## Rozpočet
Položkový rozpočet
Název stavby: |  | Sportovní areál četně technického zázemí |  |  |  | Číslo stavby: | SCU 44
Název SO: |  | SO 01 - Hlavní sportoviště - změna č.1 |  |  |  | Číslo SO: | 01
Datum zpracování : |  | 2014-08-14 |  | Datum aktualizace : |  | 2014-08-14
Poř. | [6 empty] | C E N A
číslo | Číslo |  | Měrná | Množství | Jednotková | Celková | dodávky |  | montáže
pol. | položky | Název položky | jednotka |  | hmotnost | hmotnost | jednotková | celkem | jednotková | celkem
| 1 | 2 | 3 | 4 | 5 | 6 | 7 | 8 | 9 | 10
| 11 | Přípravné a přidružené práce
1 | 113 10-6121 | Rozebrání dlažeb nebo dílců komunikací pro pěší z betonových nebo kamenných dlaždic | m2 | 32 | 0.255 | 8,160 |  |  |  | 0
2 | 113 10-7241 | Odstranění podkladu pl přes 200 m2 živičných tl 50 mm | m2 | 623 | 0.098 | 61,054 |  |  |  | 0
3 | 113 10-7230 | Odstranění podkladu pl nad 200 m2 z betonu prostého tl 100 mm | m2 | 661 | 0.185 | 122,285 |  |  |  | 0
4 | 113 10-7221 | Odstranění podkladu pl přes 200 m2 z kameniva drceného tl 100 mm | m2 | 867 | 0.13 | 112,710 |  |  |  | 0
5 | 113 10-7225 | Odstranění podkladu pl přes 200 m2 z kameniva drceného tl 500 mm | m2 | 867 | 0.72 | 624,240 |  |  |  | 0
6 | 113 10-7223 | Odstranění podkladu pl přes 200 m2 z kameniva drceného tl 300 mm | m2 | 70 | 0.4 | 28,000 |  |  |  | 0
7 | 113 20-2111 | Vytrhání obrub krajníků obrubníků stojatých | m | 490 | 0.145 | 71,050 |  |  |  | 0
8 | 966 00-5111 | Rozebrání a odstranění silničního zábradlí se sloupky osazenými s betonovými patkami | m | 156 | 0.035 | 5,460 |  |  |  | 0
9 | 966 06-7111 | Rozebírání plotů v 2,5 m tyčkových, laťkových, prkenných, z drátěného pletiva nebo plechu | m | 44 | 0.01 | 0,440 |  |  |  | 0
10 | dmtž | Odstranění laviček na ocelových sloupcích | m | 98 | 0 | 0,000 |  |  |  | 0
11 | dmtž | Odstranění basketbalových košů | ks | 2 | 0 | 0,000 |  |  |  | 0
12 | dmtž | Odstranění fotbalových branek | ks | 2 | 0 | 0,000 |  |  |  | 0
13 | dmtž | Odstranění konstrukce ruských kuželek | ks | 1 | 0 | 0,000 |  |  |  | 0
14 | 979 08-2213 | Vodorovná doprava suti po suchu do 1 km | t | 1033.399 | 0 | 0,000 |  |  |  | 0
15 | 979 08-2219 | Příplatek ZKD 1 km u vodorovné dopravy suti po suchu do 1 km | t | 9300.591 | 0 | 0,000 |  |  |  | 0
16 | 979 09-9145 | Poplatek za uložení odpadu z asfaltových povrchů na skládce (skládkovné) | t | 61.054 | 0 | 0,000 |  |  |  | 0
17 | 979 09-9155 | Poplatek za uložení odpadu z kameniva na skládce (skládkovné) | t | 972.345 | 0 | 0,000 |  |  |  | 0
|  | 11 celkem |  |  |  | 0 |  | 0 |  | 0
| 13 | Hloubené vykopávky
1 | 121 10-1101 | Sejmutí ornice s přemístěním na vzdálenost do 50 m | m3 | 426.15 | 0 | 0 |  |  |  | 0
2 | 167 10-1101 | Nakládání výkopku z hornin tř. 1 až 4 do 100 m3 | m3 | 227.7 | 0 | 0 |  |  |  | 0
3 | 162 70-1105 | Vodorovné přemístění do 10000 m výkopku/sypaniny z horniny tř. 1 až 4 | m3 | 227.7 | 0 | 0 |  |  |  | 0
4 | 171 20-1201 | Uložení sypaniny na skládky | m3 | 227.7 | 0 | 0 |  |  |  | 0
5 | 122 20-1103 | Odkopávky a prokopávky nezapažené v hornině tř. 3 objem do 5000 m3 | m3 | 1146.18 | 0 | 0 |  |  |  | 0
6 | 122 20-1109 | Příplatek za lepivost u odkopávek v hornině tř. 1 až 3 | m3 | 573.09 | 0 | 0 |  |  |  | 0
7 | 132 20-1101 | Hloubení rýh š do 600 mm v hornině tř. 3 objemu do 100 m3 | m3 | 100 | 0 | 0 |  |  |  | 0
8 | 132 20-1109 | Příplatek za lepivost k hloubení rýh š do 600 mm v hornině tř. 3 | m3 | 50 | 0 | 0 |  |  |  | 0
9 | 132 20-1202 | Hloubení rýh š do 2000 mm v hornině tř. 3 objemu do 1000 m3 | m3 | 258.969 | 0 | 0 |  |  |  | 0
10 | 132 20-1209 | Příplatek za lepivost k hloubení rýh š do 2000 mm v hornině tř. 3 | m3 | 129.485 | 0 | 0 |  |  |  | 0
11 | 133 20-1101 | Hloubení šachet v hornině tř. 3 objemu do 100 m3 | m3 | 8.414 | 0 | 0 |  |  |  | 0
12 | 133 20-1109 | Příplatek za lepivost u hloubení šachet v hornině tř. 3 | m3 | 4.207 | 0 | 0 |  |  |  | 0
13 | 151 10-1101 | Zřízení příložného pažení a rozepření stěn rýh hl do 2 m | m2 | 575.487 | 0.00084 | 0.48341 |  |  |  | 0
14 | 151 10-1111 | Odstranění příložného pažení a rozepření stěn rýh hl do 2 m | m2 | 575.48 | 0 | 0 |  |  |  | 0
15 | 161 10-1101 | Svislé přemístění výkopku z horniny tř. 1 až 4 hl výkopu do 2,5 m | m3 | 258.969 | 0 | 0 |  |  |  | 0
16 | 175 10-1101 | Obsypání potrubí bez prohození sypaniny z hornin tř. 1 až 4 uloženým do 3 m od kraje výkopu | m3 | 58.291 | 0 | 0 |  |  |  | 0
16/1 | 58337310 | štěrkopísek frakce 0-4 třída B | t | 93.27 | 1 | 93.27 |  | 0
17 | 174 10-1101 | Zásyp jam, šachet rýh nebo kolem objektů sypaninou se zhutněním | m3 | 200.678 | 0 | 0 |  |  |  | 0
18 | 162 70-1105 | Vodorovné přemístění do 10000 m výkopku/sypaniny z horniny tř. 1 až 4 | m3 | 1455.272 | 0 | 0 |  |  |  | 0
19 | 171 20-1201 | Uložení sypaniny na skládky | m3 | 1455.27 | 0 | 0 |  |  |  | 0
20 | 979 09-7115 | Poplatek za skládku - ostatní zemina | t | 2328 | 0 | 0 |  |  |  | 0
21 | 181 10-1102 | Úprava pláně v zářezech v hornině tř. 1 až 4 se zhutněním | m2 | 2972 | 0 | 0 |  |  |  | 0
|  | 13 celkem |  |  |  | 93.7534 |  | 0 |  | 0
| 18 | Povrchové úpravy terénu
1 | 181 30-1112 | Rozprostření ornice tl vrstvy do 150 mm pl přes 500 m2 v rovině nebo ve svahu do 1:5 | m2 | 1323 | 0 | 0 |  |  |  | 0
2 | 167 10-1102 | Nakládání výkopku z hornin tř. 1 až 4 přes 100 m3 | m3 | 198.45 | 0 | 0 |  |  |  | 0
3 | 162 20-1102 | Vodorovné přemístění do 50 m výkopku/sypaniny z horniny tř. 1 až 4 | m3 | 198.45 | 0 | 0 |  |  |  | 0
4 | 180 40-2111 | Založení parkového trávníku výsevem v rovině a ve svahu do 1:5 | m2 | 1323 | 0 | 0 |  |  |  | 0
|  | 18 celkem |  |  |  | 0 |  | 0 |  | 0
| 38 | Různé kompletní konstrukce
1 | 275 31-3611 | Základové patky z betonu tř. C 16/20 | m3 | 8.414 | 2.2563 | 18.9848 |  |  |  | 0
2 | dod+mtž | Oplocení přístupového chodníku v.1,50 m | m | 40 | 0 | 0 |  |  |  | 0
3 | dod+mtž | Oplocení v.4,0 m s brankou vč.sítí | m | 22.5 | 0 | 0 |  |  |  | 0
4 | dod+mtž | Oplocení v. 6,0 m vč.sítí | m | 47 | 0 | 0 |  |  |  | 0
5 | dod+mtž | Zábrany za brankami v.4,0 m | m | 30 | 0 | 0 |  |  |  | 0
|  | 38 celkem |  |  |  | 18.9848 |  | 0 |  | 0
| 5 | Komunikace
1 | 564 21-1112 | Podklad nebo podsyp ze štěrkopísku ŠP tl 60 mm | m2 | 992 | 0 | 0 |  |  |  | 0
2 | 564 85-1111 | Podklad ze štěrkodrtě ŠD tl 150 mm | m2 | 1408 | 0 | 0 |  |  |  | 0
3 | 564 80-1112 | Podklad ze štěrkodrtě ŠD tl 40 mm | m2 | 992 | 0 | 0 |  |  |  | 0
4 | 576 14-6321 | Asfaltový koberec otevřený AKO 16 (AKOH) tl 50 mm š přes 3 m z nemodifikovaného asfaltu | m2 | 992 | 0 | 0 |  |  |  | 0
5 | 576 13-6121 | Asfaltový koberec otevřený AKO 8 (AKOJ) tl 40 mm š přes 3 m z modifikovaného asfaltu | m2 | 992 | 0 | 0 |  |  |  | 0
6 | 635 11-1132 | Násyp pod podlahy z drobného kameniva 0-4 s udusáním | m3 | 12 | 1.837 | 22.044 |  |  |  | 0
7 | 589 31-1111 | Kryt venkovních ploch pro atletiku Conipur SP | m2 | 992 | 0.01185 | 11.7552 |  |  |  | 0
8 | 564 21-1112 | Podklad nebo podsyp ze štěrkopísku ŠP tl 60 mm | m2 | 1539 | 0 | 0 |  |  |  | 0
9 | 564 75-1111 | Podklad z kameniva hrubého drceného vel. 32-63 mm tl 150 mm | m2 | 1539 | 0 | 0 |  |  |  | 0
10 | 564 82-1111 | Podklad ze štěrkodrtě ŠD tl 80 mm | m2 | 1539 | 0 | 0 |  |  |  | 0
11 | 564 80-1111 | Podklad ze štěrkodrtě ŠD tl 30 mm | m2 | 1539 | 0 | 0 |  |  |  | 0
12 | dod+mtž | Pružná podložka prefa tl.12 mm | m2 | 1539 | 0 | 0 |  |  |  | 0
13 | dod+mtž | Umělý trávník 3.generace-monofilní vlákno s tvarovou pamětí,zelená, výška 40 mm, | m2 | 1539 | 0 | 0 |  |  |  | 0
14 | 596 91-1111 | Kladení šlapáků v rovině a svahu do 1:5 | m2 | 10 | 0 | 0 |  |  |  | 0
14/1 | dodávka | Bet. nášlapné desky 900/225/45 imitace prkno | ks | 9 | 0.028 | 0.252 |  | 0
15 | 564 83-1111 | Podklad ze štěrkodrtě ŠD tl 100 mm | m2 | 10 | 0 | 0 |  |  |  | 0
16 | 596 21-1113 | Kladení zámkové dlažby komunikací pro pěší tl 60 mm skupiny A pl přes 300 m2 | m2 | 406 | 0.08425 | 34.2055 |  |  |  | 0
16/1 | dodávka | Zámková dlažba tl.60 šedá | m2 | 410 | 0.141 | 57.81 |  | 0
17 | dod+mtž | Lajny - umělá tráva | m | 319 | 0 | 0 |  |  |  | 0
18 | dod+mtž | Lajny - polyuretan | m | 709 | 0 | 0 |  |  |  | 0
19 | mtž+dmtž | Provizorní dopravní značení+projekt POV | Kč | 1 | 0 | 0 |  |  |  | 0
20 | dod+mtž | Hutnící zkoušky | Kč | 1 | 0 | 0 |  |  |  | 0
|  | 5 celkem |  |  |  | 126.0667 |  | 0 |  | 0
| 783 | Nátěry
1 | 783 20-1811 | Odstranění nátěrů ze zámečnických konstrukcí oškrabáním | m2 | 455.7 | 0 | 0 |  |  |  | 0
2 | 783 22-6100 | Nátěry syntetické kovových doplňkových konstrukcí barva standardní základní | m2 | 455.7 | 8e-05 | 0.036456 |  |  |  | 0
3 | 783 22-5100 | Nátěry syntetické kovových doplňkových konstrukcí barva standardní dvojnásobné a 1x email | m2 | 455.7 | 0.00023 | 0.10481 |  |  |  | 0
|  | 783 celkem |  |  |  | 0.14127 |  | 0 |  | 0
| 87 | Potrubí z trub plastických a sklenených
1 | 212 75-2211 | Trativod z drenážních trubek plastových flexibilních D do 65 mm včetně lože otevřený výkop | m | 517 | 0.22129 | 114.4069 |  |  |  | 0
2 | 212 75-2212 | Trativod z drenážních trubek plastových flexibilních D do 100 mm včetně lože otevřený výkop | m | 108 | 0.22657 | 24.4696 |  |  |  | 0
3 | 214 50-0211 | Zřízení výplně rýh s drenážním potrubím do DN 200 štěrkopískem v do 550 mm | m | 625 | 0 | 0 |  |  |  | 0
4 | 451 57-3111 | Lože pod potrubí otevřený výkop ze štěrkopísku | m3 | 14.303 | 0 | 0 |  |  |  | 0
5 | 871 26-5221 | Kanalizační potrubí z tvrdého PVC-systém KG tuhost třídy SN8 DN100 | m | 3 | 0.00159 | 0.00477 |  |  |  | 0
6 | 871 35-5221 | Kanalizační potrubí z tvrdého PVC-systém KG tuhost třídy SN8 DN200 | m | 158.92 | 0.00482 | 0.76599 |  |  |  | 0
7 | 892 35-1111 | Tlaková zkouška vodou potrubí DN 150 nebo 200 | m | 162.92 | 0 | 0 |  |  |  | 0
8 | 894 81-2216 | Revizní a čistící šachta z PP šachtové dno DN 425/200 přímý tok | kus | 4 | 0.05906 | 0.23624 |  |  |  | 0
9 | 894 81-2217 | Revizní a čistící šachta z PP šachtové dno DN 425/200 pravý nebo levý přítok | kus | 4 | 0.06906 | 0.27624 |  |  |  | 0
10 | 894 81-2218 | Revizní a čistící šachta z PP šachtové dno DN 425/200 pravý a levý přítok | kus | 2 | 0.07806 | 0.15612 |  |  |  | 0
11 | 894 81-2232 | Revizní a čistící šachta z PP DN 425 šachtová roura korugovaná bez hrdla světlé hloubky 2000 mm | kus | 9 | 0.01818 | 0.16362 |  |  |  | 0
12 | 894 81-2233 | Revizní a čistící šachta z PP DN 425 šachtová roura korugovaná bez hrdla světlé hloubky 3000 mm | kus | 1 | 0.02672 | 0.02672 |  |  |  | 0
13 | 894 81-2241 | Revizní a čistící šachta z PP DN 425 šachtová roura teleskopická světlé hloubky 375 mm | kus | 10 | 0.00622 | 0.0622 |  |  |  | 0
14 | 894 81-2261 | Revizní a čistící šachta z PP DN 425 poklop litinový s teleskopickou rourou (3 t) | kus | 8 | 0.03636 | 0.29088 |  |  |  | 0
15 | 894 81-2263 | Revizní a čistící šachta z PP DN 425 poklop litinový děrovaný do teleskopické trubky (40 t) | kus | 2 | 0.03535 | 0.0707 |  |  |  | 0
16 | 894 81-2613 | Vyříznutí a utěsnění otvoru ve stěně šachty DN 200 | kus | 9 | 0.00324 | 0.02916 |  |  |  | 0
16/1 | dodávka | Spojka IN-SITU DN 100 | ks | 9 | 0 | 0 |  | 0
17 | dod+mtž | Záslepka DN 100 | ks | 5 | 0 | 0 |  |  |  | 0
18 | mtž | Napojení na stávající kanalizaci včetně jejího vyčištění v místě nové šachty | Kč | 1 | 0 | 0 |  |  |  | 0
|  | 87 celkem |  |  |  | 140.9591 |  | 0 |  | 0
| 91 | Doplňkové konstrukce a práce na pozem.komunikacích a zpev.plochách
1 | 916 56-1111 | Osazení záhonového obrubníku betonového do lože z betonu s boční opěrou | m | 633 | 0.10108 | 63.9836 |  |  |  | 0
1/1 | dodávka | Bet. obrubník 50/200/1000 | ks | 640 | 0.021 | 13.44 |  | 0
2 | 916 13-1213 | Osazení silničního obrubníku betonového stojatého s boční opěrou do lože z betonu prostého | m | 22 | 0.1554 | 3.4188 |  |  |  | 0
2/1 | dodávka | Bet.obrubník 60/400/1000 s pryžovou hranou | ks | 18 | 0.021 | 0.378 |  | 0
2/2 | dodávka | Bet. obrubník 60/400/500 s pryžovou hranou | ks | 4 | 0.0105 | 0.042 |  | 0
2/3 | dodávka | Bet.obrubník 60/400/250/250 rohový díl s pryžovou hranou | ks | 4 | 0.012 | 0.048 |  | 0
3 | mtž | Mtž lapače písku | m | 20 | 0 | 0 |  |  |  | 0
3/1 | dodávka | Lapač písku 500/140/1000 s gumovou rohoží | ks | 18 | 0.04 | 0.72 |  | 0
3/2 |  | Lapač písku 500/140/560 s gumovou rohoží | ks | 4 | 0.0227 | 0.0908 |  | 0
4 | dod+mtž | Dřevěné odrazové břevno 1220/340/100 s tuhou deskou | ks | 1 | 0 | 0 |  |  |  | 0
5 | 935 11-3111 | Osazení odvodňovacího polymerbetonového žlabu s krycím roštem šířky do 200 mm | m | 70.5 | 0.29221 | 20.6008 |  |  |  | 0
5/1 | dodávka | Žlab se spádem š.130 dl.1000 | ks | 69 | 0.01 | 0.69 |  | 0
5/2 | dodávka | Žlab bez spádu š.130 dl.500 | ks | 1 | 0.005 | 0.005 |  | 0
5/3 | dodávka | Žlabová vpust š.130 dl.500 | ks | 2 | 0.008 | 0.016 |  | 0
5/4 | dodávka | Litinová mříž B125 dl.1000 | ks | 69 | 0 | 0 |  | 0
5/5 | dodávka | Litinová mříž B125 dl.500 | ks | 3 | 0 | 0 |  | 0
6 | dod+mtž | Ocelové lavičky 3180x450 | ks | 5 | 0 | 0 |  |  |  | 0
7 | dod+mtž | Branky 3000x2000 vč. sítí - malá kopaná, házená | ks | 2 | 0 | 0 |  |  |  | 0
|  | 91 celkem |  |  |  | 103.433 |  | 0 |  | 0
| 95 | Různé dokončující konstrukce a práce na pozemních stavbách
1 |  | Geodetické zaměření skutečného stavu | Kč | 1 | 0 | 0 |  |  |  | 0
2 |  | Vytýčení sítí | Kč | 1 | 0 | 0 |  |  |  | 0
3 |  | Vytýčení stavby | Kč | 1 | 0 | 0 |  |  |  | 0
4 |  | Dokumentace skutečného provedení vč.zákresu do KM | Kč | 1 | 0 | 0 |  |  |  | 0
|  | 95 celkem |  |  |  | 0 |  | 0 |  | 0
| 99 | Přesun hmot
1 | 998 22-2012 | Přesun hmot pro tělovýchovné plochy | t | 483.197 | 0 | 0 |  |  |  | 0
|  | 99 celkem |  |  |  | 0 |  | 0 |  | 0
Formulas:
Číslo stavby: = [Sportovní areál četně technického zázemí]

## Rekapitulace rozpočtu
Rekapitulace rozpočtu
Název stavby : | Sportovní areál četně technického zázemí
Číslo stavby : | SCU 44 |  | Datum: | 2014-08-14
Název SO : | SO 01 - Hlavní sportoviště - změna č.1
Číslo SO : | 01
Oddíl | Název | CENA (Kč) |  |  | Tonáž
|  | Dodávka | Montáž | Celkem
11 | Přípravné a přidružené práce | 0 | 0 | 0 | 0
13 | Hloubené vykopávky | 0 | 0 | 0 | 93.7534
18 | Povrchové úpravy terénu | 0 | 0 | 0 | 0
38 | Různé kompletní konstrukce | 0 | 0 | 0 | 18.9848
5 | Komunikace | 0 | 0 | 0 | 126.0667
783 | Nátěry | 0 | 0 | 0 | 0.14127
87 | Potrubí z trub plastických a sklenených | 0 | 0 | 0 | 140.9591
91 | Doplňkové konstrukce a práce na pozem.komunikacích a zpev.plochách | 0 | 0 | 0 | 103.433
95 | Různé dokončující konstrukce a práce na pozemních stavbách | 0 | 0 | 0 | 0
99 | Přesun hmot | 0 | 0 | 0 | 0
| Celkem | 0 | 0 | 0 | 483.3384

## Výkaz
Položkový výkaz výměr
Název stavby: |  | Sportovní areál četně technického zázemí |  |  |  | Číslo stavby: | SCU 44
Název SO: |  | SO 01 - Hlavní sportoviště - změna č.1 |  |  |  | Číslo SO: | 01
Datum zpracování : |  | 2014-08-14 |  | Datum aktualizace : |  | 2014-08-14
Poř. | [6 empty] | C E N A
číslo | Číslo |  | Měrná | Množství | Jednotková | Celková | dodávky |  | montáže
pol. | položky | Název položky | jednotka |  | hmotnost | hmotnost | jednotková | celkem | jednotková | celkem
| 1 | 2 | 3 | 4 | 5 | 6 | 7 | 8 | 9 | 10
| 11 | Přípravné a přidružené práce
1 | 113 10-6121 | Rozebrání dlažeb nebo dílců komunikací pro pěší z betonových nebo kamenných dlaždic | m2 | 32 | 0.255 | 8,160 |  |  |  | 0
2 | 113 10-7241 | Odstranění podkladu pl přes 200 m2 živičných tl 50 mm | m2 | 623 | 0.098 | 61,054 |  |  |  | 0
3 | 113 10-7230 | Odstranění podkladu pl nad 200 m2 z betonu prostého tl 100 mm | m2 | 661 | 0.185 | 122,285 |  |  |  | 0
|  | dopravní hřiště, beton |  | 0
|  | 623,0+38,0 |  | 661
4 | 113 10-7221 | Odstranění podkladu pl přes 200 m2 z kameniva drceného tl 100 mm | m2 | 867 | 0.13 | 112,710 |  |  |  | 0
|  | antuka-běžecká dráha |  | 0
|  | 867,0 |  | 867
5 | 113 10-7225 | Odstranění podkladu pl přes 200 m2 z kameniva drceného tl 500 mm | m2 | 867 | 0.72 | 624,240 |  |  |  | 0
|  | podkladní vrstvy - běžecká dráha |  | 0
|  | 867,0 |  | 867
6 | 113 10-7223 | Odstranění podkladu pl přes 200 m2 z kameniva drceného tl 300 mm | m2 | 70 | 0.4 | 28,000 |  |  |  | 0
|  | dlažba, beton |  | 0
|  | 32,0+38,0 |  | 70
7 | 113 20-2111 | Vytrhání obrub krajníků obrubníků stojatých | m | 490 | 0.145 | 71,050 |  |  |  | 0
8 | 966 00-5111 | Rozebrání a odstranění silničního zábradlí se sloupky osazenými s betonovými patkami | m | 156 | 0.035 | 5,460 |  |  |  | 0
9 | 966 06-7111 | Rozebírání plotů v 2,5 m tyčkových, laťkových, prkenných, z drátěného pletiva nebo plechu | m | 44 | 0.01 | 0,440 |  |  |  | 0
|  | výšky 6,45 m |  | 0
|  | 44,0 |  | 44
10 | dmtž | Odstranění laviček na ocelových sloupcích | m | 98 | 0 | 0,000 |  |  |  | 0
11 | dmtž | Odstranění basketbalových košů | ks | 2 | 0 | 0,000 |  |  |  | 0
12 | dmtž | Odstranění fotbalových branek | ks | 2 | 0 | 0,000 |  |  |  | 0
13 | dmtž | Odstranění konstrukce ruských kuželek | ks | 1 | 0 | 0,000 |  |  |  | 0
14 | 979 08-2213 | Vodorovná doprava suti po suchu do 1 km | t | 1033.399 | 0 | 0,000 |  |  |  | 0
15 | 979 08-2219 | Příplatek ZKD 1 km u vodorovné dopravy suti po suchu do 1 km | t | 9300.591 | 0 | 0,000 |  |  |  | 0
16 | 979 09-9145 | Poplatek za uložení odpadu z asfaltových povrchů na skládce (skládkovné) | t | 61.054 | 0 | 0,000 |  |  |  | 0
17 | 979 09-9155 | Poplatek za uložení odpadu z kameniva na skládce (skládkovné) | t | 972.345 | 0 | 0,000 |  |  |  | 0
| 13 | Hloubené vykopávky
1 | 121 10-1101 | Sejmutí ornice s přemístěním na vzdálenost do 50 m | m3 | 426.15 | 0 | 0 |  |  |  | 0
|  | odhumusování |  | 0
|  | 2841,00*0,15 |  | 426.15
2 | 167 10-1101 | Nakládání výkopku z hornin tř. 1 až 4 do 100 m3 | m3 | 227.7 | 0 | 0 |  |  |  | 0
|  | pro odvoz ornice - zbytek ponechán pro zeleň |  | 0
|  | (2841,0-1323,0)*0,15 |  | 227.7
3 | 162 70-1105 | Vodorovné přemístění do 10000 m výkopku/sypaniny z horniny tř. 1 až 4 | m3 | 227.7 | 0 | 0 |  |  |  | 0
4 | 171 20-1201 | Uložení sypaniny na skládky | m3 | 227.7 | 0 | 0 |  |  |  | 0
5 | 122 20-1103 | Odkopávky a prokopávky nezapažené v hornině tř. 3 objem do 5000 m3 | m3 | 1146.18 | 0 | 0 |  |  |  | 0
|  | běž.dráha, hřiště, doskočiště, chodníky |  | 0
|  | 125,0*0,50+(1539,0+25,0)*0,52+416,0*0,65 |  | 1146.18
6 | 122 20-1109 | Příplatek za lepivost u odkopávek v hornině tř. 1 až 3 | m3 | 573.09 | 0 | 0 |  |  |  | 0
|  | 50% |  | 0
|  | 1146,18*0,50 |  | 573.09
7 | 132 20-1101 | Hloubení rýh š do 600 mm v hornině tř. 3 objemu do 100 m3 | m3 | 100 | 0 | 0 |  |  |  | 0
|  | sběrný drén, svodný drén |  | 0
|  | (517,0+32,0+76,0)*0,40*0,40 |  | 100
8 | 132 20-1109 | Příplatek za lepivost k hloubení rýh š do 600 mm v hornině tř. 3 | m3 | 50 | 0 | 0 |  |  |  | 0
|  | 50% |  | 0
|  | 100,0*0,50 |  | 50
9 | 132 20-1202 | Hloubení rýh š do 2000 mm v hornině tř. 3 objemu do 1000 m3 | m3 | 258.969 | 0 | 0 |  |  |  | 0
|  | kanalizace větev A,B,C,přípojky |  | 0
|  | 47,0*0,90*2,24+37,44*0,90*1,03+40,48*0,90*1,73+34,0*0,90*2,02 |  | 254.2982
|  | 3,00*0,90*1,73 |  | 4.671
10 | 132 20-1209 | Příplatek za lepivost k hloubení rýh š do 2000 mm v hornině tř. 3 | m3 | 129.485 | 0 | 0 |  |  |  | 0
|  | 50% |  | 0
|  | 258,969*0,50 |  | 129.4845
11 | 133 20-1101 | Hloubení šachet v hornině tř. 3 objemu do 100 m3 | m3 | 8.414 | 0 | 0 |  |  |  | 0
|  | patky oplocení |  | 0
|  | 3,14*0,25*0,25*0,8*24+3,14*0,25*0,25*1,0*20+3,14*0,15*0,15*0,6*17 |  | 8.4136
12 | 133 20-1109 | Příplatek za lepivost u hloubení šachet v hornině tř. 3 | m3 | 4.207 | 0 | 0 |  |  |  | 0
|  | 50% |  | 0
|  | 8,414*0,50 |  | 4.207
13 | 151 10-1101 | Zřízení příložného pažení a rozepření stěn rýh hl do 2 m | m2 | 575.487 | 0.00084 | 0.48341 |  |  |  | 0
|  | 47,0*2,24*2+37,44*1,03*2+40,48*1,73*2+34,0*2,02*2+3,0*1,73*2 |  | 575.4872
14 | 151 10-1111 | Odstranění příložného pažení a rozepření stěn rýh hl do 2 m | m2 | 575.48 | 0 | 0 |  |  |  | 0
15 | 161 10-1101 | Svislé přemístění výkopku z horniny tř. 1 až 4 hl výkopu do 2,5 m | m3 | 258.969 | 0 | 0 |  |  |  | 0
16 | 175 10-1101 | Obsypání potrubí bez prohození sypaniny z hornin tř. 1 až 4 uloženým do 3 m od kraje výkopu | m3 | 58.291 | 0 | 0 |  |  |  | 0
|  | 161,92*0,90*0,40 |  | 58.2912
16/1 | 58337310 | štěrkopísek frakce 0-4 třída B | t | 93.27 | 1 | 93.27 |  | 0
17 | 174 10-1101 | Zásyp jam, šachet rýh nebo kolem objektů sypaninou se zhutněním | m3 | 200.678 | 0 | 0 |  |  |  | 0
|  | 258,969-58,291 |  | 200.678
18 | 162 70-1105 | Vodorovné přemístění do 10000 m výkopku/sypaniny z horniny tř. 1 až 4 | m3 | 1455.272 | 0 | 0 |  |  |  | 0
|  | přebytečná zemina |  | 0
|  | 1146,18+100,0+258,969+8,414-58,291 |  | 1455.272
19 | 171 20-1201 | Uložení sypaniny na skládky | m3 | 1455.27 | 0 | 0 |  |  |  | 0
20 | 979 09-7115 | Poplatek za skládku - ostatní zemina | t | 2328 | 0 | 0 |  |  |  | 0
21 | 181 10-1102 | Úprava pláně v zářezech v hornině tř. 1 až 4 se zhutněním | m2 | 2972 | 0 | 0 |  |  |  | 0
|  | 992+1539+25+406+10 |  | 2972
| 18 | Povrchové úpravy terénu
1 | 181 30-1112 | Rozprostření ornice tl vrstvy do 150 mm pl přes 500 m2 v rovině nebo ve svahu do 1:5 | m2 | 1323 | 0 | 0 |  |  |  | 0
2 | 167 10-1102 | Nakládání výkopku z hornin tř. 1 až 4 přes 100 m3 | m3 | 198.45 | 0 | 0 |  |  |  | 0
|  | 1323,00*0,15 |  | 198.45
3 | 162 20-1102 | Vodorovné přemístění do 50 m výkopku/sypaniny z horniny tř. 1 až 4 | m3 | 198.45 | 0 | 0 |  |  |  | 0
4 | 180 40-2111 | Založení parkového trávníku výsevem v rovině a ve svahu do 1:5 | m2 | 1323 | 0 | 0 |  |  |  | 0
|  | vč.dodávky osiva a hnojení |  | 0
|  | 1323,0 |  | 1323
| 38 | Různé kompletní konstrukce
1 | 275 31-3611 | Základové patky z betonu tř. C 16/20 | m3 | 8.414 | 2.2563 | 18.9848 |  |  |  | 0
|  | patky oplocení |  | 0
|  | 3,14*0,25*0,25*0,8*24+3,14*0,25*0,25*1,0*20+3,14*0,15*0,15*0,6*17 |  | 8.4136
2 | dod+mtž | Oplocení přístupového chodníku v.1,50 m | m | 40 | 0 | 0 |  |  |  | 0
3 | dod+mtž | Oplocení v.4,0 m s brankou vč.sítí | m | 22.5 | 0 | 0 |  |  |  | 0
4 | dod+mtž | Oplocení v. 6,0 m vč.sítí | m | 47 | 0 | 0 |  |  |  | 0
5 | dod+mtž | Zábrany za brankami v.4,0 m | m | 30 | 0 | 0 |  |  |  | 0
| 5 | Komunikace
1 | 564 21-1112 | Podklad nebo podsyp ze štěrkopísku ŠP tl 60 mm | m2 | 992 | 0 | 0 |  |  |  | 0
|  | běžecká dráha |  | 0
|  | 992,0 |  | 992
2 | 564 85-1111 | Podklad ze štěrkodrtě ŠD tl 150 mm | m2 | 1408 | 0 | 0 |  |  |  | 0
|  | běžecká dráha, chodníky |  | 0
|  | 992,0+406,0+10,0 |  | 1408
3 | 564 80-1112 | Podklad ze štěrkodrtě ŠD tl 40 mm | m2 | 992 | 0 | 0 |  |  |  | 0
|  | běžecká dráha |  | 0
|  | 992,0 |  | 992
4 | 576 14-6321 | Asfaltový koberec otevřený AKO 16 (AKOH) tl 50 mm š přes 3 m z nemodifikovaného asfaltu | m2 | 992 | 0 | 0 |  |  |  | 0
|  | drenážní koberec hrubý,běžecká dráha |  | 0
|  | 992,0 |  | 992
5 | 576 13-6121 | Asfaltový koberec otevřený AKO 8 (AKOJ) tl 40 mm š přes 3 m z modifikovaného asfaltu | m2 | 992 | 0 | 0 |  |  |  | 0
|  | drenážní koberec jemný, běžecká dráha |  | 0
|  | 992,0 |  | 992
6 | 635 11-1132 | Násyp pod podlahy z drobného kameniva 0-4 s udusáním | m3 | 12 | 1.837 | 22.044 |  |  |  | 0
|  | doskočiště |  | 0
|  | 8,00*3,00*0,50 |  | 12
7 | 589 31-1111 | Kryt venkovních ploch pro atletiku Conipur SP | m2 | 992 | 0.01185 | 11.7552 |  |  |  | 0
|  | tl.13 mm vodopropustný, červený |  | 0
|  | běžecká dráha, dráha pro skok daleký |  | 0
|  | 992,0 |  | 992
8 | 564 21-1112 | Podklad nebo podsyp ze štěrkopísku ŠP tl 60 mm | m2 | 1539 | 0 | 0 |  |  |  | 0
|  | hřiště |  | 0
|  | 1539,0 |  | 1539
9 | 564 75-1111 | Podklad z kameniva hrubého drceného vel. 32-63 mm tl 150 mm | m2 | 1539 | 0 | 0 |  |  |  | 0
|  | hřiště |  | 0
|  | 1539,0 |  | 1539
10 | 564 82-1111 | Podklad ze štěrkodrtě ŠD tl 80 mm | m2 | 1539 | 0 | 0 |  |  |  | 0
|  | hřiště, drcené kamenivo vel.0-32 mm |  | 0
|  | 1539,0 |  | 1539
11 | 564 80-1111 | Podklad ze štěrkodrtě ŠD tl 30 mm | m2 | 1539 | 0 | 0 |  |  |  | 0
|  | hřiště, drcené kamenivo vel.0-4 mm |  | 0
|  | 1539,0 |  | 1539
12 | dod+mtž | Pružná podložka prefa tl.12 mm | m2 | 1539 | 0 | 0 |  |  |  | 0
13 | dod+mtž | Umělý trávník 3.generace-monofilní vlákno s tvarovou pamětí,zelená, výška 40 mm, | m2 | 1539 | 0 | 0 |  |  |  | 0
|  | vč.vsypů-písek a EPDM granulát světle šedý. |  | 0
|  | 1539,0 |  | 1539
14 | 596 91-1111 | Kladení šlapáků v rovině a svahu do 1:5 | m2 | 10 | 0 | 0 |  |  |  | 0
14/1 | dodávka | Bet. nášlapné desky 900/225/45 imitace prkno | ks | 9 | 0.028 | 0.252 |  | 0
15 | 564 83-1111 | Podklad ze štěrkodrtě ŠD tl 100 mm | m2 | 10 | 0 | 0 |  |  |  | 0
|  | obsyp nášlapných desek |  | 0
|  | 10,0 |  | 10
16 | 596 21-1113 | Kladení zámkové dlažby komunikací pro pěší tl 60 mm skupiny A pl přes 300 m2 | m2 | 406 | 0.08425 | 34.2055 |  |  |  | 0
|  | chodník |  | 0
|  | 406,0 |  | 406
16/1 | dodávka | Zámková dlažba tl.60 šedá | m2 | 410 | 0.141 | 57.81 |  | 0
17 | dod+mtž | Lajny - umělá tráva | m | 319 | 0 | 0 |  |  |  | 0
|  | hřiště házená, malá kopaná - bílá |  | 0
|  | 319,0 |  | 319
18 | dod+mtž | Lajny - polyuretan | m | 709 | 0 | 0 |  |  |  | 0
|  | běžecká dráha - bílá, žlutá |  | 0
|  | 684,0+20,0+5,0 |  | 709
19 | mtž+dmtž | Provizorní dopravní značení+projekt POV | Kč | 1 | 0 | 0 |  |  |  | 0
20 | dod+mtž | Hutnící zkoušky | Kč | 1 | 0 | 0 |  |  |  | 0
| 783 | Nátěry
1 | 783 20-1811 | Odstranění nátěrů ze zámečnických konstrukcí oškrabáním | m2 | 455.7 | 0 | 0 |  |  |  | 0
|  | stávající oplocení, schody |  | 0
|  | 52,00*4,30*2+8,50 |  | 455.7
2 | 783 22-6100 | Nátěry syntetické kovových doplňkových konstrukcí barva standardní základní | m2 | 455.7 | 8e-05 | 0.036456 |  |  |  | 0
3 | 783 22-5100 | Nátěry syntetické kovových doplňkových konstrukcí barva standardní dvojnásobné a 1x email | m2 | 455.7 | 0.00023 | 0.10481 |  |  |  | 0
| 87 | Potrubí z trub plastických a sklenených
1 | 212 75-2211 | Trativod z drenážních trubek plastových flexibilních D do 65 mm včetně lože otevřený výkop | m | 517 | 0.22129 | 114.4069 |  |  |  | 0
2 | 212 75-2212 | Trativod z drenážních trubek plastových flexibilních D do 100 mm včetně lože otevřený výkop | m | 108 | 0.22657 | 24.4696 |  |  |  | 0
|  | 32,0+76,0 |  | 108
3 | 214 50-0211 | Zřízení výplně rýh s drenážním potrubím do DN 200 štěrkopískem v do 550 mm | m | 625 | 0 | 0 |  |  |  | 0
4 | 451 57-3111 | Lože pod potrubí otevřený výkop ze štěrkopísku | m3 | 14.303 | 0 | 0 |  |  |  | 0
|  | kanalizace větev A,B,C |  | 0
|  | (84,44+40,48+34,00)*0,90*0,10 |  | 14.3028
5 | 871 26-5221 | Kanalizační potrubí z tvrdého PVC-systém KG tuhost třídy SN8 DN100 | m | 3 | 0.00159 | 0.00477 |  |  |  | 0
6 | 871 35-5221 | Kanalizační potrubí z tvrdého PVC-systém KG tuhost třídy SN8 DN200 | m | 158.92 | 0.00482 | 0.76599 |  |  |  | 0
|  | 84,44+40,48+34,00 |  | 158.92
7 | 892 35-1111 | Tlaková zkouška vodou potrubí DN 150 nebo 200 | m | 162.92 | 0 | 0 |  |  |  | 0
8 | 894 81-2216 | Revizní a čistící šachta z PP šachtové dno DN 425/200 přímý tok | kus | 4 | 0.05906 | 0.23624 |  |  |  | 0
9 | 894 81-2217 | Revizní a čistící šachta z PP šachtové dno DN 425/200 pravý nebo levý přítok | kus | 4 | 0.06906 | 0.27624 |  |  |  | 0
10 | 894 81-2218 | Revizní a čistící šachta z PP šachtové dno DN 425/200 pravý a levý přítok | kus | 2 | 0.07806 | 0.15612 |  |  |  | 0
11 | 894 81-2232 | Revizní a čistící šachta z PP DN 425 šachtová roura korugovaná bez hrdla světlé hloubky 2000 mm | kus | 9 | 0.01818 | 0.16362 |  |  |  | 0
12 | 894 81-2233 | Revizní a čistící šachta z PP DN 425 šachtová roura korugovaná bez hrdla světlé hloubky 3000 mm | kus | 1 | 0.02672 | 0.02672 |  |  |  | 0
13 | 894 81-2241 | Revizní a čistící šachta z PP DN 425 šachtová roura teleskopická světlé hloubky 375 mm | kus | 10 | 0.00622 | 0.0622 |  |  |  | 0
14 | 894 81-2261 | Revizní a čistící šachta z PP DN 425 poklop litinový s teleskopickou rourou (3 t) | kus | 8 | 0.03636 | 0.29088 |  |  |  | 0
|  | B125 |  | 0
|  | 8 |  | 8
15 | 894 81-2263 | Revizní a čistící šachta z PP DN 425 poklop litinový děrovaný do teleskopické trubky (40 t) | kus | 2 | 0.03535 | 0.0707 |  |  |  | 0
16 | 894 81-2613 | Vyříznutí a utěsnění otvoru ve stěně šachty DN 200 | kus | 9 | 0.00324 | 0.02916 |  |  |  | 0
16/1 | dodávka | Spojka IN-SITU DN 100 | ks | 9 | 0 | 0 |  | 0
17 | dod+mtž | Záslepka DN 100 | ks | 5 | 0 | 0 |  |  |  | 0
18 | mtž | Napojení na stávající kanalizaci včetně jejího vyčištění v místě nové šachty | Kč | 1 | 0 | 0 |  |  |  | 0
| 91 | Doplňkové konstrukce a práce na pozem.komunikacích a zpev.plochách
1 | 916 56-1111 | Osazení záhonového obrubníku betonového do lože z betonu s boční opěrou | m | 633 | 0.10108 | 63.9836 |  |  |  | 0
|  | 136,0+15,0+61,0+45,0+227,0+149,0 |  | 633
1/1 | dodávka | Bet. obrubník 50/200/1000 | ks | 640 | 0.021 | 13.44 |  | 0
2 | 916 13-1213 | Osazení silničního obrubníku betonového stojatého s boční opěrou do lože z betonu prostého | m | 22 | 0.1554 | 3.4188 |  |  |  | 0
|  | doskočiště |  | 0
|  | (8,0+3,0)*2 |  | 22
2/1 | dodávka | Bet.obrubník 60/400/1000 s pryžovou hranou | ks | 18 | 0.021 | 0.378 |  | 0
2/2 | dodávka | Bet. obrubník 60/400/500 s pryžovou hranou | ks | 4 | 0.0105 | 0.042 |  | 0
2/3 | dodávka | Bet.obrubník 60/400/250/250 rohový díl s pryžovou hranou | ks | 4 | 0.012 | 0.048 |  | 0
3 | mtž | Mtž lapače písku | m | 20 | 0 | 0 |  |  |  | 0
3/1 | dodávka | Lapač písku 500/140/1000 s gumovou rohoží | ks | 18 | 0.04 | 0.72 |  | 0
3/2 |  | Lapač písku 500/140/560 s gumovou rohoží | ks | 4 | 0.0227 | 0.0908 |  | 0
4 | dod+mtž | Dřevěné odrazové břevno 1220/340/100 s tuhou deskou | ks | 1 | 0 | 0 |  |  |  | 0
5 | 935 11-3111 | Osazení odvodňovacího polymerbetonového žlabu s krycím roštem šířky do 200 mm | m | 70.5 | 0.29221 | 20.6008 |  |  |  | 0
5/1 | dodávka | Žlab se spádem š.130 dl.1000 | ks | 69 | 0.01 | 0.69 |  | 0
5/2 | dodávka | Žlab bez spádu š.130 dl.500 | ks | 1 | 0.005 | 0.005 |  | 0
5/3 | dodávka | Žlabová vpust š.130 dl.500 | ks | 2 | 0.008 | 0.016 |  | 0
5/4 | dodávka | Litinová mříž B125 dl.1000 | ks | 69 | 0 | 0 |  | 0
5/5 | dodávka | Litinová mříž B125 dl.500 | ks | 3 | 0 | 0 |  | 0
6 | dod+mtž | Ocelové lavičky 3180x450 | ks | 5 | 0 | 0 |  |  |  | 0
7 | dod+mtž | Branky 3000x2000 vč. sítí - malá kopaná, házená | ks | 2 | 0 | 0 |  |  |  | 0
| 95 | Různé dokončující konstrukce a práce na pozemních stavbách
1 |  | Geodetické zaměření skutečného stavu | Kč | 1 | 0 | 0 |  |  |  | 0
2 |  | Vytýčení sítí | Kč | 1 | 0 | 0 |  |  |  | 0
3 |  | Vytýčení stavby | Kč | 1 | 0 | 0 |  |  |  | 0
4 |  | Dokumentace skutečného provedení vč.zákresu do KM | Kč | 1 | 0 | 0 |  |  |  | 0
| 99 | Přesun hmot
1 | 998 22-2012 | Přesun hmot pro tělovýchovné plochy | t | 483.197 | 0 | 0 |  |  |  | 0

## Krycí list
Krycí list rozpočtu
Stavba: |  | Sportovní areál četně technického zázemí
Objekt: |  | SO 01 - Hlavní sportoviště - změna č.1
[7 empty] | IČO |  | DIČ
Objednatel: |  | Město Kravaře
Projektant: |  | Proink.s.r.o. Ostrava
Zhotovitel:
Subdodavatel:
Zpracovatel PP:
Uživatel:
Jiné údaje:
Název MJ: |  |  |  | Počet MJ: | 0 |  | Náklady na MJ: |  | 0
JKSO: |  |  |  | Ev.č.typ.proj.: |  |  | Cenová úroveň: |  | CÚ 2014/1
Reg. Číslo: |  |  |  | Zakázka:
Rozpočtové náklady v korunách
Základní rozpočtové náklady | [5 empty] | Vedlejší rozpočtové náklady
1 | ZRN prací montážních |  | Dodávka | 0 | 13 | GZS |  |  |  | 0
2 |  |  | Montáž | 0 | 14 |  |  |  |  | 0
3 | ZRN prací stavebních |  | HSV | 0 | 15 |  |  |  |  | 0
4 |  |  | PSV | 0 | 16 |  |  |  |  | 0
5 | ZRN celkem (ř. 1-4) |  |  | 0 | 17 |  |  |  |  | 0
6 | HZS a jiné nákl. hl. II/III |  |  | 0 | 18 |  |  |  |  | 0
7 | Jiné náklady |  |  | 0 | 19 |  |  |  |  | 0
8 | Hlava II/III celkem (ř. 5-7) |  |  | 0 | 20 |  |  |  |  | 0
9 | Hl. XI - HZS, revize, zkoušky |  |  | 0 | 21 |  |  |  |  | 0
10 | Hl. XI - kompletační činnost |  |  | 0 | 22 |  |  |  |  | 0
11 | Rezerva |  |  | 0 | 23 |  |  |  |  | 0
12 | Součet (ř. 8-11) |  |  | 0 | 24 |  |  |  |  | 0
[5 empty] | 25 | VRN celkem (ř. 13-24) |  |  |  | 0
Celkové náklady
[5 empty] | 26 | Celkem (ř. 12+25) |  |  |  | 0
[5 empty] | 27 | DPH 21% |  |  |  | 0
[5 empty] | 28 | DPH ze specifikací 21% |  |  |  | 0
[5 empty] | 29 | DPH ze specifikací 15% |  |  |  | 0
[5 empty] | 30 | Celkem (ř. 26-29) |  |  |  | 0
[5 empty] | Název stavby v evid. |  |  | 1
[5 empty] | Název objektu v evid. |  |  | 103
Číslo záznamu v evid.
2014-08-13
Podpis |  |  | Razítko |  | Datum