## Rekapitulace stavby
Export VZ |  | List obsahuje: |  |  |  |  | 1) Rekapitulace stavby |  |  | 2) Rekapitulace objektů stavby a soupisů prací | [15 empty] | 3.0 | ZAMOK |  |  |  |  | False | False | {b607512f-98cb-40e2-83ea-8f25e309142f}
[31 empty] | 0,01 | 21
[31 empty] | 0,01 | 15
|  | REKAPITULACE STAVBY | [15 empty] | v --- níže se nacházejí doplnkové a pomocné údaje k sestavám --- v | [11 empty] | Návod na vyplnění | 0,001
|  | Kód: |  |  |  |  | S2017/21A | [22 empty] | Měnit lze pouze buňky se žlutým podbarvením! 1) v Rekapitulaci stavby vyplňte údaje o Uchazeči (přenesou se do ostatních sestav i v jiných listech) 2) na vybraných listech vyplňte v sestavě Soupis prací ceny u položek Podrobnosti k vyplnění naleznete na poslední záložce s Pokyny pro vyplnění | 0,01
|  | Stavba: |  |  |  |  | Oprava fasády Nemocnice Bruntál | [23 empty] | 0,01
|  | KSO: |  |  |  |  | 801 11 22 | [6 empty] | CC-CZ: |  | 1264 | [14 empty] | 0,01
|  | Místo: |  |  |  |  | Bruntál Nádražní 1589/29 | [6 empty] | Datum: |  | 31. 1. 2018 | [14 empty] | 0,01
|  | CZ-CPV: |  |  |  |  | 45453000-7 | [6 empty] | CZ-CPA: |  | 41.00.48 | [14 empty] | 0,01
|  | Zadavatel: | [11 empty] | IČ: | [16 empty] | 0,01
|  |  | Město Bruntál, Nádražní 20, 79201 Bruntál | [10 empty] | DIČ: | [16 empty] | 0,01
0,01
|  | Uchazeč: | [11 empty] | IČ: |  | Vyplň údaj | [14 empty] | 0,01
|  |  | Vyplň údaj | [10 empty] | DIČ: |  | Vyplň údaj | [14 empty] | 0,01
False
|  | Projektant: | [11 empty] | IČ: | [16 empty] | False
|  |  | ing.Roman Macoszek | [10 empty] | DIČ: | [16 empty] | True
0,01
|  | Poznámka: | [28 empty] | 0,01
True
|  | Cena bez DPH | [11 empty] | 0
[8 empty] | Sazba daně |  | Základ daně |  |  |  | Výše daně
|  | DPH |  | základní |  |  |  | 21% |  | 0 |  |  |  | 0
|  |  |  | snížená |  |  |  | 15% |  | 0 |  |  |  | 0
|  |  |  | zákl. přenesená |  |  |  | 21% |  | 0 |  |  |  | 0
|  |  |  | sníž. přenesená |  |  |  | 15% |  | 0 |  |  |  | 0
|  |  |  | nulová |  |  |  | 0% |  | 0 |  |  |  | 0
|  | Cena s DPH | [6 empty] | v |  | CZK |  |  | 0
REKAPITULACE OBJEKTŮ STAVBY A SOUPISŮ PRACÍ
| Kód: | [6 empty] | S2017/21A
| Stavba: | [6 empty] | Oprava fasády Nemocnice Bruntál
| Místo: | [6 empty] | Bruntál Nádražní 1589/29 |  |  |  |  | Datum: |  | 31. 1. 2018
| Zadavatel: | [6 empty] | Město Bruntál, Nádražní 20, 79201 Bruntál |  |  |  |  | Projektant: |  | ing.Roman Macoszek |  |  | Informatívní údaje z listů zakázek
Uchazeč:
| Kód |  |  |  | Objekt, Soupis prací | [6 empty] | Cena bez DPH [CZK] |  |  |  | Cena s DPH [CZK] | Typ | z toho Ostat. náklady [CZK] | DPH [CZK] | Normohodiny [h] | DPH základní [CZK] | DPH snížená [CZK] | DPH základní přenesená [CZK] | DPH snížená přenesená [CZK] | Základna DPH základní | Základna DPH snížená | Základna DPH zákl. přenesená | Základna DPH sníž. přenesená | Základna DPH nulová
| Náklady stavby celkem | [10 empty] | 0 |  |  |  | 0 |  | 0 | 0 | 0 | 0 | 0 | 0 | 0 | 0 | 0 | 0 | 0 | 0 |  | D | 0 | ###NOIMPORT### | IMPORT | {b607512f-98cb-40e2-83ea-8f25e309142f} | {00000000-0000-0000-0000-000000000000} | 801 11 22
|  | 01 |  |  |  | Oprava fasády Nemocnice | [5 empty] | 0 |  |  |  | 0 | STA | 0 | 0 | 0 | 0 | 0 | 0 | 0 | 0 | 0 | 0 | 0 | 0 |  | D | 1 | ###NOIMPORT### | IMPORT | {2a44014f-481b-4d60-8a5a-adf41b51cd3e} | {b607512f-98cb-40e2-83ea-8f25e309142f} | 801 11 22 | 2
/ |  |  | 1 |  |  |  | Soupis prací a dodávek |  |  |  |  | 0 |  |  |  | 0 | Soupis | 0 | 0 | 0 | 0 | 0 | 0 | 0 | 0 | 0 | 0 | 0 | 0 |  |  | 2 |  | IMPORT | {6a354efd-02a1-4b3a-84f7-df2dc46b227c} | {2a44014f-481b-4d60-8a5a-adf41b51cd3e} | 801 11 22
/ |  |  | 2 |  |  |  | Vedlejší rozpočtové náklady |  |  |  |  | 0 |  |  |  | 0 | Soupis | 0 | 0 | 0 | 0 | 0 | 0 | 0 | 0 | 0 | 0 | 0 | 0 |  |  | 2 |  | IMPORT | {d133b09b-00b7-41b1-9658-b795b5d54758} | {2a44014f-481b-4d60-8a5a-adf41b51cd3e} | 801 11 22
|  | 02 |  |  |  | Oprava fasády obj. trafostanice | [5 empty] | 0 |  |  |  | 0 | STA | 0 | 0 | 0 | 0 | 0 | 0 | 0 | 0 | 0 | 0 | 0 | 0 |  | D | 1 | ###NOIMPORT### | IMPORT | {efa305f4-f499-4c40-859b-14612c679ff2} | {b607512f-98cb-40e2-83ea-8f25e309142f} | 801 11 22 | 2
/ |  |  | 1 |  |  |  | Soupis prací a dodávek |  |  |  |  | 0 |  |  |  | 0 | Soupis | 0 | 0 | 0 | 0 | 0 | 0 | 0 | 0 | 0 | 0 | 0 | 0 |  |  | 2 |  | IMPORT | {51782d56-3704-44fc-955d-683dfe09912b} | {efa305f4-f499-4c40-859b-14612c679ff2} | 801 11 22
/ |  |  | 2 |  |  |  | Vedlejší rozpočtové náklady |  |  |  |  | 0 |  |  |  | 0 | Soupis | 0 | 0 | 0 | 0 | 0 | 0 | 0 | 0 | 0 | 0 | 0 | 0 |  |  | 2 |  | IMPORT | {fc9dc138-979b-4f47-b9fa-a509deab5665} | {efa305f4-f499-4c40-859b-14612c679ff2} | 801 11 22

## 1 - Soupis prací a dodávek
| List obsahuje: |  | 1) Krycí list soupisu | 2) Rekapitulace |  |  | 3) Soupis prací | Zpět na list: | Rekapitulace stavby
[19 empty] | {6a354efd-02a1-4b3a-84f7-df2dc46b227c} | [5 empty] | SVrýha | pro zapuštění TI pod úroveň terénu a okapový chodník | m3 | 18,12 | 2
[19 empty] | 2 | [5 empty] | CelkemPlvyzdívek | Celková plocha vyzdívek porobeton | m2 | 390,45 | 2
| KRYCÍ LIST SOUPISU | [8 empty] | v --- níže se nacházejí doplnkové a pomocné údaje k sestavám --- v | [8 empty] | False | [5 empty] | dodatpllešení | dodatečná plocha lešení k nátěrů na již zateplené fasádě | m2 | 984,13 | 2
[25 empty] | pldodatnátěr | celková plocha již zateplené fasády k provedení sjednocujícího nátěru | m2 | 887,48 | 2
Stavba:
Oprava fasády Nemocnice Bruntál
Objekt:
01 - Oprava fasády Nemocnice
Soupis:
1 - Soupis prací a dodávek
| KSO: |  | 801 11 22 |  |  | CC-CZ:
| Místo: |  | Bruntál Nádražní 1589/29 |  |  | Datum: | 31. 1. 2018
| Zadavatel: |  |  |  |  | IČ:
|  | Město Bruntál, Nádražní 20, 79201 Bruntál |  |  |  | DIČ:
| Uchazeč: |  |  |  |  | IČ:
DIČ:
| Projektant: |  |  |  |  | IČ:
|  | ing.Roman Macoszek |  |  |  | DIČ:
Poznámka:
| Cena bez DPH | [5 empty] | 0
|  |  | Základ daně |  |  | Sazba daně | Výše daně
| DPH | základní | 0 |  |  | 21% | 0
|  | snížená | 0 |  |  | 15% | 0
|  | zákl. přenesená | 0 |  |  | 21% | 0
|  | sníž. přenesená | 0 |  |  | 15% | 0
|  | nulová | 0 |  |  | 0% | 0
| Cena s DPH |  |  | v | CZK |  | 0
REKAPITULACE ČLENĚNÍ SOUPISU PRACÍ
Stavba:
Oprava fasády Nemocnice Bruntál
Objekt:
01 - Oprava fasády Nemocnice
Soupis:
1 - Soupis prací a dodávek
Místo: |  |  | Bruntál Nádražní 1589/29 |  |  | Datum: | 31. 1. 2018
Zadavatel: |  |  | Město Bruntál, Nádražní 20, 79201 Bruntál |  |  | Projektant: | ing.Roman Macoszek
Uchazeč:
Kód dílu - Popis | [6 empty] | Cena celkem [CZK]
Náklady soupisu celkem | [6 empty] | 0 | [12 empty] | -1
| HSV - Práce a dodávky HSV | [5 empty] | 0
| 1 - Zemní práce | [5 empty] | 0
| 2 - Zakládání | [5 empty] | 0
| 3 - Svislé a kompletní konstrukce | [5 empty] | 0
| 4 - Vodorovné konstrukce | [5 empty] | 0
| 6 - Úpravy povrchů, podlahy a osazování výplní | [5 empty] | 0
| 9 - Ostatní konstrukce a práce, bourání | [5 empty] | 0
| 997 - Přesun sutě | [5 empty] | 0
| 998 - Přesun hmot | [5 empty] | 0
| PSV - Práce a dodávky PSV | [5 empty] | 0
| 711 - Izolace proti vodě, vlhkosti a plynům | [5 empty] | 0
| 713 - Izolace tepelné | [5 empty] | 0
| 721 - Zdravotechnika - vnitřní kanalizace | [5 empty] | 0
| 735 - Ústřední vytápění - otopná tělesa | [5 empty] | 0
| 741 - Elektroinstalace - silnoproud | [5 empty] | 0
| 748 - Elektromontáže - osvětlovací zařízení a svítidla | [5 empty] | 0
| 751 - Vzduchotechnika | [5 empty] | 0
| 762 - Konstrukce tesařské | [5 empty] | 0
| 763 - Konstrukce suché výstavby | [5 empty] | 0
| 764 - Konstrukce klempířské | [5 empty] | 0
| 766 - Konstrukce truhlářské | [5 empty] | 0
| 767 - Konstrukce zámečnické | [5 empty] | 0
| 776 - Podlahy povlakové | [5 empty] | 0
| 781 - Dokončovací práce - obklady | [5 empty] | 0
| 783 - Dokončovací práce - nátěry | [5 empty] | 0
| 784 - Dokončovací práce - malby a tapety | [5 empty] | 0
| 786 - Dokončovací práce - čalounické úpravy | [5 empty] | 0
| 787 - Dokončovací práce - zasklívání | [5 empty] | 0
| M - Práce a dodávky M | [5 empty] | 0
| 21-M - Elektromontáže | [5 empty] | 0
| 22-M - Montáže technologických zařízení pro dopravní stavby | [5 empty] | 0
| HZS - Hodinové zúčtovací sazby | [5 empty] | 0
| VRN - Vedlejší rozpočtové náklady | [5 empty] | 0
| VRN7 - Provozní vlivy | [5 empty] | 0
SOUPIS PRACÍ
Stavba:
Oprava fasády Nemocnice Bruntál
Objekt:
01 - Oprava fasády Nemocnice
Soupis:
1 - Soupis prací a dodávek
Místo: |  |  | Bruntál Nádražní 1589/29 |  |  | Datum: | 31. 1. 2018
Zadavatel: |  |  | Město Bruntál, Nádražní 20, 79201 Bruntál |  |  | Projektant: | ing.Roman Macoszek
Uchazeč:
PČ | Typ | Kód | Popis | MJ | Množství | J.cena [CZK] | Cena celkem [CZK] | Cenová soustava |  | Poznámka | DPH | J. Nh [h] | Nh celkem [h] | J. hmotnost [t] | Hmotnost celkem [t] | J. suť [t] | Suť Celkem [t]
Náklady soupisu celkem | [6 empty] | 0 | [5 empty] | 0 |  | 252.2269 |  | 181.2962 |  | D | -1 | [15 empty] | 0
| D | HSV | Práce a dodávky HSV |  |  |  | 0 | [5 empty] | 0 |  | 226.5329 |  | 175.92 | 1 | D | 0 |  |  |  | ROZPOCET | [11 empty] | 0
| D | 1 | Zemní práce |  |  |  | 0 | [5 empty] | 0 |  | 0 |  | 10.455 | 1 | D | 1 |  |  |  | ROZPOCET | [11 empty] | 0
1 | K | 111201101 | Odstranění křovin a stromů průměru kmene do 100 mm i s kořeny z celkové plochy do 1000 m2 | m2 | 302 |  | 0 | CS ÚRS 2015 01 |  |  | základní |  | 0 | 0 | 0 | 0 | 0 | 4 | K | 2 |  |  |  | ROZPOCET | [5 empty] | 0 | 0 | 0 | 0 | 0 | 1 | 0 | 4 | 1802970049
| VV |  | "SV průčelí - odstranění náletových dřevin pro provedení požadovaných prací na zateplení průčelí pás do 5,m šířky - fotodokumentace" 60,4*5,0 |  | 302 | [13 empty] | VV | 2 | 2 | True | 1 | ROZPOCET
2 | K | 113106121 | Rozebrání dlažeb komunikací pro pěší z betonových nebo kamenných dlaždic | m2 | 35 |  | 0 | CS ÚRS 2015 01 |  |  | základní |  | 0 | 0 | 0 | 0.255 | 8.925 | 4 | K | 2 |  |  |  | ROZPOCET | [5 empty] | 0 | 0 | 0 | 0 | 0 | 1 | 0 | 4 | 641136839
| VV |  | "demontáž stáv. dlaždic okap. chodníku" 62,0*0,5+8,0*0,5 |  | 35 | [13 empty] | VV | 2 | 2 | True | 1 | ROZPOCET
3 | K | 113106121.1 | Rozebrání dlažeb komunikací pro pěší z betonových nebo kamenných dlaždic | m2 | 6 |  | 0 | CS ÚRS 2015 01 |  |  | základní |  | 0 | 0 | 0 | 0.255 | 1.53 | 4 | K | 2 |  |  |  | ROZPOCET | [5 empty] | 0 | 0 | 0 | 0 | 0 | 1 | 0 | 4 | -1086976300
| VV |  | "JZ-atrium stáv bet dlaždice - pro úprava soklu dorovnání přesahu po odstr. kabřince vč. D.1.1.10" 6,0*1,0 |  | 6 | [13 empty] | VV | 2 | 2 | True | 1 | ROZPOCET
4 | K | 132212102 | Hloubení rýh š do 600 mm ručním nebo pneum nářadím v nesoudržných horninách tř. 3 | m3 | 29.045 |  | 0 | CS ÚRS 2015 01 |  |  | základní |  | 0 | 0 | 0 | 0 | 0 | 4 | K | 2 |  |  |  | ROZPOCET | [5 empty] | 0 | 0 | 0 | 0 | 0 | 1 | 0 | 4 | -1311895816
| VV | SVrýha | "SV průčelí pro provedení zapuštění TI pod terén - v.č. D.1.1.11" 60,4*0,6*0,5 |  | 18.12 | [13 empty] | VV | 2 | 2 | True | 0 | ROZPOCET
| VV |  | "JV průčelí pro provedení zapuštění TI pod terén - v.č. D.1.1.6" 18,0*0,6*0,5 |  | 5.4 | [13 empty] | VV | 2 | 2 | True | 0 | ROZPOCET
| VV |  | "SZ průčelí pro provedení zapuštění TI pod terén - v.č. D.1.1.9" 8,0*0,6*0,5 |  | 2.4 | [13 empty] | VV | 2 | 2 | True | 0 | ROZPOCET
| VV |  | "JZ-atrium úprava soklu dorovnání přesahu po odstr. kabřince vč. D.1.1.10"(6,0+6,5)*0,5*0,5 |  | 3.125 | [13 empty] | VV | 2 | 2 | True | 0 | ROZPOCET
| VV |  | Součet |  | 29.045 | [13 empty] | VV | 2 | 4 | True | 1 | ROZPOCET
5 | K | 162301501 | Vodorovné přemístění křovin do 5 km D kmene do 100 mm | m2 | 302 |  | 0 | CS ÚRS 2016 01 |  |  | základní |  | 0 | 0 | 0 | 0 | 0 | 4 | K | 2 |  |  |  | ROZPOCET | [5 empty] | 0 | 0 | 0 | 0 | 0 | 1 | 0 | 4 | -964744032
| VV |  | odvoz na recyklační dvůr v místě do 1,5 km ke štěpkování - uložení bez poplatku | [15 empty] | VV | 2 | 1 | True | 0 | ROZPOCET
| VV |  | 302,0 |  | 302 | [13 empty] | VV | 2 | 2 | True | 0 | ROZPOCET
| VV |  | Součet |  | 302 | [13 empty] | VV | 2 | 4 | True | 1 | ROZPOCET
6 | K | 162501101 | Vodorovné přemístění do 2500 m výkopku/sypaniny z horniny tř. 1 až 4 | m3 | 29.045 |  | 0 | CS ÚRS 2015 01 |  |  | základní |  | 0 | 0 | 0 | 0 | 0 | 4 | K | 2 |  |  |  | ROZPOCET | [5 empty] | 0 | 0 | 0 | 0 | 0 | 1 | 0 | 4 | -583504079
| VV |  | "SV" SVrýha |  | 18.12 | [13 empty] | VV | 2 | 2 | True | 0 | ROZPOCET
| VV |  | "JV průčelí pro provedení zapuštění TI pod terén - v.č. D.1.1.6" 18,0*0,6*0,5 |  | 5.4 | [13 empty] | VV | 2 | 2 | True | 0 | ROZPOCET
| VV |  | "SZ průčelí pro provedení zapuštění TI pod terén - v.č. D.1.1.9" 8,0*0,6*0,5 |  | 2.4 | [13 empty] | VV | 2 | 2 | True | 0 | ROZPOCET
| VV |  | "JZ-atrium" 3,125 |  | 3.125 | [13 empty] | VV | 2 | 2 | True | 0 | ROZPOCET
7 | K | 171201201 | Uložení sypaniny na skládky | m3 | 29.045 |  | 0 | CS ÚRS 2015 01 |  |  | základní |  | 0 | 0 | 0 | 0 | 0 | 4 | K | 2 |  |  |  | ROZPOCET | [5 empty] | 0 | 0 | 0 | 0 | 0 | 1 | 0 | 4 | -694477905
| VV |  | "SV" SVrýha |  | 18.12 | [13 empty] | VV | 2 | 2 | True | 0 | ROZPOCET
| VV |  | "JV průčelí pro provedení zapuštění TI pod terén - v.č. D.1.1.6" 18,0*0,6*0,5 |  | 5.4 | [13 empty] | VV | 2 | 2 | True | 0 | ROZPOCET
| VV |  | "SZ průčelí pro provedení zapuštění TI pod terén - v.č. D.1.1.9" 8,0*0,6*0,5 |  | 2.4 | [13 empty] | VV | 2 | 2 | True | 0 | ROZPOCET
| VV |  | "JZ-atrium" 3,125 |  | 3.125 | [13 empty] | VV | 2 | 2 | True | 0 | ROZPOCET
8 | K | 171201211 | Poplatek za uložení odpadu ze sypaniny na skládce (skládkovné) | t | 29.045 |  | 0 | CS ÚRS 2015 01 |  |  | základní |  | 0 | 0 | 0 | 0 | 0 | 4 | K | 2 |  |  |  | ROZPOCET | [5 empty] | 0 | 0 | 0 | 0 | 0 | 1 | 0 | 4 | 222823933
| VV |  | "odtěžená zemina z rýhy" 29,045 |  | 29.045 | [13 empty] | VV | 2 | 2 | True | 1 | ROZPOCET
| D | 2 | Zakládání |  |  |  | 0 | [5 empty] | 0 |  | 0.11737 |  | 0 | 1 | D | 1 |  |  |  | ROZPOCET | [11 empty] | 0
9 | K | 211531111.1 | Výplň odvodňovacích žeber nebo trativodů stěrkodrtí frakce 16 až 32 mm | m3 | 20.769 |  | 0 |  |  |  | základní |  | 0 | 0 | 0 | 0 | 0 | 4 | K | 2 |  |  |  | ROZPOCET | [5 empty] | 0 | 0 | 0 | 0 | 0 | 1 | 0 | 4 | -1686893074
| VV |  | "SV průčelí pro provedení podkladních vrstev pod okapový chodník říční štěrk tříděný fr. 16/32 tl. 350mm - v.č. D.1.1.11" 60,4*0,6*0,35 |  | 12.684 | [13 empty] | VV | 2 | 2 | True | 0 | ROZPOCET
| VV |  | "dtto ale JV - v.č. D.1.1.6" 18,0*0,6*0,35 |  | 3.78 | [13 empty] | VV | 2 | 2 | True | 0 | ROZPOCET
| VV |  | "dtto ale SZ - v.č. D.1.1.9" 8,0*0,6*0,35 |  | 1.68 | [13 empty] | VV | 2 | 2 | True | 0 | ROZPOCET
| VV |  | "dtto ale JZ-atrium" (6,0+6,5)*0,6*0,35 |  | 2.625 | [13 empty] | VV | 2 | 2 | True | 0 | ROZPOCET
| VV |  | Součet |  | 20.769 | [13 empty] | VV | 2 | 4 | True | 1 | ROZPOCET
10 | K | 211571111 | Výplň odvodňovacích žeber nebo trativodů štěrkopískem tříděným | m3 | 8.901 |  | 0 | CS ÚRS 2015 01 |  |  | základní |  | 0 | 0 | 0 | 0 | 0 | 4 | K | 2 |  |  |  | ROZPOCET | [5 empty] | 0 | 0 | 0 | 0 | 0 | 1 | 0 | 4 | 1918984962
| VV |  | "SV průčelí pro provedení podkladních vrstec pod okapový chodník říční štěrk tříděný fr. 16/32 tl. 150mm - v.č. D.1.1.11" 60,4*0,6*0,15 |  | 5.436 | [13 empty] | VV | 2 | 2 | True | 0 | ROZPOCET
| VV |  | "dtto ale JV - v.č. D.1.1.6" 18,0*0,6*0,15 |  | 1.62 | [13 empty] | VV | 2 | 2 | True | 0 | ROZPOCET
| VV |  | "dtto ale SZ - v.č. D.1.1.9" 8,0*0,6*0,15 |  | 0.72 | [13 empty] | VV | 2 | 2 | True | 0 | ROZPOCET
| VV |  | "dtto ale JZ-atrium" (6,0+6,5)*0,6*0,15 |  | 1.125 | [13 empty] | VV | 2 | 2 | True | 0 | ROZPOCET
| VV |  | Součet |  | 8.901 | [13 empty] | VV | 2 | 4 | True | 1 | ROZPOCET
11 | K | 211971121 | Zřízení opláštění žeber nebo trativodů geotextilií v rýze nebo zářezu sklonu přes 1:2 š do 2,5 m | m2 | 217.58 |  | 0 | CS ÚRS 2015 01 |  |  | základní |  | 0 | 0.00030945 | 0.06733 | 0 | 0 | 4 | K | 2 |  |  |  | ROZPOCET | [5 empty] | 0 | 0 | 0 | 0 | 0 | 1 | 0 | 4 | 1727737232
| VV |  | "SV průčelí konstrukce pod okapový chodník - v.č. D.1.1.11" 60,4*(0,5+0,6)*2 |  | 132.88 | [13 empty] | VV | 2 | 2 | True | 0 | ROZPOCET
| VV |  | "dtto ale JV - v.č. D.1.1.6" 18,0*(0,6+0,5)*2 |  | 39.6 | [13 empty] | VV | 2 | 2 | True | 0 | ROZPOCET
| VV |  | "dtto ale SZ - v.č. D.1.1.9" 8,0*(0,6+0,5)*2 |  | 17.6 | [13 empty] | VV | 2 | 2 | True | 0 | ROZPOCET
| VV |  | "dtto ale JZ-atrium " (6,0+6,5)*(0,6+0,5)*2 |  | 27.5 | [13 empty] | VV | 2 | 2 | True | 0 | ROZPOCET
| VV |  | Součet |  | 217.58 | [13 empty] | VV | 2 | 4 | True | 1 | ROZPOCET
12 | M | 693111420 | textilie netkaná PP vlákna, se základní UV stabilizací 200 g/m2 do š 8,8 m | m2 | 250.217 |  | 0 | CS ÚRS 2015 01 |  |  | základní |  | 0 | 0.0002 | 0.050043 | 0 | 0 | 8 | M | 2 |  |  |  | ROZPOCET | [5 empty] | 0 | 0 | 0 | 0 | 0 | 1 | 0 | 4 | 230606227
| VV |  | "SV průčelí konstrukce pod okapový chodník - v.č. D.1.1.11" 60,4*(0,5+0,6)*2 |  | 132.88 | [13 empty] | VV | 2 | 2 | True | 0 | ROZPOCET
| VV |  | "dtto ale JV - v.č. D.1.1.6" 18,0*(0,6+0,5)*2 |  | 39.6 | [13 empty] | VV | 2 | 2 | True | 0 | ROZPOCET
| VV |  | "dtto ale SZ - v.č. D.1.1.9" 8,0*(0,6+0,5)*2 |  | 17.6 | [13 empty] | VV | 2 | 2 | True | 0 | ROZPOCET
| VV |  | "dtto ale JZ-atrium" (6,0+6,5)*(0,6+0,5)*2 |  | 27.5 | [13 empty] | VV | 2 | 2 | True | 0 | ROZPOCET
| VV |  | Součet |  | 217.58 | [13 empty] | VV | 2 | 4 | True | 1 | ROZPOCET
| VV |  | 217,58*1,15 'Přepočtené koeficientem množství |  | 250.217 | [13 empty] | VV | 2 | 2 | False | 1 | ROZPOCET
| D | 3 | Svislé a kompletní konstrukce |  |  |  | 0 | [5 empty] | 0 |  | 92.1399 |  | 0 | 1 | D | 1 |  |  |  | ROZPOCET | [11 empty] | 0
13 | K | 312272323 | Zdivo výplňové tl 300 mm z pórobetonových přesných hladkých tvárnic hmotnosti 500 kg/m3 | m3 | 117.135 |  | 0 | CS ÚRS 2015 01 |  |  | základní |  | 0 | 0.70297 | 82.3422 | 0 | 0 | 4 | K | 2 |  |  |  | ROZPOCET | [5 empty] | 0 | 0 | 0 | 0 | 0 | 1 | 0 | 4 | 987778086
| VV |  | "SV-vyzdění ploch mezioken vložek v.č.D1.1.11" (1,2+14*0,6+1,9+0,9)*0,9*0,3+(1,2+14*0,6+1,9+0,9)*2,1*0,3 |  | 11.16 | [13 empty] | VV | 2 | 2 | True | 0 | ROZPOCET
| VV |  | "SV-vyzdění ploch mezioken vložek v.č.D1.1.11" (1,2+12*0,6+1,9+0,9)*2,1*0,3+(1,2+10*0,6+1,9+0,9)*2,1*0,3 |  | 13.356 | [13 empty] | VV | 2 | 2 | True | 0 | ROZPOCET
| VV |  | "JV-vyzdění ploch mezioken vložek v.č.D1.1.6" 2*1,2*2,1*0,3+4*0,9*2,1*0,3+2*1,2*1,6*0,3+10*0,6*2,4*0,3+6*0,6*1,6*0,3+3*0,6*0,9*0,3+0,9*0,9*0,3 |  | 11.709 | [13 empty] | VV | 2 | 2 | True | 0 | ROZPOCET
| VV |  | "JV průčelí-dozdívky místo skleněn výplň" (29,9*2,8+5,4*2,8+21,8*3,0)*0,3-(8*2,4*2,1+2,1*2,8+5,4*2,8+1,7*2,8+1,0*0,7+4*1,1*0,7+3*1,15*2,0+1,1*2,8)*0,3 |  | 25.32 | [13 empty] | VV | 2 | 2 | True | 0 | ROZPOCET
| VV |  | "JZ - atrium vyzdění ploch meziokenních vložek (+r)" (18*0,6*2,1+2*1,1*2,1+2*1,9*2,1)*0,3 |  | 10.584 | [13 empty] | VV | 2 | 2 | True | 0 | ROZPOCET
| VV |  | "JZ - atrium vyzdění místo skleněné stěny (+r)" (36,9*2,8+5,2*2,8-8*2,4*2,1-2,1*2,1-2*2,1*2,8-1,9*2,8-2*1,15*2,8)*0,3+0,411 |  | 15.3 | [13 empty] | VV | 2 | 2 | True | 0 | ROZPOCET
| VV |  | "SZ dozdívky mezioken. vložek" (20*0,6*2,1+2*0,9*2,1)*0,3+(8*0,6*0,9+2*0,9*0,9+1,1*0,9)*0,3+(29*0,6*2,1+13*0,9*2,1)*0,3+0,6 |  | 29.706 | [13 empty] | VV | 2 | 2 | True | 0 | ROZPOCET
14 | K | 312272323.1 | Zdivo výplňové tl 300 mm z pórobetonových přesných hladkých tvárnic hmotnosti 500 kg/m3 | m3 | 1.392 |  | 0 | CS ÚRS 2015 01 |  |  | základní |  | 0 | 0.70297 | 0.97853 | 0 | 0 | 4 | K | 2 |  |  |  | ROZPOCET | [5 empty] | 0 | 0 | 0 | 0 | 0 | 1 | 0 | 4 | 456529091
| VV |  | dozdívky zrušených ventilačních otvorů ve fasádě dle naznačení pohledů | [15 empty] | VV | 2 | 1 | True | 0 | ROZPOCET
| VV |  | (1,0+0,72+1,0+0,36+0,16+0,72+0,32+0,36)*0,3 |  | 1.392 | [13 empty] | VV | 2 | 2 | True | 1 | ROZPOCET
15 | K | 317941123 | Osazování ocelových válcovaných nosníků na zdivu I, IE, U, UE nebo L do č 22 | t | 0.198 |  | 0 | CS ÚRS 2017 01 |  |  | základní |  | 0 | 0.01709 | 0.0033838 | 0 | 0 | 4 | K | 2 |  |  |  | ROZPOCET | [5 empty] | 0 | 0 | 0 | 0 | 0 | 1 | 0 | 4 | 957603370
| VV |  | "vyztužení vyřezaného prostupu 2.NP - propojení chodeb v.č. D.1.1.22" (2,2+1,8+2,2)*2*16,0/1000 |  | 0.198 | [13 empty] | VV | 2 | 2 | True | 1 | ROZPOCET
16 | M | 130108200 | ocel profilová UPN, v jakosti 11 375, h=140 mm | t | 0.198 |  | 0 | CS ÚRS 2017 01 |  |  | základní |  | 0 | 1 | 0.198 | 0 | 0 | 8 | M | 2 |  |  |  | ROZPOCET | [5 empty] | 0 | 0 | 0 | 0 | 0 | 1 | 0 | 4 | 401168305
| P |  | Poznámka k položce: Hmotnost: 16,00 kg/m | [15 empty] | P | 2
| VV |  | "vyztužení vyřezaného prostupu 2.NP - propojení chodeb v.č. D.1.1.22" (2,2+1,8+2,2)*2*16,0/1000 |  | 0.198 | [13 empty] | VV | 2 | 2 | True | 1 | ROZPOCET
17 | K | 342272148 | Příčky tl 50 mm z pórobetonových přesných hladkých příčkovek objemové hmotnosti 500 kg/m3 | m2 | 156 |  | 0 | CS ÚRS 2015 01 |  |  | základní |  | 0 | 0.040165 | 6.2657 | 0 | 0 | 4 | K | 2 |  |  |  | ROZPOCET | [5 empty] | 0 | 0 | 0 | 0 | 0 | 1 | 0 | 4 | 116680013
| VV |  | doplnění zazdívky meziokenních pilířů ke sloupu žb montovaného konstr. systému délky 250mm v=3,0m | [15 empty] | VV | 2 | 1 | True | 0 | ROZPOCET
| VV |  | "1.PP" 24*2*0,25*3 |  | 36 | [13 empty] | VV | 2 | 2 | True | 0 | ROZPOCET
| VV |  | "1.NP" 24*2*0,25*3,0 |  | 36 | [13 empty] | VV | 2 | 2 | True | 0 | ROZPOCET
| VV |  | "2.NP" 32*2*0,25*3,0 |  | 48 | [13 empty] | VV | 2 | 2 | True | 0 | ROZPOCET
| VV |  | "3.NP" 24*2*0,25*3,0 |  | 36 | [13 empty] | VV | 2 | 2 | True | 0 | ROZPOCET
| VV |  | Součet |  | 156 | [13 empty] | VV | 2 | 4 | True | 1 | ROZPOCET
18 | K | 346244381 | Plentování jednostranné v do 200 mm válcovaných nosníků cihlami | m2 | 2.604 |  | 0 | CS ÚRS 2017 01 |  |  | základní |  | 0 | 0.17818 | 0.46398 | 0 | 0 | 4 | K | 2 |  |  |  | ROZPOCET | [5 empty] | 0 | 0 | 0 | 0 | 0 | 1 | 0 | 4 | -1025630614
| VV |  | "vyztužení vyřezaného prostupu 2.NP - propojení chodeb v.č. D.1.1.22" (2,2+1,8+2,2)*0,42 |  | 2.604 | [13 empty] | VV | 2 | 2 | True | 1 | ROZPOCET
19 | K | 346272113 | Přizdívky ochranné tl 100 mm z pórobetonových přesných příčkovek objemové hmotnosti 500 kg/m3 | m2 | 26 |  | 0 | CS ÚRS 2015 01 |  |  | základní |  | 0 | 0.07262 | 1.8881 | 0 | 0 | 4 | K | 2 |  |  |  | ROZPOCET | [5 empty] | 0 | 0 | 0 | 0 | 0 | 1 | 0 | 4 | -1358045864
| VV | SVPldozdívkyozub | "SV průčelí dozdívky ozubu parapetního panelu po strop/interier" 52*0,6*0,15+4*1,2*0,15+4*1,9*0,15+4*0,9*0,15++0,92 |  | 8 | [13 empty] | VV | 2 | 2 | True | 0 | ROZPOCET
| VV | JVPldozdívky | "dtto JV-průčelí dozd ozubu " 2*1,2*0,15+16*0,6*0,15+6*0,9*0,15+1,9*0,15+5*0,6*0,15+2*0,6*0,15+2*0,7*0,15+3*0,6*0,15+1,9*0,15+1,0*0,15+0,56 |  | 5 | [13 empty] | VV | 2 | 2 | True | 0 | ROZPOCET
| VV | JZPldozdivky | "dtto ale JZ-atrium průčelí dozdívky ozubu" 18*0,6*0,15+2*1,9*0,15+2*1,0*0,15+(36,9-8*2,1-2,1-2,1-1,8-1,1*2-2,1+5,2)*0,15+0,26 |  | 5 | [13 empty] | VV | 2 | 2 | True | 0 | ROZPOCET
| VV |  | "SZ průčelí dozdívky ozubu parapet panelu po strop/interier" 20*0,6*0,15+2*0,9*0,15+8*0,6*0,15+2*0,9*0,15+1,1*0,15+29*0,6*0,15+13*0,9*0,15+0,41 |  | 8 | [13 empty] | VV | 2 | 2 | True | 0 | ROZPOCET
| D | 4 | Vodorovné konstrukce |  |  |  | 0 | [5 empty] | 0 |  | 0.31486 |  | 0 | 1 | D | 1 |  |  |  | ROZPOCET | [11 empty] | 0
20 | K | 411354177 | Zřízení podpěrné konstrukce stropů v do 4 m pro zatížení do 30 kPa | m2 | 30.96 |  | 0 | CS ÚRS 2017 01 |  |  | základní |  | 0 | 0.01017 | 0.31486 | 0 | 0 | 4 | K | 2 |  |  |  | ROZPOCET | [5 empty] | 0 | 0 | 0 | 0 | 0 | 1 | 0 | 4 | -716092705
| VV |  | pro odbourání stávajícího balkonu - v.č. D.1.1.10 panelový montovaný systém, vč. oc. trubk. zábradelního madla | [15 empty] | VV | 2 | 1 | True | 0 | ROZPOCET
| VV |  | 25,8*1,2 |  | 30.96 | [13 empty] | VV | 2 | 2 | True | 1 | ROZPOCET
21 | K | 411354178 | Odstranění podpěrné konstrukce stropů v do 4 m pro zatížení do 30 kPa | m2 | 30.96 |  | 0 | CS ÚRS 2017 01 |  |  | základní |  | 0 | 0 | 0 | 0 | 0 | 4 | K | 2 |  |  |  | ROZPOCET | [5 empty] | 0 | 0 | 0 | 0 | 0 | 1 | 0 | 4 | -67040969
| D | 6 | Úpravy povrchů, podlahy a osazování výplní |  |  |  | 0 | [5 empty] | 0 |  | 121.0444 |  | 0 | 1 | D | 1 |  |  |  | ROZPOCET | [11 empty] | 0
22 | K | 612142001 | Potažení vnitřních stěn sklovláknitým pletivem vtlačeným do tenkovrstvé hmoty | m2 | 390.45 |  | 0 | CS ÚRS 2015 01 |  |  | základní |  | 0 | 0.00489 | 1.9093 | 0 | 0 | 4 | K | 2 |  |  |  | ROZPOCET | [5 empty] | 0 | 0 | 0 | 0 | 0 | 1 | 0 | 4 | -1018102470
| VV |  | "vnitřní úprava vyzdívek YTONG" 117,135/0,3 |  | 390.45 | [13 empty] | VV | 2 | 2 | True | 1 | ROZPOCET
23 | K | 612142001 | Potažení vnitřních stěn sklovláknitým pletivem vtlačeným do tenkovrstvé hmoty | m2 | 75.024 |  | 0 | CS ÚRS 2015 01 |  |  | základní |  | 0 | 0.00489 | 0.36687 | 0 | 0 | 4 | K | 2 |  |  |  | ROZPOCET | [5 empty] | 0 | 0 | 0 | 0 | 0 | 1 | 0 | 4 | 1517745096
| VV |  | "vnitřní úprava připojovací spáry parapetní vyrovnání podkladní profil okna s ukončovacím profilem" 750,24*0,1 |  | 75.024 | [13 empty] | VV | 2 | 2 | True | 1 | ROZPOCET
24 | K | 612311131 | Potažení vnitřních stěn vápenným štukem tloušťky do 3 mm | m2 | 390.45 |  | 0 | CS ÚRS 2015 01 |  |  | základní |  | 0 | 0.003 | 1.1713 | 0 | 0 | 4 | K | 2 |  |  |  | ROZPOCET | [5 empty] | 0 | 0 | 0 | 0 | 0 | 1 | 0 | 4 | -1328130211
| VV |  | "vnitřní úprava vyzdíveik YTONG" 117,135/0,3 |  | 390.45 | [13 empty] | VV | 2 | 2 | True | 1 | ROZPOCET
25 | K | 612311131 | Potažení vnitřních stěn vápenným štukem tloušťky do 3 mm | m2 | 75.024 |  | 0 | CS ÚRS 2015 01 |  |  | základní |  | 0 | 0.003 | 0.22507 | 0 | 0 | 4 | K | 2 |  |  |  | ROZPOCET | [5 empty] | 0 | 0 | 0 | 0 | 0 | 1 | 0 | 4 | -742051852
| VV |  | "vnitřní úprava připojovací spáry parapetní vyrovnání podkladní profil okna s ukončovacím profilem" 750,24*0,1 |  | 75.024 | [13 empty] | VV | 2 | 2 | True | 1 | ROZPOCET
26 | K | 612325223 | Vápenocementová štuková omítka malých ploch do 1,0 m2 na stěnách | kus | 14 |  | 0 | CS ÚRS 2015 01 |  |  | základní |  | 0 | 0.0415 | 0.581 | 0 | 0 | 4 | K | 2 |  |  |  | ROZPOCET | [5 empty] | 0 | 0 | 0 | 0 | 0 | 1 | 0 | 4 | 435954507
| VV |  | "zazdívky do líce rovine dozdívek ventilačních otvoru vnitřní omítka - SV+JZatr+SZ+JV+SVatr" 2+1+6+1+4 |  | 14 | [13 empty] | VV | 2 | 2 | True | 0 | ROZPOCET
| VV |  | Součet |  | 14 | [13 empty] | VV | 2 | 4 | True | 1 | ROZPOCET
27 | K | 612335302 | Cementová štuková omítka ostění nebo nadpraží | m2 | 2.604 |  | 0 | CS ÚRS 2017 01 |  |  | základní |  | 0 | 0.0426 | 0.11093 | 0 | 0 | 4 | K | 2 |  |  |  | ROZPOCET | [5 empty] | 0 | 0 | 0 | 0 | 0 | 1 | 0 | 4 | 1783606842
| VV |  | "vyztužení vyřezaného prostupu 2.NP - propojení chodeb v.č. D.1.1.22" (2,2+1,8+2,2)*0,42 |  | 2.604 | [13 empty] | VV | 2 | 2 | True | 1 | ROZPOCET
28 | K | 613142001 | Potažení vnitřních pilířů nebo sloupů sklovláknitým pletivem vtlačeným do tenkovrstvé hmoty | m2 | 234 |  | 0 | CS ÚRS 2015 01 |  |  | základní |  | 0 | 0.00498 | 1.1653 | 0 | 0 | 4 | K | 2 |  |  |  | ROZPOCET | [5 empty] | 0 | 0 | 0 | 0 | 0 | 1 | 0 | 4 | 2000062098
| VV |  | "1.PP" 24*2*0,25*3,0*(0,6+0,3+0,6) |  | 54 | [13 empty] | VV | 2 | 2 | True | 0 | ROZPOCET
| VV |  | "1.NP" 24*2*0,25*3,0*(0,6+0,3+0,6) |  | 54 | [13 empty] | VV | 2 | 2 | True | 0 | ROZPOCET
| VV |  | "2.NP" 32*2*0,25*3,0*(0,6+0,3+0,6) |  | 72 | [13 empty] | VV | 2 | 2 | True | 0 | ROZPOCET
| VV |  | "3.NP" 24*2*0,25*3,0*(0,6+0,3+0,6) |  | 54 | [13 empty] | VV | 2 | 2 | True | 0 | ROZPOCET
| VV |  | Součet |  | 234 | [13 empty] | VV | 2 | 4 | True | 1 | ROZPOCET
29 | K | 613311131 | Potažení vnitřních pilířů nebo sloupů vápenným štukem tloušťky do 3 mm | m2 | 234 |  | 0 | CS ÚRS 2015 01 |  |  | základní |  | 0 | 0.003 | 0.702 | 0 | 0 | 4 | K | 2 |  |  |  | ROZPOCET | [5 empty] | 0 | 0 | 0 | 0 | 0 | 1 | 0 | 4 | 634523468
| VV |  | "1.PP" 24*2*0,25*3,0*(0,6+0,3+0,6) |  | 54 | [13 empty] | VV | 2 | 2 | True | 0 | ROZPOCET
| VV |  | "1.NP" 24*2*0,25*3,0*(0,6+0,3+0,6) |  | 54 | [13 empty] | VV | 2 | 2 | True | 0 | ROZPOCET
| VV |  | "2.NP" 32*2*0,25*3,0*(0,6+0,3+0,6) |  | 72 | [13 empty] | VV | 2 | 2 | True | 0 | ROZPOCET
| VV |  | "3.NP" 24*2*0,25*3,0*(0,6+0,3+0,6) |  | 54 | [13 empty] | VV | 2 | 2 | True | 0 | ROZPOCET
| VV |  | Součet |  | 234 | [13 empty] | VV | 2 | 4 | True | 1 | ROZPOCET
30 | K | 621142001 | Potažení vnějších podhledů sklovláknitým pletivem vtlačeným do tenkovrstvé hmoty | m2 | 12.477 |  | 0 | CS ÚRS 2017 01 |  |  | základní |  | 0 | 0.00489 | 0.061013 | 0 | 0 | 4 | K | 2 |  |  |  | ROZPOCET | [5 empty] | 0 | 0 | 0 | 0 | 0 | 1 | 0 | 4 | 46079713
| VV |  | "JV průčelí - stříška nad hl. vstupem pod poz. 2/K " 1,25*7,1+1,25*(0,41+0,37)/2*2+7,1*0,37 |  | 12.477 | [13 empty] | VV | 2 | 2 | True | 1 | ROZPOCET
31 | K | 621531021 | Tenkovrstvá silikonová zrnitá omítka tl. 2,0 mm včetně penetrace vnějších podhledů | m2 | 12.477 |  | 0 | CS ÚRS 2015 01 |  |  | základní |  | 0 | 0.00348 | 0.04342 | 0 | 0 | 4 | K | 2 |  |  |  | ROZPOCET | [5 empty] | 0 | 0 | 0 | 0 | 0 | 1 | 0 | 4 | 99478280
| VV |  | "JV průčelí - stříška nad hl. vstupem pod poz. 2/K " 1,25*7,1+1,25*(0,41+0,37)/2*2+7,1*0,37 |  | 12.477 | [13 empty] | VV | 2 | 2 | True | 1 | ROZPOCET
32 | K | 621531021 | Tenkovrstvá silikonová zrnitá omítka tl. 2,0 mm včetně penetrace vnějších podhledů | m2 | 406.34 |  | 0 | CS ÚRS 2015 01 |  |  | základní |  | 0 | 0.00348 | 1.4141 | 0 | 0 | 4 | K | 2 |  |  |  | ROZPOCET | [5 empty] | 0 | 0 | 0 | 0 | 0 | 1 | 0 | 4 | -702351437
| VV |  | venkovní ostění a nadpraží potažené probarvenou omítkovinou | [15 empty] | VV | 2 | 1 | True | 0 | ROZPOCET
| VV |  | "součet zateplení ostění nově osaz oken MV 40 mm ostění pro šířku bez zateplení líce fasády" 1451,0*0,2 |  | 290.2 | [13 empty] | VV | 2 | 2 | True | 0 | ROZPOCET
| VV |  | Mezisoučet |  | 290.2 | [13 empty] | VV | 2 | 3 | True | 0 | ROZPOCET
| VV |  | "součet zateplení ostěníjiž dříve osazených oken MV 40 mm ostění pro šířku bez zateplení líce fasády" 580,7*0,2 |  | 116.14 | [13 empty] | VV | 2 | 2 | True | 0 | ROZPOCET
| VV |  | Mezisoučet |  | 116.14 | [13 empty] | VV | 2 | 3 | True | 0 | ROZPOCET
| VV |  | Součet |  | 406.34 | [13 empty] | VV | 2 | 4 | True | 1 | ROZPOCET
33 | K | 622135002 | Vyrovnání podkladu vnějších stěn maltou cementovou tl do 10 mm | m2 | 390.45 |  | 0 | CS ÚRS 2015 01 |  |  | základní |  | 0 | 0.0273 | 10.6593 | 0 | 0 | 4 | K | 2 |  |  |  | ROZPOCET | [5 empty] | 0 | 0 | 0 | 0 | 0 | 1 | 0 | 4 | -679931053
| VV |  | pro vyrovnání vzniklých nerovností mezi stávající břizolitovým povrchem líce panelové konstrukce na vyzdívkách meziokenních vložek | [15 empty] | VV | 2 | 1 | True | 0 | ROZPOCET
| VV | Plmezokvložek | "SV-vyzdění ploch mezioken vložek v.č.D1.1.11" (1,2+14*0,6+1,9+0,9)*0,9+(1,2+14*0,6+1,9+0,9)*2,1+(1,2+12*0,6+1,9+0,9)*2,1+(1,2+10*0,6+1,9+0,9)*2,1 |  | 81.72 | [13 empty] | VV | 2 | 2 | True | 0 | ROZPOCET
| VV | Plmeziokenvložek1 | "JV-vyzdění ploch mezioken vložek v.č.D1.1.6" 2*1,2*2,1+4*0,9*2,1+2*1,2*1,6+10*0,6*2,4+6*0,6*1,6+0,4 |  | 37 | [13 empty] | VV | 2 | 2 | True | 0 | ROZPOCET
| VV |  | "JV průčelí-dozdívky místo skleněných výplní"24,9*2,8+5,4*2,8+21,8*3,0- 8*2,4*2,1-2,1*2,8-5,4*2,8-1,7*2,8-1,0*0,7-4*1,1*0,7-3*1,15*2,0-1,1*2,8 |  | 70.4 | [13 empty] | VV | 2 | 2 | True | 0 | ROZPOCET
| VV |  | "JV-vyzdění ploch mezioken vložek v.č.D1.1.6" 2*1,2*2,1+4*0,9*2,1+2*1,2*1,6+10*0,6*2,4+6*0,6*1,6 |  | 36.6 | [13 empty] | VV | 2 | 2 | True | 0 | ROZPOCET
| VV | JZPldozmeziokvl | "JZ atrium-vyzdění ploch mezioken vložek v.č.D1.1.10" 18*0,6*2,1+2*1,9*2,1+2*1,1*2,1 |  | 35.28 | [13 empty] | VV | 2 | 2 | True | 0 | ROZPOCET
| VV | SZPlmeziokyzdívek | "SZ průčelí -vyzdění ploch mezioken vložek v.č.D1.1.9" 20*0,6*2,1+8*0,6*0,9+2*0,9*2,1+2*0,9*0,9+1,2*0,9+29*0,6*2,1+13*0,9*2,1+(1,89) |  | 99 | [13 empty] | VV | 2 | 2 | True | 0 | ROZPOCET
| VV |  | "(+r)" 30,45 |  | 30.45 | [13 empty] | VV | 2 | 2 | True | 0 | ROZPOCET
34 | K | 622135002.1 | Vyrovnání podkladu vnějších stěn maltou cementovou tl do 10 mm | m2 | 123.649 |  | 0 | CS ÚRS 2015 01 |  |  | základní |  | 0 | 0.0273 | 3.3756 | 0 | 0 | 4 | K | 2 |  |  |  | ROZPOCET | [5 empty] | 0 | 0 | 0 | 0 | 0 | 1 | 0 | 4 | -1690693454
| VV |  | vyrovnání podkladů po odbourání kabřincového obkladů do líce roviny stáv. povrchu břizolitu prům tl. 30mm - dle Legendy na výkr. pohledů | [15 empty] | VV | 2 | 1 | True | 0 | ROZPOCET
| VV |  | "JV" 17,5*0,4+(0,7+0,8)*0,2+3,9*0,4+25,0*0,25 |  | 15.11 | [13 empty] | VV | 2 | 2 | True | 0 | ROZPOCET
| VV |  | "SZ" 24,5*1,0+(1,2+1,2)*1,3+2,7*1,3+21,0*0,375+12,1*(0,375+1,1)/2+1,1*3,1+1,1*1,2 |  | 52.659 | [13 empty] | VV | 2 | 2 | True | 0 | ROZPOCET
| VV |  | "JZ + nový na VZT komoře" 10,9*2,0+5,4*(2,0+1,7)/2+3,7*1,1+1,3*0,3+(5,0) |  | 41.25 | [13 empty] | VV | 2 | 2 | True | 0 | ROZPOCET
| VV |  | "SV atrium" 18,5*0,4+(0,9+0,5)*0,15 |  | 7.61 | [13 empty] | VV | 2 | 2 | True | 0 | ROZPOCET
| VV |  | "JZ atrium" (3,0+8,0+4,7+10,8+4,4+4,2)*0,2 |  | 7.02 | [13 empty] | VV | 2 | 2 | True | 0 | ROZPOCET
| VV |  | Součet |  | 123.649 | [13 empty] | VV | 2 | 4 | True | 1 | ROZPOCET
35 | K | 622135092 | Příplatek k vyrovnání vnějších stěn maltou cementovou za každých dalších 5 mm tl | m2 | 390.45 |  | 0 | CS ÚRS 2015 01 |  |  | základní |  | 0 | 0.0105 | 4.0997 | 0 | 0 | 4 | K | 2 |  |  |  | ROZPOCET | [5 empty] | 0 | 0 | 0 | 0 | 0 | 1 | 0 | 4 | 1717459020
| VV |  | pro vyrovnání vziklých nerovností mezi stávající břizolitovým povrchem líce panelové konstrukce na vyzdívkách meziokenních vložek prům. tl. 15 mm | [15 empty] | VV | 2 | 1 | True | 0 | ROZPOCET
| VV |  | CelkemPlvyzdívek |  | 390.45 | [13 empty] | VV | 2 | 2 | True | 0 | ROZPOCET
36 | K | 622135092 | Příplatek k vyrovnání vnějších stěn maltou cementovou za každých dalších 5 mm tl | m2 | 494.596 |  | 0 | CS ÚRS 2015 01 |  |  | základní |  | 0 | 0.0105 | 5.1933 | 0 | 0 | 4 | K | 2 |  |  |  | ROZPOCET | [5 empty] | 0 | 0 | 0 | 0 | 0 | 1 | 0 | 4 | 1392153440
| VV |  | vyrovnání podkladů po odbourání kabřincového obkladů do líce roviny stáv. povrchu břizolitu prům tl. 30mm - dle Legendy na výkr. pohledů | [15 empty] | VV | 2 | 1 | True | 0 | ROZPOCET
| VV |  | 123,649*4 |  | 494.596 | [13 empty] | VV | 2 | 2 | True | 1 | ROZPOCET
37 | K | 622142001 | Potažení vnějších stěn sklovláknitým pletivem vtlačeným do tenkovrstvé hmoty | m2 | 2319.333 |  | 0 | CS ÚRS 2017 01 |  |  | základní |  | 0 | 0.00489 | 11.3415 | 0 | 0 | 4 | K | 2 |  |  |  | ROZPOCET | [5 empty] | 0 | 0 | 0 | 0 | 0 | 1 | 0 | 4 | 839595482
| VV |  | "pohled SZ pro omítku na fasádě vpravo část schodiště vstupu pro příjem" 8,5*16,7 |  | 141.95 | [13 empty] | VV | 2 | 2 | True | 0 | ROZPOCET
| VV |  | "pohled SZ pro omítku na fasádě vpravo" 35,8*6,6-21*2,4*2,1-2*1,8*2,1-1*1,8*2,8 |  | 117.84 | [13 empty] | VV | 2 | 2 | True | 0 | ROZPOCET
| VV |  | "pohled SZ pro omítku na fasádě vpravo mezi okny s kabřincem " 33,2*0,9-10*2,4*0,9-1*1,8*0,9 |  | 6.66 | [13 empty] | VV | 2 | 2 | True | 0 | ROZPOCET
| VV |  | "pohled SZ pro omítku na fasádě zadní vstupní portál po kabřincový sokl" (1,1+7,2+1,1)*13,7-4,7*14,2 |  | 62.04 | [13 empty] | VV | 2 | 2 | True | 0 | ROZPOCET
| VV |  | "pohled SZ pro omítku na fasádě vlevo po kabřinec " 34,5*12,4-32*2,4*2,1-8*2,4*1,2+24,4*0,85-8*2,4*0,85-3,4*3,0 |  | 237.7 | [13 empty] | VV | 2 | 2 | True | 0 | ROZPOCET
| VV |  | Mezisoučet |  | 566.19 | [13 empty] | VV | 2 | 3 | True | 0 | ROZPOCET
| VV |  | "pohled JZ pro omítku na fasádě po kabřinec " 33,4*5,4+16,3*5,4+1,2*7,3+3,7*7,5-18*2,4*2,1-2*1,15*2,1-3*2,4*0,9-3,4*0,9 |  | 199.8 | [13 empty] | VV | 2 | 2 | True | 0 | ROZPOCET
| VV |  | Mezisoučet |  | 199.8 | [13 empty] | VV | 2 | 3 | True | 0 | ROZPOCET
| VV |  | "pohled SV pro omítku na fasádě " (7,3+30,0+10,7)*3,4-13*2,4*2,1 |  | 97.68 | [13 empty] | VV | 2 | 2 | True | 0 | ROZPOCET
| VV |  | "pohled SV pro omítku na fasádě " (7,3+30,0+16,7)*3,4-15*2,4*2,1 |  | 108 | [13 empty] | VV | 2 | 2 | True | 0 | ROZPOCET
| VV |  | "pohled SV pro omítku na fasádě " (7,3+30,0+22,7)*5,8-17*2,4*2,1-17*2,4*0,9-3*1,15*0,9 |  | 222.495 | [13 empty] | VV | 2 | 2 | True | 0 | ROZPOCET
| VV |  | Mezisoučet |  | 428.175 | [13 empty] | VV | 2 | 3 | True | 0 | ROZPOCET
| VV |  | "pohled JV pro omítku na fasádě vlevo " 25,5*9,4-16*2,4*2,1-8*2,4*1,6 |  | 128.34 | [13 empty] | VV | 2 | 2 | True | 0 | ROZPOCET
| VV |  | "pohled JV pro omítku na fasádě vlevo část schodiště vstupu pro příjem" 8,5*17,2-3*2,4*2,1-1*2,0*2,2 |  | 126.68 | [13 empty] | VV | 2 | 2 | True | 0 | ROZPOCET
| VV |  | "pohled JV pro omítku na již zateplené fasádě pro nátěr - střed u hlav. vstupu " 18,7*4,8+7,8*3,2-3*2,4*2,1-1,8*2,1 |  | 95.82 | [13 empty] | VV | 2 | 2 | True | 0 | ROZPOCET
| VV |  | "pohled JV pro omítku na fasádě střed u hlav. vstupu" 18,7*9,4-13*2,4*2,1-3*1,8*2,1-5,3*2,8 |  | 84.08 | [13 empty] | VV | 2 | 2 | True | 0 | ROZPOCET
| VV |  | "pohled JV pro omítku na fasádě střed u hlav. vstupu - suterén po kabřinec" (3,8+6,1)*1,4-1,8*0,85-1,15*0,85-1,0*0,85-2,4*0,85 |  | 8.463 | [13 empty] | VV | 2 | 2 | True | 0 | ROZPOCET
| VV |  | "pohled JV pro omítku na fasádě vpravo" 17,9*10,6-17*2,4*2,1-1*2,1*2,8 |  | 98.18 | [13 empty] | VV | 2 | 2 | True | 0 | ROZPOCET
| VV |  | "pohled JV pro omítku na fasádě vpravo - suterén po kabřinec"11,4*1,4-4*2,4*0,85 |  | 7.8 | [13 empty] | VV | 2 | 2 | True | 0 | ROZPOCET
| VV |  | "pohled JV pro omítku na fasádě vpravo - ustupující podlaží"(10,6+11,5)*17,0/2 |  | 187.85 | [13 empty] | VV | 2 | 2 | True | 0 | ROZPOCET
| VV |  | "pohled JV pro omítku na fasádě vlevbo pod terasou pro kabřincový sokl " 24,8*2,8-1*0,9*0,7-4*1,15*0,7-3*1,15*2,0-1*1,15*2,1 |  | 56.275 | [13 empty] | VV | 2 | 2 | True | 0 | ROZPOCET
| VV |  | Mezisoučet |  | 793.488 | [13 empty] | VV | 2 | 3 | True | 0 | ROZPOCET
| VV |  | "pohled SV - atrium pro omítku na fasádě " 29,0*9,4-20*2,4*2,1-1*1,8*2,1 |  | 168.02 | [13 empty] | VV | 2 | 2 | True | 0 | ROZPOCET
| VV |  | "pohled SV - atrium pro omítku na fasádě suterén po kabřinec " 18,5*1,4-6*2,4*0,85 |  | 13.66 | [13 empty] | VV | 2 | 2 | True | 0 | ROZPOCET
| VV |  | Mezisoučet |  | 181.68 | [13 empty] | VV | 2 | 3 | True | 0 | ROZPOCET
| VV |  | "(r) k pro provedení zateplených částí nad střešní rovinou např. boky věže JV, výstup na střechu, vetrací budniky SV,JZ, SZ atd" 150,0 |  | 150 | [13 empty] | VV | 2 | 2 | True | 0 | ROZPOCET
| VV |  | Mezisoučet |  | 150 | [13 empty] | VV | 2 | 3 | True | 0 | ROZPOCET
| VV |  | Součet |  | 2319.333 | [13 empty] | VV | 2 | 4 | True | 1 | ROZPOCET
38 | K | 622143002 | Montáž omítkových plastových nebo pozinkovaných dilatačních profilů | m | 123.2 |  | 0 | CS ÚRS 2015 01 |  |  | základní |  | 0 | 0 | 0 | 0 | 0 | 4 | K | 2 |  |  |  | ROZPOCET | [5 empty] | 0 | 0 | 0 | 0 | 0 | 1 | 0 | 4 | -873662830
| VV |  | "SV průčelí - dilatační spára v ploše" 12,5 |  | 12.5 | [13 empty] | VV | 2 | 2 | True | 0 | ROZPOCET
| VV |  | "JV průčelí - dilatační spára v ploše" 11,1 |  | 11.1 | [13 empty] | VV | 2 | 2 | True | 0 | ROZPOCET
| VV |  | "JZ - atrium průčelí - dilatační spára v ploše" 11,4 |  | 11.4 | [13 empty] | VV | 2 | 2 | True | 0 | ROZPOCET
| VV |  | "JZ - průčelí - dilatační spára v ploše" 12,9 |  | 12.9 | [13 empty] | VV | 2 | 2 | True | 0 | ROZPOCET
| VV |  | "SV atrium průčelí - dilatační spára koutová" 15,9 |  | 15.9 | [13 empty] | VV | 2 | 2 | True | 0 | ROZPOCET
| VV |  | "SV průčelí - dilatační spára koutová" 17,0 |  | 17 | [13 empty] | VV | 2 | 2 | True | 0 | ROZPOCET
| VV |  | "SZ průčelí - dilatační spára koutová" 12,5+8,5 |  | 21 | [13 empty] | VV | 2 | 2 | True | 0 | ROZPOCET
| VV |  | "JZ průčelí - dilatační spára koutová" 8,9+12,5 |  | 21.4 | [13 empty] | VV | 2 | 2 | True | 0 | ROZPOCET
39 | M | 553430150 | profil omítkový dilatační pro omítky venkovní 15 mm | m | 50.295 |  | 0 | CS ÚRS 2015 01 |  |  | základní |  | 0 | 0.0001 | 0.0050295 | 0 | 0 | 8 | M | 2 |  |  |  | ROZPOCET | [5 empty] | 0 | 0 | 0 | 0 | 0 | 1 | 0 | 4 | -1176894934
| VV |  | "celkem - dilatační spára v ploše" 47,9 |  | 47.9 | [13 empty] | VV | 2 | 2 | True | 0 | ROZPOCET
| VV |  | 47,9*1,05 'Přepočtené koeficientem množství |  | 50.295 | [13 empty] | VV | 2 | 2 | False | 1 | ROZPOCET
40 | M | 590515020.1 | profil dilatační koutový, dl. 2,5 m | m | 79.065 |  | 0 |  |  |  | základní |  | 0 | 0.0005 | 0.039532 | 0 | 0 | 8 | M | 2 |  |  |  | ROZPOCET | [5 empty] | 0 | 0 | 0 | 0 | 0 | 1 | 0 | 4 | -1490219114
| VV |  | "celkem - dilatační spára koutová" 75,3 |  | 75.3 | [13 empty] | VV | 2 | 2 | True | 0 | ROZPOCET
| VV |  | 75,3*1,05 'Přepočtené koeficientem množství |  | 79.065 | [13 empty] | VV | 2 | 2 | False | 1 | ROZPOCET
41 | K | 622143003 | Montáž omítkových plastových nebo pozinkovaných rohových profilů s tkaninou | m | 194.1 |  | 0 | CS ÚRS 2015 01 |  |  | základní |  | 0 | 0 | 0 | 0 | 0 | 4 | K | 2 |  |  |  | ROZPOCET | [5 empty] | 0 | 0 | 0 | 0 | 0 | 1 | 0 | 4 | 45982361
| VV |  | "SV průčelí - rohy budovy" 5,5+3,5+3,5+12,5+17,0 |  | 42 | [13 empty] | VV | 2 | 2 | True | 0 | ROZPOCET
| VV |  | "JZ průčelí - rohy budovy" 9,5+8,5+15,1 |  | 33.1 | [13 empty] | VV | 2 | 2 | True | 0 | ROZPOCET
| VV |  | "JZatrium průčelí - rohy budovy" 3,5+3,5+4,5 |  | 11.5 | [13 empty] | VV | 2 | 2 | True | 0 | ROZPOCET
| VV |  | "SZ průčelí - rohy budovy" 8,5+15,5*2+14,0*2+5,0+13,0 |  | 85.5 | [13 empty] | VV | 2 | 2 | True | 0 | ROZPOCET
| VV |  | "JV průčelí - rohy budovy" 9,5+9,5+3,0 |  | 22 | [13 empty] | VV | 2 | 2 | True | 0 | ROZPOCET
42 | M | 590514800 | lišta rohová Al 10/10 cm s tkaninou bal. 2,5 m | m | 203.805 |  | 0 | CS ÚRS 2015 01 |  |  | základní |  | 0 | 3e-05 | 0.0061142 | 0 | 0 | 8 | M | 2 |  |  |  | ROZPOCET | [5 empty] | 0 | 0 | 0 | 0 | 0 | 1 | 0 | 4 | -637868709
| VV |  | "Součet z montáže" 194,10 |  | 194.1 | [13 empty] | VV | 2 | 2 | True | 0 | ROZPOCET
| VV |  | 194,1*1,05 'Přepočtené koeficientem množství |  | 203.805 | [13 empty] | VV | 2 | 2 | False | 1 | ROZPOCET
43 | K | 622143003 | Montáž omítkových plastových nebo pozinkovaných rohových profilů s tkaninou | m | 1030 |  | 0 | CS ÚRS 2015 01 |  |  | základní |  | 0 | 0 | 0 | 0 | 0 | 4 | K | 2 |  |  |  | ROZPOCET | [5 empty] | 0 | 0 | 0 | 0 | 0 | 1 | 0 | 4 | 1172657444
| VV |  | "provedení systémového řešení parapetů venkovních pomocí ukončovací lišty - délka celkem - viz výkr. č. D.1.1.12" 515,0 |  | 515 | [13 empty] | VV | 2 | 2 | True | 0 | ROZPOCET
| VV |  | "dtto, ale vnitřních - viz výkr č. D.1.1.12" 515,0 |  | 515 | [13 empty] | VV | 2 | 2 | True | 0 | ROZPOCET
| VV |  | Součet |  | 1030 | [13 empty] | VV | 2 | 4 | True | 1 | ROZPOCET
44 | M | 590515120 | profil parapetní - systém spoj plast 2 m | m | 1081.5 |  | 0 | CS ÚRS 2015 01 |  |  | základní |  | 0 | 0.0002 | 0.2163 | 0 | 0 | 8 | M | 2 |  |  |  | ROZPOCET | [5 empty] | 0 | 0 | 0 | 0 | 0 | 1 | 0 | 4 | 915186414
| VV |  | "provedení systémového řešení parapetů venkovních pomocí ukončovací lišty - délka celkem" 1030,0 |  | 1030 | [13 empty] | VV | 2 | 2 | True | 1 | ROZPOCET
| VV |  | 1030*1,05 'Přepočtené koeficientem množství |  | 1081.5 | [13 empty] | VV | 2 | 2 | False | 1 | ROZPOCET
45 | K | 622143003.1 | Montáž omítkových plastových nebo pozinkovaných rohových profilů s tkaninou | m | 933.4 |  | 0 | CS ÚRS 2015 01 |  |  | základní |  | 0 | 0 | 0 | 0 | 0 | 4 | K | 2 |  |  |  | ROZPOCET | [5 empty] | 0 | 0 | 0 | 0 | 0 | 1 | 0 | 4 | -1722573664
| VV |  | provedení detailu vnitřního provedení ostění nově osazených oken dle v.č. D.1.1.12 | [15 empty] | VV | 2 | 1 | True | 0 | ROZPOCET
| VV |  | "1/Taž 4/T"1*0,85*2+4*0,85*2+3*1,05*2+1*1,15*2 |  | 17.1 | [13 empty] | VV | 2 | 2 | True | 0 | ROZPOCET
| VV |  | "5/T až 8/T" 31*1,15*2+3*2,15*2+1*2,25*2+1*2,25*2 |  | 93.2 | [13 empty] | VV | 2 | 2 | True | 0 | ROZPOCET
| VV |  | "9/T až 12/T" 1*2,25*2+15*2,25*2+2*2,25*2+2*2,25*2 |  | 90 | [13 empty] | VV | 2 | 2 | True | 0 | ROZPOCET
| VV |  | "13/T až 16/T" 1*2,25*2+1*2,25*2+8*1,75*2+136*2,25*2 |  | 649 | [13 empty] | VV | 2 | 2 | True | 0 | ROZPOCET
| VV |  | "T/17až19/T"1*2,25*2+1*2,25*2+2*2,25*2 |  | 18 | [13 empty] | VV | 2 | 2 | True | 0 | ROZPOCET
| VV |  | Mezisoučet |  | 867.3 | [13 empty] | VV | 2 | 3 | True | 0 | ROZPOCET
| VV |  | provedení detailu vnitřního provedení ostění nově osazených dveří dle v.č. D.1.1.12 | [15 empty] | VV | 2 | 1 | True | 0 | ROZPOCET
| VV |  | "20/T-21/T" 1*2,95*2+2*2,95*2 |  | 17.7 | [13 empty] | VV | 2 | 2 | True | 0 | ROZPOCET
| VV |  | "22/T-23/T" 3*2,95*2+1*2,95*2 |  | 23.6 | [13 empty] | VV | 2 | 2 | True | 0 | ROZPOCET
| VV |  | "24/T-25/T" 1*2,95*2+1*2,95*2 |  | 11.8 | [13 empty] | VV | 2 | 2 | True | 0 | ROZPOCET
| VV |  | "26/T-27/T" 1*2,1*2+1*2,2*2*2 |  | 13 | [13 empty] | VV | 2 | 2 | True | 0 | ROZPOCET
| VV |  | Mezisoučet |  | 66.1 | [13 empty] | VV | 2 | 3 | True | 0 | ROZPOCET
| VV |  | Součet |  | 933.4 | [13 empty] | VV | 2 | 4 | True | 1 | ROZPOCET
46 | M | 590514800 | lišta rohová Al 10/10 cm s tkaninou bal. 2,5 m | m | 980.07 |  | 0 | CS ÚRS 2015 01 |  |  | základní |  | 0 | 3e-05 | 0.029402 | 0 | 0 | 8 | M | 2 |  |  |  | ROZPOCET | [5 empty] | 0 | 0 | 0 | 0 | 0 | 1 | 0 | 4 | -1726536849
| VV |  | 933,4*1,05 'Přepočtené koeficientem množství |  | 980.07 | [13 empty] | VV | 2 | 2 | False | 1 | ROZPOCET
47 | K | 622143003.2 | Montáž omítkových plastových nebo pozinkovaných rohových profilů s tkaninou | m | 1451.4 |  | 0 | CS ÚRS 2015 01 |  |  | základní |  | 0 | 0 | 0 | 0 | 0 | 4 | K | 2 |  |  |  | ROZPOCET | [5 empty] | 0 | 0 | 0 | 0 | 0 | 1 | 0 | 4 | -1097893155
| VV |  | provedení detailu vnějšího provedení ostění nově osazených oken dle v.č. D.1.1.12 | [15 empty] | VV | 2 | 1 | True | 0 | ROZPOCET
| VV |  | "1/Taž 4/T"1*0,85*2+4*0,85*2+3*1,05*2+1*1,15*2 |  | 17.1 | [13 empty] | VV | 2 | 2 | True | 0 | ROZPOCET
| VV |  | "5/T až 8/T" 31*1,15*2+3*2,15*2+1*2,25*2+1*2,25*2 |  | 93.2 | [13 empty] | VV | 2 | 2 | True | 0 | ROZPOCET
| VV |  | "9/T až 12/T" 1*2,25*2+15*2,25*2+2*2,25*2+2*2,25*2 |  | 90 | [13 empty] | VV | 2 | 2 | True | 0 | ROZPOCET
| VV |  | "13/T až 16/T" 1*2,25*2+1*2,25*2+8*1,75*2+136*2,25*2 |  | 649 | [13 empty] | VV | 2 | 2 | True | 0 | ROZPOCET
| VV |  | "T/17až19/T"1*2,25*2+1*2,25*2+2*2,25*2 |  | 18 | [13 empty] | VV | 2 | 2 | True | 0 | ROZPOCET
| VV |  | Mezisoučet |  | 867.3 | [13 empty] | VV | 2 | 3 | True | 0 | ROZPOCET
| VV |  | provedení detailu vnějšího provedení ostění nově osazených dveří dle v.č. D.1.1.12 | [15 empty] | VV | 2 | 1 | True | 0 | ROZPOCET
| VV |  | "20/T-21/T" 1*2,95*2+2*2,95*2 |  | 17.7 | [13 empty] | VV | 2 | 2 | True | 0 | ROZPOCET
| VV |  | "22/T-23/T" 3*2,95*2+1*2,95*2 |  | 23.6 | [13 empty] | VV | 2 | 2 | True | 0 | ROZPOCET
| VV |  | "24/T-25/T" 1*2,95*2+1*2,95*2 |  | 11.8 | [13 empty] | VV | 2 | 2 | True | 0 | ROZPOCET
| VV |  | "26/T-27/T" 1*2,1*2+1*2,2*2*2 |  | 13 | [13 empty] | VV | 2 | 2 | True | 0 | ROZPOCET
| VV |  | Mezisoučet |  | 66.1 | [13 empty] | VV | 2 | 3 | True | 0 | ROZPOCET
| VV |  | provedení detailu vnějšího provedení nadpraží nově osazených oken dle v.č. D.1.1.12 | [15 empty] | VV | 2 | 1 | True | 0 | ROZPOCET
| VV |  | "1/Taž 4/T"1*1,0+4*1,15+3*0,9+1*1,8 |  | 10.1 | [13 empty] | VV | 2 | 2 | True | 0 | ROZPOCET
| VV |  | "5/T až 8/T" 31*2,4+3*1,15+1*1,8+1*2,15 |  | 81.8 | [13 empty] | VV | 2 | 2 | True | 0 | ROZPOCET
| VV |  | "9/T až 12/T" 1*2,15+15*2,4+2*2,15+2*1,8 |  | 46.05 | [13 empty] | VV | 2 | 2 | True | 0 | ROZPOCET
| VV |  | "13/T až 16/T" 1*2,1+1*2,1+8*2,4+136*2,4 |  | 349.8 | [13 empty] | VV | 2 | 2 | True | 0 | ROZPOCET
| VV |  | "T/17až19/T"1*2,4+1*2,4+2*1,5 |  | 7.8 | [13 empty] | VV | 2 | 2 | True | 0 | ROZPOCET
| VV |  | Mezisoučet |  | 495.55 | [13 empty] | VV | 2 | 3 | True | 0 | ROZPOCET
| VV |  | provedení detailu vnějšího provedení nadpraží nově osazených dveří dle v.č. D.1.1.12 | [15 empty] | VV | 2 | 1 | True | 0 | ROZPOCET
| VV |  | "20/T-21/T" 1*1,15+2*1,15 |  | 3.45 | [13 empty] | VV | 2 | 2 | True | 0 | ROZPOCET
| VV |  | "22/T-23/T" 3*2,1+1*1,9 |  | 8.2 | [13 empty] | VV | 2 | 2 | True | 0 | ROZPOCET
| VV |  | "24/T-25/T" 1*1,8+1*5,4 |  | 7.2 | [13 empty] | VV | 2 | 2 | True | 0 | ROZPOCET
| VV |  | "26/T-27/T" 1*1,8+1*1,8 |  | 3.6 | [13 empty] | VV | 2 | 2 | True | 0 | ROZPOCET
| VV |  | Mezisoučet |  | 22.45 | [13 empty] | VV | 2 | 3 | True | 0 | ROZPOCET
| VV |  | Součet |  | 1451.4 | [13 empty] | VV | 2 | 4 | True | 1 | ROZPOCET
48 | M | 590514800 | lišta rohová Al 10/10 cm s tkaninou bal. 2,5 m | m | 980.07 |  | 0 | CS ÚRS 2015 01 |  |  | základní |  | 0 | 3e-05 | 0.029402 | 0 | 0 | 8 | M | 2 |  |  |  | ROZPOCET | [5 empty] | 0 | 0 | 0 | 0 | 0 | 1 | 0 | 4 | 1212842061
| VV |  | provedení detailu vnějšího provedení ostění nově osazených oken dle v.č. D.1.1.12 | [15 empty] | VV | 2 | 1 | True | 0 | ROZPOCET
| VV |  | "1/Taž 4/T"1*0,85*2+4*0,85*2+3*1,05*2+1*1,15*2 |  | 17.1 | [13 empty] | VV | 2 | 2 | True | 0 | ROZPOCET
| VV |  | "5/T až 8/T" 31*1,15*2+3*2,15*2+1*2,25*2+1*2,25*2 |  | 93.2 | [13 empty] | VV | 2 | 2 | True | 0 | ROZPOCET
| VV |  | "9/T až 12/T" 1*2,25*2+15*2,25*2+2*2,25*2+2*2,25*2 |  | 90 | [13 empty] | VV | 2 | 2 | True | 0 | ROZPOCET
| VV |  | "13/T až 16/T" 1*2,25*2+1*2,25*2+8*1,75*2+136*2,25*2 |  | 649 | [13 empty] | VV | 2 | 2 | True | 0 | ROZPOCET
| VV |  | "T/17až19/T"1*2,25*2+1*2,25*2+2*2,25*2 |  | 18 | [13 empty] | VV | 2 | 2 | True | 0 | ROZPOCET
| VV |  | Mezisoučet |  | 867.3 | [13 empty] | VV | 2 | 3 | True | 0 | ROZPOCET
| VV |  | provedení detailu vnějšího provedení ostění nově osazených dveří dle v.č. D.1.1.12 | [15 empty] | VV | 2 | 1 | True | 0 | ROZPOCET
| VV |  | "20/T-21/T" 1*2,95*2+2*2,95*2 |  | 17.7 | [13 empty] | VV | 2 | 2 | True | 0 | ROZPOCET
| VV |  | "22/T-23/T" 3*2,95*2+1*2,95*2 |  | 23.6 | [13 empty] | VV | 2 | 2 | True | 0 | ROZPOCET
| VV |  | "24/T-25/T" 1*2,95*2+1*2,95*2 |  | 11.8 | [13 empty] | VV | 2 | 2 | True | 0 | ROZPOCET
| VV |  | "26/T-27/T" 1*2,1*2+1*2,2*2*2 |  | 13 | [13 empty] | VV | 2 | 2 | True | 0 | ROZPOCET
| VV |  | Mezisoučet |  | 66.1 | [13 empty] | VV | 2 | 3 | True | 0 | ROZPOCET
| VV |  | Součet |  | 933.4 | [13 empty] | VV | 2 | 4 | True | 1 | ROZPOCET
| VV |  | 933,4*1,05 'Přepočtené koeficientem množství |  | 980.07 | [13 empty] | VV | 2 | 2 | False | 1 | ROZPOCET
49 | M | 590514800.1 | lišta okenní profil PVC se skrytou okapničkou a tkaninou (2.5bm/bal) | m | 543.9 |  | 0 |  |  |  | základní |  | 0 | 3e-05 | 0.016317 | 0 | 0 | 8 | M | 2 |  |  |  | ROZPOCET | [5 empty] | 0 | 0 | 0 | 0 | 0 | 1 | 0 | 4 | 1361167444
| VV |  | provedení detailu vnějšího provedení nadpraží nově osazených oken dle v.č. D.1.1.12 | [15 empty] | VV | 2 | 1 | True | 0 | ROZPOCET
| VV |  | "1/Taž 4/T"1*1,0+4*1,15+3*0,9+1*1,8 |  | 10.1 | [13 empty] | VV | 2 | 2 | True | 0 | ROZPOCET
| VV |  | "5/T až 8/T" 31*2,4+3*1,15+1*1,8+1*2,15 |  | 81.8 | [13 empty] | VV | 2 | 2 | True | 0 | ROZPOCET
| VV |  | "9/T až 12/T" 1*2,15+15*2,4+2*2,15+2*1,8 |  | 46.05 | [13 empty] | VV | 2 | 2 | True | 0 | ROZPOCET
| VV |  | "13/T až 16/T" 1*2,1+1*2,1+8*2,4+136*2,4 |  | 349.8 | [13 empty] | VV | 2 | 2 | True | 0 | ROZPOCET
| VV |  | "T/17až19/T"1*2,4+1*2,4+2*1,5 |  | 7.8 | [13 empty] | VV | 2 | 2 | True | 0 | ROZPOCET
| VV |  | provedení detailu vnějšího provedení nadpraží nově osazených dveří dle v.č. D.1.1.12 | [15 empty] | VV | 2 | 1 | True | 0 | ROZPOCET
| VV |  | "20/T-21/T" 1*1,15+2*1,15 |  | 3.45 | [13 empty] | VV | 2 | 2 | True | 0 | ROZPOCET
| VV |  | "22/T-23/T" 3*2,1+1*1,9 |  | 8.2 | [13 empty] | VV | 2 | 2 | True | 0 | ROZPOCET
| VV |  | "24/T-25/T" 1*1,8+1*5,4 |  | 7.2 | [13 empty] | VV | 2 | 2 | True | 0 | ROZPOCET
| VV |  | "26/T-27/T" 1*1,8+1*1,8 |  | 3.6 | [13 empty] | VV | 2 | 2 | True | 0 | ROZPOCET
| VV |  | 518*1,05 'Přepočtené koeficientem množství |  | 543.9 | [13 empty] | VV | 2 | 2 | False | 1 | ROZPOCET
50 | K | 622143004 | Montáž omítkových samolepících začišťovacích profilů (okenní profil pro začištění omítky u rámu) | m | 1451.4 |  | 0 | CS ÚRS 2015 01 |  |  | základní |  | 0 | 0 | 0 | 0 | 0 | 4 | K | 2 |  |  |  | ROZPOCET | [5 empty] | 0 | 0 | 0 | 0 | 0 | 1 | 0 | 4 | -746678925
| VV |  | provedení detailu vnějšího provedení ostění nově osazených oken dle v.č. D.1.1.12 | [15 empty] | VV | 2 | 1 | True | 0 | ROZPOCET
| VV |  | "1/Taž 4/T"1*0,85*2+4*0,85*2+3*1,05*2+1*1,15*2 |  | 17.1 | [13 empty] | VV | 2 | 2 | True | 0 | ROZPOCET
| VV |  | "5/T až 8/T" 31*1,15*2+3*2,15*2+1*2,25*2+1*2,25*2 |  | 93.2 | [13 empty] | VV | 2 | 2 | True | 0 | ROZPOCET
| VV |  | "9/T až 12/T" 1*2,25*2+15*2,25*2+2*2,25*2+2*2,25*2 |  | 90 | [13 empty] | VV | 2 | 2 | True | 0 | ROZPOCET
| VV |  | "13/T až 16/T" 1*2,25*2+1*2,25*2+8*1,75*2+136*2,25*2 |  | 649 | [13 empty] | VV | 2 | 2 | True | 0 | ROZPOCET
| VV |  | "T/17až19/T"1*2,25*2+1*2,25*2+2*2,25*2 |  | 18 | [13 empty] | VV | 2 | 2 | True | 0 | ROZPOCET
| VV |  | Mezisoučet |  | 867.3 | [13 empty] | VV | 2 | 3 | True | 0 | ROZPOCET
| VV |  | provedení detailu vnějšího provedení ostění nově osazených dveří dle v.č. D.1.1.12 | [15 empty] | VV | 2 | 1 | True | 0 | ROZPOCET
| VV |  | "20/T-21/T" 1*2,95*2+2*2,95*2 |  | 17.7 | [13 empty] | VV | 2 | 2 | True | 0 | ROZPOCET
| VV |  | "22/T-23/T" 3*2,95*2+1*2,95*2 |  | 23.6 | [13 empty] | VV | 2 | 2 | True | 0 | ROZPOCET
| VV |  | "24/T-25/T" 1*2,95*2+1*2,95*2 |  | 11.8 | [13 empty] | VV | 2 | 2 | True | 0 | ROZPOCET
| VV |  | "26/T-27/T" 1*2,1*2+1*2,2*2*2 |  | 13 | [13 empty] | VV | 2 | 2 | True | 0 | ROZPOCET
| VV |  | Mezisoučet |  | 66.1 | [13 empty] | VV | 2 | 3 | True | 0 | ROZPOCET
| VV |  | provedení detailu vnějšího provedení nadpraží nově osazených oken dle v.č. D.1.1.12 | [15 empty] | VV | 2 | 1 | True | 0 | ROZPOCET
| VV |  | "1/Taž 4/T"1*1,0+4*1,15+3*0,9+1*1,8 |  | 10.1 | [13 empty] | VV | 2 | 2 | True | 0 | ROZPOCET
| VV |  | "5/T až 8/T" 31*2,4+3*1,15+1*1,8+1*2,15 |  | 81.8 | [13 empty] | VV | 2 | 2 | True | 0 | ROZPOCET
| VV |  | "9/T až 12/T" 1*2,15+15*2,4+2*2,15+2*1,8 |  | 46.05 | [13 empty] | VV | 2 | 2 | True | 0 | ROZPOCET
| VV |  | "13/T až 16/T" 1*2,1+1*2,1+8*2,4+136*2,4 |  | 349.8 | [13 empty] | VV | 2 | 2 | True | 0 | ROZPOCET
| VV |  | "T/17až19/T"1*2,4+1*2,4+2*1,5 |  | 7.8 | [13 empty] | VV | 2 | 2 | True | 0 | ROZPOCET
| VV |  | Mezisoučet |  | 495.55 | [13 empty] | VV | 2 | 3 | True | 0 | ROZPOCET
| VV |  | provedení detailu vnějšího provedení nadpraží nově osazených dveří dle v.č. D.1.1.12 | [15 empty] | VV | 2 | 1 | True | 0 | ROZPOCET
| VV |  | "20/T-21/T" 1*1,15+2*1,15 |  | 3.45 | [13 empty] | VV | 2 | 2 | True | 0 | ROZPOCET
| VV |  | "22/T-23/T" 3*2,1+1*1,9 |  | 8.2 | [13 empty] | VV | 2 | 2 | True | 0 | ROZPOCET
| VV |  | "24/T-25/T" 1*1,8+1*5,4 |  | 7.2 | [13 empty] | VV | 2 | 2 | True | 0 | ROZPOCET
| VV |  | "26/T-27/T" 1*1,8+1*1,8 |  | 3.6 | [13 empty] | VV | 2 | 2 | True | 0 | ROZPOCET
| VV |  | Mezisoučet |  | 22.45 | [13 empty] | VV | 2 | 3 | True | 0 | ROZPOCET
| VV |  | Součet |  | 1451.4 | [13 empty] | VV | 2 | 4 | True | 1 | ROZPOCET
51 | M | 590514750 | profil okenní začišťovací s tkaninou - systém spoj 6 mm/2,4 m | m | 1547.543 |  | 0 | CS ÚRS 2015 01 |  |  | základní |  | 0 | 3e-05 | 0.046426 | 0 | 0 | 8 | M | 2 |  |  |  | ROZPOCET | [5 empty] | 0 | 0 | 0 | 0 | 0 | 1 | 0 | 4 | 1692797074
| P |  | Poznámka k položce: délka 2,4 m, přesah tkaniny 100 mm | [15 empty] | P | 2
| VV |  | provedení detailu vnvnějšího provedení ostění nově osazených oken dle v.č. D.1.1.12 | [15 empty] | VV | 2 | 1 | True | 0 | ROZPOCET
| VV |  | "1/Taž 4/T"1*0,85*2+4*0,85*2+3*1,05*2+1*1,15*2 |  | 17.1 | [13 empty] | VV | 2 | 2 | True | 0 | ROZPOCET
| VV |  | "5/T až 8/T" 31*1,15*2+3*2,15*2+1*2,25*2+1*2,25*2 |  | 93.2 | [13 empty] | VV | 2 | 2 | True | 0 | ROZPOCET
| VV |  | "9/T až 12/T" 1*2,25*2+15*2,25*2+2*2,25*2+2*2,25*2 |  | 90 | [13 empty] | VV | 2 | 2 | True | 0 | ROZPOCET
| VV |  | "13/T až 16/T" 1*2,25*2+1*2,25*2+8*1,75*2+136*2,25*2 |  | 649 | [13 empty] | VV | 2 | 2 | True | 0 | ROZPOCET
| VV |  | "T/17až19/T"1*2,25*2+1*2,25*2+2*2,25*2 |  | 18 | [13 empty] | VV | 2 | 2 | True | 0 | ROZPOCET
| VV |  | provedení detailu vnějšího provedení ostění nově osazených dveří dle v.č. D.1.1.12 | [15 empty] | VV | 2 | 1 | True | 0 | ROZPOCET
| VV |  | "20/T-21/T" 1*2,95*2+2*2,95*2 |  | 17.7 | [13 empty] | VV | 2 | 2 | True | 0 | ROZPOCET
| VV |  | "22/T-23/T" 3*2,95*2+1*2,95*2 |  | 23.6 | [13 empty] | VV | 2 | 2 | True | 0 | ROZPOCET
| VV |  | "24/T-25/T" 1*2,95*2+1*2,95*2 |  | 11.8 | [13 empty] | VV | 2 | 2 | True | 0 | ROZPOCET
| VV |  | "26/T-27/T" 1*2,1*2+1*2,2*2*2 |  | 13 | [13 empty] | VV | 2 | 2 | True | 0 | ROZPOCET
| VV |  | provedení detailu vnějšího provedení nadpraží nově osazených oken dle v.č. D.1.1.12 | [15 empty] | VV | 2 | 1 | True | 0 | ROZPOCET
| VV |  | "1/Taž 4/T"1*1,0+4*1,15+3*0,9+1*1,8 |  | 10.1 | [13 empty] | VV | 2 | 2 | True | 0 | ROZPOCET
| VV |  | "5/T až 8/T" 31*2,4+3*1,15+1*1,8+1*2,15 |  | 81.8 | [13 empty] | VV | 2 | 2 | True | 0 | ROZPOCET
| VV |  | "9/T až 12/T" 1*2,15+15*2,4+2*2,15+2*1,8 |  | 46.05 | [13 empty] | VV | 2 | 2 | True | 0 | ROZPOCET
| VV |  | "13/T až 16/T" 1*2,1+1*2,1+8*2,4+136*2,4 |  | 349.8 | [13 empty] | VV | 2 | 2 | True | 0 | ROZPOCET
| VV |  | "T/17až19/T"1*2,4+1*2,4+2*1,5 |  | 7.8 | [13 empty] | VV | 2 | 2 | True | 0 | ROZPOCET
| VV |  | provedení detailu vnějšího provedení nadpraží nově osazených dveří dle v.č. D.1.1.12 | [15 empty] | VV | 2 | 1 | True | 0 | ROZPOCET
| VV |  | "20/T-21/T" 1*1,15+2*1,15 |  | 3.45 | [13 empty] | VV | 2 | 2 | True | 0 | ROZPOCET
| VV |  | "22/T-23/T" 3*2,1+1*1,9 |  | 8.2 | [13 empty] | VV | 2 | 2 | True | 0 | ROZPOCET
| VV |  | "24/T-25/T" 1*1,8+1*5,4 |  | 7.2 | [13 empty] | VV | 2 | 2 | True | 0 | ROZPOCET
| VV |  | "26/T-27/T" 1*1,8+1*1,8 |  | 3.6 | [13 empty] | VV | 2 | 2 | True | 0 | ROZPOCET
| VV |  | Mezisoučet |  | 22.45 | [13 empty] | VV | 2 | 3 | True | 0 | ROZPOCET
| VV |  | 1473,85*1,05 'Přepočtené koeficientem množství |  | 1547.543 | [13 empty] | VV | 2 | 2 | False | 1 | ROZPOCET
52 | K | 622222001 | Montáž kontaktního zateplení vnějšího ostění hl. špalety do 200 mm z minerální vlny tl do 40 mm | m | 1451.4 |  | 0 | CS ÚRS 2017 01 |  |  | základní |  | 0 | 0.00168 | 2.4384 | 0 | 0 | 4 | K | 2 |  |  |  | ROZPOCET | [5 empty] | 0 | 0 | 0 | 0 | 0 | 1 | 0 | 4 | 1079033394
| VV |  | provedení detailu vnějšího provedení ostění nově osazených oken dle v.č. D.1.1.12 | [15 empty] | VV | 2 | 1 | True | 0 | ROZPOCET
| VV |  | "1/Taž 4/T"1*0,85*2+4*0,85*2+3*1,05*2+1*1,15*2 |  | 17.1 | [13 empty] | VV | 2 | 2 | True | 0 | ROZPOCET
| VV |  | "5/T až 8/T" 31*1,15*2+3*2,15*2+1*2,25*2+1*2,25*2 |  | 93.2 | [13 empty] | VV | 2 | 2 | True | 0 | ROZPOCET
| VV |  | "9/T až 12/T" 1*2,25*2+15*2,25*2+2*2,25*2+2*2,25*2 |  | 90 | [13 empty] | VV | 2 | 2 | True | 0 | ROZPOCET
| VV |  | "13/T až 16/T" 1*2,25*2+1*2,25*2+8*1,75*2+136*2,25*2 |  | 649 | [13 empty] | VV | 2 | 2 | True | 0 | ROZPOCET
| VV |  | "T/17až19/T"1*2,25*2+1*2,25*2+2*2,25*2 |  | 18 | [13 empty] | VV | 2 | 2 | True | 0 | ROZPOCET
| VV |  | Mezisoučet |  | 867.3 | [13 empty] | VV | 2 | 3 | True | 0 | ROZPOCET
| VV |  | provedení detailu vnějšího provedení ostění nově osazených dveří dle v.č. D.1.1.12 | [15 empty] | VV | 2 | 1 | True | 0 | ROZPOCET
| VV |  | "20/T-21/T" 1*2,95*2+2*2,95*2 |  | 17.7 | [13 empty] | VV | 2 | 2 | True | 0 | ROZPOCET
| VV |  | "22/T-23/T" 3*2,95*2+1*2,95*2 |  | 23.6 | [13 empty] | VV | 2 | 2 | True | 0 | ROZPOCET
| VV |  | "24/T-25/T" 1*2,95*2+1*2,95*2 |  | 11.8 | [13 empty] | VV | 2 | 2 | True | 0 | ROZPOCET
| VV |  | "26/T-27/T" 1*2,1*2+1*2,2*2*2 |  | 13 | [13 empty] | VV | 2 | 2 | True | 0 | ROZPOCET
| VV |  | Mezisoučet |  | 66.1 | [13 empty] | VV | 2 | 3 | True | 0 | ROZPOCET
| VV |  | provedení detailu vnějšího provedení nadpraží nově osazených oken dle v.č. D.1.1.12 | [15 empty] | VV | 2 | 1 | True | 0 | ROZPOCET
| VV |  | "1/Taž 4/T"1*1,0+4*1,15+3*0,9+1*1,8 |  | 10.1 | [13 empty] | VV | 2 | 2 | True | 0 | ROZPOCET
| VV |  | "5/T až 8/T" 31*2,4+3*1,15+1*1,8+1*2,15 |  | 81.8 | [13 empty] | VV | 2 | 2 | True | 0 | ROZPOCET
| VV |  | "9/T až 12/T" 1*2,15+15*2,4+2*2,15+2*1,8 |  | 46.05 | [13 empty] | VV | 2 | 2 | True | 0 | ROZPOCET
| VV |  | "13/T až 16/T" 1*2,1+1*2,1+8*2,4+136*2,4 |  | 349.8 | [13 empty] | VV | 2 | 2 | True | 0 | ROZPOCET
| VV |  | "T/17až19/T"1*2,4+1*2,4+2*1,5 |  | 7.8 | [13 empty] | VV | 2 | 2 | True | 0 | ROZPOCET
| VV |  | Mezisoučet |  | 495.55 | [13 empty] | VV | 2 | 3 | True | 0 | ROZPOCET
| VV |  | provedení detailu vnějšího provedení nadpraží nově osazených dveří dle v.č. D.1.1.12 | [15 empty] | VV | 2 | 1 | True | 0 | ROZPOCET
| VV |  | "20/T-21/T" 1*1,15+2*1,15 |  | 3.45 | [13 empty] | VV | 2 | 2 | True | 0 | ROZPOCET
| VV |  | "22/T-23/T" 3*2,1+1*1,9 |  | 8.2 | [13 empty] | VV | 2 | 2 | True | 0 | ROZPOCET
| VV |  | "24/T-25/T" 1*1,8+1*5,4 |  | 7.2 | [13 empty] | VV | 2 | 2 | True | 0 | ROZPOCET
| VV |  | "26/T-27/T" 1*1,8+1*1,8 |  | 3.6 | [13 empty] | VV | 2 | 2 | True | 0 | ROZPOCET
| VV |  | Mezisoučet |  | 22.45 | [13 empty] | VV | 2 | 3 | True | 0 | ROZPOCET
| VV |  | Součet |  | 1451.4 | [13 empty] | VV | 2 | 4 | True | 1 | ROZPOCET
53 | M | 631515180 | deska minerální izolační s kolmou orientací vláken tl. 40 mm | m2 | 304.71 |  | 0 | CS ÚRS 2015 01 |  |  | základní |  | 0 | 0.006 | 1.8283 | 0 | 0 | 8 | M | 2 |  |  |  | ROZPOCET | [5 empty] | 0 | 0 | 0 | 0 | 0 | 1 | 0 | 4 | 2125234252
| VV |  | "součet zateplení ostění nově osaz oken MV 40 mm ostění pro šířku bez zateplení líce fasády" 1451,0*0,2 |  | 290.2 | [13 empty] | VV | 2 | 2 | True | 0 | ROZPOCET
| VV |  | 290,2*1,05 'Přepočtené koeficientem množství |  | 304.71 | [13 empty] | VV | 2 | 2 | False | 1 | ROZPOCET
54 | K | 622222051 | Montáž kontaktního zateplení vnějšího ostění hl. špalety do 400 mm z minerální vlny tl do 40 mm | m | 580.7 |  | 0 | CS ÚRS 2015 01 |  |  | základní |  | 0 | 0.0033115 | 1.923 | 0 | 0 | 4 | K | 2 |  |  |  | ROZPOCET | [5 empty] | 0 | 0 | 0 | 0 | 0 | 1 | 0 | 4 | -1531108819
| P |  | Poznámka k položce: vč. dodávky rohových lišt s tkaninou | [15 empty] | P | 2
| VV | JVostnadpr1 | "JV ostění a nadpraží - již vyměněná okna" (3+21)*(2,1+2,4+2,1)+2*(2,1+1,8+2,1) |  | 170.4 | [13 empty] | VV | 2 | 2 | True | 0 | ROZPOCET
| VV |  | "JV ostění a nadpraží - již vyměněná okna ve věži schodiště příjem" 4*(2,1+2,4+2,1)+(2,2+2,0+2,2) |  | 32.8 | [13 empty] | VV | 2 | 2 | True | 0 | ROZPOCET
| VV | JVostnadpr2 | "JV dopočet ostění a nadpraží 1.pp. - již vyměněná okna" (0,9+1,8+0,9)+(0,9+1,0+0,9)*2+(0,9+2,4+0,9) |  | 13.4 | [13 empty] | VV | 2 | 2 | True | 0 | ROZPOCET
| VV | SVatriumostnadpr | "SV atrium ostění a nadpraží otvorů - již vyměněná okna" 20*(2,1+2,4+2,1)+6*(0,9+2,4+0,9) |  | 157.2 | [13 empty] | VV | 2 | 2 | True | 0 | ROZPOCET
| VV | JZostěnnapdpr | "JZ ostění a nadpraží otvorů - již vyměněná okna" 18*(2,1+2,4+2,1)+2*(2,1+1,15+2,1)+3*(0,9+2,4+0,9)+(0,9+3,4+0,9)+(12,0+2,4+12,0) |  | 173.7 | [13 empty] | VV | 2 | 2 | True | 0 | ROZPOCET
| VV | SZdelkaostnadpr | "SZ ostění+nadpraž již vyměněná prosklená stěna zadního vstup. schodiště" (14,2+4,8+14,2) |  | 33.2 | [13 empty] | VV | 2 | 2 | True | 0 | ROZPOCET
55 | M | 631515180 | deska minerální izolační s kolmou orientací vláken tl. 40 mm | m2 | 121.947 |  | 0 | CS ÚRS 2015 01 |  |  | základní |  | 0 | 0.006 | 0.73168 | 0 | 0 | 8 | M | 2 |  |  |  | ROZPOCET | [5 empty] | 0 | 0 | 0 | 0 | 0 | 1 | 0 | 4 | 235561370
| VV |  | "součet zateplení MV 40 mm ostění napraží již vyměněných oken pro šířku 200mm" 580,7*0,2 |  | 116.14 | [13 empty] | VV | 2 | 2 | True | 0 | ROZPOCET
| VV |  | 116,14*1,05 'Přepočtené koeficientem množství |  | 121.947 | [13 empty] | VV | 2 | 2 | False | 1 | ROZPOCET
56 | K | 622335201 | Oprava cementové škrábané omítky vnějších stěn v rozsahu do 10% | m2 | 2319.333 |  | 0 | CS ÚRS 2017 01 |  |  | základní |  | 0 | 0.0049 | 11.3647 | 0 | 0 | 4 | K | 2 |  |  |  | ROZPOCET | [5 empty] | 0 | 0 | 0 | 0 | 0 | 1 | 0 | 4 | 673055408
| VV |  | vč. zjišťování vadných míst poklepem, s jejich odstraněním a likvidace suti | [15 empty] | VV | 2 | 1 | True | 0 | ROZPOCET
| VV |  | "pohled SZ pro omítku na fasádě vpravo část schodiště vstupu pro příjem" 8,5*16,7 |  | 141.95 | [13 empty] | VV | 2 | 2 | True | 0 | ROZPOCET
| VV |  | "pohled SZ pro omítku na fasádě vpravo" 35,8*6,6-21*2,4*2,1-2*1,8*2,1-1*1,8*2,8 |  | 117.84 | [13 empty] | VV | 2 | 2 | True | 0 | ROZPOCET
| VV |  | "pohled SZ pro omítku na fasádě vpravo mezi okny s kabřincem " 33,2*0,9-10*2,4*0,9-1*1,8*0,9 |  | 6.66 | [13 empty] | VV | 2 | 2 | True | 0 | ROZPOCET
| VV |  | "pohled SZ pro omítku na fasádě zadní vstupní portál po kabřincový sokl" (1,1+7,2+1,1)*13,7-4,7*14,2 |  | 62.04 | [13 empty] | VV | 2 | 2 | True | 0 | ROZPOCET
| VV |  | "pohled SZ pro omítku na fasádě vlevo po kabřinec " 34,5*12,4-32*2,4*2,1-8*2,4*1,2+24,4*0,85-8*2,4*0,85-3,4*3,0 |  | 237.7 | [13 empty] | VV | 2 | 2 | True | 0 | ROZPOCET
| VV |  | Mezisoučet |  | 566.19 | [13 empty] | VV | 2 | 3 | True | 0 | ROZPOCET
| VV |  | "pohled JZ pro omítku na fasádě po kabřinec " 33,4*5,4+16,3*5,4+1,2*7,3+3,7*7,5-18*2,4*2,1-2*1,15*2,1-3*2,4*0,9-3,4*0,9 |  | 199.8 | [13 empty] | VV | 2 | 2 | True | 0 | ROZPOCET
| VV |  | Mezisoučet |  | 199.8 | [13 empty] | VV | 2 | 3 | True | 0 | ROZPOCET
| VV |  | "pohled SV pro omítku na fasádě " (7,3+30,0+10,7)*3,4-13*2,4*2,1 |  | 97.68 | [13 empty] | VV | 2 | 2 | True | 0 | ROZPOCET
| VV |  | "pohled SV pro omítku na fasádě " (7,3+30,0+16,7)*3,4-15*2,4*2,1 |  | 108 | [13 empty] | VV | 2 | 2 | True | 0 | ROZPOCET
| VV |  | "pohled SV pro omítku na fasádě " (7,3+30,0+22,7)*5,8-17*2,4*2,1-17*2,4*0,9-3*1,15*0,9 |  | 222.495 | [13 empty] | VV | 2 | 2 | True | 0 | ROZPOCET
| VV |  | Mezisoučet |  | 428.175 | [13 empty] | VV | 2 | 3 | True | 0 | ROZPOCET
| VV |  | "pohled JV pro omítku na fasádě vlevo " 25,5*9,4-16*2,4*2,1-8*2,4*1,6 |  | 128.34 | [13 empty] | VV | 2 | 2 | True | 0 | ROZPOCET
| VV |  | "pohled JV pro omítku na fasádě vlevo část schodiště vstupu pro příjem" 8,5*17,2-3*2,4*2,1-1*2,0*2,2 |  | 126.68 | [13 empty] | VV | 2 | 2 | True | 0 | ROZPOCET
| VV |  | "pohled JV pro omítku na již zateplené fasádě pro nátěr - střed u hlav. vstupu " 18,7*4,8+7,8*3,2-3*2,4*2,1-1,8*2,1 |  | 95.82 | [13 empty] | VV | 2 | 2 | True | 0 | ROZPOCET
| VV |  | "pohled JV pro omítku na fasádě střed u hlav. vstupu" 18,7*9,4-13*2,4*2,1-3*1,8*2,1-5,3*2,8 |  | 84.08 | [13 empty] | VV | 2 | 2 | True | 0 | ROZPOCET
| VV |  | "pohled JV pro omítku na fasádě střed u hlav. vstupu - suterén po kabřinec" (3,8+6,1)*1,4-1,8*0,85-1,15*0,85-1,0*0,85-2,4*0,85 |  | 8.463 | [13 empty] | VV | 2 | 2 | True | 0 | ROZPOCET
| VV |  | "pohled JV pro omítku na fasádě vpravo" 17,9*10,6-17*2,4*2,1-1*2,1*2,8 |  | 98.18 | [13 empty] | VV | 2 | 2 | True | 0 | ROZPOCET
| VV |  | "pohled JV pro omítku na fasádě vpravo - suterén po kabřinec"11,4*1,4-4*2,4*0,85 |  | 7.8 | [13 empty] | VV | 2 | 2 | True | 0 | ROZPOCET
| VV |  | "pohled JV pro omítku na fasádě vpravo - ustupující podlaží"(10,6+11,5)*17,0/2 |  | 187.85 | [13 empty] | VV | 2 | 2 | True | 0 | ROZPOCET
| VV |  | "pohled JV pro omítku na fasádě vlevbo pod terasou pro kabřincový sokl " 24,8*2,8-1*0,9*0,7-4*1,15*0,7-3*1,15*2,0-1*1,15*2,1 |  | 56.275 | [13 empty] | VV | 2 | 2 | True | 0 | ROZPOCET
| VV |  | Mezisoučet |  | 793.488 | [13 empty] | VV | 2 | 3 | True | 0 | ROZPOCET
| VV |  | "pohled SV - atrium pro omítku na fasádě " 29,0*9,4-20*2,4*2,1-1*1,8*2,1 |  | 168.02 | [13 empty] | VV | 2 | 2 | True | 0 | ROZPOCET
| VV |  | "pohled SV - atrium pro omítku na fasádě suterén po kabřinec " 18,5*1,4-6*2,4*0,85 |  | 13.66 | [13 empty] | VV | 2 | 2 | True | 0 | ROZPOCET
| VV |  | Mezisoučet |  | 181.68 | [13 empty] | VV | 2 | 3 | True | 0 | ROZPOCET
| VV |  | "(r) k pro provedení zateplených částí nad střešní rovinou např. boky věže JV, výstup na střechu, vetrací budniky SV,JZ, SZ atd" 150,0 |  | 150 | [13 empty] | VV | 2 | 2 | True | 0 | ROZPOCET
| VV |  | Mezisoučet |  | 150 | [13 empty] | VV | 2 | 3 | True | 0 | ROZPOCET
| VV |  | Součet |  | 2319.333 | [13 empty] | VV | 2 | 4 | True | 1 | ROZPOCET
57 | K | 622531021 | Tenkovrstvá silikonová zrnitá omítka tl. 2,0 mm včetně penetrace vnějších stěn | m2 | 2319.333 |  | 0 | CS ÚRS 2015 01 |  |  | základní |  | 0 | 0.00348 | 8.0713 | 0 | 0 | 4 | K | 2 |  |  |  | ROZPOCET | [5 empty] | 0 | 0 | 0 | 0 | 0 | 1 | 0 | 4 | -1452771835
| VV |  | "pohled SZ pro omítku na fasádě vpravo část schodiště vstupu pro příjem" 8,5*16,7 |  | 141.95 | [13 empty] | VV | 2 | 2 | True | 0 | ROZPOCET
| VV |  | "pohled SZ pro omítku na fasádě vpravo" 35,8*6,6-21*2,4*2,1-2*1,8*2,1-1*1,8*2,8 |  | 117.84 | [13 empty] | VV | 2 | 2 | True | 0 | ROZPOCET
| VV |  | "pohled SZ pro omítku na fasádě vpravo mezi okny s kabřincem " 33,2*0,9-10*2,4*0,9-1*1,8*0,9 |  | 6.66 | [13 empty] | VV | 2 | 2 | True | 0 | ROZPOCET
| VV |  | "pohled SZ pro omítku na fasádě zadní vstupní portál po kabřincový sokl" (1,1+7,2+1,1)*13,7-4,7*14,2 |  | 62.04 | [13 empty] | VV | 2 | 2 | True | 0 | ROZPOCET
| VV |  | "pohled SZ pro omítku na fasádě vlevo po kabřinec " 34,5*12,4-32*2,4*2,1-8*2,4*1,2+24,4*0,85-8*2,4*0,85-3,4*3,0 |  | 237.7 | [13 empty] | VV | 2 | 2 | True | 0 | ROZPOCET
| VV |  | "pohled JZ pro omítku na fasádě po kabřinec " 33,4*5,4+16,3*5,4+1,2*7,3+3,7*7,5-18*2,4*2,1-2*1,15*2,1-3*2,4*0,9-3,4*0,9 |  | 199.8 | [13 empty] | VV | 2 | 2 | True | 0 | ROZPOCET
| VV |  | "pohled SV pro omítku na fasádě " (7,3+30,0+10,7)*3,4-13*2,4*2,1 |  | 97.68 | [13 empty] | VV | 2 | 2 | True | 0 | ROZPOCET
| VV |  | "pohled SV pro omítku na fasádě " (7,3+30,0+16,7)*3,4-15*2,4*2,1 |  | 108 | [13 empty] | VV | 2 | 2 | True | 0 | ROZPOCET
| VV |  | "pohled SV pro omítku na fasádě " (7,3+30,0+22,7)*5,8-17*2,4*2,1-17*2,4*0,9-3*1,15*0,9 |  | 222.495 | [13 empty] | VV | 2 | 2 | True | 0 | ROZPOCET
| VV |  | "pohled JV pro omítku na fasádě vlevo " 25,5*9,4-16*2,4*2,1-8*2,4*1,6 |  | 128.34 | [13 empty] | VV | 2 | 2 | True | 0 | ROZPOCET
| VV |  | "pohled JV pro omítku na fasádě vlevo část schodiště vstupu pro příjem" 8,5*17,2-3*2,4*2,1-1*2,0*2,2 |  | 126.68 | [13 empty] | VV | 2 | 2 | True | 0 | ROZPOCET
| VV |  | "pohled JV pro omítku na již zateplené fasádě pro nátěr - střed u hlav. vstupu " 18,7*4,8+7,8*3,2-3*2,4*2,1-1,8*2,1 |  | 95.82 | [13 empty] | VV | 2 | 2 | True | 0 | ROZPOCET
| VV |  | "pohled JV pro omítku na fasádě střed u hlav. vstupu" 18,7*9,4-13*2,4*2,1-3*1,8*2,1-5,3*2,8 |  | 84.08 | [13 empty] | VV | 2 | 2 | True | 0 | ROZPOCET
| VV |  | "pohled JV pro omítku na fasádě střed u hlav. vstupu - suterén po kabřinec" (3,8+6,1)*1,4-1,8*0,85-1,15*0,85-1,0*0,85-2,4*0,85 |  | 8.463 | [13 empty] | VV | 2 | 2 | True | 0 | ROZPOCET
| VV |  | "pohled JV pro omítku na fasádě vpravo" 17,9*10,6-17*2,4*2,1-1*2,1*2,8 |  | 98.18 | [13 empty] | VV | 2 | 2 | True | 0 | ROZPOCET
| VV |  | "pohled JV pro omítku na fasádě vpravo - suterén po kabřinec"11,4*1,4-4*2,4*0,85 |  | 7.8 | [13 empty] | VV | 2 | 2 | True | 0 | ROZPOCET
| VV |  | "pohled JV pro omítku na fasádě vpravo - ustupující podlaží"(10,6+11,5)*17,0/2 |  | 187.85 | [13 empty] | VV | 2 | 2 | True | 0 | ROZPOCET
| VV |  | "pohled JV pro omítku na fasádě vlevbo pod terasou pro kabřincový sokl " 24,8*2,8-1*0,9*0,7-4*1,15*0,7-3*1,15*2,0-1*1,15*2,1 |  | 56.275 | [13 empty] | VV | 2 | 2 | True | 0 | ROZPOCET
| VV |  | "pohled SV - atrium pro omítku na fasádě " 29,0*9,4-20*2,4*2,1-1*1,8*2,1 |  | 168.02 | [13 empty] | VV | 2 | 2 | True | 0 | ROZPOCET
| VV |  | "pohled SV - atrium pro omítku na fasádě suterén po kabřinec " 18,5*1,4-6*2,4*0,85 |  | 13.66 | [13 empty] | VV | 2 | 2 | True | 0 | ROZPOCET
| VV |  | "(r) k pro provedení zateplených částí nad střešní rovinou např. boky věže JV, výstup na střechu, vetrací budniky SV,JZ, SZ atd" 150,0 |  | 150 | [13 empty] | VV | 2 | 2 | True | 0 | ROZPOCET
58 | K | 623142001 | Potažení vnějších pilířů nebo sloupů sklovláknitým pletivem vtlačeným do tenkovrstvé hmoty | m2 | 3.525 |  | 0 | CS ÚRS 2015 01 |  |  | základní |  | 0 | 0.00498 | 0.017555 | 0 | 0 | 4 | K | 2 |  |  |  | ROZPOCET | [5 empty] | 0 | 0 | 0 | 0 | 0 | 1 | 0 | 4 | -1009269856
| VV |  | "SV atrium - oprava povrchu stáv el. pilíře úprava pod silikonovou omítku" 1,35*1,5+2*0,5*1,5 |  | 3.525 | [13 empty] | VV | 2 | 2 | True | 1 | ROZPOCET
59 | K | 629135102 | Vyrovnávací vrstva pod klempířské prvky z MC š do 300 mm | m | 725 |  | 0 | CS ÚRS 2015 01 |  |  | základní |  | 0 | 0.020646 | 14.9684 | 0 | 0 | 4 | K | 2 |  |  |  | ROZPOCET | [5 empty] | 0 | 0 | 0 | 0 | 0 | 1 | 0 | 4 | 1776361509
| VV |  | pro zatření podkladu z MV na venkovních parapetech k montáži parapetních plechů | [15 empty] | VV | 2 | 1 | True | 0 | ROZPOCET
| VV |  | "SV průčelí" 45*2,4+17*2,4+3*1,15 |  | 152.25 | [13 empty] | VV | 2 | 2 | True | 0 | ROZPOCET
| VV |  | "JZ-atrium průčelí" 28*2,4+3*2,1+3*2,1+2*1,15 |  | 82.1 | [13 empty] | VV | 2 | 2 | True | 0 | ROZPOCET
| VV |  | "JZ průčelí" 18*2,4+2*1,15+3,3+3*2,4 |  | 56 | [13 empty] | VV | 2 | 2 | True | 0 | ROZPOCET
| VV |  | "SZ průčelí" 21*2,4+2*1,7+1,8+10*2,4+1,8+38*2,4+2*2,1 |  | 176.8 | [13 empty] | VV | 2 | 2 | True | 0 | ROZPOCET
| VV |  | "SV-atrium průčelí" 21*2,1+6*2,4+1,8 |  | 60.3 | [13 empty] | VV | 2 | 2 | True | 0 | ROZPOCET
| VV |  | "JV průčelí Ievá" 2*1,5+22*2,4+8*2,4+5*2,4+2,1+3*1,8+3,0+5,4 |  | 102.9 | [13 empty] | VV | 2 | 2 | True | 0 | ROZPOCET
| VV |  | "JV průčelí pravá" 16*2,4+8*2,4+1,0+4*1,15+3*1,1+1,15 |  | 67.65 | [13 empty] | VV | 2 | 2 | True | 0 | ROZPOCET
| VV |  | 27,0 |  | 27 | [13 empty] | VV | 2 | 2 | True | 0 | ROZPOCET
60 | K | 629991011 | Zakrytí výplní otvorů a svislých ploch fólií přilepenou lepící páskou | m2 | 1721.195 |  | 0 | CS ÚRS 2015 01 |  |  | základní |  | 0 | 0.00012648 | 0.2177 | 0 | 0 | 4 | K | 2 |  |  |  | ROZPOCET | [5 empty] | 0 | 0 | 0 | 0 | 0 | 1 | 0 | 4 | -1417902657
| VV |  | "SV průčelí nové výplně otvorů" 45*2,4*2,1+17*0,9*2,4+3*1,15*0,9 |  | 266.625 | [13 empty] | VV | 2 | 2 | True | 0 | ROZPOCET
| VV |  | "JZ-atrium průčelí nové výplně otvorů" 28*2,1*2,4+3*2,1*2,1+3*2,1*2,8+2*1,15*2,8 |  | 178.43 | [13 empty] | VV | 2 | 2 | True | 0 | ROZPOCET
| VV |  | "JZ průčelí již vyměněná okna" 26*2,1*2,4+2*1,15*2,1+1*3,4*0,9+3*2,4*0,9 |  | 145.41 | [13 empty] | VV | 2 | 2 | True | 0 | ROZPOCET
| VV |  | "JZ průčelí již vyměněná okna prosklená stěna schodiště" 1*2,4*12,0 |  | 28.8 | [13 empty] | VV | 2 | 2 | True | 0 | ROZPOCET
| VV |  | "SZ průčelí nové výplně otvorů" 21*2,1*2,4+2*1,8*2,1+1*1,8*2,8+10*2,4*0,9+1*1,8*0,9+36*2,1*2,4+2*2,1*2,1 |  | 331.92 | [13 empty] | VV | 2 | 2 | True | 0 | ROZPOCET
| VV |  | "SZ průčelí již vyměněná okna" 22*2,4*2,1+2*1,8*2,1 |  | 118.44 | [13 empty] | VV | 2 | 2 | True | 0 | ROZPOCET
| VV |  | "SZ průčelí již vyměněná okna prosklená stěna schodiště" 1*4,8*14,2 |  | 68.16 | [13 empty] | VV | 2 | 2 | True | 0 | ROZPOCET
| VV |  | "SV-atrium průčelí již vyměněná okna (+22/T)" 27*2,1*2,4+6*2,4*0,9+1*1,8*2,1 |  | 152.82 | [13 empty] | VV | 2 | 2 | True | 0 | ROZPOCET
| VV |  | "JV průčelí výplně otvorů již vyměněná na schodišti příjmu" 3*2,4*2,1+1*2,0*2,2 |  | 19.52 | [13 empty] | VV | 2 | 2 | True | 0 | ROZPOCET
| VV |  | "JV průčelí již vyměněná okna levá část" 11*2,4*2,1 |  | 55.44 | [13 empty] | VV | 2 | 2 | True | 0 | ROZPOCET
| VV |  | "JV průčelí Ievá nové výplně otvorů" 13*2,4*2,1+8*2,4*1,6 |  | 96.24 | [13 empty] | VV | 2 | 2 | True | 0 | ROZPOCET
| VV |  | "JV průčelí již vyměněná okna střed u hl. vchodu +(okno pod kruhem ve věži) " 16*2,1*2,4+3*1,8*2,1+1*1,8*0,9+1*1,2*0,9+1*1,0*0,9+1*2,4*0,9+(4,0*0,6) |  | 100.14 | [13 empty] | VV | 2 | 2 | True | 0 | ROZPOCET
| VV |  | "JV průčelí nové výplně otvorů střed u hl. vchodu" 4*2,1*2,4+1*1,8*2,1+1*5,3*2,8 |  | 38.78 | [13 empty] | VV | 2 | 2 | True | 0 | ROZPOCET
| VV |  | "JV průčelí nové výplně otvorů pravá část" 5*2,1*2,4+2*1,5*2,1+1*2,1*2,8+4*2,4*0,9 |  | 46.02 | [13 empty] | VV | 2 | 2 | True | 0 | ROZPOCET
| VV |  | "JV průčelí již vyměněná okna pravá část" 12*2,1*2,4 |  | 60.48 | [13 empty] | VV | 2 | 2 | True | 0 | ROZPOCET
| VV |  | "JV průčelí novové výplně otvoru pod terasou (levá část)" 1*0,9*0,7+4*1,15*0,7+3*1,15*2,0+1*1,15*2,8 |  | 13.97 | [13 empty] | VV | 2 | 2 | True | 0 | ROZPOCET
| VV |  | Součet |  | 1721.195 | [13 empty] | VV | 2 | 4 | True | 1 | ROZPOCET
61 | K | 629991011 | Zakrytí výplní otvorů a svislých ploch fólií přilepenou lepící páskou | m2 | 958.015 |  | 0 | CS ÚRS 2015 01 |  |  | základní |  | 0 | 0.00012648 | 0.12117 | 0 | 0 | 4 | K | 2 |  |  |  | ROZPOCET | [5 empty] | 0 | 0 | 0 | 0 | 0 | 1 | 0 | 4 | 1435746915
| VV |  | pro vnitřní úpravu povrchů zednické a maliřske zapravení po nově osazených oknech a dveří | [15 empty] | VV | 2 | 1 | True | 0 | ROZPOCET
| VV |  | "SV průčelí nové výplně otvorů" 45*2,4*2,1+17*0,9*2,4+3*1,15*0,9 |  | 266.625 | [13 empty] | VV | 2 | 2 | True | 0 | ROZPOCET
| VV |  | "JZ-atrium průčelí nové výplně otvorů" 28*2,1*2,4+3*2,1*2,1+3*2,1*2,8+2*1,15*2,8 |  | 178.43 | [13 empty] | VV | 2 | 2 | True | 0 | ROZPOCET
| VV |  | "SZ průčelí nové výplně otvorů" 21*2,1*2,4+2*1,8*2,1+1*1,8*2,8+10*2,4*0,9+1*1,8*0,9+36*2,1*2,4+2*2,1*2,1 |  | 331.92 | [13 empty] | VV | 2 | 2 | True | 0 | ROZPOCET
| VV |  | "JV průčelí Ievá nové výplně otvorů" 13*2,4*2,1+8*2,4*1,6 |  | 96.24 | [13 empty] | VV | 2 | 2 | True | 0 | ROZPOCET
| VV |  | "JV průčelí nové výplně otvorů střed u hl. vchodu" 4*2,1*2,4+1*1,8*2,1+1*5,3*2,8 |  | 38.78 | [13 empty] | VV | 2 | 2 | True | 0 | ROZPOCET
| VV |  | "JV průčelí nové výplně otvorů pravá část" 5*2,1*2,4+2*1,5*2,1+1*2,1*2,8+4*2,4*0,9 |  | 46.02 | [13 empty] | VV | 2 | 2 | True | 0 | ROZPOCET
| VV |  | Součet |  | 958.015 | [13 empty] | VV | 2 | 4 | True | 1 | ROZPOCET
62 | K | 629995101 | Očištění vnějších ploch tlakovou vodou | m2 | 2978.803 |  | 0 | CS ÚRS 2017 01 |  |  | základní |  | 0 | 0 | 0 | 0 | 0 | 4 | K | 2 |  |  |  | ROZPOCET | [5 empty] | 0 | 0 | 0 | 0 | 0 | 1 | 0 | 4 | 33608033
| VV |  | "pohled SZ na již zateplené fasádě vpravo pro nátěr " 36,0*8,0+7,2*1,0-22*2,4*2,1-2*1,8*2,1 |  | 176.76 | [13 empty] | VV | 2 | 2 | True | 0 | ROZPOCET
| VV |  | "pohled SZ pro omítku na fasádě vpravo část schodiště vstupu pro příjem" 8,5*16,7 |  | 141.95 | [13 empty] | VV | 2 | 2 | True | 0 | ROZPOCET
| VV |  | "pohled SZ pro omítku na fasádě vpravo" 35,8*6,6-21*2,4*2,1-2*1,8*2,1-1*1,8*2,8 |  | 117.84 | [13 empty] | VV | 2 | 2 | True | 0 | ROZPOCET
| VV |  | "pohled SZ pro omítku na fasádě vpravo mezi okny s kabřincem " 33,2*0,9-10*2,4*0,9-1*1,8*0,9 |  | 6.66 | [13 empty] | VV | 2 | 2 | True | 0 | ROZPOCET
| VV |  | "pohled SZ pro omítku na fasádě zadní vstupní portál po kabřincový sokl" (1,1+7,2+1,1)*13,7-4,7*14,2 |  | 62.04 | [13 empty] | VV | 2 | 2 | True | 0 | ROZPOCET
| VV |  | "pohled SZ pro omítku na fasádě vlevo po kabřinec " 34,5*12,4-32*2,4*2,1-8*2,4*1,2+24,4*0,85-8*2,4*0,85-3,4*3,0 |  | 237.7 | [13 empty] | VV | 2 | 2 | True | 0 | ROZPOCET
| VV |  | Mezisoučet |  | 742.95 | [13 empty] | VV | 2 | 3 | True | 0 | ROZPOCET
| VV |  | "pohled JZ na již zateplené fasádě pro nátěr" 33,4*4,8+3,7*8,0-8*2,4*2,1 |  | 149.6 | [13 empty] | VV | 2 | 2 | True | 0 | ROZPOCET
| VV |  | "pohled JZ pro omítku na fasádě po kabřinec " 33,4*5,4+16,3*5,4+1,2*7,3+3,7*7,5-18*2,4*2,1-2*1,15*2,1-3*2,4*0,9-3,4*0,9 |  | 199.8 | [13 empty] | VV | 2 | 2 | True | 0 | ROZPOCET
| VV |  | Mezisoučet |  | 349.4 | [13 empty] | VV | 2 | 3 | True | 0 | ROZPOCET
| VV |  | "pohled SV pro omítku na fasádě " (7,3+30,0+10,7)*3,4-13*2,4*2,1 |  | 97.68 | [13 empty] | VV | 2 | 2 | True | 0 | ROZPOCET
| VV |  | "pohled SV pro omítku na fasádě " (7,3+30,0+16,7)*3,4-15*2,4*2,1 |  | 108 | [13 empty] | VV | 2 | 2 | True | 0 | ROZPOCET
| VV |  | "pohled SV pro omítku na fasádě " (7,3+30,0+22,7)*5,8-17*2,4*2,1-17*2,4*0,9-3*1,15*0,9 |  | 222.495 | [13 empty] | VV | 2 | 2 | True | 0 | ROZPOCET
| VV |  | Mezisoučet |  | 428.175 | [13 empty] | VV | 2 | 3 | True | 0 | ROZPOCET
| VV |  | "pohled JV na již zateplené fasádě vlevo pro nátěr " 25,5*4,8+7,2*1,0-22*2,4*2,1-2*1,8*2,1 |  | 11.16 | [13 empty] | VV | 2 | 2 | True | 0 | ROZPOCET
| VV |  | "pohled JV pro omítku na fasádě vlevo " 25,5*9,4-16*2,4*2,1-8*2,4*1,6 |  | 128.34 | [13 empty] | VV | 2 | 2 | True | 0 | ROZPOCET
| VV |  | "pohled JV pro omítku na fasádě vlevo část schodiště vstupu pro příjem" 8,5*17,2-3*2,4*2,1-1*2,0*2,2 |  | 126.68 | [13 empty] | VV | 2 | 2 | True | 0 | ROZPOCET
| VV |  | "pohled JV pro omítku na již zateplené fasádě pro nátěr - střed u hlav. vstupu " 18,7*4,8+7,8*3,2-3*2,4*2,1-1,8*2,1 |  | 95.82 | [13 empty] | VV | 2 | 2 | True | 0 | ROZPOCET
| VV |  | "pohled JV pro omítku na fasádě střed u hlav. vstupu" 18,7*9,4-13*2,4*2,1-3*1,8*2,1-5,3*2,8 |  | 84.08 | [13 empty] | VV | 2 | 2 | True | 0 | ROZPOCET
| VV |  | "pohled JV pro omítku na fasádě střed u hlav. vstupu - suterén po kabřinec" (3,8+6,1)*1,4-1,8*0,85-1,15*0,85-1,0*0,85-2,4*0,85 |  | 8.463 | [13 empty] | VV | 2 | 2 | True | 0 | ROZPOCET
| VV |  | "pohled JV pro omítku na fasádě vpravo" 17,9*10,6-17*2,4*2,1-1*2,1*2,8 |  | 98.18 | [13 empty] | VV | 2 | 2 | True | 0 | ROZPOCET
| VV |  | "pohled JV pro omítku na fasádě vpravo - suterén po kabřinec"11,4*1,4-4*2,4*0,85 |  | 7.8 | [13 empty] | VV | 2 | 2 | True | 0 | ROZPOCET
| VV |  | "pohled JV pro omítku na fasádě vpravo - ustupující podlaží"(10,6+11,5)*17,0/2 |  | 187.85 | [13 empty] | VV | 2 | 2 | True | 0 | ROZPOCET
| VV |  | "pohled JV pro omítku na fasádě vlevbo pod terasou pro kabřincový sokl " 24,8*2,8-1*0,9*0,7-4*1,15*0,7-3*1,15*2,0-1*1,15*2,1 |  | 56.275 | [13 empty] | VV | 2 | 2 | True | 0 | ROZPOCET
| VV |  | Mezisoučet |  | 804.648 | [13 empty] | VV | 2 | 3 | True | 0 | ROZPOCET
| VV |  | "pohled JZ - atrium pro omítku na fasádě po kabřinec" 31,0*3,4-9*2,4*2,1-1*2,1*2,1 |  | 55.63 | [13 empty] | VV | 2 | 2 | True | 0 | ROZPOCET
| VV |  | "pohled JZ - atrium pro omítku na fasádě po kabřinec" 37,0*3,3-11*2,4*2,1-1*2,1*2,1 |  | 62.25 | [13 empty] | VV | 2 | 2 | True | 0 | ROZPOCET
| VV |  | "pohled JZ - atrium pro omítku na fasádě po kabřinec" 43,0*3,9-8*2,4*2,1-1*2,1*2,1-3*2,1*2,8-2*1,15*2,8 |  | 98.89 | [13 empty] | VV | 2 | 2 | True | 0 | ROZPOCET
| VV |  | Mezisoučet |  | 216.77 | [13 empty] | VV | 2 | 3 | True | 0 | ROZPOCET
| VV |  | "pohled SV - atrium pro omítku na fasádě " 29,0*9,4-20*2,4*2,1-1*1,8*2,1 |  | 168.02 | [13 empty] | VV | 2 | 2 | True | 0 | ROZPOCET
| VV |  | "pohled SV - atrium na již zateplené fasádě pro nátěr " 29,0*4,8-5*2,4*2,1-2*2,1*2,1 |  | 105.18 | [13 empty] | VV | 2 | 2 | True | 0 | ROZPOCET
| VV |  | "pohled SV - atrium pro omítku na fasádě suterén po kabřinec " 18,5*1,4-6*2,4*0,85 |  | 13.66 | [13 empty] | VV | 2 | 2 | True | 0 | ROZPOCET
| VV |  | Mezisoučet |  | 286.86 | [13 empty] | VV | 2 | 3 | True | 0 | ROZPOCET
| VV |  | "(r) k pro provedení nátěru zateplených částí nad střešní rovinou např. boky věže JV, výstup na střechu, vetrací budniky SV,JZ, SZ atd" 150,0 |  | 150 | [13 empty] | VV | 2 | 2 | True | 0 | ROZPOCET
| VV |  | Mezisoučet |  | 150 | [13 empty] | VV | 2 | 3 | True | 0 | ROZPOCET
| VV |  | Součet |  | 2978.803 | [13 empty] | VV | 2 | 4 | True | 1 | ROZPOCET
63 | K | 629999011 | Příplatek k úpravám povrchů za provádění styku dvou barev nebo struktur na fasádě | m | 687.7 |  | 0 | CS ÚRS 2015 01 |  |  | základní |  | 0 | 4.4e-06 | 0.0030259 | 0 | 0 | 4 | K | 2 |  |  |  | ROZPOCET | [5 empty] | 0 | 0 | 0 | 0 | 0 | 1 | 0 | 4 | 1886367720
| VV |  | "JV" 63*0,6+28*2,1*2+18*0,9*2 |  | 187.8 | [13 empty] | VV | 2 | 2 | True | 0 | ROZPOCET
| VV |  | "SV atrium" 24*0,6*2+8*0,9*2+2*1,2+5*2,1 |  | 56.1 | [13 empty] | VV | 2 | 2 | True | 0 | ROZPOCET
| VV |  | "JZ" 20*0,6*2+1,8*5*2 |  | 42 | [13 empty] | VV | 2 | 2 | True | 0 | ROZPOCET
| VV |  | "SZ" 53*0,6*2+5*0,9*24,0+2*1,4+31*0,6*2+13*0,9*2+7*2,1*2 |  | 264.4 | [13 empty] | VV | 2 | 2 | True | 0 | ROZPOCET
| VV |  | "JZ atrium" 22*0,6*2+6*0,9*2+2*2,1 |  | 41.4 | [13 empty] | VV | 2 | 2 | True | 0 | ROZPOCET
| VV |  | "SV" 50*0,6*2+16*0,9*2+3*2,1+0,9 |  | 96 | [13 empty] | VV | 2 | 2 | True | 0 | ROZPOCET
| VV |  | Součet |  | 687.7 | [13 empty] | VV | 2 | 4 | True | 1 | ROZPOCET
64 | K | 629999032 | Příplatek k omítce vnějších povrchů za zvýšenou pracnost při ploše otvorů přes 65 do 95 % | m2 | 2319.333 |  | 0 | CS ÚRS 2015 01 |  |  | základní |  | 0 | 0 | 0 | 0 | 0 | 4 | K | 2 |  |  |  | ROZPOCET | [5 empty] | 0 | 0 | 0 | 0 | 0 | 1 | 0 | 4 | 235221535
| VV |  | "pohled SZ pro omítku na fasádě vpravo část schodiště vstupu pro příjem" 8,5*16,7 |  | 141.95 | [13 empty] | VV | 2 | 2 | True | 0 | ROZPOCET
| VV |  | "pohled SZ pro omítku na fasádě vpravo" 35,8*6,6-21*2,4*2,1-2*1,8*2,1-1*1,8*2,8 |  | 117.84 | [13 empty] | VV | 2 | 2 | True | 0 | ROZPOCET
| VV |  | "pohled SZ pro omítku na fasádě vpravo mezi okny s kabřincem " 33,2*0,9-10*2,4*0,9-1*1,8*0,9 |  | 6.66 | [13 empty] | VV | 2 | 2 | True | 0 | ROZPOCET
| VV |  | "pohled SZ pro omítku na fasádě zadní vstupní portál po kabřincový sokl" (1,1+7,2+1,1)*13,7-4,7*14,2 |  | 62.04 | [13 empty] | VV | 2 | 2 | True | 0 | ROZPOCET
| VV |  | "pohled SZ pro omítku na fasádě vlevo po kabřinec " 34,5*12,4-32*2,4*2,1-8*2,4*1,2+24,4*0,85-8*2,4*0,85-3,4*3,0 |  | 237.7 | [13 empty] | VV | 2 | 2 | True | 0 | ROZPOCET
| VV |  | Mezisoučet |  | 566.19 | [13 empty] | VV | 2 | 3 | False | 0 | ROZPOCET
| VV |  | "pohled JZ pro omítku na fasádě po kabřinec " 33,4*5,4+16,3*5,4+1,2*7,3+3,7*7,5-18*2,4*2,1-2*1,15*2,1-3*2,4*0,9-3,4*0,9 |  | 199.8 | [13 empty] | VV | 2 | 2 | True | 0 | ROZPOCET
| VV |  | Mezisoučet |  | 199.8 | [13 empty] | VV | 2 | 3 | False | 0 | ROZPOCET
| VV |  | "pohled SV pro omítku na fasádě " (7,3+30,0+10,7)*3,4-13*2,4*2,1 |  | 97.68 | [13 empty] | VV | 2 | 2 | True | 0 | ROZPOCET
| VV |  | "pohled SV pro omítku na fasádě " (7,3+30,0+16,7)*3,4-15*2,4*2,1 |  | 108 | [13 empty] | VV | 2 | 2 | True | 0 | ROZPOCET
| VV |  | "pohled SV pro omítku na fasádě " (7,3+30,0+22,7)*5,8-17*2,4*2,1-17*2,4*0,9-3*1,15*0,9 |  | 222.495 | [13 empty] | VV | 2 | 2 | True | 0 | ROZPOCET
| VV |  | Mezisoučet |  | 428.175 | [13 empty] | VV | 2 | 3 | False | 0 | ROZPOCET
| VV |  | "pohled JV pro omítku na fasádě vlevo " 25,5*9,4-16*2,4*2,1-8*2,4*1,6 |  | 128.34 | [13 empty] | VV | 2 | 2 | True | 0 | ROZPOCET
| VV |  | "pohled JV pro omítku na fasádě vlevo část schodiště vstupu pro příjem" 8,5*17,2-3*2,4*2,1-1*2,0*2,2 |  | 126.68 | [13 empty] | VV | 2 | 2 | True | 0 | ROZPOCET
| VV |  | "pohled JV pro omítku na již zateplené fasádě pro nátěr - střed u hlav. vstupu " 18,7*4,8+7,8*3,2-3*2,4*2,1-1,8*2,1 |  | 95.82 | [13 empty] | VV | 2 | 2 | True | 0 | ROZPOCET
| VV |  | "pohled JV pro omítku na fasádě střed u hlav. vstupu" 18,7*9,4-13*2,4*2,1-3*1,8*2,1-5,3*2,8 |  | 84.08 | [13 empty] | VV | 2 | 2 | True | 0 | ROZPOCET
| VV |  | "pohled JV pro omítku na fasádě střed u hlav. vstupu - suterén po kabřinec" (3,8+6,1)*1,4-1,8*0,85-1,15*0,85-1,0*0,85-2,4*0,85 |  | 8.463 | [13 empty] | VV | 2 | 2 | True | 0 | ROZPOCET
| VV |  | "pohled JV pro omítku na fasádě vpravo" 17,9*10,6-17*2,4*2,1-1*2,1*2,8 |  | 98.18 | [13 empty] | VV | 2 | 2 | True | 0 | ROZPOCET
| VV |  | "pohled JV pro omítku na fasádě vpravo - suterén po kabřinec"11,4*1,4-4*2,4*0,85 |  | 7.8 | [13 empty] | VV | 2 | 2 | True | 0 | ROZPOCET
| VV |  | "pohled JV pro omítku na fasádě vpravo - ustupující podlaží"(10,6+11,5)*17,0/2 |  | 187.85 | [13 empty] | VV | 2 | 2 | True | 0 | ROZPOCET
| VV |  | "pohled JV pro omítku na fasádě vlevbo pod terasou pro kabřincový sokl " 24,8*2,8-1*0,9*0,7-4*1,15*0,7-3*1,15*2,0-1*1,15*2,1 |  | 56.275 | [13 empty] | VV | 2 | 2 | True | 0 | ROZPOCET
| VV |  | Mezisoučet |  | 793.488 | [13 empty] | VV | 2 | 3 | False | 0 | ROZPOCET
| VV |  | "pohled SV - atrium pro omítku na fasádě " 29,0*9,4-20*2,4*2,1-1*1,8*2,1 |  | 168.02 | [13 empty] | VV | 2 | 2 | True | 0 | ROZPOCET
| VV |  | "pohled SV - atrium pro omítku na fasádě suterén po kabřinec " 18,5*1,4-6*2,4*0,85 |  | 13.66 | [13 empty] | VV | 2 | 2 | True | 0 | ROZPOCET
| VV |  | Mezisoučet |  | 181.68 | [13 empty] | VV | 2 | 3 | False | 0 | ROZPOCET
| VV |  | "(r) k pro provedení zateplených částí nad střešní rovinou např. boky věže JV, výstup na střechu, vetrací budniky SV,JZ, SZ atd" 150,0 |  | 150 | [13 empty] | VV | 2 | 2 | True | 0 | ROZPOCET
| VV |  | Mezisoučet |  | 150 | [13 empty] | VV | 2 | 3 | False | 0 | ROZPOCET
| VV |  | Součet |  | 2319.333 | [13 empty] | VV | 2 | 4 | False | 1 | ROZPOCET
65 | K | 631312141 | Doplnění rýh v dosavadních mazaninách betonem prostým | m3 | 3.105 |  | 0 | CS ÚRS 2017 01 |  |  | základní |  | 0 | 2.2563 | 7.0059 | 0 | 0 | 4 | K | 2 |  |  |  | ROZPOCET | [5 empty] | 0 | 0 | 0 | 0 | 0 | 1 | 0 | 4 | -540993868
| VV |  | po odbouprání zalaožení copilitů | [15 empty] | VV | 2 | 1 | True | 0 | ROZPOCET
| VV |  | "JZ-atrium"43,0*0,3*0,1 |  | 1.29 | [13 empty] | VV | 2 | 2 | True | 0 | ROZPOCET
| VV |  | "JV pod terasou" 25,0*0,3*0,1 |  | 0.75 | [13 empty] | VV | 2 | 2 | True | 0 | ROZPOCET
| VV |  | "JV" 35,5*0,3*0,1 |  | 1.065 | [13 empty] | VV | 2 | 2 | True | 0 | ROZPOCET
| VV |  | Součet |  | 3.105 | [13 empty] | VV | 2 | 4 | True | 1 | ROZPOCET
66 | K | 632452441 | Doplnění cementového potěru hlazeného pl do 4 m2 tl do 40 mm | m2 | 13.2 |  | 0 | CS ÚRS 2017 01 |  |  | základní |  | 0 | 0.09336 | 1.2324 | 0 | 0 | 4 | K | 2 |  |  |  | ROZPOCET | [5 empty] | 0 | 0 | 0 | 0 | 0 | 1 | 0 | 4 | 2119794126
| VV |  | potěr v prostupu chodeb 2.NP | [15 empty] | VV | 2 | 1 | True | 0 | ROZPOCET
| VV |  | 3,3*4,0 |  | 13.2 | [13 empty] | VV | 2 | 2 | True | 1 | ROZPOCET
67 | K | 632902211 | Příprava zatvrdlého povrchu betonových mazanin pro cementový potěr cementovým mlékem s přísadou | m2 | 43.803 |  | 0 | CS ÚRS 2017 01 |  |  | základní |  | 0 | 0.0041 | 0.17959 | 0 | 0 | 4 | K | 2 |  |  |  | ROZPOCET | [5 empty] | 0 | 0 | 0 | 0 | 0 | 1 | 0 | 4 | -592559958
| VV |  | po odstranění hlavykabřincového obkladu pro anglické dvorky | [15 empty] | VV | 2 | 1 | True | 0 | ROZPOCET
| VV |  | "A"(18,45+3,8)*0,85 |  | 18.913 | [13 empty] | VV | 2 | 2 | True | 0 | ROZPOCET
| VV |  | "B" (2*4,35+17,5)*0,95 |  | 24.89 | [13 empty] | VV | 2 | 2 | True | 0 | ROZPOCET
| VV |  | Součet |  | 43.803 | [13 empty] | VV | 2 | 4 | True | 1 | ROZPOCET
68 | K | 632902211 | Příprava zatvrdlého povrchu betonových mazanin pro cementový potěr cementovým mlékem s přísadou | m2 | 13.2 |  | 0 | CS ÚRS 2017 01 |  |  | základní |  | 0 | 0.0041 | 0.05412 | 0 | 0 | 4 | K | 2 |  |  |  | ROZPOCET | [5 empty] | 0 | 0 | 0 | 0 | 0 | 1 | 0 | 4 | 1993603225
| VV |  | potěr v prostupu chodeb 2.NP | [15 empty] | VV | 2 | 1 | True | 0 | ROZPOCET
| VV |  | 3,3*4,0 |  | 13.2 | [13 empty] | VV | 2 | 2 | True | 1 | ROZPOCET
69 | K | 637211122 | Okapový chodník z betonových dlaždic tl 60 mm kladených do písku se zalitím spár MC | m2 | 99 |  | 0 | CS ÚRS 2015 01 |  |  | základní |  | 0 | 0.28362 | 28.0779 | 0 | 0 | 4 | K | 2 |  |  |  | ROZPOCET | [5 empty] | 0 | 0 | 0 | 0 | 0 | 1 | 0 | 4 | -1320680634
| VV |  | "SV průčelí okapový chodník - v.č. D.1.1.23" 60,5 |  | 60.5 | [13 empty] | VV | 2 | 2 | True | 0 | ROZPOCET
| VV |  | "JV průčelí okapový chodník - v.č. D.1.1.18" 18,0 |  | 18 | [13 empty] | VV | 2 | 2 | True | 0 | ROZPOCET
| VV |  | "SZ průčelí okapový chodník - v.č. D.1.1.21" 8,0 |  | 8 | [13 empty] | VV | 2 | 2 | True | 0 | ROZPOCET
| VV |  | "JZ-atrium úprava soklu dorovnání přesahu po odstr. kabřince vč. D.1.1.22"(6,0+6,5) |  | 12.5 | [13 empty] | VV | 2 | 2 | True | 0 | ROZPOCET
| VV |  | Součet |  | 99 | [13 empty] | VV | 2 | 4 | True | 1 | ROZPOCET
70 | K | 644941112.1 | Osazování ventilačních mřížek vč. distančního prvku pro kotvení do žb panelu/zdiva | kus | 16 |  | 0 |  |  |  | základní |  | 0 | 0 | 0 | 0 | 0 | 4 | K | 2 |  |  |  | ROZPOCET | [5 empty] | 0 | 0 | 0 | 0 | 0 | 1 | 0 | 4 | 1135930041
| VV |  | "SV průčelí" 1+1 |  | 2 | [13 empty] | VV | 2 | 2 | True | 0 | ROZPOCET
| VV |  | "SV atrium průčelí" 3 |  | 3 | [13 empty] | VV | 2 | 2 | True | 0 | ROZPOCET
| VV |  | "SZ průčelí" 1+1+1+2+1 |  | 6 | [13 empty] | VV | 2 | 2 | True | 0 | ROZPOCET
| VV |  | "JV průčelí" 1+1 |  | 2 | [13 empty] | VV | 2 | 2 | True | 0 | ROZPOCET
| VV |  | "JZ průčelí" 1+2 |  | 3 | [13 empty] | VV | 2 | 2 | True | 0 | ROZPOCET
71 | M | 553414400.1 | mřížka větrací hliníkový plech tl. 8 mm síťovinou | kus | 16 |  | 0 |  |  |  | základní |  | 0 | 7e-05 | 0.00112 | 0 | 0 | 8 | M | 2 |  |  |  | ROZPOCET | [5 empty] | 0 | 0 | 0 | 0 | 0 | 1 | 0 | 4 | -1649717407
| VV |  | "vel 900x200, 300/300, 200/200,150/150 mm" 6+6+2+2 |  | 16 | [13 empty] | VV | 2 | 2 | True | 0 | ROZPOCET
| D | 9 | Ostatní konstrukce a práce, bourání |  |  |  | 0 | [5 empty] | 0 |  | 12.9164 |  | 165.465 | 1 | D | 1 |  |  |  | ROZPOCET | [11 empty] | 0
72 | K | 916331112 | Osazení zahradního obrubníku betonového do lože z betonu s boční opěrou | m | 98.2 |  | 0 | CS ÚRS 2015 01 |  |  | základní |  | 0 | 0.10095 | 9.9129 | 0 | 0 | 4 | K | 2 |  |  |  | ROZPOCET | [5 empty] | 0 | 0 | 0 | 0 | 0 | 1 | 0 | 4 | -603876370
| VV |  | "SV průčelí lemování okapového chodníku - v.č. D.1.1.23" 60,4 |  | 60.4 | [13 empty] | VV | 2 | 2 | True | 0 | ROZPOCET
| VV |  | "SZ průčelí lemování okapového chodníku - v.č. D.1.1.21" 7,1+0,5 |  | 7.6 | [13 empty] | VV | 2 | 2 | True | 0 | ROZPOCET
| VV |  | "JV průčelí lemování okapového chodníku - v.č. D.1.1.21" 17,2+0,5 |  | 17.7 | [13 empty] | VV | 2 | 2 | True | 0 | ROZPOCET
| VV |  | "JZ průčelí lemování okapového chodníku " 6,0+6,5 |  | 12.5 | [13 empty] | VV | 2 | 2 | True | 0 | ROZPOCET
| VV |  | Součet |  | 98.2 | [13 empty] | VV | 2 | 4 | True | 1 | ROZPOCET
73 | M | 592172110 | obrubník betonový zahradní šedý 100 x 5 x 25 cm | kus | 103.11 |  | 0 | CS ÚRS 2015 01 |  |  | základní |  | 0 | 0.028 | 2.8871 | 0 | 0 | 8 | M | 2 |  |  |  | ROZPOCET | [5 empty] | 0 | 0 | 0 | 0 | 0 | 1 | 0 | 4 | -1063393487
| VV |  | "viz součet osazení obrub" 98,2 |  | 98.2 | [13 empty] | VV | 2 | 2 | True | 1 | ROZPOCET
| VV |  | 98,2*1,05 'Přepočtené koeficientem množství |  | 103.11 | [13 empty] | VV | 2 | 2 | False | 1 | ROZPOCET
74 | K | 941211112.1 | Montáž lešení řadového rámového lehkého zatížení do 200 kg/m2 š do 0,9 m v do 25 m, vč. staveništního přesunu hmot lešení | m2 | 2838 |  | 0 |  |  |  | základní |  | 0 | 0 | 0 | 0 | 0 | 4 | K | 2 |  |  |  | ROZPOCET | [5 empty] | 0 | 0 | 0 | 0 | 0 | 1 | 0 | 4 | 549507517
| P |  | Poznámka k položce: vč. vnitrostaveništního přesunu hmot | [15 empty] | P | 2
| VV |  | "SV průčelí" (12,8+28,3+7,2+0,6)*(13,0-1,8)+(6,0+0,6)*(9,0-1,8)+(6,0+0,6)*(6,0-1,8) |  | 622.92 | [13 empty] | VV | 2 | 2 | True | 0 | ROZPOCET
| VV |  | "JZ průčelí" (1,3+0,6)*(9,4-1,8)+6,0*(5,4-1,8)+6,0*(4,2-1,8)+16,2*(7,3-1,8)+(3,6+0,6)*(8,6-1,8)+1,2*(15,2-1,8) |  | 184.18 | [13 empty] | VV | 2 | 2 | True | 0 | ROZPOCET
| VV |  | "JV průčelí" (17,3+16,7+0,6)*(11,0-1,8)+(18,5+25,3+0,6)*(9,4-1,8) |  | 655.76 | [13 empty] | VV | 2 | 2 | True | 0 | ROZPOCET
| VV |  | "SV atrium průčelí" (10,4+0,6)*(9,3-1,8)+18,4*(11,1-1,8) |  | 253.62 | [13 empty] | VV | 2 | 2 | True | 0 | ROZPOCET
| VV |  | "JZ-atrium průčelí" 36,9*(10,8-1,8)+5,9*(7,4-1,8)+(6,0+0,6)*(3,8-1,8) |  | 378.34 | [13 empty] | VV | 2 | 2 | True | 0 | ROZPOCET
| VV |  | "SZ průčelí" 35,8*(8,5-1,8)+7,5*(14,2-1,8)+24,5*(14,2-1,8)+3,5*(9,0-1,8)+(7,0+0,6)*(12,5-1,8) |  | 743.18 | [13 empty] | VV | 2 | 2 | True | 0 | ROZPOCET
75 | K | 941211112.2 | Montáž lešení řadového rámového lehkého zatížení do 200 kg/m2 š do 0,9 m v do 25 m, vč. staveništního přesunu hmot lešení | m2 | 984.13 |  | 0 |  |  |  | základní |  | 0 | 0 | 0 | 0 | 0 | 4 | K | 2 |  |  |  | ROZPOCET | [5 empty] | 0 | 0 | 0 | 0 | 0 | 1 | 0 | 4 | 425709850
| P |  | Poznámka k položce: vč. vnitrostaveništního přesunu hmot | [15 empty] | P | 2
| VV |  | provedení nátěru dodatečně na již zateplených částech jednotlivých průčelí s povrchovou úpravou | [15 empty] | VV | 2 | 1 | True | 0 | ROZPOCET
| VV |  | "JZ" (3,8+0,9)*8,0+(33,4+0,9)*4,6 |  | 195.38 | [13 empty] | VV | 2 | 2 | True | 0 | ROZPOCET
| VV |  | "SZ" (35,6+0,9)*7,9 |  | 288.35 | [13 empty] | VV | 2 | 2 | True | 0 | ROZPOCET
| VV |  | "JV" (0,9+43,9+0,9)*4,6+(0,9+7,8+0,9)*3,3 |  | 241.9 | [13 empty] | VV | 2 | 2 | True | 0 | ROZPOCET
| VV |  | "SV-atrium" (0,9+29,0)*4,6 |  | 137.54 | [13 empty] | VV | 2 | 2 | True | 0 | ROZPOCET
| VV |  | "SV plocha nad plochou střechou" (0,9+17,1+0,9)*6,4 |  | 120.96 | [13 empty] | VV | 2 | 2 | True | 0 | ROZPOCET
76 | K | 941211112.2 | Montáž lešení řadového rámového lehkého zatížení do 200 kg/m2 š do 0,9 m v do 25 m, vč. staveništního přesunu hmot lešení | m2 | 411.92 |  | 0 |  |  |  | základní |  | 0 | 0 | 0 | 0 | 0 | 4 | K | 2 |  |  |  | ROZPOCET | [5 empty] | 0 | 0 | 0 | 0 | 0 | 1 | 0 | 4 | 1569565620
| P |  | Poznámka k položce: vč. vnitrostaveništního přesunu hmot | [15 empty] | P | 2
| VV |  | "doplnění lešení v části schodiště u příjmu JZ" (8,5+0,8+8,5+0,8+8,5)*(17-1,8) |  | 411.92 | [13 empty] | VV | 2 | 2 | True | 0 | ROZPOCET
77 | K | 941211211.1 | Příplatek k lešení řadovému rámovému lehkému š 0,9 m v do 25 m za první a ZKD den použití, vč. nákladů na dopravu na staveniště a ze staveniště | m2 | 340560 |  | 0 |  |  |  | základní |  | 0 | 0 | 0 | 0 | 0 | 4 | K | 2 |  |  |  | ROZPOCET | [5 empty] | 0 | 0 | 0 | 0 | 0 | 1 | 0 | 4 | 1455088404
| VV |  | "přepokládaná lhůta výstavby 4 měsíce" 4*30*2838,0 |  | 340560 | [13 empty] | VV | 2 | 2 | True | 1 | ROZPOCET
78 | K | 941211211.2 | Příplatek k lešení řadovému rámovému lehkému š 0,9 m v do 25 m za první a ZKD den použití, vč. nákladů na dopravu na staveniště a ze staveniště | m2 | 118095.6 |  | 0 |  |  |  | základní |  | 0 | 0 | 0 | 0 | 0 | 4 | K | 2 |  |  |  | ROZPOCET | [5 empty] | 0 | 0 | 0 | 0 | 0 | 1 | 0 | 4 | -158574990
| VV |  | přepokládaná lhůta výstavby 4 měsíce celkem stavba | [15 empty] | VV | 2 | 1 | True | 0 | ROZPOCET
| VV |  | dodatpllešení*4*30 |  | 118095.6 | [13 empty] | VV | 2 | 2 | True | 0 | ROZPOCET
| VV |  | Součet |  | 118095.6 | [13 empty] | VV | 2 | 4 | True | 1 | ROZPOCET
79 | K | 941211211.2 | Příplatek k lešení řadovému rámovému lehkému š 0,9 m v do 25 m za první a ZKD den použití, vč. nákladů na dopravu na staveniště a ze staveniště | m2 | 12357.6 |  | 0 |  |  |  | základní |  | 0 | 0 | 0 | 0 | 0 | 4 | K | 2 |  |  |  | ROZPOCET | [5 empty] | 0 | 0 | 0 | 0 | 0 | 1 | 0 | 4 | 439242182
| VV |  | "doplnění lešení v části schodiště u příjmu JZ" (8,5+0,8+8,5+0,8+8,5)*(17-1,8)*30 |  | 12357.6 | [13 empty] | VV | 2 | 2 | True | 1 | ROZPOCET
| VV |  |  |  | 0 | [13 empty] | VV | 2 | 2 | True | 0 | ROZPOCET
80 | K | 941211812.1 | Demontáž lešení řadového rámového lehkého zatížení do 200 kg/m2 š do 0,9 m v do 25 m; vč. staveništního přesunu hmot lešení | m2 | 2838 |  | 0 |  |  |  | základní |  | 0 | 0 | 0 | 0 | 0 | 4 | K | 2 |  |  |  | ROZPOCET | [5 empty] | 0 | 0 | 0 | 0 | 0 | 1 | 0 | 4 | 30341560
| VV |  | "SV průčelí" (12,8+28,3+7,2+0,6)*(13,0-1,8)+(6,0+0,6)*(9,0-1,8)+(6,0+0,6)*(6,0-1,8) |  | 622.92 | [13 empty] | VV | 2 | 2 | True | 0 | ROZPOCET
| VV |  | "JZ průčelí" (1,3+0,6)*(9,4-1,8)+6,0*(5,4-1,8)+6,0*(4,2-1,8)+16,2*(7,3-1,8)+(3,6+0,6)*(8,6-1,8)+1,2*(15,2-1,8) |  | 184.18 | [13 empty] | VV | 2 | 2 | True | 0 | ROZPOCET
| VV |  | "JV průčelí" (17,3+16,7+0,6)*(11,0-1,8)+(18,5+25,3+0,6)*(9,4-1,8) |  | 655.76 | [13 empty] | VV | 2 | 2 | True | 0 | ROZPOCET
| VV |  | "SV atrium průčelí" (10,4+0,6)*(9,3-1,8)+18,4*(11,1-1,8) |  | 253.62 | [13 empty] | VV | 2 | 2 | True | 0 | ROZPOCET
| VV |  | "JZ-atrium průčelí" 36,9*(10,8-1,8)+5,9*(7,4-1,8)+(6,0+0,6)*(3,8-1,8) |  | 378.34 | [13 empty] | VV | 2 | 2 | True | 0 | ROZPOCET
| VV |  | "SZ průčelí" 35,8*(8,5-1,8)+7,5*(14,2-1,8)+24,5*(14,2-1,8)+3,5*(9,0-1,8)+(7,0+0,6)*(12,5-1,8) |  | 743.18 | [13 empty] | VV | 2 | 2 | True | 0 | ROZPOCET
81 | K | 941211812.1 | Demontáž lešení řadového rámového lehkého zatížení do 200 kg/m2 š do 0,9 m v do 25 m; vč. staveništního přesunu hmot lešení | m2 | 411.92 |  | 0 |  |  |  | základní |  | 0 | 0 | 0 | 0 | 0 | 4 | K | 2 |  |  |  | ROZPOCET | [5 empty] | 0 | 0 | 0 | 0 | 0 | 1 | 0 | 4 | 915192639
| VV |  | "doplnění lešení v části schodiště u příjmu JZ" (8,5+0,8+8,5+0,8+8,5)*(17-1,8) |  | 411.92 | [13 empty] | VV | 2 | 2 | True | 0 | ROZPOCET
82 | K | 941211812.2 | Demontáž lešení řadového rámového lehkého zatížení do 200 kg/m2 š do 0,9 m v do 25 m; vč. staveništního přesunu hmot lešení | m2 | 984.13 |  | 0 |  |  |  | základní |  | 0 | 0 | 0 | 0 | 0 | 4 | K | 2 |  |  |  | ROZPOCET | [5 empty] | 0 | 0 | 0 | 0 | 0 | 1 | 0 | 4 | 1445548391
| VV |  | dodatpllešení |  | 984.13 | [13 empty] | VV | 2 | 2 | True | 0 | ROZPOCET
83 | K | 944511111 | Montáž ochranné sítě z textilie z umělých vláken | m2 | 3822.13 |  | 0 | CS ÚRS 2016 01 |  |  | základní |  | 0 | 0 | 0 | 0 | 0 | 4 | K | 2 |  |  |  | ROZPOCET | [5 empty] | 0 | 0 | 0 | 0 | 0 | 1 | 0 | 4 | 1900666217
| VV |  | 2838,0+dodatpllešení |  | 3822.13 | [13 empty] | VV | 2 | 2 | True | 1 | ROZPOCET
84 | K | 944511211 | Příplatek k ochranné síti za první a ZKD den použití | m2 | 458655.6 |  | 0 | CS ÚRS 2016 01 |  |  | základní |  | 0 | 0 | 0 | 0 | 0 | 4 | K | 2 |  |  |  | ROZPOCET | [5 empty] | 0 | 0 | 0 | 0 | 0 | 1 | 0 | 4 | -1985615707
| VV |  | (2838,0+dodatpllešení)*4*30 |  | 458655.6 | [13 empty] | VV | 2 | 2 | True | 1 | ROZPOCET
85 | K | 944511811 | Demontáž ochranné sítě z textilie z umělých vláken | m2 | 3822.13 |  | 0 | CS ÚRS 2016 01 |  |  | základní |  | 0 | 0 | 0 | 0 | 0 | 4 | K | 2 |  |  |  | ROZPOCET | [5 empty] | 0 | 0 | 0 | 0 | 0 | 1 | 0 | 4 | -1289189636
| VV |  | 2838,0+dodatpllešení |  | 3822.13 | [13 empty] | VV | 2 | 2 | True | 1 | ROZPOCET
86 | K | 944711112 | Montáž záchytné stříšky š do 2 m | m | 52 |  | 0 | CS ÚRS 2016 01 |  |  | základní |  | 0 | 0 | 0 | 0 | 0 | 4 | K | 2 |  |  |  | ROZPOCET | [5 empty] | 0 | 0 | 0 | 0 | 0 | 1 | 0 | 4 | 2126451443
| VV |  | ochranné záchytné stříšky nad vstupy | [15 empty] | VV | 2 | 1 | True | 0 | ROZPOCET
| VV |  | "JV" 7,0+3,0 |  | 10 | [13 empty] | VV | 2 | 2 | True | 0 | ROZPOCET
| VV |  | "SV-atrium" 3,0 |  | 3 | [13 empty] | VV | 2 | 2 | True | 0 | ROZPOCET
| VV |  | "JZ" 16,0 |  | 16 | [13 empty] | VV | 2 | 2 | True | 0 | ROZPOCET
| VV |  | "SZ" 5,0+3,0 |  | 8 | [13 empty] | VV | 2 | 2 | True | 0 | ROZPOCET
| VV |  | "JZ-atrium" 2,5+6,0+6,5 |  | 15 | [13 empty] | VV | 2 | 2 | True | 0 | ROZPOCET
| VV |  | Součet |  | 52 | [13 empty] | VV | 2 | 4 | True | 1 | ROZPOCET
87 | K | 944711212 | Příplatek k záchytné stříšce š do 2 m za první a ZKD den použití | m | 6240 |  | 0 | CS ÚRS 2016 01 |  |  | základní |  | 0 | 0 | 0 | 0 | 0 | 4 | K | 2 |  |  |  | ROZPOCET | [5 empty] | 0 | 0 | 0 | 0 | 0 | 1 | 0 | 4 | -1777683116
| VV |  | 52*120 |  | 6240 | [13 empty] | VV | 2 | 2 | True | 1 | ROZPOCET
88 | K | 944711812 | Demontáž záchytné stříšky š do 2 m | m | 52 |  | 0 | CS ÚRS 2016 01 |  |  | základní |  | 0 | 0 | 0 | 0 | 0 | 4 | K | 2 |  |  |  | ROZPOCET | [5 empty] | 0 | 0 | 0 | 0 | 0 | 1 | 0 | 4 | -237986844
89 | K | 949101111 | Lešení pomocné pro objekty pozemních staveb s lešeňovou podlahou v do 1,9 m zatížení do 150 kg/m2 | m2 | 854.1 |  | 0 | CS ÚRS 2015 01 |  |  | základní |  | 0 | 0.00013 | 0.11103 | 0 | 0 | 4 | K | 2 |  |  |  | ROZPOCET | [5 empty] | 0 | 0 | 0 | 0 | 0 | 1 | 0 | 4 | 844329914
| VV |  | "JZ fasáda zateplení boční zeď u terasy" 3,0*0,6 |  | 1.8 | [13 empty] | VV | 2 | 2 | True | 0 | ROZPOCET
| VV |  | "JV fasáda zeteplení pod terasou" 24,5*0,6 |  | 14.7 | [13 empty] | VV | 2 | 2 | True | 0 | ROZPOCET
| VV |  | "pomocné lešení vnitřní pro úpravy povrchů vnitřních stěn, pripojovací spáry oken a ostatních omítek- celekm délka nadpraží oken" 698,0*1,2 |  | 837.6 | [13 empty] | VV | 2 | 2 | True | 0 | ROZPOCET
| VV |  | Součet |  | 854.1 | [13 empty] | VV | 2 | 4 | True | 1 | ROZPOCET
90 | K | 953961213 | Kotvy chemickou patronou M 12 hl 110 mm do betonu, ŽB nebo kamene s vyvrtáním otvoru | kus | 18 |  | 0 | CS ÚRS 2017 01 |  |  | základní |  | 0 | 4e-05 | 0.00072 | 0 | 0 | 4 | K | 2 |  |  |  | ROZPOCET | [5 empty] | 0 | 0 | 0 | 0 | 0 | 1 | 0 | 4 | 2100832955
| VV |  | "vyztužení vyřezaného prostupu 2.NP - propojení chodeb v.č. D.1.1.22" 18 |  | 18 | [13 empty] | VV | 2 | 2 | True | 1 | ROZPOCET
91 | K | 953965112.1 | Kotevní šroub pro chemické kotvy M 8 dl 200 mm | kus | 18 |  | 0 |  |  |  | základní |  | 0 | 0.0001 | 0.0018 | 0 | 0 | 4 | K | 2 |  |  |  | ROZPOCET | [5 empty] | 0 | 0 | 0 | 0 | 0 | 1 | 0 | 4 | -1163871511
| VV |  | "vyztužení vyřezaného prostupu 2.NP - propojení chodeb v.č. D.1.1.22" 18 |  | 18 | [13 empty] | VV | 2 | 2 | True | 1 | ROZPOCET
92 | K | 962031132 | Bourání příček z cihel pálených na MVC tl do 100 mm | m2 | 6.825 |  | 0 | CS ÚRS 2017 01 |  |  | základní |  | 0 | 0 | 0 | 0.131 | 0.89408 | 4 | K | 2 |  |  |  | ROZPOCET | [5 empty] | 0 | 0 | 0 | 0 | 0 | 1 | 0 | 4 | 950019158
| VV |  | "u vyřezaného prostupu 2.NP - propojení chodeb v.č. D.1.1.22" (0,85+1,55+0,85)*2,1 |  | 6.825 | [13 empty] | VV | 2 | 2 | True | 1 | ROZPOCET
93 | K | 962031133 | Bourání příček z cihel pálených na MVC tl do 150 mm | m2 | 8.775 |  | 0 | CS ÚRS 2017 01 |  |  | základní |  | 0 | 0 | 0 | 0.261 | 2.2903 | 4 | K | 2 |  |  |  | ROZPOCET | [5 empty] | 0 | 0 | 0 | 0 | 0 | 1 | 0 | 4 | 9889720
| VV |  | "u vyřezaného prostupu 2.NP - propojení chodeb v.č. D.1.1.22" 2,925*3,0 |  | 8.775 | [13 empty] | VV | 2 | 2 | True | 1 | ROZPOCET
94 | K | 962052211 | Bourání zdiva nadzákladového ze ŽB přes 1 m3 | m3 | 4.163 |  | 0 | CS ÚRS 2015 01 |  |  | základní |  | 0 | 0 | 0 | 2.4 | 9.9912 | 4 | K | 2 |  |  |  | ROZPOCET | [5 empty] | 0 | 0 | 0 | 0 | 0 | 1 | 0 | 4 | -974655
| VV |  | "JV průčelí - odbourání stáv. balkonu nad hl. vstupem, parapetní žb panel" (1,2+6,75+1,2)*1,3*0,35 |  | 4.163 | [13 empty] | VV | 2 | 2 | True | 0 | ROZPOCET
95 | K | 962081131.1 | Bourání stěn ze skleněného profilovaného skla tl do 100 mm, vč. dveřních a okenních výplní | m2 | 390.45 |  | 0 |  |  |  | základní |  | 0 | 0 | 0 | 0.055 | 21.4748 | 4 | K | 2 |  |  |  | ROZPOCET | [5 empty] | 0 | 0 | 0 | 0 | 0 | 1 | 0 | 4 | 199236798
| VV | JVsklo1np | "JV průčelí 1n.p." 24,9*2,8+5,4*2,8+5,4*2,8 |  | 99.96 | [13 empty] | VV | 2 | 2 | True | 0 | ROZPOCET
| VV | JVsklo1pp | "JV průčelí pod terasou I.pp." 21,8*3,0 |  | 65.4 | [13 empty] | VV | 2 | 2 | True | 0 | ROZPOCET
| VV |  | "JZ atrium - průčelí- odp. dveří" 36,9*2,8+5,2*2,8 |  | 117.88 | [13 empty] | VV | 2 | 2 | True | 0 | ROZPOCET
| VV |  | "celkem plocha meziokenních vložek" 390,45-283,24 |  | 107.21 | [13 empty] | VV | 2 | 2 | True | 0 | ROZPOCET
96 | K | 965042141 | Bourání podkladů pod dlažby nebo mazanin betonových nebo z litého asfaltu tl do 100 mm pl přes 4 m2 | m3 | 4.687 |  | 0 | CS ÚRS 2015 01 |  |  | základní |  | 0 | 0 | 0 | 2.2 | 10.3114 | 4 | K | 2 |  |  |  | ROZPOCET | [5 empty] | 0 | 0 | 0 | 0 | 0 | 1 | 0 | 4 | -1211338764
| VV |  | "JV průčelí - odbourání stáv. balkonu nad hl. vstupem, parapetní žb panel prům tl. 120mm vč. dlažby" 6,75*1,2*0,12 |  | 0.972 | [13 empty] | VV | 2 | 2 | True | 0 | ROZPOCET
| VV |  | "dtto ale JZ atrium - odbourání stáv. balkonu nad vstupy, parapetní žb panel prům tl. 120mm vč. dlažby" 25,8*1,2*0,12 |  | 3.715 | [13 empty] | VV | 2 | 2 | True | 0 | ROZPOCET
| VV |  | Součet |  | 4.687 | [13 empty] | VV | 2 | 4 | True | 1 | ROZPOCET
97 | K | 965042141.1 | Bourání podkladů pod dlažby nebo mazanin betonových nebo z litého asfaltu tl do 100 mm pl přes 4 m2 | m3 | 4.38 |  | 0 | CS ÚRS 2015 01 |  |  | základní |  | 0 | 0 | 0 | 2.2 | 9.636 | 4 | K | 2 |  |  |  | ROZPOCET | [5 empty] | 0 | 0 | 0 | 0 | 0 | 1 | 0 | 4 | -1233229859
| VV |  | odstranění hlavy kabřincového obkladu pro anglické dvorky | [15 empty] | VV | 2 | 1 | True | 0 | ROZPOCET
| VV |  | "A"(18,45+3,8)*0,85*0,1 |  | 1.891 | [13 empty] | VV | 2 | 2 | True | 0 | ROZPOCET
| VV |  | "B" (2*4,35+17,5)*0,95*0,1 |  | 2.489 | [13 empty] | VV | 2 | 2 | True | 0 | ROZPOCET
| VV |  | Součet |  | 4.38 | [13 empty] | VV | 2 | 4 | True | 1 | ROZPOCET
98 | K | 965081333 | Bourání podlah z dlaždic betonových, teracových nebo čedičových tl do 30 mm plochy přes 1 m2 | m2 | 31.05 |  | 0 | CS ÚRS 2017 01 |  |  | základní |  | 0 | 0 | 0 | 0.09 | 2.7945 | 4 | K | 2 |  |  |  | ROZPOCET | [5 empty] | 0 | 0 | 0 | 0 | 0 | 1 | 0 | 4 | -1267051974
| VV |  | "JZ-atrium"43,0*0,3 |  | 12.9 | [13 empty] | VV | 2 | 2 | True | 0 | ROZPOCET
| VV |  | "JV pod terasou" 25,0*0,3 |  | 7.5 | [13 empty] | VV | 2 | 2 | True | 0 | ROZPOCET
| VV |  | "JV" 35,5*0,3 |  | 10.65 | [13 empty] | VV | 2 | 2 | True | 0 | ROZPOCET
| VV |  | Součet |  | 31.05 | [13 empty] | VV | 2 | 4 | True | 1 | ROZPOCET
99 | K | 966071711 | Bourání sloupků a vzpěr plotových ocelových do 2,5 m zabetonovaných | kus | 4 |  | 0 | CS ÚRS 2015 01 |  |  | základní |  | 0 | 0 | 0 | 0.0657 | 0.2628 | 4 | K | 2 |  |  |  | ROZPOCET | [5 empty] | 0 | 0 | 0 | 0 | 0 | 1 | 0 | 4 | -374657962
| VV |  | "stávající pletivo drátěné na SV délky 2pole x3m se vzpěrou a ostnatým drátem - 3x sloupek 1x vzpera" 4 |  | 4 | [13 empty] | VV | 2 | 2 | True | 1 | ROZPOCET
100 | K | 966071822 | Rozebrání drátěného pletiva se čtvercovými oky výšky do 2,0 m | m | 6 |  | 0 | CS ÚRS 2015 01 |  |  | základní |  | 0 | 0 | 0 | 0.00248 | 0.01488 | 4 | K | 2 |  |  |  | ROZPOCET | [5 empty] | 0 | 0 | 0 | 0 | 0 | 1 | 0 | 4 | 1942852783
| VV |  | "stávající pletivo drátěné na SV délky 2pole x3m se vzpěrou a ostnatým drátem" 6,0 |  | 6 | [13 empty] | VV | 2 | 2 | True | 1 | ROZPOCET
101 | K | 966071831 | Rozebrání ostnatého drátu výšky do 2,0 m | m | 12 |  | 0 | CS ÚRS 2015 01 |  |  | základní |  | 0 | 0 | 0 | 0.0001 | 0.0012 | 4 | K | 2 |  |  |  | ROZPOCET | [5 empty] | 0 | 0 | 0 | 0 | 0 | 1 | 0 | 4 | 1191869707
| VV |  | "stávající pletivo drátěné na SV délky 2pole x3m se vzpěrou a ostnatým drátem 2 řady" 6,0*2 |  | 12 | [13 empty] | VV | 2 | 2 | True | 1 | ROZPOCET
102 | K | 968062374 | Vybourání dřevěných rámů oken zdvojených včetně křídel pl do 1 m2 | m2 | 6.35 |  | 0 | CS ÚRS 2015 01 |  |  | základní |  | 0 | 0 | 0 | 0.048 | 0.3048 | 4 | K | 2 |  |  |  | ROZPOCET | [5 empty] | 0 | 0 | 0 | 0 | 0 | 1 | 0 | 4 | -76509451
| VV |  | 1,0*0,7+4*1,15*0,7+3*0,9*0,9 |  | 6.35 | [13 empty] | VV | 2 | 2 | True | 1 | ROZPOCET
103 | K | 968062376 | Vybourání dřevěných rámů oken zdvojených včetně křídel pl do 4 m2 | m2 | 123.84 |  | 0 | CS ÚRS 2015 01 |  |  | základní |  | 0 | 0 | 0 | 0.034 | 4.2106 | 4 | K | 2 |  |  |  | ROZPOCET | [5 empty] | 0 | 0 | 0 | 0 | 0 | 1 | 0 | 4 | -671223436
| P |  | Poznámka k položce: vč. vyvěšení křídel | [15 empty] | P | 2
| VV |  | 1,8*0,9+31*2,4*0,9+3*1,15*2,0+1,8*2,1+2*1,8*2,1+8*2,4*1,6+2*1,5*2,1 |  | 123.84 | [13 empty] | VV | 2 | 2 | True | 1 | ROZPOCET
104 | K | 968062377 | Vybourání dřevěných rámů oken zdvojených včetně křídel pl přes 4 m2 | m2 | 795.37 |  | 0 | CS ÚRS 2015 01 |  |  | základní |  | 0 | 0 | 0 | 0.032 | 25.4518 | 4 | K | 2 |  |  |  | ROZPOCET | [5 empty] | 0 | 0 | 0 | 0 | 0 | 1 | 0 | 4 | 61786506
| VV |  | 2,15*2,1+2,15*2,1+15*2,4*2,1+2*2,15+2,1+2,1*2,1+2,1*2,1+136*2,4*2,1+2,4*2,1+2,4*2,1 |  | 795.37 | [13 empty] | VV | 2 | 2 | True | 1 | ROZPOCET
105 | K | 977211112 | Řezání ŽB kcí hl do 350 mm stěnovou pilou do průměru výztuže 16 mm | m | 6.2 |  | 0 | CS ÚRS 2017 01 |  |  | základní |  | 0 | 0.00016 | 0.000992 | 0 | 0 | 4 | K | 2 |  |  |  | ROZPOCET | [5 empty] | 0 | 0 | 0 | 0 | 0 | 1 | 0 | 4 | -837124481
| VV |  | "vyřezání prostupu 2.NP - propojení chodeb v.č. D.1.1.22" 2,2+1,8+2,2 |  | 6.2 | [13 empty] | VV | 2 | 2 | True | 1 | ROZPOCET
106 | K | 978059541 | Odsekání a odebrání obkladů stěn z vnitřních obkládaček plochy přes 1 m2 | m2 | 14.4 |  | 0 | CS ÚRS 2015 01 |  |  | základní |  | 0 | 0 | 0 | 0.068 | 0.9792 | 4 | K | 2 |  |  |  | ROZPOCET | [5 empty] | 0 | 0 | 0 | 0 | 0 | 1 | 0 | 4 | 936522609
| VV |  | "keramické obklady v laboratoři" (6,0+2*0,6)*2,0 |  | 14.4 | [13 empty] | VV | 2 | 2 | True | 1 | ROZPOCET
107 | K | 978059641 | Odsekání a odebrání obkladů stěn z vnějších obkládaček plochy přes 1 m2 | m2 | 205 |  | 0 | CS ÚRS 2015 01 |  |  | základní |  | 0 | 0 | 0 | 0.089 | 18.245 | 4 | K | 2 |  |  |  | ROZPOCET | [5 empty] | 0 | 0 | 0 | 0 | 0 | 1 | 0 | 4 | 694053388
| VV |  | "JV" 35,0 |  | 35 | [13 empty] | VV | 2 | 2 | True | 0 | ROZPOCET
| VV |  | "SZ" 57,0 |  | 57 | [13 empty] | VV | 2 | 2 | True | 0 | ROZPOCET
| VV |  | "JZ" 60,0 |  | 60 | [13 empty] | VV | 2 | 2 | True | 0 | ROZPOCET
| VV |  | "SV atrium" 20,0 |  | 20 | [13 empty] | VV | 2 | 2 | True | 0 | ROZPOCET
| VV |  | "SV" 28,0 |  | 28 | [13 empty] | VV | 2 | 2 | True | 0 | ROZPOCET
| VV |  | "JZ atrium" 5,0 |  | 5 | [13 empty] | VV | 2 | 2 | True | 0 | ROZPOCET
108 | K | 978059641.1 | Odsekání a odebrání obkladů stěn z vnějších obkládaček plochy přes 1 m2 | m2 | 107.635 |  | 0 | CS ÚRS 2015 01 |  |  | základní |  | 0 | 0 | 0 | 0.089 | 9.5795 | 4 | K | 2 |  |  |  | ROZPOCET | [5 empty] | 0 | 0 | 0 | 0 | 0 | 1 | 0 | 4 | -949765365
| VV |  | odstranění kabřincového obkladu pro anglické dvorky | [15 empty] | VV | 2 | 1 | True | 0 | ROZPOCET
| VV |  | "A" (18,45+3,8)*2,0+(18,45+3,8)*0,3 |  | 51.175 | [13 empty] | VV | 2 | 2 | True | 0 | ROZPOCET
| VV |  | "B" (3,4+17,50+3,4)*2,0+(2*4,35+17,5)*0,3 |  | 56.46 | [13 empty] | VV | 2 | 2 | True | 0 | ROZPOCET
| VV |  | Součet |  | 107.635 | [13 empty] | VV | 2 | 4 | True | 1 | ROZPOCET
109 | K | 98151 n.c. | Dokumentace zhotovitele k provedení demolice balkonu - technologický postup k souhlasu statika a BOZP | kpl | 1 |  | 0 |  |  |  | základní |  | 0 | 0 | 0 | 0 | 0 | 4 | K | 2 |  |  |  | ROZPOCET | [5 empty] | 0 | 0 | 0 | 0 | 0 | 1 | 0 | 4 | -413205721
| VV |  | "dokumentace bouracího postupu zhotovitele" 1 |  | 1 | [13 empty] | VV | 2 | 2 | True | 1 | ROZPOCET
110 | K | 981511114 | Demolice konstrukcí objektů z betonu železového postupným rozebíráním | m3 | 18.879 |  | 0 | CS ÚRS 2017 01 |  |  | základní |  | 0 | 0.0001 | 0.0018879 | 2.41 | 45.4984 | 4 | K | 2 |  |  |  | ROZPOCET | [5 empty] | 0 | 0 | 0 | 0 | 0 | 1 | 0 | 4 | -1743503338
| VV |  | odbourání stávajícího balkonu - v.č. D.1.1.10 panelový montovaný systém, vč. oc. trubk. zábradelního madla | [15 empty] | VV | 2 | 1 | True | 0 | ROZPOCET
| VV |  | 25,8*0,9*0,45 |  | 10.449 | [13 empty] | VV | 2 | 2 | True | 0 | ROZPOCET
| VV |  | (25,8+2*1,15)*1,2*0,25 |  | 8.43 | [13 empty] | VV | 2 | 2 | True | 0 | ROZPOCET
| VV |  | Součet |  | 18.879 | [13 empty] | VV | 2 | 4 | True | 1 | ROZPOCET
111 | K | 985113131 | Pemrlování povrchu betonu rubu kleneb a podlah | m2 | 58.743 |  | 0 | CS ÚRS 2017 01 |  |  | základní |  | 0 | 0 | 0 | 0.06 | 3.5246 | 4 | K | 2 |  |  |  | ROZPOCET | [5 empty] | 0 | 0 | 0 | 0 | 0 | 1 | 0 | 4 | -456511335
| VV |  | ukončení stěn pro anglické dvorky | [15 empty] | VV | 2 | 1 | True | 0 | ROZPOCET
| VV |  | "A" (18,45+3,8)*0,3+18,45*0,95+3,8*0,7 |  | 26.863 | [13 empty] | VV | 2 | 2 | True | 0 | ROZPOCET
| VV |  | "B" (2*4,35+17,5)*0,3+4,35*0,75+(17,5+4,35)*0,95 |  | 31.88 | [13 empty] | VV | 2 | 2 | True | 0 | ROZPOCET
| VV |  | Součet |  | 58.743 | [13 empty] | VV | 2 | 4 | True | 1 | ROZPOCET
| D | 997 | Přesun sutě |  |  |  | 0 | [5 empty] | 0 |  | 0 |  | 0 | 1 | D | 1 |  |  |  | ROZPOCET | [11 empty] | 0
112 | K | 997013113 | Vnitrostaveništní doprava suti a vybouraných hmot pro budovy v do 12 m s použitím mechanizace | t | 181.296 |  | 0 | CS ÚRS 2015 01 |  |  | základní |  | 0 | 0 | 0 | 0 | 0 | 4 | K | 2 |  |  |  | ROZPOCET | [5 empty] | 0 | 0 | 0 | 0 | 0 | 1 | 0 | 4 | 1992483594
113 | K | 997013501 | Odvoz suti a vybouraných hmot na skládku nebo meziskládku do 1 km se složením | t | 181.296 |  | 0 | CS ÚRS 2015 01 |  |  | základní |  | 0 | 0 | 0 | 0 | 0 | 4 | K | 2 |  |  |  | ROZPOCET | [5 empty] | 0 | 0 | 0 | 0 | 0 | 1 | 0 | 4 | 1543647969
114 | K | 997013509 | Příplatek k odvozu suti a vybouraných hmot na skládku ZKD 1 km přes 1 km | t | 2154.78 |  | 0 | CS ÚRS 2015 01 |  |  | základní |  | 0 | 0 | 0 | 0 | 0 | 4 | K | 2 |  |  |  | ROZPOCET | [5 empty] | 0 | 0 | 0 | 0 | 0 | 1 | 0 | 4 | -1436635419
| VV |  | 143,652*15 |  | 2154.78 | [13 empty] | VV | 2 | 2 | True | 1 | ROZPOCET
115 | K | 997013831.1 | Poplatek za uložení stavebního směsného odpadu na skládce (skládkovné) | t | 181.296 |  | 0 |  |  |  | základní |  | 0 | 0 | 0 | 0 | 0 | 4 | K | 2 |  |  |  | ROZPOCET | [5 empty] | 0 | 0 | 0 | 0 | 0 | 1 | 0 | 4 | 209849241
| D | 998 | Přesun hmot |  |  |  | 0 | [5 empty] | 0 |  | 0 |  | 0 | 1 | D | 1 |  |  |  | ROZPOCET | [11 empty] | 0
116 | K | 998012023 | Přesun hmot pro budovy monolitické v do 24 m | t | 232.325 |  | 0 | CS ÚRS 2015 01 |  |  | základní |  | 0 | 0 | 0 | 0 | 0 | 4 | K | 2 |  |  |  | ROZPOCET | [5 empty] | 0 | 0 | 0 | 0 | 0 | 1 | 0 | 4 | 429098102
| D | PSV | Práce a dodávky PSV |  |  |  | 0 | [5 empty] | 0 |  | 25.694 |  | 5.3763 | 2 | D | 0 |  |  |  | ROZPOCET | [11 empty] | 0
| D | 711 | Izolace proti vodě, vlhkosti a plynům |  |  |  | 0 | [5 empty] | 0 |  | 0.34119 |  | 0 | 2 | D | 1 |  |  |  | ROZPOCET | [11 empty] | 0
117 | K | 711141559 | Provedení izolace proti zemní vlhkosti pásy přitavením vodorovné NAIP | m2 | 31.05 |  | 0 | CS ÚRS 2017 01 |  |  | základní |  | 0 | 0.0004 | 0.01242 | 0 | 0 | 16 | K | 2 |  |  |  | ROZPOCET | [5 empty] | 0 | 0 | 0 | 0 | 0 | 1 | 0 | 16 | 717105445
| VV |  | "JZ-atrium"43,0*0,3 |  | 12.9 | [13 empty] | VV | 2 | 2 | True | 0 | ROZPOCET
| VV |  | "JV pod terasou" 25,0*0,3 |  | 7.5 | [13 empty] | VV | 2 | 2 | True | 0 | ROZPOCET
| VV |  | "JV" 35,5*0,3 |  | 10.65 | [13 empty] | VV | 2 | 2 | True | 0 | ROZPOCET
| VV |  | Součet |  | 31.05 | [13 empty] | VV | 2 | 4 | True | 1 | ROZPOCET
118 | M | 628322820 | pás těžký asfaltovaný HYDROBIT V 60 S 35 | m2 | 35.708 |  | 0 | CS ÚRS 2017 01 |  |  | základní |  | 0 | 0.00388 | 0.13855 | 0 | 0 | 32 | M | 2 |  |  |  | ROZPOCET | [5 empty] | 0 | 0 | 0 | 0 | 0 | 1 | 0 | 16 | -691212810
| VV |  | 31,05*1,15 'Přepočtené koeficientem množství |  | 35.708 | [13 empty] | VV | 2 | 2 | False | 1 | ROZPOCET
119 | K | 711142559 | Provedení izolace proti zemní vlhkosti pásy přitavením svislé NAIP | m2 | 33 |  | 0 | CS ÚRS 2015 01 |  |  | základní |  | 0 | 0.00039825 | 0.013142 | 0 | 0 | 16 | K | 2 |  |  |  | ROZPOCET | [5 empty] | 0 | 0 | 0 | 0 | 0 | 1 | 0 | 16 | -1461571200
| VV |  | "SV atrium - doplnění svislé izolace na stávající hyroizolac dl v.č. D1.1.7" 7,0 |  | 7 | [13 empty] | VV | 2 | 2 | True | 0 | ROZPOCET
| VV |  | "JZ atrium - doplnění svislé izolace na stávající hyroizolac dl v.č. D1.1.10" 5,0+6,0 |  | 11 | [13 empty] | VV | 2 | 2 | True | 0 | ROZPOCET
| VV |  | "JV - doplnění svislé izolace na stávající hyroizolac dl v.č. D1.1.6" 15,0 |  | 15 | [13 empty] | VV | 2 | 2 | True | 0 | ROZPOCET
120 | M | 628321340.1 | pás těžký asfaltovaný | m2 | 39.6 |  | 0 |  |  |  | základní |  | 0 | 0.00388 | 0.15365 | 0 | 0 | 32 | M | 2 |  |  |  | ROZPOCET | [5 empty] | 0 | 0 | 0 | 0 | 0 | 1 | 0 | 16 | 1732674500
| VV |  | "SV atrium - doplnění svislé izolace na stávající hyroizolac dl v.č. D1.1.7" 7,0 |  | 7 | [13 empty] | VV | 2 | 2 | True | 0 | ROZPOCET
| VV |  | "JZ atrium - doplnění svislé izolace na stávající hyroizolac dl v.č. D1.1.10" 5,0+6,0 |  | 11 | [13 empty] | VV | 2 | 2 | True | 0 | ROZPOCET
| VV |  | "JV - doplnění svislé izolace na stávající hyroizolac dl v.č. D1.1.6" 15,0 |  | 15 | [13 empty] | VV | 2 | 2 | True | 0 | ROZPOCET
| VV |  | 33*1,2 'Přepočtené koeficientem množství |  | 39.6 | [13 empty] | VV | 2 | 2 | False | 1 | ROZPOCET
121 | K | 711161306 | Izolace proti zemní vlhkosti stěn foliemi nopovými pro běžné podmínky tl. 0,5 mm šířky 1,0 m | m2 | 33 |  | 0 | CS ÚRS 2017 01 |  |  | základní |  | 0 | 0.00071 | 0.02343 | 0 | 0 | 16 | K | 2 |  |  |  | ROZPOCET | [5 empty] | 0 | 0 | 0 | 0 | 0 | 1 | 0 | 16 | -415380754
| VV |  | "SV atrium - doplnění svislé izolace na stávající hyroizolac dl v.č. D1.1.7" 7,0 |  | 7 | [13 empty] | VV | 2 | 2 | True | 0 | ROZPOCET
| VV |  | "JZ atrium - doplnění svislé izolace na stávající hyroizolac dl v.č. D1.1.10" 5,0+6,0 |  | 11 | [13 empty] | VV | 2 | 2 | True | 0 | ROZPOCET
| VV |  | "JV - doplnění svislé izolace na stávající hyroizolac dl v.č. D1.1.6" 15,0 |  | 15 | [13 empty] | VV | 2 | 2 | True | 0 | ROZPOCET
| VV |  | Součet |  | 33 | [13 empty] | VV | 2 | 4 | True | 1 | ROZPOCET
122 | K | 998711102 | Přesun hmot tonážní pro izolace proti vodě, vlhkosti a plynům v objektech výšky do 12 m | t | 0.341 |  | 0 | CS ÚRS 2015 01 |  |  | základní |  | 0 | 0 | 0 | 0 | 0 | 16 | K | 2 |  |  |  | ROZPOCET | [5 empty] | 0 | 0 | 0 | 0 | 0 | 1 | 0 | 16 | 1208798146
123 | K | 998711181 | Příplatek k přesunu hmot tonážní 711 prováděný bez použití mechanizace | t | 0.341 |  | 0 | CS ÚRS 2016 01 |  |  | základní |  | 0 | 0 | 0 | 0 | 0 | 16 | K | 2 |  |  |  | ROZPOCET | [5 empty] | 0 | 0 | 0 | 0 | 0 | 1 | 0 | 16 | -1633782560
| D | 713 | Izolace tepelné |  |  |  | 0 | [5 empty] | 0 |  | 2.3314 |  | 0 | 2 | D | 1 |  |  |  | ROZPOCET | [11 empty] | 0
124 | K | 713111127 | Montáž izolace tepelné spodem stropů lepením celoplošně rohoží, pásů, dílců, desek | m2 | 12.477 |  | 0 | CS ÚRS 2017 01 |  |  | základní |  | 0 | 0.006 | 0.074862 | 0 | 0 | 16 | K | 2 |  |  |  | ROZPOCET | [5 empty] | 0 | 0 | 0 | 0 | 0 | 1 | 0 | 16 | -265498371
| VV |  | "JV průčelí - stříška nad hl. vstupem pod poz. 2/K " 1,25*7,1+1,25*(0,41+0,37)/2*2+7,1*0,37 |  | 12.477 | [13 empty] | VV | 2 | 2 | True | 1 | ROZPOCET
125 | M | 631403520 | deska omítková ROCKWOOL FASROCK 500x1000x80 mm | m2 | 9.053 |  | 0 | CS ÚRS 2017 01 |  |  | základní |  | 0 | 0.01288 | 0.1166 | 0 | 0 | 32 | M | 2 |  |  |  | ROZPOCET | [5 empty] | 0 | 0 | 0 | 0 | 0 | 1 | 0 | 16 | -1640171863
| VV |  | "JV průčelí - stříška nad hl. vstupem pod poz. 2/K " 1,25*7,1 |  | 8.875 | [13 empty] | VV | 2 | 2 | True | 1 | ROZPOCET
| VV |  | 8,875*1,02 'Přepočtené koeficientem množství |  | 9.053 | [13 empty] | VV | 2 | 2 | False | 1 | ROZPOCET
126 | M | 631403500 | deska omítková ROCKWOOL FASROCK 500x1000x50 mm | m2 | 3.674 |  | 0 | CS ÚRS 2017 01 |  |  | základní |  | 0 | 0.00805 | 0.029576 | 0 | 0 | 32 | M | 2 |  |  |  | ROZPOCET | [5 empty] | 0 | 0 | 0 | 0 | 0 | 1 | 0 | 16 | 1232511221
| VV |  | "JV průčelí - stříška nad hl. vstupem pod poz. 2/K " 1,25*(0,41+0,37)/2*2+7,1*0,37 |  | 3.602 | [13 empty] | VV | 2 | 2 | True | 1 | ROZPOCET
| VV |  | 3,602*1,02 'Přepočtené koeficientem množství |  | 3.674 | [13 empty] | VV | 2 | 2 | False | 1 | ROZPOCET
127 | K | 713131141 | Montáž izolace tepelné stěn a základů lepením celoplošně rohoží, pásů, dílců, desek | m2 | 161.45 |  | 0 | CS ÚRS 2015 01 |  |  | základní |  | 0 | 0.006 | 0.9687 | 0 | 0 | 16 | K | 2 |  |  |  | ROZPOCET | [5 empty] | 0 | 0 | 0 | 0 | 0 | 1 | 0 | 16 | -1769104336
| VV |  | "vnitřní úprava připojovací spáry parapetní vyrovnání podkladní profil okna s ukončovacím parapetním profilem" 527,0*0,1 |  | 52.7 | [13 empty] | VV | 2 | 2 | True | 0 | ROZPOCET
| VV |  | Vyrovnání vnějšího parapetu po vybourání oken - vytvoření plochy pro parapetní plech deskou tl. 30mm | [15 empty] | VV | 2 | 1 | True | 0 | ROZPOCET
| VV |  | "celkem délka parapetů nových oken, při šířce parapetu předpoklad 150 mm" 527,0*0,15 |  | 79.05 | [13 empty] | VV | 2 | 2 | True | 0 | ROZPOCET
| VV |  | Vyrovnání vnějšího parapetu již prve osazených oken - vytvoření plochy pro parapetní plech deskou tl. 30mm (ale bez části zateplení KZS) | [15 empty] | VV | 2 | 1 | True | 0 | ROZPOCET
| VV |  | (24*2,4+2*1,8+2*1,0+1,8+2,4+4*2,4+20*2,4+6*2,4+1*2,4+18*2,4+2*1,2+3*2,4+1*3,4)*0,15 |  | 29.7 | [13 empty] | VV | 2 | 2 | True | 0 | ROZPOCET
| VV |  | Součet |  | 161.45 | [13 empty] | VV | 2 | 4 | True | 1 | ROZPOCET
128 | M | 631403480 | deska omítková z minerální vlny pro omítkové systémy, obj. hm 161 kg/m3, 600x1000x30 mm | m2 | 175.083 |  | 0 | CS ÚRS 2015 01 |  |  | základní |  | 0 | 0.00483 | 0.84565 | 0 | 0 | 32 | M | 2 |  |  |  | ROZPOCET | [5 empty] | 0 | 0 | 0 | 0 | 0 | 1 | 0 | 16 | 319015180
| VV |  | "pro úpravy parapetů vnějších i vnitřních - celkem" 161,45 |  | 161.45 | [13 empty] | VV | 2 | 2 | True | 0 | ROZPOCET
| VV |  | "doplnění rýhy po odbourání balkonu" 25,5*0,4 |  | 10.2 | [13 empty] | VV | 2 | 2 | True | 0 | ROZPOCET
| VV |  | Součet |  | 171.65 | [13 empty] | VV | 2 | 4 | True | 1 | ROZPOCET
| VV |  | 171,65*1,02 'Přepočtené koeficientem množství |  | 175.083 | [13 empty] | VV | 2 | 2 | False | 1 | ROZPOCET
129 | K | 713131141 | Montáž izolace tepelné stěn a základů lepením celoplošně rohoží, pásů, dílců, desek | m2 | 17.2 |  | 0 | CS ÚRS 2015 01 |  |  | základní |  | 0 | 0.006 | 0.1032 | 0 | 0 | 16 | K | 2 |  |  |  | ROZPOCET | [5 empty] | 0 | 0 | 0 | 0 | 0 | 1 | 0 | 16 | 1075322600
| VV |  | "doplnění MV po odbourání balkonu JZ průčelí-atrium" 25,5*0,4 |  | 10.2 | [13 empty] | VV | 2 | 2 | True | 0 | ROZPOCET
| VV |  | "JZ doplnění extrudovaným polystyrenem sokl" 3,0+4,0 |  | 7 | [13 empty] | VV | 2 | 2 | True | 0 | ROZPOCET
| VV |  | Součet |  | 17.2 | [13 empty] | VV | 2 | 4 | True | 1 | ROZPOCET
130 | M | 283764000 | deska z extrudovaného polystyrénu STYRODUR 3035 CS- 1250 x 600 | m3 | 1.154 |  | 0 | CS ÚRS 2017 01 |  |  | základní |  | 0 | 0.032 | 0.036928 | 0 | 0 | 32 | M | 2 |  |  |  | ROZPOCET | [5 empty] | 0 | 0 | 0 | 0 | 0 | 1 | 0 | 16 | -1284932270
| P |  | Poznámka k položce: lambda 0,034 [W / m K] | [15 empty] | P | 2
| VV |  | (3,0+4,0)*0,16*1,03 |  | 1.154 | [13 empty] | VV | 2 | 2 | True | 1 | ROZPOCET
131 | K | 713131151.1 | Montáž izolace tepelné vloženým desky 1 vrstva do vnější parapetní plochy | m2 | 90.74 |  | 0 |  |  |  | základní |  | 0 | 0 | 0 | 0 | 0 | 16 | K | 2 |  |  |  | ROZPOCET | [5 empty] | 0 | 0 | 0 | 0 | 0 | 1 | 0 | 16 | 1442914786
| VV |  | Vyrovnání vnějšího parapetu po vybourání oken vytvoření plochy pro par. plech deskou tl. 30mm | [15 empty] | VV | 2 | 1 | True | 0 | ROZPOCET
| VV |  | "celkem délka parapetních ploch i vč. již vyměněných oken" 698*0,13 |  | 90.74 | [13 empty] | VV | 2 | 2 | True | 1 | ROZPOCET
132 | M | 631482010 | deska minerální izolační 600x1200 mm tl. 30 mm | m2 | 92.555 |  | 0 | CS ÚRS 2015 01 |  |  | základní |  | 0 | 0.0015 | 0.13883 | 0 | 0 | 8 | M | 2 |  |  |  | ROZPOCET | [5 empty] | 0 | 0 | 0 | 0 | 0 | 1 | 0 | 4 | -146424526
| VV |  | "pro parapetní plochy" 698,0*0,13 |  | 90.74 | [13 empty] | VV | 2 | 2 | True | 1 | ROZPOCET
| VV |  | 90,74*1,02 'Přepočtené koeficientem množství |  | 92.555 | [13 empty] | VV | 2 | 2 | False | 1 | ROZPOCET
133 | K | 713141331 | Montáž izolace tepelné střech plochých lepené za studena zplna, spádová vrstva | m2 | 8.875 |  | 0 | CS ÚRS 2017 01 |  |  | základní |  | 0 | 0.00116 | 0.010295 | 0 | 0 | 16 | K | 2 |  |  |  | ROZPOCET | [5 empty] | 0 | 0 | 0 | 0 | 0 | 1 | 0 | 16 | -1506026870
| VV |  | "JV průčelí - stříška nad hl. vstupem pod poz. 2/K " 1,25*7,1 |  | 8.875 | [13 empty] | VV | 2 | 2 | True | 1 | ROZPOCET
134 | M | 631529060.1 | klín atikový přechodný z minerální vlny tl.80 x 50 mm, dl. 1,25 m | kus | 7 |  | 0 |  |  |  | základní |  | 0 | 0.00096 | 0.00672 | 0 | 0 | 32 | M | 2 |  |  |  | ROZPOCET | [5 empty] | 0 | 0 | 0 | 0 | 0 | 1 | 0 | 16 | -211320425
135 | K | 998713103 | Přesun hmot tonážní pro izolace tepelné v objektech v do 24 m | t | 2.193 |  | 0 | CS ÚRS 2015 01 |  |  | základní |  | 0 | 0 | 0 | 0 | 0 | 16 | K | 2 |  |  |  | ROZPOCET | [5 empty] | 0 | 0 | 0 | 0 | 0 | 1 | 0 | 16 | 637027083
136 | K | 998713181 | Příplatek k přesunu hmot tonážní 713 prováděný bez použití mechanizace | t | 2.193 |  | 0 | CS ÚRS 2016 01 |  |  | základní |  | 0 | 0 | 0 | 0 | 0 | 16 | K | 2 |  |  |  | ROZPOCET | [5 empty] | 0 | 0 | 0 | 0 | 0 | 1 | 0 | 16 | 1800849754
| D | 721 | Zdravotechnika - vnitřní kanalizace |  |  |  | 0 | [5 empty] | 0 |  | 0.3 |  | 0.3522 | 2 | D | 1 |  |  |  | ROZPOCET | [11 empty] | 0
137 | K | 721242805.1 | Demontáž a zpětná montáž lapače střešních splavenin DN 150 | kus | 10 |  | 0 |  |  |  | základní |  | 0 | 0.03 | 0.3 | 0.03522 | 0.3522 | 16 | K | 2 |  |  |  | ROZPOCET | [5 empty] | 0 | 0 | 0 | 0 | 0 | 1 | 0 | 16 | -450197290
| VV |  | "úprava litinových lapačů střešních splavenin pro napojení dešťových svodů, vč. vybourání z bet lože (ZP) osazením do potřebné polohy a zabet" 3+3+2+2 |  | 10 | [13 empty] | VV | 2 | 2 | True | 1 | ROZPOCET
138 | K | 998721103 | Přesun hmot tonážní pro vnitřní kanalizace v objektech v do 24 m | t | 0.3 |  | 0 | CS ÚRS 2015 01 |  |  | základní |  | 0 | 0 | 0 | 0 | 0 | 16 | K | 2 |  |  |  | ROZPOCET | [5 empty] | 0 | 0 | 0 | 0 | 0 | 1 | 0 | 16 | 1539378605
139 | K | 998721181 | Příplatek k přesunu hmot tonážní 721 prováděný bez použití mechanizace | t | 0.3 |  | 0 | CS ÚRS 2016 01 |  |  | základní |  | 0 | 0 | 0 | 0 | 0 | 16 | K | 2 |  |  |  | ROZPOCET | [5 empty] | 0 | 0 | 0 | 0 | 0 | 1 | 0 | 16 | -1642380071
| D | 735 | Ústřední vytápění - otopná tělesa |  |  |  | 0 | [5 empty] | 0 |  | 0.0002 |  | 0 | 2 | D | 1 |  |  |  | ROZPOCET | [11 empty] | 0
140 | K | 735192923.1 | Zpětná montáž otopného tělesa délky do 1500 mm | kus | 20 |  | 0 |  |  |  | základní |  | 0 | 1e-05 | 0.0002 | 0 | 0 | 16 | K | 2 |  |  |  | ROZPOCET | [5 empty] | 0 | 0 | 0 | 0 | 0 | 1 | 0 | 16 | 1944352794
| VV |  | "demontáž a zpětná montáž stávajících otopných těles po vyzdění stěn místo skleněných kopilitů, vč. úpravy trubek ÚT vč. dodávky potř. inst. mat." 20 |  | 20 | [13 empty] | VV | 2 | 2 | True | 1 | ROZPOCET
| D | 741 | Elektroinstalace - silnoproud |  |  |  | 0 | [5 empty] | 0 |  | 0.14348 |  | 0 | 2 | D | 1 |  |  |  | ROZPOCET | [11 empty] | 0
141 | K | 741420001 | Montáž drát nebo lano hromosvodné svodové D do 10 mm s podpěrou | m | 138 |  | 0 | CS ÚRS 2017 01 |  |  | základní |  | 0 | 0 | 0 | 0 | 0 | 16 | K | 2 |  |  |  | ROZPOCET | [5 empty] | 0 | 0 | 0 | 0 | 0 | 1 | 0 | 16 | -1938481464
| VV |  | předpoklad provedení nových svodů po provedení nové probarvené omítkoviny na fasádě | [15 empty] | VV | 2 | 1 | True | 0 | ROZPOCET
| VV |  | "SZ" 14,5+16,0+17,0+17,0 |  | 64.5 | [13 empty] | VV | 2 | 2 | True | 0 | ROZPOCET
| VV |  | "JZ"10,0+17,0+17,5 |  | 44.5 | [13 empty] | VV | 2 | 2 | True | 0 | ROZPOCET
| VV |  | "JV" 11,0 |  | 11 | [13 empty] | VV | 2 | 2 | True | 0 | ROZPOCET
| VV |  | "SV" 9,0 |  | 9 | [13 empty] | VV | 2 | 2 | True | 0 | ROZPOCET
| VV |  | "napojení na stávající vedení hromosvodu na atice" 9*1,0 |  | 9 | [13 empty] | VV | 2 | 2 | True | 0 | ROZPOCET
| VV |  | Součet |  | 138 | [13 empty] | VV | 2 | 4 | True | 1 | ROZPOCET
142 | K | 741420001.1 | Demontáž drát nebo lano hromosvodné svodové D do 10 mm s podpěrou - do suti vč. likvidace | m | 138 |  | 0 |  |  |  | základní |  | 0 | 0 | 0 | 0 | 0 | 16 | K | 2 |  |  |  | ROZPOCET | [5 empty] | 0 | 0 | 0 | 0 | 0 | 1 | 0 | 16 | -2088647702
| VV |  | předpoklad provedení nových svodů po provedení nové probarvené omítkoviny na fasádě | [15 empty] | VV | 2 | 1 | True | 0 | ROZPOCET
| VV |  | "SZ" 14,5+16,0+17,0+17,0 |  | 64.5 | [13 empty] | VV | 2 | 2 | True | 0 | ROZPOCET
| VV |  | "JZ"10,0+17,0+17,5 |  | 44.5 | [13 empty] | VV | 2 | 2 | True | 0 | ROZPOCET
| VV |  | "JV" 11,0 |  | 11 | [13 empty] | VV | 2 | 2 | True | 0 | ROZPOCET
| VV |  | "SV" 9,0 |  | 9 | [13 empty] | VV | 2 | 2 | True | 0 | ROZPOCET
| VV |  | "napojení na stávající vedení hromosvodu na atice" 9*1,0 |  | 9 | [13 empty] | VV | 2 | 2 | True | 0 | ROZPOCET
| VV |  | Součet |  | 138 | [13 empty] | VV | 2 | 4 | True | 1 | ROZPOCET
143 | M | 354410730 | drát průměr 10 mm FeZn | kg | 86.25 |  | 0 | CS ÚRS 2015 01 |  |  | základní |  | 0 | 0.001 | 0.08625 | 0 | 0 | 32 | M | 2 |  |  |  | ROZPOCET | [5 empty] | 0 | 0 | 0 | 0 | 0 | 1 | 0 | 16 | -168884593
| P |  | Poznámka k položce: Hmotnost: 0,62 kg/m | [15 empty] | P | 2
| VV |  | 138,0/1,6 |  | 86.25 | [13 empty] | VV | 2 | 2 | True | 1 | ROZPOCET
144 | M | 354414150 | podpěra vedení PV 1b 15 FeZn do zdiva 150 mm | kus | 55.2 |  | 0 | CS ÚRS 2017 01 |  |  | základní |  | 0 | 0.00014 | 0.007728 | 0 | 0 | 32 | M | 2 |  |  |  | ROZPOCET | [5 empty] | 0 | 0 | 0 | 0 | 0 | 1 | 0 | 16 | 636793919
| VV |  | 138,0/2,5 |  | 55.2 | [13 empty] | VV | 2 | 2 | True | 1 | ROZPOCET
145 | K | 741420021 | Montáž svorka hromosvodná se 2 šrouby | kus | 36 |  | 0 | CS ÚRS 2017 01 |  |  | základní |  | 0 | 0 | 0 | 0 | 0 | 16 | K | 2 |  |  |  | ROZPOCET | [5 empty] | 0 | 0 | 0 | 0 | 0 | 1 | 0 | 16 | 1695946508
| VV |  | 9+18+9 |  | 36 | [13 empty] | VV | 2 | 2 | True | 1 | ROZPOCET
146 | M | 354419250 | svorka zkušební SZ pro lano D6-12 mm FeZn | kus | 9 |  | 0 | CS ÚRS 2015 01 |  |  | základní |  | 0 | 0.0002 | 0.0018 | 0 | 0 | 32 | M | 2 |  |  |  | ROZPOCET | [5 empty] | 0 | 0 | 0 | 0 | 0 | 1 | 0 | 16 | -1870114382
| VV |  | 9 |  | 9 | [13 empty] | VV | 2 | 2 | True | 1 | ROZPOCET
147 | M | 354418850 | svorka spojovací SS pro lano D8-10 mm | kus | 18 |  | 0 | CS ÚRS 2015 01 |  |  | základní |  | 0 | 0.00023 | 0.00414 | 0 | 0 | 32 | M | 2 |  |  |  | ROZPOCET | [5 empty] | 0 | 0 | 0 | 0 | 0 | 1 | 0 | 16 | -32226519
| VV |  | 9*2 |  | 18 | [13 empty] | VV | 2 | 2 | True | 1 | ROZPOCET
148 | M | 354418950 | svorka připojovací SP1 k připojení kovových částí | kus | 9 |  | 0 | CS ÚRS 2015 01 |  |  | základní |  | 0 | 0.00016 | 0.00144 | 0 | 0 | 32 | M | 2 |  |  |  | ROZPOCET | [5 empty] | 0 | 0 | 0 | 0 | 0 | 1 | 0 | 16 | -1040298756
| VV |  | "ke okapovým žlabům v místě vedení nového svodu" 9 |  | 9 | [13 empty] | VV | 2 | 2 | True | 1 | ROZPOCET
149 | K | 741420022 | Montáž svorka hromosvodná se 3 šrouby | kus | 9 |  | 0 | CS ÚRS 2017 01 |  |  | základní |  | 0 | 0 | 0 | 0 | 0 | 16 | K | 2 |  |  |  | ROZPOCET | [5 empty] | 0 | 0 | 0 | 0 | 0 | 1 | 0 | 16 | 928827279
| VV |  | "pro napojení nových svodů na stáv. vedení na atice" 9 |  | 9 | [13 empty] | VV | 2 | 2 | True | 1 | ROZPOCET
150 | M | 354418750 | svorka křížová SK pro vodič D6-10 mm | kus | 9 |  | 0 | CS ÚRS 2015 01 |  |  | základní |  | 0 | 0.00016 | 0.00144 | 0 | 0 | 32 | M | 2 |  |  |  | ROZPOCET | [5 empty] | 0 | 0 | 0 | 0 | 0 | 1 | 0 | 16 | 1088208466
| VV |  | "pro napojení na stáv. vedení na atice" 9 |  | 9 | [13 empty] | VV | 2 | 2 | True | 1 | ROZPOCET
151 | K | 741420051 | Montáž vedení hromosvodné-úhelník nebo trubka s držáky do zdiva | kus | 9 |  | 0 | CS ÚRS 2017 01 |  |  | základní |  | 0 | 0 | 0 | 0 | 0 | 16 | K | 2 |  |  |  | ROZPOCET | [5 empty] | 0 | 0 | 0 | 0 | 0 | 1 | 0 | 16 | -438986508
| VV |  | 9 |  | 9 | [13 empty] | VV | 2 | 2 | True | 1 | ROZPOCET
152 | M | 354418310 | úhelník ochranný OU 2.0 na ochranu svodu 2 m | kus | 9 |  | 0 | CS ÚRS 2015 01 |  |  | základní |  | 0 | 0.0042 | 0.0378 | 0 | 0 | 32 | M | 2 |  |  |  | ROZPOCET | [5 empty] | 0 | 0 | 0 | 0 | 0 | 1 | 0 | 16 | 1181465920
153 | M | 354418360 | držák ochranného úhelníku do zdiva DOU FeZn | kus | 9 |  | 0 | CS ÚRS 2015 01 |  |  | základní |  | 0 | 0.00032 | 0.00288 | 0 | 0 | 32 | M | 2 |  |  |  | ROZPOCET | [5 empty] | 0 | 0 | 0 | 0 | 0 | 1 | 0 | 16 | 964077041
154 | K | 741420083 | Montáž vedení hromosvodné-štítek k označení svodu | kus | 9 |  | 0 | CS ÚRS 2017 01 |  |  | základní |  | 0 | 0 | 0 | 0 | 0 | 16 | K | 2 |  |  |  | ROZPOCET | [5 empty] | 0 | 0 | 0 | 0 | 0 | 1 | 0 | 16 | -1949352538
155 | M | 354421100 | štítek plastový č. 31 - čísla svodů | kus | 9 |  | 0 | CS ÚRS 2017 01 |  |  | základní |  | 0 | 0 | 0 | 0 | 0 | 32 | M | 2 |  |  |  | ROZPOCET | [5 empty] | 0 | 0 | 0 | 0 | 0 | 1 | 0 | 16 | 193115124
| D | 748 | Elektromontáže - osvětlovací zařízení a svítidla |  |  |  | 0 | [5 empty] | 0 |  | 0 |  | 0 | 2 | D | 1 |  |  |  | ROZPOCET | [11 empty] | 0
156 | K | 748112111.1 | Montáž svítidlo žárovkové stropnípřisazené/nástěnné 1zdroj | kus | 10 |  | 0 |  |  |  | základní |  | 0 | 0 | 0 | 0 | 0 | 16 | K | 2 |  |  |  | ROZPOCET | [5 empty] | 0 | 0 | 0 | 0 | 0 | 1 | 0 | 16 | -166634572
| VV |  | demontáž a zpetná montáž svítidle venkovních na novou zateplenou fasádu, vč. dodávky prodloužen a zhotovvení prostupu TI | [15 empty] | VV | 2 | 1 | True | 0 | ROZPOCET
| VV |  | "hl. vstup+boční vstup+sever" 2+7+1 |  | 10 | [13 empty] | VV | 2 | 2 | True | 1 | ROZPOCET
157 | K | R-2 | Elektromontáže - úprava elektro na fasádě | soub | 1 |  | 0 |  |  |  | základní |  | 0 | 0 | 0 | 0 | 0 | 16 | K | 2 |  |  |  | ROZPOCET | [5 empty] | 0 | 0 | 0 | 0 | 0 | 1 | 0 | 16 | 1100154218
| VV |  | "demontáž a zpětná montáž na navé fasádě el. prvku - 23x stmívče, krabice 5x, ostatní jinak nespecifikované prvky do 10 ks" 1 |  | 1 | [13 empty] | VV | 2 | 2 | True | 1 | ROZPOCET
158 | K | R-3 | Elektromontáže - úprava v.č. D.1.1.22 | soub | 1 |  | 0 |  |  |  | základní |  | 0 | 0 | 0 | 0 | 0 | 16 | K | 2 |  |  |  | ROZPOCET | [5 empty] | 0 | 0 | 0 | 0 | 0 | 1 | 0 | 16 | -447554663
| VV |  | "u vyřezaného prostupu 2.NP - propojení chodeb v.č. D.1.1.22 - demont. el. instal odpojení v rozv., dopl. svítidla připojení na sv, v chodbě" 1 |  | 1 | [13 empty] | VV | 2 | 2 | True | 1 | ROZPOCET
| VV |  |  |  | 0 | [13 empty] | VV | 2 | 2 | True | 0 | ROZPOCET
| D | 751 | Vzduchotechnika |  |  |  | 0 | [5 empty] | 0 |  | 1.4316 |  | 0.036 | 2 | D | 1 |  |  |  | ROZPOCET | [11 empty] | 0
159 | K | 751 n.c. 01 | Demontáž potrubí VZT a odpojení od elektro | soub | 1 |  | 0 |  |  |  | základní |  | 0 | 0 | 0 | 0 | 0 | 16 | K | 2 |  |  |  | ROZPOCET | [5 empty] | 0 | 0 | 0 | 0 | 0 | 1 | 0 | 16 | -119901692
| VV |  | "u vyřezaného prostupu 2.NP - propojení chodeb v.č. D.1.1.22, viz popis" 1 |  | 1 | [13 empty] | VV | 2 | 2 | True | 1 | ROZPOCET
160 | K | 751398012 | Mtž větrací mřížky na kruhové potrubí D do 200 mm | kus | 1 |  | 0 | CS ÚRS 2015 01 |  |  | základní |  | 0 | 0 | 0 | 0 | 0 | 16 | K | 2 |  |  |  | ROZPOCET | [5 empty] | 0 | 0 | 0 | 0 | 0 | 1 | 0 | 16 | 1557156076
| VV |  | "JZ-atrium - úprava potrubí odvětrání v.č. D.1.1.10 délka potrubí vč. kolen" 1 |  | 1 | [13 empty] | VV | 2 | 2 | True | 1 | ROZPOCET
161 | M | 553414260 | mřížka větrací nerezová NVM 200 x 200 se síťovinou | kus | 1 |  | 0 | CS ÚRS 2015 01 |  |  | základní |  | 0 | 0.00035 | 0.00035 | 0 | 0 | 32 | M | 2 |  |  |  | ROZPOCET | [5 empty] | 0 | 0 | 0 | 0 | 0 | 1 | 0 | 16 | -1301707213
162 | K | 751511182 | Mtž potrubí plech skupiny I kruh bez příruby tloušťky plechu 0,6 mm D do 200 mm | m | 2 |  | 0 | CS ÚRS 2015 01 |  |  | základní |  | 0 | 0 | 0 | 0 | 0 | 16 | K | 2 |  |  |  | ROZPOCET | [5 empty] | 0 | 0 | 0 | 0 | 0 | 1 | 0 | 16 | 337130392
| VV |  | "JZ-atrium - úprava potrubí odvětrání v.č. D.1.1.10 délka potrubí vč. kolen" 2,0 |  | 2 | [13 empty] | VV | 2 | 2 | True | 1 | ROZPOCET
163 | M | 429810150 | trouba kruhová spirálně vinutá pozinkované D 200 mm tl. 0,50 | m | 2 |  | 0 | CS ÚRS 2015 01 |  |  | základní |  | 0 | 0.0024 | 0.0048 | 0 | 0 | 32 | M | 2 |  |  |  | ROZPOCET | [5 empty] | 0 | 0 | 0 | 0 | 0 | 1 | 0 | 16 | -506444096
| VV |  | "JZ-atrium - úprava potrubí odvětrání v.č. D.1.1.10 délka potrubí vč. kolen vč. kolen" 2,0 |  | 2 | [13 empty] | VV | 2 | 2 | True | 1 | ROZPOCET
164 | M | 429810500 | spojka kruhová pozinkovaná d1=200 mm | kus | 1 |  | 0 | CS ÚRS 2015 01 |  |  | základní |  | 0 | 0.0001 | 0.0001 | 0 | 0 | 32 | M | 2 |  |  |  | ROZPOCET | [5 empty] | 0 | 0 | 0 | 0 | 0 | 1 | 0 | 16 | -925821082
| VV |  | "JZ-atrium - úprava potrubí odvětrání v.č. D.1.1.10 délka potrubí vč. kolen napojení na stávajíc potrubí" 1 |  | 1 | [13 empty] | VV | 2 | 2 | True | 1 | ROZPOCET
165 | M | 429751030 | objímka D200 mm | kus | 1 |  | 0 | CS ÚRS 2015 01 |  |  | základní |  | 0 | 0.0007 | 0.0007 | 0 | 0 | 32 | M | 2 |  |  |  | ROZPOCET | [5 empty] | 0 | 0 | 0 | 0 | 0 | 1 | 0 | 16 | -936784080
166 | K | 751721111.1 | Montáž klimatizační jednotky venkovní s jednofázovým napájením - zpětná montáž stávající jednotky) | kus | 11 |  | 0 |  |  |  | základní |  | 0 | 0.05 | 0.55 | 0 | 0 | 16 | K | 2 |  |  |  | ROZPOCET | [5 empty] | 0 | 0 | 0 | 0 | 0 | 1 | 0 | 16 | 1712860378
| VV |  | "pro provedení povrchové úpravy fasády za klima jednotkou - SV průčelí" 3 |  | 3 | [13 empty] | VV | 2 | 2 | True | 0 | ROZPOCET
| VV |  | "přemístění klima jednotek - v.č. D.1.1.6 - JV průčelí" 4 |  | 4 | [13 empty] | VV | 2 | 2 | True | 0 | ROZPOCET
| VV |  | "pro provedení povrchové úpravy za klima jednotkou - SZ průčelí" 4 |  | 4 | [13 empty] | VV | 2 | 2 | True | 0 | ROZPOCET
| VV |  | Součet |  | 11 | [13 empty] | VV | 2 | 4 | True | 1 | ROZPOCET
167 | K | 751721111.2 | Montáž klimatizační jednotky venkovní s jednofázovým napájením - související práce a dodávky s přemístěním jednotky - pohled JV | kpl | 4 |  | 0 |  |  |  | základní |  | 0 | 0.05 | 0.2 | 0 | 0 | 16 | K | 2 |  |  |  | ROZPOCET | [5 empty] | 0 | 0 | 0 | 0 | 0 | 1 | 0 | 16 | -1655786336
| VV |  | "přemístění klima jednotek v.č. D.1.1.6-JV průčelí, prodloužení rozvodů uvnitř budovy, prostup stropem a obv. zdí, délka úpravy cca 5,0m/ks " 4 |  | 4 | [13 empty] | VV | 2 | 2 | True | 1 | ROZPOCET
168 | K | 751721811.1 | Demontáž klimatizační jednotky venkovní s jednofázovým napájením s provizorním zapojením - nepřerušená funkčnost - vč. provedení provizorní konstrukce na lešení | kus | 7 |  | 0 |  |  |  | základní |  | 0 | 0.05 | 0.35 | 0 | 0 | 16 | K | 2 |  |  |  | ROZPOCET | [5 empty] | 0 | 0 | 0 | 0 | 0 | 1 | 0 | 16 | 768454216
| VV |  | "SV průčelí vč. el. zapojení a vzt propojení k zachování funkce" 3 |  | 3 | [13 empty] | VV | 2 | 2 | True | 0 | ROZPOCET
| VV |  | "SZ průčelí vč. el. zapojení a vzt propojení k zachování funkce" 4 |  | 4 | [13 empty] | VV | 2 | 2 | True | 0 | ROZPOCET
| VV |  | Součet |  | 7 | [13 empty] | VV | 2 | 4 | True | 1 | ROZPOCET
169 | K | 751721811.2 | Demontáž klimatizační jednotky venkovní s jednofázovým napájením s provizorním zapojením - přerušená funkčnost - přemístění (pohled JV) | kus | 4 |  | 0 |  |  |  | základní |  | 0 | 0.05 | 0.2 | 0 | 0 | 16 | K | 2 |  |  |  | ROZPOCET | [5 empty] | 0 | 0 | 0 | 0 | 0 | 1 | 0 | 16 | -1159094244
| VV |  | "JV průčelí vč. el. zapojení a vzt propojení - viz v.č. D.1.1.6" 4 |  | 4 | [13 empty] | VV | 2 | 2 | True | 1 | ROZPOCET
170 | K | 953941414.1 | Osazování konzol dl. do 1000 mm pro nástěnné klimatické jednotky, bez dodání konzol | kus | 8 |  | 0 |  |  |  | základní |  | 0 | 0.00907 | 0.07256 | 0 | 0 | 4 | K | 2 |  |  |  | ROZPOCET | [5 empty] | 0 | 0 | 0 | 0 | 0 | 1 | 0 | 4 | 1812109207
| VV |  | "JV průčelí" 4*2 |  | 8 | [13 empty] | VV | 2 | 2 | True | 1 | ROZPOCET
171 | K | 953945121 | Kotvy mechanické M 10 dl 90 mm pro střední zatížení do betonu, ŽB nebo kamene s vyvrtáním otvoru | kus | 16 |  | 0 | CS ÚRS 2015 01 |  |  | základní |  | 0 | 0.00026053 | 0.0041684 | 0 | 0 | 4 | K | 2 |  |  |  | ROZPOCET | [5 empty] | 0 | 0 | 0 | 0 | 0 | 1 | 0 | 4 | -971773305
| VV |  | "JV průčelí" 4*2*2 |  | 16 | [13 empty] | VV | 2 | 2 | True | 1 | ROZPOCET
172 | M | 429751190.1 | konzola klimatizační jednotky vyložení dl 800mm v.=490mm pro ukotvení na stěnu | pár | 4 |  | 0 |  |  |  | základní |  | 0 | 0.0072 | 0.0288 | 0 | 0 | 8 | M | 2 |  |  |  | ROZPOCET | [5 empty] | 0 | 0 | 0 | 0 | 0 | 1 | 0 | 4 | 839557101
| VV |  | "JV průčelí" 4 |  | 4 | [13 empty] | VV | 2 | 2 | True | 1 | ROZPOCET
173 | K | 976075211 | Vybourání ocelových konzol hmotnosti do 20 kg | t | 0.036 |  | 0 | CS ÚRS 2015 01 |  |  | základní |  | 0 | 0 | 0 | 1 | 0.036 | 4 | K | 2 |  |  |  | ROZPOCET | [5 empty] | 0 | 0 | 0 | 0 | 0 | 1 | 0 | 4 | 1832241938
| VV |  | "JV průčelí" 4*2*4,5/1000 |  | 0.036 | [13 empty] | VV | 2 | 2 | True | 1 | ROZPOCET
174 | M | 429730000.1 | hliníková mříž do větrací komory VZT s žaluzií protidešťové velikost 2050/900mm | kus | 1 |  | 0 |  |  |  | základní |  | 0 | 0.0201 | 0.0201 | 0 | 0 | 8 | M | 2 |  |  |  | ROZPOCET | [5 empty] | 0 | 0 | 0 | 0 | 0 | 1 | 0 | 4 | -1653939165
| VV |  | "dodávka vč. výměny/demontáže stávající plechové mříže komory VZT" 1 |  | 1 | [13 empty] | VV | 2 | 2 | True | 1 | ROZPOCET
175 | K | 998751102 | Přesun hmot tonážní pro vzduchotechniku v objektech v do 24 m | t | 1.306 |  | 0 | CS ÚRS 2015 01 |  |  | základní |  | 0 | 0 | 0 | 0 | 0 | 16 | K | 2 |  |  |  | ROZPOCET | [5 empty] | 0 | 0 | 0 | 0 | 0 | 1 | 0 | 16 | -201407893
176 | K | 998751181 | Příplatek k přesunu hmot tonážní 751 prováděný bez použití mechanizace | t | 1.306 |  | 0 | CS ÚRS 2017 01 |  |  | základní |  | 0 | 0 | 0 | 0 | 0 | 16 | K | 2 |  |  |  | ROZPOCET | [5 empty] | 0 | 0 | 0 | 0 | 0 | 1 | 0 | 16 | 349679232
| D | 762 | Konstrukce tesařské |  |  |  | 0 | [5 empty] | 0 |  | 0.16124 |  | 0 | 2 | D | 1 |  |  |  | ROZPOCET | [11 empty] | 0
177 | K | 762083122 | Impregnace řeziva proti dřevokaznému hmyzu, houbám a plísním máčením třída ohrožení 3 a 4 | m3 | 8.4 |  | 0 | CS ÚRS 2015 01 |  |  | základní |  | 0 | 0.00189 | 0.015876 | 0 | 0 | 16 | K | 2 |  |  |  | ROZPOCET | [5 empty] | 0 | 0 | 0 | 0 | 0 | 1 | 0 | 16 | -1826645669
| VV |  | "JV průčelí - stříška nad hl. vstupem pod poz. 2/K - výpis klempířských výrobků" 1,2*7,0 |  | 8.4 | [13 empty] | VV | 2 | 2 | True | 1 | ROZPOCET
178 | K | 762511247 | Podlahové kce podkladové z desek OSB tl 25 mm na sraz šroubovaných | m2 | 9.1 |  | 0 | CS ÚRS 2017 01 |  |  | základní |  | 0 | 0.01571 | 0.14296 | 0 | 0 | 16 | K | 2 |  |  |  | ROZPOCET | [5 empty] | 0 | 0 | 0 | 0 | 0 | 1 | 0 | 16 | -941226242
| VV |  | "JV průčelí - stříška nad hl. vstupem pod poz. 2/K" 1,3*7,0 |  | 9.1 | [13 empty] | VV | 2 | 2 | True | 1 | ROZPOCET
179 | K | 762595001 | Spojovací prostředky pro položení dřevěných podlah a zakrytí kanálů | m2 | 9.1 |  | 0 | CS ÚRS 2017 01 |  |  | základní |  | 0 | 0.00019 | 0.001729 | 0 | 0 | 16 | K | 2 |  |  |  | ROZPOCET | [5 empty] | 0 | 0 | 0 | 0 | 0 | 1 | 0 | 16 | 1527105407
180 | M | 590513280 | hmoždinka talířová EJOT s ocelovým trnem TID-T 8/60 x 115 | kus | 33.6 |  | 0 | CS ÚRS 2017 01 |  |  | základní |  | 0 | 2e-05 | 0.000672 | 0 | 0 | 32 | M | 2 |  |  |  | ROZPOCET | [5 empty] | 0 | 0 | 0 | 0 | 0 | 1 | 0 | 16 | -1863545241
| VV |  | pro kotvení OSB desky | [15 empty] | VV | 2 | 1 | True | 0 | ROZPOCET
| VV |  | "JV průčelí - stříška nad hl. vstupem pod poz. 2/K - výpis klempířských výrobků" 1,2*7,0*4 |  | 33.6 | [13 empty] | VV | 2 | 2 | True | 1 | ROZPOCET
181 | K | 998762103 | Přesun hmot tonážní pro kce tesařské v objektech v do 24 m | t | 0.161 |  | 0 | CS ÚRS 2015 01 |  |  | základní |  | 0 | 0 | 0 | 0 | 0 | 16 | K | 2 |  |  |  | ROZPOCET | [5 empty] | 0 | 0 | 0 | 0 | 0 | 1 | 0 | 16 | -726861060
| D | 763 | Konstrukce suché výstavby |  |  |  | 0 | [5 empty] | 0 |  | 0 |  | 0.8073 | 2 | D | 1 |  |  |  | ROZPOCET | [11 empty] | 0
182 | K | 763121811.1 | Demontáž SDK předsazené/šachtové stěny s jednoduchou nosnou kcí opláštění jednoduché | m2 | 46.8 |  | 0 |  |  |  | základní |  | 0 | 0 | 0 | 0.01725 | 0.8073 | 16 | K | 2 |  |  |  | ROZPOCET | [5 empty] | 0 | 0 | 0 | 0 | 0 | 1 | 0 | 16 | -675766043
| VV |  | "demontáž SDK stěn předsazených před kopilit skl. stěny laboratoře vč. likvidace suti" (6,0+3,6+6,0)*3,0 |  | 46.8 | [13 empty] | VV | 2 | 2 | True | 1 | ROZPOCET
183 | K | R-1 | Zednické výpomoci - oprava stávajících vnitřních povrchů po odbourání SDK stěny | soub | 1 |  | 0 |  |  |  | základní |  | 0 | 0 | 0 | 0 | 0 | 16 | K | 2 |  |  |  | ROZPOCET | [5 empty] | 0 | 0 | 0 | 0 | 0 | 1 | 0 | 16 | -1092701406
| VV |  | "zed. zapravení dotčených ploch stěn stropu a podlahy vč. dodávky potřebných hmot" 1 |  | 1 | [13 empty] | VV | 2 | 2 | True | 1 | ROZPOCET
| D | 764 | Konstrukce klempířské |  |  |  | 0 | [5 empty] | 0 |  | 3.1189 |  | 1.8364 | 2 | D | 1 |  |  |  | ROZPOCET | [11 empty] | 0
184 | K | 632481212.1 | Montáž separační vrstva z asfaltovaného pásu (asfaltový pás ve specifikaci) | m2 | 8.4 |  | 0 |  |  |  | základní |  | 0 | 0.0007 | 0.00588 | 0 | 0 | 4 | K | 2 |  |  |  | ROZPOCET | [5 empty] | 0 | 0 | 0 | 0 | 0 | 1 | 0 | 4 | 1367123017
| VV |  | "JV průčelí - stříška nad hl. vstupem pod poz. 2/K - výpis klempířských výrobků" 1,2*7,0 |  | 8.4 | [13 empty] | VV | 2 | 2 | True | 0 | ROZPOCET
185 | M | 628662810 | podkladní pás asfaltový SBS modifikovaný za studena samolepící se samolepícímy přesahy tl. 3 mm | m2 | 9.66 |  | 0 | CS ÚRS 2015 01 |  |  | základní |  | 0 | 0.004 | 0.03864 | 0 | 0 | 8 | M | 2 |  |  |  | ROZPOCET | [5 empty] | 0 | 0 | 0 | 0 | 0 | 1 | 0 | 4 | 493582889
| VV |  | "JV průčelí - stříška nad hl. vstupem pod poz. 2/K - výpis klempířských výrobků" 1,2*7,0 |  | 8.4 | [13 empty] | VV | 2 | 2 | True | 1 | ROZPOCET
| VV |  | 8,4*1,15 'Přepočtené koeficientem množství |  | 9.66 | [13 empty] | VV | 2 | 2 | False | 1 | ROZPOCET
186 | K | 764001901 | Napojení klempířských konstrukcí na stávající délky spoje do 0,5 m | kus | 10 |  | 0 | CS ÚRS 2015 01 |  |  | základní |  | 0 | 0 | 0 | 0 | 0 | 16 | K | 2 |  |  |  | ROZPOCET | [5 empty] | 0 | 0 | 0 | 0 | 0 | 1 | 0 | 16 | -319658114
| VV |  | "napojení odpadních svodů na stávající svody od okap. žlabu přes zateplení IV. NP" 10 |  | 10 | [13 empty] | VV | 2 | 2 | True | 1 | ROZPOCET
187 | M | 553442130 | svodové roury kruhové falcované pr.120 titanzinek | m | 10 |  | 0 | CS ÚRS 2015 01 |  |  | základní |  | 0 | 0.0021 | 0.021 | 0 | 0 | 32 | M | 2 |  |  |  | ROZPOCET | [5 empty] | 0 | 0 | 0 | 0 | 0 | 1 | 0 | 16 | 1311229570
| VV |  | "napojení odpadních svodů na stávající svody od okap. žlabu přes zateplení IV. NP" 10 |  | 10 | [13 empty] | VV | 2 | 2 | True | 1 | ROZPOCET
188 | K | 764002851 | Demontáž oplechování parapetů do suti | m | 750.24 |  | 0 | CS ÚRS 2015 01 |  |  | základní |  | 0 | 0 | 0 | 0.00167 | 1.2529 | 16 | K | 2 |  |  |  | ROZPOCET | [5 empty] | 0 | 0 | 0 | 0 | 0 | 1 | 0 | 16 | 1699724422
| VV |  | "SZ vpravo vč. části mezioken. vl." 2*34,5+1*34,5+1*24,4-4,2 |  | 123.7 | [13 empty] | VV | 2 | 2 | True | 0 | ROZPOCET
| VV |  | "dtto SZ ale vlevo vč. části mezioken. vložek" 2*35,4+1*33,2-3,7 |  | 100.3 | [13 empty] | VV | 2 | 2 | True | 0 | ROZPOCET
| VV |  | "JZ parapety nových oken" 26*2,4+2*1,15+3*2,4+1*3,4+1,24 |  | 76.54 | [13 empty] | VV | 2 | 2 | True | 0 | ROZPOCET
| VV |  | "JZ u lékárny - oplechování soklu v úrovni dlažby ponechané" 3*25,0 |  | 75 | [13 empty] | VV | 2 | 2 | True | 0 | ROZPOCET
| VV |  | "JZ u hlavního vstupu v zateplené části" 3*2,4+1*1,8 |  | 9 | [13 empty] | VV | 2 | 2 | True | 0 | ROZPOCET
| VV |  | "dtto JZ u hlavního vstupu ale v nezateplené části" 22*2,4+2*1,8+5*2,4+1*1,0+4,0+4*2,4 |  | 83 | [13 empty] | VV | 2 | 2 | True | 0 | ROZPOCET
| VV |  | "SV atrium v zateplené části" 7*2,4 |  | 16.8 | [13 empty] | VV | 2 | 2 | True | 0 | ROZPOCET
| VV |  | "dtto SV atrium ale v zateplené části" 19*2,4+6*2,4 |  | 60 | [13 empty] | VV | 2 | 2 | True | 0 | ROZPOCET
| VV |  | "JZ atrium vč. části meziokenních vložek" 1*31,0+1*37,0 |  | 68 | [13 empty] | VV | 2 | 2 | True | 0 | ROZPOCET
| VV |  | "SV vč. části meziokenních vložek" 30,0+10,6+30,0+16,5+(3,0+22,4)*2 |  | 137.9 | [13 empty] | VV | 2 | 2 | True | 0 | ROZPOCET
189 | K | 764004863 | Demontáž svodu k dalšímu použití | m | 148.1 |  | 0 | CS ÚRS 2015 01 |  |  | základní |  | 0 | 0 | 0 | 0.00394 | 0.58351 | 16 | K | 2 |  |  |  | ROZPOCET | [5 empty] | 0 | 0 | 0 | 0 | 0 | 1 | 0 | 16 | 2047950038
| VV |  | "SZ" 16,5+15,7+17,6 |  | 49.8 | [13 empty] | VV | 2 | 2 | True | 0 | ROZPOCET
| VV |  | "JZ"17,1+17,3 |  | 34.4 | [13 empty] | VV | 2 | 2 | True | 0 | ROZPOCET
| VV |  | "JZ ze stříšky vstupu přikotveno na zeď schodiště" 3,5 |  | 3.5 | [13 empty] | VV | 2 | 2 | True | 0 | ROZPOCET
| VV |  | "SV-atrium" 14,1+16,1 |  | 30.2 | [13 empty] | VV | 2 | 2 | True | 0 | ROZPOCET
| VV |  | "JV" 14,1+16,1 |  | 30.2 | [13 empty] | VV | 2 | 2 | True | 0 | ROZPOCET
| VV |  | Součet |  | 148.1 | [13 empty] | VV | 2 | 4 | False | 1 | ROZPOCET
190 | M | 552515320.1 | trouba kanalizační hrdlová litinová DN 150 | m | 20 |  | 0 |  |  |  | základní |  | 0 | 0.02902 | 0.5804 | 0 | 0 | 32 | M | 2 |  |  |  | ROZPOCET | [5 empty] | 0 | 0 | 0 | 0 | 0 | 1 | 0 | 16 | -1598559806
| VV |  | "pro ochranu dešťových svodů nad zaústěním do gajgrů - délka 2,0 m/ks , vč. objímek pro kotvení ke stěne a napojení na TiZn svod" 10*2,0 |  | 20 | [13 empty] | VV | 2 | 2 | True | 1 | ROZPOCET
191 | K | 764141431 | Krytina střechy rovné drážkováním z tabulí z TiZn předzvětralého plechu sklonu do 30° | m2 | 12.3 |  | 0 | CS ÚRS 2015 01 |  |  | základní |  | 0 | 0.006553 | 0.080602 | 0 | 0 | 16 | K | 2 |  |  |  | ROZPOCET | [5 empty] | 0 | 0 | 0 | 0 | 0 | 1 | 0 | 16 | 750817276
| VV |  | "JV průčelí - stříška nad hl. vstupem poz. 2/K" 7,0*1,2 |  | 8.4 | [13 empty] | VV | 2 | 2 | True | 0 | ROZPOCET
| VV |  | "JZ průčelí - komora VZT poz. 3/K" 2,6*1,5 |  | 3.9 | [13 empty] | VV | 2 | 2 | True | 0 | ROZPOCET
| VV |  | Součet |  | 12.3 | [13 empty] | VV | 2 | 4 | True | 1 | ROZPOCET
192 | K | 764242404 | Oplechování štítu závětrnou lištou z TiZn předzvětralého plechu rš 330 mm | m | 5.4 |  | 0 | CS ÚRS 2015 01 |  |  | základní |  | 0 | 0.0019393 | 0.010472 | 0 | 0 | 16 | K | 2 |  |  |  | ROZPOCET | [5 empty] | 0 | 0 | 0 | 0 | 0 | 1 | 0 | 16 | -1296800082
| VV |  | "JV průčelí - stříška nad hl. vstupem poz. 2/K" 1,2*2 |  | 2.4 | [13 empty] | VV | 2 | 2 | True | 0 | ROZPOCET
| VV |  | "JZ průčelí - komora VZT poz. 3/K" 1,5*2 |  | 3 | [13 empty] | VV | 2 | 2 | True | 0 | ROZPOCET
193 | K | 764242432 | Oplechování rovné okapové hrany z TiZn předzvětralého plechu rš 200 mm | m | 9.6 |  | 0 | CS ÚRS 2015 01 |  |  | základní |  | 0 | 0.0012842 | 0.012328 | 0 | 0 | 16 | K | 2 |  |  |  | ROZPOCET | [5 empty] | 0 | 0 | 0 | 0 | 0 | 1 | 0 | 16 | 393640375
| VV |  | "JV průčelí - stříška nad hl. vstupem poz. 2/K" 7,0 |  | 7 | [13 empty] | VV | 2 | 2 | True | 0 | ROZPOCET
| VV |  | "JZ průčelí - komora VZT poz. 3/K" 2,6 |  | 2.6 | [13 empty] | VV | 2 | 2 | True | 0 | ROZPOCET
194 | K | 764246444 | Oplechování parapetů rovných celoplošně lepené z TiZn předzvětralého plechu rš 330 mm | m | 3 |  | 0 | CS ÚRS 2015 01 |  |  | základní |  | 0 | 0.0026403 | 0.007921 | 0 | 0 | 16 | K | 2 |  |  |  | ROZPOCET | [5 empty] | 0 | 0 | 0 | 0 | 0 | 1 | 0 | 16 | -769652242
| VV |  | " JZ - poz 4/K oplechování parapetu větrací mříže komory VZT" 3,0 |  | 3 | [13 empty] | VV | 2 | 2 | True | 1 | ROZPOCET
195 | K | 764246445 | Oplechování parapetů rovných celoplošně lepené z TiZn předzvětralého plechu rš 400 mm | m | 725 |  | 0 | CS ÚRS 2017 01 |  |  | základní |  | 0 | 0.00315 | 2.2837 | 0 | 0 | 16 | K | 2 |  |  |  | ROZPOCET | [5 empty] | 0 | 0 | 0 | 0 | 0 | 1 | 0 | 16 | 1149380403
| VV |  | "ozn. 1/K - D.1.1.14 výkaz 725,0 m " | [15 empty] | VV | 2 | 1 | True | 0 | ROZPOCET
| VV |  | "nová okn-výp.oken dl.otvorů 495,55" 1,05+4*1,2+3*0,95+1,85+31*2,45+3*1,2+1,85+2,2+2,2+15*2,45+2*2,2+2*1,85+2,15+2,15+8*2,45+136*2,45+2,45+2,45+2*1,55 |  | 506.3 | [13 empty] | VV | 2 | 2 | True | 0 | ROZPOCET
| VV |  | "předpoklad doplnění po stržení stávajících parapetů u již vyměných oken - výkaz (+r)" 198,0 |  | 198 | [13 empty] | VV | 2 | 2 | True | 0 | ROZPOCET
| VV |  | "(+r)" 20,7 |  | 20.7 | [13 empty] | VV | 2 | 2 | True | 0 | ROZPOCET
| VV |  | Součet |  | 725 | [13 empty] | VV | 2 | 4 | True | 1 | ROZPOCET
196 | K | 764246467.1 | Příplatek za zvýšenou pracnost oplechování koutů/rohů parapetů tvar U kout ostění/parapet z PZ plechu rš přes 400 mm | kus | 80 |  | 0 |  |  |  | základní |  | 0 | 0 | 0 | 0 | 0 | 16 | K | 2 |  |  |  | ROZPOCET | [5 empty] | 0 | 0 | 0 | 0 | 0 | 1 | 0 | 16 | 227401571
| VV |  | "vytvoření vzorového ukončení parapetního plechu u ostění okna - tvaru U - ETICS při var. výměny par. plechů na zateplovacím systému | [15 empty] | VV | 2 | 1 | True | 0 | ROZPOCET
| VV |  | "již vyměněná okna v nově zateplené fasádě SV+JZ+JV+ SV atriumatrium" 2*12+2*8+2*13+2*7 |  | 80 | [13 empty] | VV | 2 | 2 | True | 1 | ROZPOCET
197 | K | 764341406 | Lemování rovných zdí střech s krytinou prejzovou nebo vlnitou z TiZn předzvětralého plechu rš 500 mm | m | 11 |  | 0 | CS ÚRS 2017 01 |  |  | základní |  | 0 | 0.00294 | 0.03234 | 0 | 0 | 16 | K | 2 |  |  |  | ROZPOCET | [5 empty] | 0 | 0 | 0 | 0 | 0 | 1 | 0 | 16 | -1159701110
| VV |  | "JZ průčelí - stříška zadním vstupem - poz. 5/K" 7,0 |  | 7 | [13 empty] | VV | 2 | 2 | True | 0 | ROZPOCET
| VV |  | "sZ průčelí - stříška nad vstupem se schodištěm - poz. 6/K" 4,0 |  | 4 | [13 empty] | VV | 2 | 2 | True | 0 | ROZPOCET
| VV |  | Součet |  | 11 | [13 empty] | VV | 2 | 4 | True | 1 | ROZPOCET
198 | K | 764341414 | Lemování rovných zdí střech s krytinou skládanou z TiZn předzvětralého plechu rš 330 mm | m | 9.6 |  | 0 | CS ÚRS 2017 01 |  |  | základní |  | 0 | 0.00195 | 0.01872 | 0 | 0 | 16 | K | 2 |  |  |  | ROZPOCET | [5 empty] | 0 | 0 | 0 | 0 | 0 | 1 | 0 | 16 | -1019699286
| VV |  | "JV průčelí - stříška nad hl. vstupem poz. 2/K" 7,0 |  | 7 | [13 empty] | VV | 2 | 2 | True | 0 | ROZPOCET
| VV |  | "JZ průčelí - komora VZT poz. 3/K" 2,6 |  | 2.6 | [13 empty] | VV | 2 | 2 | True | 0 | ROZPOCET
| VV |  | Součet |  | 9.6 | [13 empty] | VV | 2 | 4 | True | 1 | ROZPOCET
199 | K | 764508131 | Montáž kruhového svodu | m | 148.1 |  | 0 | CS ÚRS 2017 01 |  |  | základní |  | 0 | 0 | 0 | 0 | 0 | 16 | K | 2 |  |  |  | ROZPOCET | [5 empty] | 0 | 0 | 0 | 0 | 0 | 1 | 0 | 16 | -286198094
| VV |  | "SZ" 16,5+15,7+17,6 |  | 49.8 | [13 empty] | VV | 2 | 2 | True | 0 | ROZPOCET
| VV |  | "JZ"17,1+17,3 |  | 34.4 | [13 empty] | VV | 2 | 2 | True | 0 | ROZPOCET
| VV |  | "JZ ze stříšky vstupu přikotveno na zeď schodiště" 3,5 |  | 3.5 | [13 empty] | VV | 2 | 2 | True | 0 | ROZPOCET
| VV |  | "SV-atrium" 14,1+16,1 |  | 30.2 | [13 empty] | VV | 2 | 2 | True | 0 | ROZPOCET
| VV |  | "JV" 14,1+16,1 |  | 30.2 | [13 empty] | VV | 2 | 2 | True | 0 | ROZPOCET
| VV |  | Součet |  | 148.1 | [13 empty] | VV | 2 | 4 | False | 1 | ROZPOCET
200 | K | 764508134 | Montáž horního dvojitého kolena kruhového svodu | kus | 9 |  | 0 | CS ÚRS 2017 01 |  |  | základní |  | 0 | 0 | 0 | 0 | 0 | 16 | K | 2 |  |  |  | ROZPOCET | [5 empty] | 0 | 0 | 0 | 0 | 0 | 1 | 0 | 16 | -1898529634
201 | K | 764541415.1 | Žlab podokapní hranatý z TiZn předzvětralého plechu rš 400 mm | m | 7 |  | 0 |  |  |  | základní |  | 0 | 0.00379 | 0.02653 | 0 | 0 | 16 | K | 2 |  |  |  | ROZPOCET | [5 empty] | 0 | 0 | 0 | 0 | 0 | 1 | 0 | 16 | 848805878
| VV |  | "JV průčelí - nová konstrukce stříšky nad hl. vstupem v.č. D.1.1.14 poz. 2/K - vč. háků a čel " 7,0 |  | 7 | [13 empty] | VV | 2 | 2 | True | 0 | ROZPOCET
202 | K | 764541464 | Kotlík hranatý pro podokapní žlaby z TiZn předzvětralého plechu 330/100 mm | kus | 1 |  | 0 | CS ÚRS 2015 01 |  |  | základní |  | 0 | 0.00031 | 0.00031 | 0 | 0 | 16 | K | 2 |  |  |  | ROZPOCET | [5 empty] | 0 | 0 | 0 | 0 | 0 | 1 | 0 | 16 | 42852050
| VV |  | "JV průčelí - nová konstrukce stříšky nad hl. vstupem v.č. D.1.1.14 poz. 2/K- PD chrlič " 1 |  | 1 | [13 empty] | VV | 2 | 2 | True | 1 | ROZPOCET
203 | K | 998764102 | Přesun hmot tonážní pro konstrukce klempířské v objektech v do 12 m | t | 3.074 |  | 0 | CS ÚRS 2015 01 |  |  | základní |  | 0 | 0 | 0 | 0 | 0 | 16 | K | 2 |  |  |  | ROZPOCET | [5 empty] | 0 | 0 | 0 | 0 | 0 | 1 | 0 | 16 | 1111045426
204 | K | 998764181 | Příplatek k přesunu hmot tonážní 764 prováděný bez použití mechanizace | t | 3.074 |  | 0 | CS ÚRS 2017 01 |  |  | základní |  | 0 | 0 | 0 | 0 | 0 | 16 | K | 2 |  |  |  | ROZPOCET | [5 empty] | 0 | 0 | 0 | 0 | 0 | 1 | 0 | 16 | -1515197218
| D | 766 | Konstrukce truhlářské |  |  |  | 0 | [5 empty] | 0 |  | 7.5506 |  | 0 | 2 | D | 1 |  |  |  | ROZPOCET | [11 empty] | 0
205 | K | 766622131 | Montáž plastových oken plochy přes 1 m2 otevíravých výšky do 1,5 m s rámem do zdiva | m2 | 68.58 |  | 0 | CS ÚRS 2015 01 |  |  | základní |  | 0 | 0.00025425 | 0.017436 | 0 | 0 | 16 | K | 2 |  |  |  | ROZPOCET | [5 empty] | 0 | 0 | 0 | 0 | 0 | 1 | 0 | 16 | -502676270
| VV |  | "SV průčelí - poz.5/T" 17*2,4*0,9 |  | 36.72 | [13 empty] | VV | 2 | 2 | True | 0 | ROZPOCET
| VV |  | "JV průčelí - poz. 5/T" 4*2,4*0,9 |  | 8.64 | [13 empty] | VV | 2 | 2 | True | 0 | ROZPOCET
| VV |  | "SZ průčelí - poz. 5/T" 10*2,4*0,9 |  | 21.6 | [13 empty] | VV | 2 | 2 | True | 0 | ROZPOCET
| VV |  | "SZ průčelí - poz. 4/T" 1,8*0,9 |  | 1.62 | [13 empty] | VV | 2 | 2 | True | 0 | ROZPOCET
| VV |  | Součet |  | 68.58 | [13 empty] | VV | 2 | 4 | True | 1 | ROZPOCET
206 | K | 766622132 | Montáž plastových oken plochy přes 1 m2 otevíravých výšky do 2,5 m s rámem do zdiva | m2 | 853.26 |  | 0 | CS ÚRS 2015 01 |  |  | základní |  | 0 | 0.00024661 | 0.21042 | 0 | 0 | 16 | K | 2 |  |  |  | ROZPOCET | [5 empty] | 0 | 0 | 0 | 0 | 0 | 1 | 0 | 16 | -718296806
| VV |  | "SV průčelí poz. 16/T" 45*2,4*2,1 |  | 226.8 | [13 empty] | VV | 2 | 2 | True | 0 | ROZPOCET
| VV |  | "JV průčelí poz. 10/T+16/T+15/T+7/T+17/T+8/T+6/T+19/T" 7*2,4*2,1+13*2,4*2,1+8*2,4*1,6+1,8*2,1+2,4*2,1+2,15*2,1+3*1,15*2,0+2*1,5*2,1 |  | 158.055 | [13 empty] | VV | 2 | 2 | True | 0 | ROZPOCET
| VV |  | "JZ atrium průčelí poz. 11/T+16/T+9/T+10/T" 2*2,15*2,1+20*2,4*2,1+2,15*2,1+8*2,4*2,1 |  | 154.665 | [13 empty] | VV | 2 | 2 | True | 0 | ROZPOCET
| VV |  | "SZ průčelí poz. 16/T+12/T+13/T+14/T+18/T" 58*2,4*2,1+2*1,8*2,1+2,1*2,1+2,1*2,1+2,4*2,1 |  | 313.74 | [13 empty] | VV | 2 | 2 | True | 0 | ROZPOCET
207 | K | 766622216 | Montáž plastových oken plochy do 1 m2 otevíravých s rámem do zdiva | kus | 8 |  | 0 | CS ÚRS 2015 01 |  |  | základní |  | 0 | 0.00025425 | 0.002034 | 0 | 0 | 16 | K | 2 |  |  |  | ROZPOCET | [5 empty] | 0 | 0 | 0 | 0 | 0 | 1 | 0 | 16 | -1118993466
| VV |  | "JV průčelí - ozn.1/T,2/T" 1+4 |  | 5 | [13 empty] | VV | 2 | 2 | True | 0 | ROZPOCET
| VV |  | "SV průčelí - ozn.3/T" 3 |  | 3 | [13 empty] | VV | 2 | 2 | True | 0 | ROZPOCET
| VV |  | Součet |  | 8 | [13 empty] | VV | 2 | 4 | True | 1 | ROZPOCET
208 | M | 611305000.1 | okno plastové s mikroventilací doplněné o horní rozšiřovací profil, dovnitř sklopná/otevíravá 1 křídlo Uw = 1,2; vel 100x70 cm | kus | 1 |  | 0 |  |  |  | základní |  | 0 | 0.018 | 0.018 | 0 | 0 | 32 | M | 2 |  |  |  | ROZPOCET | [5 empty] | 0 | 0 | 0 | 0 | 0 | 1 | 0 | 16 | -693535677
| P |  | Poznámka k položce: viz. technické specifikace dle výpisu oken a dveří, vč. dodání výrobku na staveniště a vč. vnitrostaveništního přesunu hmot k zabudování výrobky na místo dle PD | [15 empty] | P | 2
| VV |  | viz technické specifikace, výkr. č. D 1.1.12 Výpis oken a dveří | [15 empty] | VV | 2 | 1 | True | 0 | ROZPOCET
| VV |  | "JV průčelí - poz. 1/T" 1 |  | 1 | [13 empty] | VV | 2 | 2 | True | 1 | ROZPOCET
209 | M | 611305000.2 | okno plastové s mikroventilací doplněné o horní rozšiřovací profil, dovnitř sklopná/otevíravá 1 křídlo Uw = 1,2; vel 115x70 cm | kus | 4 |  | 0 |  |  |  | základní |  | 0 | 0.018 | 0.072 | 0 | 0 | 32 | M | 2 |  |  |  | ROZPOCET | [5 empty] | 0 | 0 | 0 | 0 | 0 | 1 | 0 | 16 | -1700735367
| P |  | Poznámka k položce: viz. technické specifikace dle výpisu oken a dveří, vč. dodání výrobku na staveniště a vč. vnitrostaveništního přesunu hmot k zabudování výrobky na místo dle PD | [15 empty] | P | 2
| VV |  | viz technické specifikace, výkr. č. D 1.1.12 Výpis oken a dveří | [15 empty] | VV | 2 | 1 | True | 0 | ROZPOCET
| VV |  | "JV průčelí - poz. 2/T" 4 |  | 4 | [13 empty] | VV | 2 | 2 | True | 1 | ROZPOCET
210 | M | 611305000.3 | okno plastové s mikroventilací doplněné o horní rozšiřovací profil, dovnitř sklopná/otevíravá 1 křídlo Uw = 1,2; vel 90x90 cm | kus | 3 |  | 0 |  |  |  | základní |  | 0 | 0.018 | 0.054 | 0 | 0 | 32 | M | 2 |  |  |  | ROZPOCET | [5 empty] | 0 | 0 | 0 | 0 | 0 | 1 | 0 | 16 | -756055198
| P |  | Poznámka k položce: viz. technické specifikace dle výpisu oken a dveří, vč. dodání výrobku na staveniště a vč. vnitrostaveništního přesunu hmot k zabudování výrobky na místo dle PD | [15 empty] | P | 2
| VV |  | viz technické specifikace, výkr. č. D 1.1.12 Výpis oken a dveří | [15 empty] | VV | 2 | 1 | True | 0 | ROZPOCET
| VV |  | "SV průčelí poz. 3/T" 3 |  | 3 | [13 empty] | VV | 2 | 2 | True | 1 | ROZPOCET
211 | M | 611305000.4 | okno plastové s mikroventilací doplněné o horní rozšiřovací profil, dovnitř sklopná/otevíravá 2 křídlo Uw = 1,2; vel 180x90 cm | kus | 1 |  | 0 |  |  |  | základní |  | 0 | 0.018 | 0.018 | 0 | 0 | 32 | M | 2 |  |  |  | ROZPOCET | [5 empty] | 0 | 0 | 0 | 0 | 0 | 1 | 0 | 16 | -1873497183
| P |  | Poznámka k položce: viz. technické specifikace dle výpisu oken a dveří, vč. dodání výrobku na staveniště a vč. vnitrostaveništního přesunu hmot k zabudování výrobky na místo dle PD | [15 empty] | P | 2
| VV |  | viz technické specifikace, výkr. č. D 1.1.12 Výpis oken a dveří | [15 empty] | VV | 2 | 1 | True | 0 | ROZPOCET
| VV |  | "SZ průčel - poz. 4/T" 1 |  | 1 | [13 empty] | VV | 2 | 2 | True | 1 | ROZPOCET
212 | M | 611305000.5 | okno plastové s mikroventilací doplněné o horní rozšiřovací profil, dovnitř sklopná/otevíravá 2 křídla Uw = 1,2; vel 240x90 cm | kus | 31 |  | 0 |  |  |  | základní |  | 0 | 0.03 | 0.93 | 0 | 0 | 32 | M | 2 |  |  |  | ROZPOCET | [5 empty] | 0 | 0 | 0 | 0 | 0 | 1 | 0 | 16 | -2121353399
| P |  | Poznámka k položce: viz. technické specifikace dle výpisu oken a dveří, vč. dodání výrobku na staveniště a vč. vnitrostaveništního přesunu hmot k zabudování výrobky na místo dle PD | [15 empty] | P | 2
| VV |  | viz technické specifikace, výkr. č. D 1.1.12 Výpis oken a dveří | [15 empty] | VV | 2 | 1 | True | 0 | ROZPOCET
| VV |  | "SV průčelí - poz.5/T" 17 |  | 17 | [13 empty] | VV | 2 | 2 | True | 0 | ROZPOCET
| VV |  | "JV průčelí - poz. 5/T" 4 |  | 4 | [13 empty] | VV | 2 | 2 | True | 0 | ROZPOCET
| VV |  | "SZ průčelí - poz. 5/T" 10 |  | 10 | [13 empty] | VV | 2 | 2 | True | 0 | ROZPOCET
213 | M | 611305000.6 | okno plastové s mikroventilací doplněné o horní rozšiřovací profil, dovnitř sklopná/otevíravá 2 křídla Uw = 1,2; vel 115x130+70 cm | kus | 3 |  | 0 |  |  |  | základní |  | 0 | 0.018 | 0.054 | 0 | 0 | 32 | M | 2 |  |  |  | ROZPOCET | [5 empty] | 0 | 0 | 0 | 0 | 0 | 1 | 0 | 16 | 482654428
| P |  | Poznámka k položce: viz. technické specifikace dle výpisu oken a dveří, vč. dodání výrobku na staveniště a vč. vnitrostaveništního přesunu hmot k zabudování výrobky na místo dle PD | [15 empty] | P | 2
| VV |  | viz technické specifikace, výkr. č. D 1.1.12 Výpis oken a dveří | [15 empty] | VV | 2 | 1 | True | 0 | ROZPOCET
| VV |  | "JV průčelí - poz. 6/T" 3 |  | 3 | [13 empty] | VV | 2 | 2 | True | 1 | ROZPOCET
214 | M | 611305000.7 | okno plastové s mikroventilací doplněné o horní rozšiřovací profil, dovnitř sklopná/otevíravá 4 křídla Uw = 1,2; vel 180x210 cm | kus | 1 |  | 0 |  |  |  | základní |  | 0 | 0.018 | 0.018 | 0 | 0 | 32 | M | 2 |  |  |  | ROZPOCET | [5 empty] | 0 | 0 | 0 | 0 | 0 | 1 | 0 | 16 | -12450553
| P |  | Poznámka k položce: viz. technické specifikace dle výpisu oken a dveří, vč. dodání výrobku na staveniště a vč. vnitrostaveništního přesunu hmot k zabudování výrobky na místo dle PD | [15 empty] | P | 2
| VV |  | viz technické specifikace, výkr. č. D 1.1.12 Výpis oken a dveří | [15 empty] | VV | 2 | 1 | True | 0 | ROZPOCET
| VV |  | "JV průčelí - ozn. 7/T" 1 |  | 1 | [13 empty] | VV | 2 | 2 | True | 1 | ROZPOCET
215 | M | 611305000.8 | okno plastové s mikroventilací doplněné o horní rozšiřovací profil, dovnitř sklopná/otevíravá 4 křídla Uw = 1,2; vel 215x210 cm | kus | 1 |  | 0 |  |  |  | základní |  | 0 | 0.018 | 0.018 | 0 | 0 | 32 | M | 2 |  |  |  | ROZPOCET | [5 empty] | 0 | 0 | 0 | 0 | 0 | 1 | 0 | 16 | -1403186901
| P |  | Poznámka k položce: viz. technické specifikace dle výpisu oken a dveří, vč. dodání výrobku na staveniště a vč. vnitrostaveništního přesunu hmot k zabudování výrobky na místo dle PD | [15 empty] | P | 2
| VV |  | viz technické specifikace, výkr. č. D 1.1.12 Výpis oken a dveří | [15 empty] | VV | 2 | 1 | True | 0 | ROZPOCET
| VV |  | "JV průčelí - poz. 8/T" 1 |  | 1 | [13 empty] | VV | 2 | 2 | True | 1 | ROZPOCET
216 | M | 611305000.9 | okno plastové s mikroventilací doplněné o horní rozšiřovací profil, dovnitř sklopná/otevíravá 4 křídla Uw = 1,2; vel 215x210 cm | kus | 1 |  | 0 |  |  |  | základní |  | 0 | 0.018 | 0.018 | 0 | 0 | 32 | M | 2 |  |  |  | ROZPOCET | [5 empty] | 0 | 0 | 0 | 0 | 0 | 1 | 0 | 16 | 1675489409
| P |  | Poznámka k položce: viz. technické specifikace dle výpisu oken a dveří, vč. dodání výrobku na staveniště a vč. vnitrostaveništního přesunu hmot k zabudování výrobky na místo dle PD | [15 empty] | P | 2
| VV |  | viz technické specifikace, výkr. č. D 1.1.12 Výpis oken a dveří | [15 empty] | VV | 2 | 1 | True | 0 | ROZPOCET
| VV |  | "JZ atrium průčelí - poz. 9/T" 1 |  | 1 | [13 empty] | VV | 2 | 2 | True | 1 | ROZPOCET
217 | M | 611305000.10 | okno plastové s mikroventilací doplněné o horní rozšiřovací profil, dovnitř sklopná/otevíravá 4 křídla Uw = 1,2; vel 240x210 cm | kus | 15 |  | 0 |  |  |  | základní |  | 0 | 0.018 | 0.27 | 0 | 0 | 32 | M | 2 |  |  |  | ROZPOCET | [5 empty] | 0 | 0 | 0 | 0 | 0 | 1 | 0 | 16 | -2050229850
| P |  | Poznámka k položce: viz. technické specifikace dle výpisu oken a dveří, vč. dodání výrobku na staveniště a vč. vnitrostaveništního přesunu hmot k zabudování výrobky na místo dle PD | [15 empty] | P | 2
| VV |  | viz technické specifikace, výkr. č. D 1.1.12 Výpis oken a dveří | [15 empty] | VV | 2 | 1 | True | 0 | ROZPOCET
| VV |  | "JV průčelí - poz. 10/T" 7 |  | 7 | [13 empty] | VV | 2 | 2 | True | 0 | ROZPOCET
| VV |  | "JZ-atrium průčelí - poz. 10/T" 8 |  | 8 | [13 empty] | VV | 2 | 2 | True | 0 | ROZPOCET
| VV |  | Součet |  | 15 | [13 empty] | VV | 2 | 4 | True | 1 | ROZPOCET
218 | M | 611305000.11 | okno plastové s mikroventilací doplněné o horní rozšiřovací profil, dovnitř sklopná/otevíravá 4 křídla Uw = 1,2; vel 215x210 cm | kus | 2 |  | 0 |  |  |  | základní |  | 0 | 0.018 | 0.036 | 0 | 0 | 32 | M | 2 |  |  |  | ROZPOCET | [5 empty] | 0 | 0 | 0 | 0 | 0 | 1 | 0 | 16 | 1515189262
| P |  | Poznámka k položce: viz. technické specifikace dle výpisu oken a dveří, vč. dodání výrobku na staveniště a vč. vnitrostaveništního přesunu hmot k zabudování výrobky na místo dle PD | [15 empty] | P | 2
| VV |  | viz technické specifikace, výkr. č. D 1.1.12 Výpis oken a dveří | [15 empty] | VV | 2 | 1 | True | 0 | ROZPOCET
| VV |  | "JZ atrium -poz.11/T" 2 |  | 2 | [13 empty] | VV | 2 | 2 | True | 1 | ROZPOCET
219 | M | 611305000.12 | okno plastové s mikroventilací doplněné o horní rozšiřovací profil, dovnitř sklopná/otevíravá 4 křídla Uw = 1,2; vel 180x210 cm | kus | 2 |  | 0 |  |  |  | základní |  | 0 | 0.018 | 0.036 | 0 | 0 | 32 | M | 2 |  |  |  | ROZPOCET | [5 empty] | 0 | 0 | 0 | 0 | 0 | 1 | 0 | 16 | 1933045244
| P |  | Poznámka k položce: viz. technické specifikace dle výpisu oken a dveří, vč. dodání výrobku na staveniště a vč. vnitrostaveništního přesunu hmot k zabudování výrobky na místo dle PD | [15 empty] | P | 2
| VV |  | viz technické specifikace, výkr. č. D 1.1.12 Výpis oken a dveří | [15 empty] | VV | 2 | 1 | True | 0 | ROZPOCET
| VV |  | "SZ průčelí - poz. 12/T" 2 |  | 2 | [13 empty] | VV | 2 | 2 | True | 1 | ROZPOCET
220 | M | 611305000.13 | okno plastové s mikroventilací doplněné o horní rozšiřovací profil, dovnitř sklopná/otevíravá 4 křídla Uw = 1,2; vel 210x210 cm | kus | 1 |  | 0 |  |  |  | základní |  | 0 | 0.018 | 0.018 | 0 | 0 | 32 | M | 2 |  |  |  | ROZPOCET | [5 empty] | 0 | 0 | 0 | 0 | 0 | 1 | 0 | 16 | -980277030
| P |  | Poznámka k položce: viz. technické specifikace dle výpisu oken a dveří, vč. dodání výrobku na staveniště a vč. vnitrostaveništního přesunu hmot k zabudování výrobky na místo dle PD | [15 empty] | P | 2
| VV |  | viz technické specifikace, výkr. č. D 1.1.12 Výpis oken a dveří | [15 empty] | VV | 2 | 1 | True | 0 | ROZPOCET
| VV |  | "SZ průčelí - poz. 13/T" 1 |  | 1 | [13 empty] | VV | 2 | 2 | True | 1 | ROZPOCET
221 | M | 611305000.14 | okno plastové s mikroventilací doplněné o horní rozšiřovací profil, dovnitř sklopná/otevíravá 2 křídla Uw = 1,2; vel 210x210 cm | kus | 1 |  | 0 |  |  |  | základní |  | 0 | 0.018 | 0.018 | 0 | 0 | 32 | M | 2 |  |  |  | ROZPOCET | [5 empty] | 0 | 0 | 0 | 0 | 0 | 1 | 0 | 16 | -1855690607
| P |  | Poznámka k položce: viz. technické specifikace dle výpisu oken a dveří, vč. dodání výrobku na staveniště a vč. vnitrostaveništního přesunu hmot k zabudování výrobky na místo dle PD | [15 empty] | P | 2
| VV |  | viz technické specifikace, výkr. č. D 1.1.12 Výpis oken a dveří | [15 empty] | VV | 2 | 1 | True | 0 | ROZPOCET
| VV |  | "SZ průčelí - poz. 14/T" 1 |  | 1 | [13 empty] | VV | 2 | 2 | True | 1 | ROZPOCET
222 | M | 611305000.15 | okno plastové s mikroventilací doplněné o horní rozšiřovací profil, dovnitř sklopná/otevíravá 2 křídla Uw = 1,2; vel 240x160 cm | kus | 8 |  | 0 |  |  |  | základní |  | 0 | 0.018 | 0.144 | 0 | 0 | 32 | M | 2 |  |  |  | ROZPOCET | [5 empty] | 0 | 0 | 0 | 0 | 0 | 1 | 0 | 16 | 1861661030
| P |  | Poznámka k položce: viz. technické specifikace dle výpisu oken a dveří, vč. dodání výrobku na staveniště a vč. vnitrostaveništního přesunu hmot k zabudování výrobky na místo dle PD | [15 empty] | P | 2
| VV |  | viz technické specifikace, výkr. č. D 1.1.12 Výpis oken a dveří | [15 empty] | VV | 2 | 1 | True | 0 | ROZPOCET
| VV |  | "JV průčelí - poz. 15/T" 8 |  | 8 | [13 empty] | VV | 2 | 2 | True | 1 | ROZPOCET
223 | M | 611305000.16 | okno plastové s mikroventilací doplněné o horní rozšiřovací profil, dovnitř sklopná/otevíravá 4 křídla Uw = 1,2; vel 240x210 cm | kus | 136 |  | 0 |  |  |  | základní |  | 0 | 0.018 | 2.448 | 0 | 0 | 32 | M | 2 |  |  |  | ROZPOCET | [5 empty] | 0 | 0 | 0 | 0 | 0 | 1 | 0 | 16 | 2039229796
| P |  | Poznámka k položce: viz. technické specifikace dle výpisu oken a dveří, vč. dodání výrobku na staveniště a vč. vnitrostaveništního přesunu hmot k zabudování výrobky na místo dle PD | [15 empty] | P | 2
| VV |  | viz technické specifikace, výkr. č. D 1.1.12 Výpis oken a dveří | [15 empty] | VV | 2 | 1 | True | 0 | ROZPOCET
| VV |  | "SV průčelí - poz. 16/T" 45 |  | 45 | [13 empty] | VV | 2 | 2 | True | 0 | ROZPOCET
| VV |  | "JV průčelí - poz. 16/T" 13 |  | 13 | [13 empty] | VV | 2 | 2 | True | 0 | ROZPOCET
| VV |  | "JZ- atrium průčelí - poz. 16/T" 20 |  | 20 | [13 empty] | VV | 2 | 2 | True | 0 | ROZPOCET
| VV |  | "SZ průčelí - poz. 16/T" 37+21 |  | 58 | [13 empty] | VV | 2 | 2 | True | 0 | ROZPOCET
224 | M | 611305000.17 | okno plastové s mikroventilací doplněné o horní rozšiřovací profil, dovnitř sklopná/otevíravá 4 křídla Uw = 1,2; vel 240x210 cm | kus | 1 |  | 0 |  |  |  | základní |  | 0 | 0.018 | 0.018 | 0 | 0 | 32 | M | 2 |  |  |  | ROZPOCET | [5 empty] | 0 | 0 | 0 | 0 | 0 | 1 | 0 | 16 | 475458231
| P |  | Poznámka k položce: viz. technické specifikace dle výpisu oken a dveří, vč. dodání výrobku na staveniště a vč. vnitrostaveništního přesunu hmot k zabudování výrobky na místo dle PD | [15 empty] | P | 2
| VV |  | viz technické specifikace, výkr. č. D 1.1.12 Výpis oken a dveří | [15 empty] | VV | 2 | 1 | True | 0 | ROZPOCET
| VV |  | "JV průčelí - poz. 17/T" 1 |  | 1 | [13 empty] | VV | 2 | 2 | True | 1 | ROZPOCET
225 | M | 611305000.18 | okno plastové s mikroventilací doplněné o horní rozšiřovací profil, dovnitř sklopná/otevíravá 4 křídla Uw = 1,2; vel 240x210 cm | kus | 1 |  | 0 |  |  |  | základní |  | 0 | 0.018 | 0.018 | 0 | 0 | 32 | M | 2 |  |  |  | ROZPOCET | [5 empty] | 0 | 0 | 0 | 0 | 0 | 1 | 0 | 16 | 1854063971
| P |  | Poznámka k položce: viz. technické specifikace dle výpisu oken a dveří, vč. dodání výrobku na staveniště a vč. vnitrostaveništního přesunu hmot k zabudování výrobky na místo dle PD | [15 empty] | P | 2
| VV |  | viz technické specifikace, výkr. č. D 1.1.12 Výpis oken a dveří | [15 empty] | VV | 2 | 1 | True | 0 | ROZPOCET
| VV |  | "SZ průčelí - poz. 18/T" 1 |  | 1 | [13 empty] | VV | 2 | 2 | True | 1 | ROZPOCET
226 | M | 611305000.19 | okno plastové s mikroventilací doplněné o horní rozšiřovací profil, dovnitř sklopná/otevíravá 2 křídla Uw = 1,2; vel 150x210 cm | kus | 2 |  | 0 |  |  |  | základní |  | 0 | 0.018 | 0.036 | 0 | 0 | 32 | M | 2 |  |  |  | ROZPOCET | [5 empty] | 0 | 0 | 0 | 0 | 0 | 1 | 0 | 16 | 615460832
| P |  | Poznámka k položce: viz. technické specifikace dle výpisu oken a dveří, vč. dodání výrobku na staveniště a vč. vnitrostaveništního přesunu hmot k zabudování výrobky na místo dle PD | [15 empty] | P | 2
| VV |  | viz technické specifikace, výkr. č. D 1.1.12 Výpis oken a dveří | [15 empty] | VV | 2 | 1 | True | 0 | ROZPOCET
| VV |  | "JV průčelí - poz. 19/T" 2 |  | 2 | [13 empty] | VV | 2 | 2 | True | 1 | ROZPOCET
227 | M | 553413110.1 | vstupní stěna s vschodovými dvoukřídlovými dveřmi hliníkový rám vel. 5400/2800 mm s nadsvětlíkem a rozšiřovacím horním profilem š. 150mm (viz technické specifikace) | kus | 1 |  | 0 |  |  |  | základní |  | 0 | 0.36 | 0.36 | 0 | 0 | 32 | M | 2 |  |  |  | ROZPOCET | [5 empty] | 0 | 0 | 0 | 0 | 0 | 1 | 0 | 16 | -1024244690
| P |  | Poznámka k položce: viz. technické specifikace dle výpisu oken a dveří, vč. dodání výrobku na staveniště a vč. vnitrostaveništního přesunu hmot k zabudování výrobky na místo dle PD | [15 empty] | P | 2
| VV |  | "JV průčelí - hlavní vstup poz. 25/T výkr. č. D.1.1.12 Výpis oken a dveří" 1 |  | 1 | [13 empty] | VV | 2 | 2 | True | 1 | ROZPOCET
228 | M | 553413110.2 | vstupní dveře dvoukřídlové, rámy z hliníkových profilů, prosklené vel. 1800x2100 mm (viz tecnické specifikace) | kus | 1 |  | 0 |  |  |  | základní |  | 0 | 0.08 | 0.08 | 0 | 0 | 32 | M | 2 |  |  |  | ROZPOCET | [5 empty] | 0 | 0 | 0 | 0 | 0 | 1 | 0 | 16 | -2080754108
| P |  | Poznámka k položce: viz. technické specifikace dle výpisu oken a dveří, vč. dodání výrobku na staveniště a vč. vnitrostaveništního přesunu hmot k zabudování výrobky na místo dle PD | [15 empty] | P | 2
| VV |  | "poz. 26/T výpis oken D.1.1.12, vč. zednických výpomocí při zapravení dotčených ploch ostěn,nadpraží,podlahy, vč. dod. potřeb. materiálu a malby " 1 |  | 1 | [13 empty] | VV | 2 | 2 | True | 1 | ROZPOCET
229 | K | 766629214 | Příplatek k montáži oken rovné ostění připojovací spára do 15 mm - páska | m | 1953.93 |  | 0 | CS ÚRS 2015 01 |  |  | základní |  | 0 | 0.00028001 | 0.54712 | 0 | 0 | 16 | K | 2 |  |  |  | ROZPOCET | [5 empty] | 0 | 0 | 0 | 0 | 0 | 1 | 0 | 16 | -1249209358
| VV |  | interiér/exteriér připojovací spára | [15 empty] | VV | 2 | 1 | True | 0 | ROZPOCET
| VV |  | (1,0+0,85)*2 |  | 3.7 | [13 empty] | VV | 2 | 2 | True | 0 | ROZPOCET
| VV |  | (1,15+0,85)*2*4 |  | 16 | [13 empty] | VV | 2 | 2 | True | 0 | ROZPOCET
| VV |  | (0,9+1,05)*2*3 |  | 11.7 | [13 empty] | VV | 2 | 2 | True | 0 | ROZPOCET
| VV |  | (1,8+1,05)*2*4 |  | 22.8 | [13 empty] | VV | 2 | 2 | True | 0 | ROZPOCET
| VV |  | (2,4+1,05)*2*31 |  | 213.9 | [13 empty] | VV | 2 | 2 | True | 0 | ROZPOCET
| VV |  | (1,15+2,25)*2,15*3 |  | 21.93 | [13 empty] | VV | 2 | 2 | True | 0 | ROZPOCET
| VV |  | (1,8+2,25)*2 |  | 8.1 | [13 empty] | VV | 2 | 2 | True | 0 | ROZPOCET
| VV |  | (2,15+2,25)*2 |  | 8.8 | [13 empty] | VV | 2 | 2 | True | 0 | ROZPOCET
| VV |  | (2,15+2,25)*2 |  | 8.8 | [13 empty] | VV | 2 | 2 | True | 0 | ROZPOCET
| VV |  | (2,4+2,25)*2*15 |  | 139.5 | [13 empty] | VV | 2 | 2 | True | 0 | ROZPOCET
| VV |  | (2,15+2,25)*2*2 |  | 17.6 | [13 empty] | VV | 2 | 2 | True | 0 | ROZPOCET
| VV |  | (1,8+2,15)*2*2 |  | 15.8 | [13 empty] | VV | 2 | 2 | True | 0 | ROZPOCET
| VV |  | (2,1+2,25)*2 |  | 8.7 | [13 empty] | VV | 2 | 2 | True | 0 | ROZPOCET
| VV |  | (2,1+2,25)*2 |  | 8.7 | [13 empty] | VV | 2 | 2 | True | 0 | ROZPOCET
| VV |  | (2,4+1,75)*2*8 |  | 66.4 | [13 empty] | VV | 2 | 2 | True | 0 | ROZPOCET
| VV |  | (2,4+2,25)*2*136 |  | 1264.8 | [13 empty] | VV | 2 | 2 | True | 0 | ROZPOCET
| VV |  | (2,4+2,25)*2 |  | 9.3 | [13 empty] | VV | 2 | 2 | True | 0 | ROZPOCET
| VV |  | (2,4+2,25)*2 |  | 9.3 | [13 empty] | VV | 2 | 2 | True | 0 | ROZPOCET
| VV |  | (1,15+2,95)*2 |  | 8.2 | [13 empty] | VV | 2 | 2 | True | 0 | ROZPOCET
| VV |  | (1,15+2,95)*2*2 |  | 16.4 | [13 empty] | VV | 2 | 2 | True | 0 | ROZPOCET
| VV |  | (2,1+2,95)*2*3 |  | 30.3 | [13 empty] | VV | 2 | 2 | True | 0 | ROZPOCET
| VV |  | (1,8+2,95)*2 |  | 9.5 | [13 empty] | VV | 2 | 2 | True | 0 | ROZPOCET
| VV |  | (5,4+2,95)*2 |  | 16.7 | [13 empty] | VV | 2 | 2 | True | 0 | ROZPOCET
| VV |  | (5,55+2,95)*2 |  | 17 | [13 empty] | VV | 2 | 2 | True | 0 | ROZPOCET
230 | K | 766694113 | Montáž parapetních desek dřevěných nebo plastových šířky do 30 cm délky do 2,6 m | kus | 594 |  | 0 | CS ÚRS 2015 01 |  |  | základní |  | 0 | 0 | 0 | 0 | 0 | 16 | K | 2 |  |  |  | ROZPOCET | [5 empty] | 0 | 0 | 0 | 0 | 0 | 1 | 0 | 16 | 1368306959
| VV |  | "ozn. 1/P, D.1.1.15, šířka 300mm, okna místností 1.PP" 129,0 |  | 129 | [13 empty] | VV | 2 | 2 | True | 0 | ROZPOCET
| VV |  | "ozn. 21/P, D.1.1.15, šířka 100mm, okna místností 1.NP, 2.NP, 3.NP" 465,0 |  | 465 | [13 empty] | VV | 2 | 2 | True | 0 | ROZPOCET
| VV |  | Součet |  | 594 | [13 empty] | VV | 2 | 4 | True | 1 | ROZPOCET
231 | M | 607941030 | deska parapetní dřevotřísková vnitřní laminovaná 0,3 x 1 m | m | 134.16 |  | 0 | CS ÚRS 2015 01 |  |  | základní |  | 0 | 0.005 | 0.6708 | 0 | 0 | 32 | M | 2 |  |  |  | ROZPOCET | [5 empty] | 0 | 0 | 0 | 0 | 0 | 1 | 0 | 16 | 804321619
| P |  | Poznámka k položce: viz. technické specifikace dle výpisu oken a dveří, vč. dodání výrobku na staveniště a vč. vnitrostaveništního přesunu hmot k zabudování výrobky na místo dle PD | [15 empty] | P | 2
| VV |  | "ozn. 1/P, D.1.1.27, šířka 300mm, okna místností 1.PP" 129,0*1,04 |  | 134.16 | [13 empty] | VV | 2 | 2 | True | 1 | ROZPOCET
232 | M | 607941000 | deska parapetní dřevotřísková vnitřní laminovaná 0,15 x 1 m | m | 465 |  | 0 | CS ÚRS 2017 01 |  |  | základní |  | 0 | 0.003 | 1.395 | 0 | 0 | 32 | M | 2 |  |  |  | ROZPOCET | [5 empty] | 0 | 0 | 0 | 0 | 0 | 1 | 0 | 16 | -1376001081
| VV |  | "ozn. 21/P, D.1.1.15, šířka 100mm, okna místností 1.NP, 2.NP, 3.NP" 465,0 |  | 465 | [13 empty] | VV | 2 | 2 | True | 1 | ROZPOCET
233 | M | 607941210 | koncovka PVC k parapetním deskám 600 mm | kus | 430 |  | 0 | CS ÚRS 2015 01 |  |  | základní |  | 0 | 6e-05 | 0.0258 | 0 | 0 | 32 | M | 2 |  |  |  | ROZPOCET | [5 empty] | 0 | 0 | 0 | 0 | 0 | 1 | 0 | 16 | 1134819094
| VV |  | 215*2 |  | 430 | [13 empty] | VV | 2 | 2 | True | 1 | ROZPOCET
234 | K | 998766103 | Přesun hmot tonážní pro konstrukce truhlářské v objektech v do 24 m | t | 7.551 |  | 0 | CS ÚRS 2015 01 |  |  | základní |  | 0 | 0 | 0 | 0 | 0 | 16 | K | 2 |  |  |  | ROZPOCET | [5 empty] | 0 | 0 | 0 | 0 | 0 | 1 | 0 | 16 | -748504463
235 | K | 998766181 | Příplatek k přesunu hmot tonážní 766 prováděný bez použití mechanizace | t | 7.551 |  | 0 | CS ÚRS 2016 01 |  |  | základní |  | 0 | 0 | 0 | 0 | 0 | 16 | K | 2 |  |  |  | ROZPOCET | [5 empty] | 0 | 0 | 0 | 0 | 0 | 1 | 0 | 16 | -1787733790
| D | 767 | Konstrukce zámečnické |  |  |  | 0 | [5 empty] | 0 |  | 1.3839 |  | 2.0504 | 2 | D | 1 |  |  |  | ROZPOCET | [11 empty] | 0
236 | K | 767112812 | Demontáž stěn pro zasklení svařovaných | m2 | 15.12 |  | 0 | CS ÚRS 2015 01 |  |  | základní |  | 0 | 0 | 0 | 0.033 | 0.49896 | 16 | K | 2 |  |  |  | ROZPOCET | [5 empty] | 0 | 0 | 0 | 0 | 0 | 1 | 0 | 16 | 926552726
| VV |  | "JV průčelí - hlavní vstup poz. 25T" 5,4*2,8 |  | 15.12 | [13 empty] | VV | 2 | 2 | True | 1 | ROZPOCET
237 | K | 767113140 | Montáž stěn pro zasklení z Al profilů plochy do 16 m2 | m2 | 15.12 |  | 0 | CS ÚRS 2015 01 |  |  | základní |  | 0 | 4.725e-05 | 0.00071442 | 0 | 0 | 16 | K | 2 |  |  |  | ROZPOCET | [5 empty] | 0 | 0 | 0 | 0 | 0 | 1 | 0 | 16 | -75735767
| VV |  | "JV průčelí - hlavní vstup poz. 25/T - vč. 2x dvoukřídlé dveře" 5,4*2,8 |  | 15.12 | [13 empty] | VV | 2 | 2 | True | 1 | ROZPOCET
238 | K | 767113150 | Montáž stěn pro zasklení z Al profilů plochy přes 16 m2 | m2 | 16.65 |  | 0 | CS ÚRS 2015 01 |  |  | základní |  | 0 | 4.725e-05 | 0.00078671 | 0 | 0 | 16 | K | 2 |  |  |  | ROZPOCET | [5 empty] | 0 | 0 | 0 | 0 | 0 | 1 | 0 | 16 | 563497635
| VV |  | "prosklená stěna v interiéru 1.NP" 5,55*3,0 |  | 16.65 | [13 empty] | VV | 2 | 2 | True | 1 | ROZPOCET
239 | K | 767122111 | Montáž stěn s výplní z drátěné sítě, šroubované | m2 | 98 |  | 0 | CS ÚRS 2017 01 |  |  | základní |  | 0 | 5e-05 | 0.0049 | 0 | 0 | 16 | K | 2 |  |  |  | ROZPOCET | [5 empty] | 0 | 0 | 0 | 0 | 0 | 1 | 0 | 16 | -1132774446
| VV |  | hmotnost 5,2 kg/m2 | [15 empty] | VV | 2 | 1 | True | 0 | ROZPOCET
| VV |  | obklad stěn anglických dvorků | [15 empty] | VV | 2 | 1 | True | 0 | ROZPOCET
| VV |  | "A" 1,0*2,0*23 |  | 46 | [13 empty] | VV | 2 | 2 | True | 0 | ROZPOCET
| VV |  | "B" 1,0*2,0*26 |  | 52 | [13 empty] | VV | 2 | 2 | True | 0 | ROZPOCET
| VV |  | Součet |  | 98 | [13 empty] | VV | 2 | 4 | True | 1 | ROZPOCET
240 | M | 767 n.c. 03 | spojovací a kotevní materiál | kg | 65 |  | 0 |  |  |  | základní |  | 0 | 0 | 0 | 0 | 0 | 32 | M | 2 |  |  |  | ROZPOCET | [5 empty] | 0 | 0 | 0 | 0 | 0 | 1 | 0 | 16 | 1908575318
| VV |  | pro kotvení předstěny anglických dvorku jekl+tahokov | [15 empty] | VV | 2 | 1 | True | 0 | ROZPOCET
| VV |  | "A" 30 |  | 30 | [13 empty] | VV | 2 | 2 | True | 0 | ROZPOCET
| VV |  | "B" 35 |  | 35 | [13 empty] | VV | 2 | 2 | True | 0 | ROZPOCET
| VV |  | Součet |  | 65 | [13 empty] | VV | 2 | 4 | True | 1 | ROZPOCET
241 | M | 159452330.1 | tahokov 1000x2000 mm, oko 28/14-5 x tl. 1 mm pozink | t | 0.509 |  | 0 |  |  |  | základní |  | 0 | 1 | 0.509 | 0 | 0 | 32 | M | 2 |  |  |  | ROZPOCET | [5 empty] | 0 | 0 | 0 | 0 | 0 | 1 | 0 | 16 | 1434010632
| P |  | Poznámka k položce: hmotnost: 2,1 kg/m2 | [15 empty] | P | 2
| VV |  | hmotnost 5,2 kg/m2 | [15 empty] | VV | 2 | 1 | True | 0 | ROZPOCET
| VV |  | obklad anglických dvorků | [15 empty] | VV | 2 | 1 | True | 0 | ROZPOCET
| VV |  | "A" 2,0*23*5,2/1000 |  | 0.239 | [13 empty] | VV | 2 | 2 | True | 0 | ROZPOCET
| VV |  | "B" 2,0*26*5,2/1000 |  | 0.27 | [13 empty] | VV | 2 | 2 | True | 0 | ROZPOCET
| VV |  | Součet |  | 0.509 | [13 empty] | VV | 2 | 4 | True | 1 | ROZPOCET
242 | M | 145501520 | profil ocelový obdélníkový svařovaný 60x40x2 mm | t | 0.41 |  | 0 | CS ÚRS 2017 01 |  |  | základní |  | 0 | 1 | 0.41 | 0 | 0 | 32 | M | 2 |  |  |  | ROZPOCET | [5 empty] | 0 | 0 | 0 | 0 | 0 | 1 | 0 | 16 | 226610205
| P |  | Poznámka k položce: Hmotnost: 3kg/m | [15 empty] | P | 2
| VV |  | hmotnost 3,687 kg/m2 | [15 empty] | VV | 2 | 1 | True | 0 | ROZPOCET
| VV |  | obklad stěn anglických dvorků | [15 empty] | VV | 2 | 1 | True | 0 | ROZPOCET
| VV |  | "A" 25*2,0*3,687/1000*1,09 |  | 0.201 | [13 empty] | VV | 2 | 2 | True | 0 | ROZPOCET
| VV |  | "B" 26*2,0*3,687/1000*1,09 |  | 0.209 | [13 empty] | VV | 2 | 2 | True | 0 | ROZPOCET
| VV |  | Součet |  | 0.41 | [13 empty] | VV | 2 | 4 | True | 1 | ROZPOCET
243 | K | 767 n.c.02 | Žárové zinkování vč. dopravy - cena na místo zabudování | kg | 376.074 |  | 0 |  |  |  | základní |  | 0 | 0 | 0 | 0 | 0 | 16 | K | 2 |  |  |  | ROZPOCET | [5 empty] | 0 | 0 | 0 | 0 | 0 | 1 | 0 | 16 | -535069360
| VV |  | hmotnost 3,687 kg/m2 | [15 empty] | VV | 2 | 1 | True | 0 | ROZPOCET
| VV |  | obklad stěn anglických dvorků | [15 empty] | VV | 2 | 1 | True | 0 | ROZPOCET
| VV |  | "A" 25*2,0*3,687 |  | 184.35 | [13 empty] | VV | 2 | 2 | True | 0 | ROZPOCET
| VV |  | "B" 26*2,0*3,687 |  | 191.724 | [13 empty] | VV | 2 | 2 | True | 0 | ROZPOCET
| VV |  | Součet |  | 376.074 | [13 empty] | VV | 2 | 4 | True | 1 | ROZPOCET
244 | K | 767122111 | Montáž stěn s výplní z drátěné sítě, šroubované | m2 | 5 |  | 0 | CS ÚRS 2017 01 |  |  | základní |  | 0 | 5e-05 | 0.00025 | 0 | 0 | 16 | K | 2 |  |  |  | ROZPOCET | [5 empty] | 0 | 0 | 0 | 0 | 0 | 1 | 0 | 16 | -1993913392
| VV |  | "poz. ozn. 11/Z" 3,0*1,0+2*1,0*1,0 |  | 5 | [13 empty] | VV | 2 | 2 | True | 1 | ROZPOCET
245 | K | 767 n.c.04 | Cenový normativ zpracování ocel. výrobku (553329 - stěny ochranné konstrukce z pletiva...) | kg | 180 |  | 0 |  |  |  | základní |  | 0 | 0 | 0 | 0 | 0 | 16 | K | 2 |  |  |  | ROZPOCET | [5 empty] | 0 | 0 | 0 | 0 | 0 | 1 | 0 | 16 | 1985251953
| VV |  | technická specifikace dle výpis zámeč. výrobku v.č.D.1.1.13 - poz 11/Z | [15 empty] | VV | 2 | 1 | True | 0 | ROZPOCET
| VV |  | 180,0 |  | 180 | [13 empty] | VV | 2 | 2 | True | 1 | ROZPOCET
246 | M | 767 n.c.05 | cenový normativ pořízení ocel. materiálu | kg | 180 |  | 0 |  |  |  | základní |  | 0 | 0 | 0 | 0 | 0 | 32 | M | 2 |  |  |  | ROZPOCET | [5 empty] | 0 | 0 | 0 | 0 | 0 | 1 | 0 | 16 | -958089785
| VV |  | technická specifikace dle výpis zámeč. výrobku v.č.D.1.1.13 - poz 11/Z | [15 empty] | VV | 2 | 1 | True | 0 | ROZPOCET
| VV |  | 180 |  | 180 | [13 empty] | VV | 2 | 2 | True | 1 | ROZPOCET
247 | K | 767 n.c.02 | Žárové zinkování vč. dopravy - cena na místo zabudování | kg | 180 |  | 0 |  |  |  | základní |  | 0 | 0 | 0 | 0 | 0 | 16 | K | 2 |  |  |  | ROZPOCET | [5 empty] | 0 | 0 | 0 | 0 | 0 | 1 | 0 | 16 | -1495677926
| VV |  | "poz. 11/Z" 180,0 |  | 180 | [13 empty] | VV | 2 | 2 | True | 1 | ROZPOCET
248 | K | 220700639.1 | Demontá a zpětná montáž anténního stožáru (konstrukce) na plochou střechu + 2x nátěr nosné O.K. | kus | 1 |  | 0 |  |  |  | základní |  | 0 | 0 | 0 | 0 | 0 | 64 | K | 2 |  |  |  | ROZPOCET | [5 empty] | 0 | 0 | 0 | 0 | 0 | 1 | 0 | 64 | -330298919
| VV |  | "demontáž a zpětná montáž anténního systému po provedení zateplení střechy na původní místo, se zapojením odzkoušením a předáním uživateli signálu" 1 |  | 1 | [13 empty] | VV | 2 | 2 | True | 1 | ROZPOCET
249 | K | 220700639.2 | Demontá a zpětná montáž anténního systému | kus | 2 |  | 0 |  |  |  | základní |  | 0 | 0 | 0 | 0 | 0 | 64 | K | 2 |  |  |  | ROZPOCET | [5 empty] | 0 | 0 | 0 | 0 | 0 | 1 | 0 | 64 | -886486994
| VV |  | "demontáž a zpětná montáž anténního systému na fasádě, na původní místo, se zapojením odzkoušením a předáním uživateli signálu" 2 |  | 2 | [13 empty] | VV | 2 | 2 | True | 1 | ROZPOCET
250 | K | 767141800 | Demontáž konstrukcí pro beztmelé zasklení se zasklením | m2 | 31.77 |  | 0 | CS ÚRS 2015 01 |  |  | základní |  | 0 | 0 | 0 | 0.02 | 0.6354 | 16 | K | 2 |  |  |  | ROZPOCET | [5 empty] | 0 | 0 | 0 | 0 | 0 | 1 | 0 | 16 | -922530441
| VV |  | "JV průčelí - hlavní vstup poz. 25/T" 5,4*2,8 |  | 15.12 | [13 empty] | VV | 2 | 2 | True | 0 | ROZPOCET
| VV |  | "vnitřní stěna poz. 26/T" 5,55*3,0 |  | 16.65 | [13 empty] | VV | 2 | 2 | True | 0 | ROZPOCET
| VV |  | Součet |  | 31.77 | [13 empty] | VV | 2 | 4 | True | 1 | ROZPOCET
251 | K | 767141800 | Demontáž konstrukcí pro beztmelé zasklení se zasklením | m2 | 30.8 |  | 0 | CS ÚRS 2015 01 |  |  | základní |  | 0 | 0 | 0 | 0.02 | 0.616 | 16 | K | 2 |  |  |  | ROZPOCET | [5 empty] | 0 | 0 | 0 | 0 | 0 | 1 | 0 | 16 | -327025751
| VV |  | "JZ - atrium konstrukce oken ve skleněné kopilitové stěně v.č prosklených dveří z hliníkových rámu" 10*1,1*2,8 |  | 30.8 | [13 empty] | VV | 2 | 2 | True | 1 | ROZPOCET
252 | K | 767640112.1 | Montáž dveří z hliníkových profilů vchodových jednokřídlových s nadsvětlíkem | kus | 2 |  | 0 |  |  |  | základní |  | 0 | 0 | 0 | 0 | 0 | 16 | K | 2 |  |  |  | ROZPOCET | [5 empty] | 0 | 0 | 0 | 0 | 0 | 1 | 0 | 16 | -206667916
| VV |  | "JZ-atrium poz. 21/T vel 1150/2100+700 mm" 2 |  | 2 | [13 empty] | VV | 2 | 2 | True | 1 | ROZPOCET
253 | M | 553412000.1 | dveře hliníkové vchodové jednokřídlové šxv 1150 x 2000+700 mm, vč. horního rozšířovacího profilu š. 150mm | kus | 2 |  | 0 |  |  |  | základní |  | 0 | 0 | 0 | 0 | 0 | 32 | M | 2 |  |  |  | ROZPOCET | [5 empty] | 0 | 0 | 0 | 0 | 0 | 1 | 0 | 16 | 1175219790
| P |  | Poznámka k položce: viz. technické specifikace dle výpisu oken a dveří, vč. dodání výrobku na staveniště a vč. vnitrostaveništního přesunu hmot k zabudování výrobky na místo dle PD | [15 empty] | P | 2
| VV |  | "JZ atrium - poz. 21/T technická specifikace výpis oken a dveří" 2 |  | 2 | [13 empty] | VV | 2 | 2 | True | 1 | ROZPOCET
254 | M | 553412000.2 | dveře hliníkové vchodové jednokřídlové šxv 1150 x 2000+700 mm; vč. horního rozšířovacího profilu š. 150mm | kus | 1 |  | 0 |  |  |  | základní |  | 0 | 0 | 0 | 0 | 0 | 32 | M | 2 |  |  |  | ROZPOCET | [5 empty] | 0 | 0 | 0 | 0 | 0 | 1 | 0 | 16 | 412754636
| P |  | Poznámka k položce: viz. technické specifikace dle výpisu oken a dveří, vč. dodání výrobku na staveniště a vč. vnitrostaveništního přesunu hmot k zabudování výrobky na místo dle PD | [15 empty] | P | 2
255 | K | 767640222.1 | Montáž dveří z Al profilů vchodových dvoukřídlových prosklených s nadsvětlíkem | kus | 4 |  | 0 |  |  |  | základní |  | 0 | 0 | 0 | 0 | 0 | 16 | K | 2 |  |  |  | ROZPOCET | [5 empty] | 0 | 0 | 0 | 0 | 0 | 1 | 0 | 16 | -1551872111
| VV |  | "JV průčelí - vstup poz. 22/T technická specifikace viz výpis oken a dveří" 1 |  | 1 | [13 empty] | VV | 2 | 2 | True | 0 | ROZPOCET
| VV |  | "JZ atrium průčelí - vstup poz. 22/T technická specifikace viz výpis oken a dveří" 2 |  | 2 | [13 empty] | VV | 2 | 2 | True | 0 | ROZPOCET
| VV |  | "JZ atrium průčelí - vstup poz. 23/T technická specifikace viz výpis oken a dveří" 1 |  | 1 | [13 empty] | VV | 2 | 2 | True | 0 | ROZPOCET
256 | M | 553413000.1 | dveře hliníkové vchodové dvoukřídlové 2100x2200+600 mm, vč. horní rozšiřovací profil š. 150mm | kus | 3 |  | 0 |  |  |  | základní |  | 0 | 0 | 0 | 0 | 0 | 32 | M | 2 |  |  |  | ROZPOCET | [5 empty] | 0 | 0 | 0 | 0 | 0 | 1 | 0 | 16 | 1528002396
| P |  | Poznámka k položce: viz. technické specifikace dle výpisu oken a dveří, vč. dodání výrobku na staveniště a vč. vnitrostaveništního přesunu hmot k zabudování výrobky na místo dle PD | [15 empty] | P | 2
| VV |  | "JV průčelí - vstup poz. 22/T technická specifikace viz výpis oken a dveří" 1 |  | 1 | [13 empty] | VV | 2 | 2 | True | 0 | ROZPOCET
| VV |  | "JZ atrium průčelí - vstup poz. 22/T technická specifikace viz výpis oken a dveří" 2 |  | 2 | [13 empty] | VV | 2 | 2 | True | 0 | ROZPOCET
257 | M | 553413000.2 | dveře hliníkové vchodové dvoukřídlové 1900x2200+600 mm, vč. horní rozšiřovací profil š. 150mm | kus | 2 |  | 0 |  |  |  | základní |  | 0 | 0 | 0 | 0 | 0 | 32 | M | 2 |  |  |  | ROZPOCET | [5 empty] | 0 | 0 | 0 | 0 | 0 | 1 | 0 | 16 | 1167880088
| P |  | Poznámka k položce: viz. technické specifikace dle výpisu oken a dveří, vč. dodání výrobku na staveniště a vč. vnitrostaveništního přesunu hmot k zabudování výrobky na místo dle PD | [15 empty] | P | 2
| VV |  | "JZ atrium průčelí - vstup poz. 23/T technická specifikace viz výpis oken a dveří" 1 |  | 1 | [13 empty] | VV | 2 | 2 | True | 0 | ROZPOCET
| VV |  | "SZ průčelí - vstup poz. 24/T technická specifikace viz výpis oken a dveří" 1 |  | 1 | [13 empty] | VV | 2 | 2 | True | 0 | ROZPOCET
258 | M | 549641500.1 | vložka zámková bezpečnostní cylindrická tzv. společný (sjednocený) uzávěr a generální klíč | kpl | 1 |  | 0 | CS ÚRS 2015 01 |  |  | základní |  | 0 | 0.00015 | 0.00015 | 0 | 0 | 8 | M | 2 |  |  |  | ROZPOCET | [5 empty] | 0 | 0 | 0 | 0 | 0 | 1 | 0 | 4 | -839512219
| P |  | Poznámka k položce: V ceně je sjednocení s dalšími výrobky FAB 100 na ovládání jedním klíčem, tzv. společný (sjednocený) uzávěr, vč. identifikační karty | [15 empty] | P | 2
| VV |  | dle výpisu oken a dveří poz. 20/Taž 26/T pro 12 ks dveří | [15 empty] | VV | 2 | 1 | True | 0 | ROZPOCET
| VV |  | 1 |  | 1 | [13 empty] | VV | 2 | 2 | True | 1 | ROZPOCET
259 | K | 767640322 | Montáž dveří ocelových vnitřních dvoukřídlových | kus | 1 |  | 0 | CS ÚRS 2017 01 |  |  | základní |  | 0 | 0 | 0 | 0 | 0 | 4 | K | 2 |  |  |  | ROZPOCET | [5 empty] | 0 | 0 | 0 | 0 | 0 | 1 | 0 | 4 | 1376129168
| VV |  | "poz. č. 27/T" 1 |  | 1 | [13 empty] | VV | 2 | 2 | True | 1 | ROZPOCET
260 | M | 553409000.1 | dveře ocelové interiérové dvoukřídlé 180 x 220 cm, prosklené | kus | 1 |  | 0 |  |  |  | základní |  | 0 | 0.104 | 0.104 | 0 | 0 | 8 | M | 2 |  |  |  | ROZPOCET | [5 empty] | 0 | 0 | 0 | 0 | 0 | 1 | 0 | 4 | -327359404
| VV |  | "technické specifikace viz poz. č. 27/T, otvírání pro imobil. os. madla bezp. sklo, kování, požárně odolné EW 30 DPI C" 1 |  | 1 | [13 empty] | VV | 2 | 2 | True | 1 | ROZPOCET
261 | K | 767662110 | Montáž mříží pevných šroubovaných | m2 | 1.845 |  | 0 | CS ÚRS 2015 01 |  |  | základní |  | 0 | 7.7465e-06 | 1.4292e-05 | 0 | 0 | 16 | K | 2 |  |  |  | ROZPOCET | [5 empty] | 0 | 0 | 0 | 0 | 0 | 1 | 0 | 16 | 1605875363
| VV |  | "poz. 5/Z vel 2050x900mm komora VZT" 2,05*0,9 |  | 1.845 | [13 empty] | VV | 2 | 2 | True | 1 | ROZPOCET
262 | K | 767662110.1 | Montáž mříží do větrací komory VZT s protidešťovou žaluzií | m2 | 1.845 |  | 0 |  |  |  | základní |  | 0 | 1e-05 | 1.845e-05 | 0 | 0 | 16 | K | 2 |  |  |  | ROZPOCET | [5 empty] | 0 | 0 | 0 | 0 | 0 | 1 | 0 | 16 | 1481721252
| VV |  | "poz. 5/Z vel. 2050x900; vč. odstranění a likvidace stávající plechové mříže" 2,05*0,9 |  | 1.845 | [13 empty] | VV | 2 | 2 | True | 1 | ROZPOCET
263 | K | 767691823 | Vyvěšení nebo zavěšení kovových křídel dveří přes 2 m2 | kus | 4 |  | 0 | CS ÚRS 2015 01 |  |  | základní |  | 0 | 0 | 0 | 0 | 0 | 16 | K | 2 |  |  |  | ROZPOCET | [5 empty] | 0 | 0 | 0 | 0 | 0 | 1 | 0 | 16 | 1130925374
| VV |  | "JV průčelí - hlavní vstup poz. 25/T" 2*2 |  | 4 | [13 empty] | VV | 2 | 2 | True | 1 | ROZPOCET
264 | K | 767810111 | Montáž mřížek větracích čtyřhranných průřezu do 0,01 m2 | kus | 79 |  | 0 | CS ÚRS 2017 01 |  |  | základní |  | 0 | 0 | 0 | 0 | 0 | 16 | K | 2 |  |  |  | ROZPOCET | [5 empty] | 0 | 0 | 0 | 0 | 0 | 1 | 0 | 16 | -189110730
| VV |  | pro větrací otvory střešního pláště na fasáde poz. 10/Z vel. 100/100 mm | [15 empty] | VV | 2 | 1 | True | 0 | ROZPOCET
| VV |  | 79 |  | 79 | [13 empty] | VV | 2 | 2 | True | 1 | ROZPOCET
265 | M | 562456110.1 | mřížka větrací plast VM 150x150 (100x100 mm) B bílá se síťovinou | kus | 79 |  | 0 |  |  |  | základní |  | 0 | 0.00012 | 0.00948 | 0 | 0 | 32 | M | 2 |  |  |  | ROZPOCET | [5 empty] | 0 | 0 | 0 | 0 | 0 | 1 | 0 | 16 | 1476489987
266 | K | 767810121 | Montáž mřížek větracích kruhových průměru do 100 mm | kus | 154 |  | 0 | CS ÚRS 2017 01 |  |  | základní |  | 0 | 0 | 0 | 0 | 0 | 16 | K | 2 |  |  |  | ROZPOCET | [5 empty] | 0 | 0 | 0 | 0 | 0 | 1 | 0 | 16 | 1501373338
| VV |  | pro větrací otvory stř. pláště poz. 9/Z | [15 empty] | VV | 2 | 1 | True | 0 | ROZPOCET
| VV |  | 154 |  | 154 | [13 empty] | VV | 2 | 2 | True | 1 | ROZPOCET
267 | M | 562456480 | mřížka větrací plast VM 100 B bílá se síťovinou | kus | 154 |  | 0 | CS ÚRS 2017 01 |  |  | základní |  | 0 | 3e-05 | 0.00462 | 0 | 0 | 32 | M | 2 |  |  |  | ROZPOCET | [5 empty] | 0 | 0 | 0 | 0 | 0 | 1 | 0 | 16 | -953704396
268 | K | 767991912.1 | Opravy zámečnických konstrukcí ostatní | m | 3.7 |  | 0 |  |  |  | základní |  | 0 | 0 | 0 | 0 | 0 | 16 | K | 2 |  |  |  | ROZPOCET | [5 empty] | 0 | 0 | 0 | 0 | 0 | 1 | 0 | 16 | 1328288512
| VV |  | "úprava stávajícího kovového přístřešku SZ průčelí - zkrácení krytiny a ost. dle požadavku objednatele a PD" 3,7 |  | 3.7 | [13 empty] | VV | 2 | 2 | True | 1 | ROZPOCET
269 | K | 767995111.1 | Montáž atypických zámečnických konstrukcí hmotnosti do 5 kg | kg | 10 |  | 0 |  |  |  | základní |  | 0 | 6.7428e-05 | 0.00067428 | 0 | 0 | 16 | K | 2 |  |  |  | ROZPOCET | [5 empty] | 0 | 0 | 0 | 0 | 0 | 1 | 0 | 16 | 2088288044
| VV |  | "pozice 8/Z prodloužení antenních svodů na fasádě vč. požadovaného nátěru, vč. dodávky materiálu - kotvení přes TI - materiál 5,0 kg" 2*5 |  | 10 | [13 empty] | VV | 2 | 2 | True | 1 | ROZPOCET
270 | K | 767995113 | Montáž atypických zámečnických konstrukcí hmotnosti do 20 kg | kg | 295.2 |  | 0 | CS ÚRS 2015 01 |  |  | základní |  | 0 | 5.8242e-05 | 0.017193 | 0 | 0 | 16 | K | 2 |  |  |  | ROZPOCET | [5 empty] | 0 | 0 | 0 | 0 | 0 | 1 | 0 | 16 | -2044529304
| VV |  | "osazení ocelového profilu vč. kotvení poz. 6/Z 12,0m" 12,0*24,6 |  | 295.2 | [13 empty] | VV | 2 | 2 | True | 0 | ROZPOCET
271 | M | 130104480.1 | úhelník ocelový rovnostranný, v jakosti 11 375, 160 x 160 x 10 mm | t | 0.322 |  | 0 |  |  |  | základní |  | 0 | 1 | 0.322 | 0 | 0 | 32 | M | 2 |  |  |  | ROZPOCET | [5 empty] | 0 | 0 | 0 | 0 | 0 | 1 | 0 | 16 | -1924231200
| P |  | Poznámka k položce: Hmotnost: 29,26 kg/m, vč. dodání na místo zabudování | [15 empty] | P | 2
| VV |  | "osazení ocelového profilu vč. kotvení poz. 6/Z 12,0m vč. požadovaného povrchu žárové zinkování" 12,0*24,6*1,09/1000 |  | 0.322 | [13 empty] | VV | 2 | 2 | True | 1 | ROZPOCET
272 | K | 767996701 | Demontáž atypických zámečnických konstrukcí řezáním hmotnosti jednotlivých dílů do 50 kg | kg | 300 |  | 0 | CS ÚRS 2015 01 |  |  | základní |  | 0 | 0 | 0 | 0.001 | 0.3 | 4 | K | 2 |  |  |  | ROZPOCET | [5 empty] | 0 | 0 | 0 | 0 | 0 | 1 | 0 | 4 | -85518016
| VV |  | "demontáž kovových mříží a ostatních prvků kovocých u oken nebo na fasádě" 6*50 |  | 300 | [13 empty] | VV | 2 | 2 | True | 1 | ROZPOCET
273 | K | 953991311 | Dodání a osazení hmoždinek profilu 6 až 8 mm do zdiva ze ŽB | kus | 24 |  | 0 | CS ÚRS 2015 01 |  |  | základní |  | 0 | 5.8165e-06 | 0.0001396 | 0 | 0 | 4 | K | 2 |  |  |  | ROZPOCET | [5 empty] | 0 | 0 | 0 | 0 | 0 | 1 | 0 | 4 | -431746115
| VV |  | "SV průčelí - větrací mřížky na fasádě" 3*4+2*4+1*4 |  | 24 | [13 empty] | VV | 2 | 2 | True | 1 | ROZPOCET
274 | K | 998767102 | Přesun hmot tonážní pro zámečnické konstrukce v objektech v do 12 m | t | 1.28 |  | 0 | CS ÚRS 2017 01 |  |  | základní |  | 0 | 0 | 0 | 0 | 0 | 16 | K | 2 |  |  |  | ROZPOCET | [5 empty] | 0 | 0 | 0 | 0 | 0 | 1 | 0 | 16 | -2069812330
275 | K | 998767181 | Příplatek k přesunu hmot tonážní 767 prováděný bez použití mechanizace | t | 1.28 |  | 0 | CS ÚRS 2017 01 |  |  | základní |  | 0 | 0 | 0 | 0 | 0 | 16 | K | 2 |  |  |  | ROZPOCET | [5 empty] | 0 | 0 | 0 | 0 | 0 | 1 | 0 | 16 | 767289853
| D | 776 | Podlahy povlakové |  |  |  | 0 | [5 empty] | 0 |  | 0.085179 |  | 0 | 2 | D | 1 |  |  |  | ROZPOCET | [11 empty] | 0
276 | K | 776121111 | Vodou ředitelná penetrace savého podkladu povlakových podlah ředěná v poměru 1:3 | m2 | 13.2 |  | 0 | CS ÚRS 2017 01 |  |  | základní |  | 0 | 3e-05 | 0.000396 | 0 | 0 | 16 | K | 2 |  |  |  | ROZPOCET | [5 empty] | 0 | 0 | 0 | 0 | 0 | 1 | 0 | 16 | 850014390
| VV |  | potěr v prostupu chodeb 2.NP | [15 empty] | VV | 2 | 1 | True | 0 | ROZPOCET
| VV |  | 3,3*4,0 |  | 13.2 | [13 empty] | VV | 2 | 2 | True | 1 | ROZPOCET
277 | K | 776231111 | Lepení lamel a čtverců z vinylu standardním lepidlem | m2 | 16.2 |  | 0 | CS ÚRS 2017 01 |  |  | základní |  | 0 | 0.0003 | 0.00486 | 0 | 0 | 16 | K | 2 |  |  |  | ROZPOCET | [5 empty] | 0 | 0 | 0 | 0 | 0 | 1 | 0 | 16 | -837067225
| VV |  | potěr v prostupu chodeb 2.NP | [15 empty] | VV | 2 | 1 | True | 0 | ROZPOCET
| VV |  | 3,3*4,0+3*4,0*0,25 |  | 16.2 | [13 empty] | VV | 2 | 2 | True | 1 | ROZPOCET
278 | M | 284110510 | díl. vinylové tl.2,5 mm,nášlIJ.vrstva 0,55 mm,úpr.PUR, tř.zátěže 23/33/42,otlak 0,05mm,R10,tř.otěru T,Bfl S1,bez ftalátů | m2 | 18.63 |  | 0 | CS ÚRS 2017 01 |  |  | základní |  | 0 | 0.00429 | 0.079923 | 0 | 0 | 32 | M | 2 |  |  |  | ROZPOCET | [5 empty] | 0 | 0 | 0 | 0 | 0 | 1 | 0 | 16 | -2014000088
| P |  | Poznámka k položce: nášlapná vrstva 0,55 mm, úprava PUR, třídy zátěže 23/33/42, otlak 0,05 mm, R 10, třída otěru T, B fl S1, bez ftalátů | [15 empty] | P | 2
| VV |  | potěr v prostupu chodeb 2.NP | [15 empty] | VV | 2 | 1 | True | 0 | ROZPOCET
| VV |  | 3,3*4,0+3*4,0*0,25 |  | 16.2 | [13 empty] | VV | 2 | 2 | True | 1 | ROZPOCET
| VV |  | 16,2*1,15 'Přepočtené koeficientem množství |  | 18.63 | [13 empty] | VV | 2 | 2 | False | 1 | ROZPOCET
| D | 781 | Dokončovací práce - obklady |  |  |  | 0 | [5 empty] | 0 |  | 6.1153 |  | 0 | 2 | D | 1 |  |  |  | ROZPOCET | [11 empty] | 0
279 | K | 622252002 | Montáž ostatních lišt kontaktního zateplení | m | 226.4 |  | 0 | CS ÚRS 2015 01 |  |  | základní |  | 0 | 0.00025017 | 0.056638 | 0 | 0 | 4 | K | 2 |  |  |  | ROZPOCET | [5 empty] | 0 | 0 | 0 | 0 | 0 | 1 | 0 | 4 | -216839304
| VV |  | pro systémové ukončení keramického obkladu soklu - přechod napojení na silikonovou omítku | [15 empty] | VV | 2 | 1 | True | 0 | ROZPOCET
| VV |  | "JV plocha pod terasou " 25,0 |  | 25 | [13 empty] | VV | 2 | 2 | True | 0 | ROZPOCET
| VV |  | "JV pásek u vstupních ploch " 30,0-5,0 |  | 25 | [13 empty] | VV | 2 | 2 | True | 0 | ROZPOCET
| VV |  | "JV pásek vpravo" 22,0-2,0 |  | 20 | [13 empty] | VV | 2 | 2 | True | 0 | ROZPOCET
| VV |  | "SZ pásek u zpevněné plochy"24,5+7,0+4,4+24,5+12,0 |  | 72.4 | [13 empty] | VV | 2 | 2 | True | 0 | ROZPOCET
| VV |  | "JZ pásek u vstupních ploch" 16,5 |  | 16.5 | [13 empty] | VV | 2 | 2 | True | 0 | ROZPOCET
| VV |  | "JZ" 3,5 |  | 3.5 | [13 empty] | VV | 2 | 2 | True | 0 | ROZPOCET
| VV |  | "SV-atrium pásek u vstupních ploch"29,0 |  | 29 | [13 empty] | VV | 2 | 2 | True | 0 | ROZPOCET
| VV |  | "JZ-atrium pásek u vstupních ploch " 43,0-6,0-2,0 |  | 35 | [13 empty] | VV | 2 | 2 | True | 0 | ROZPOCET
| VV |  | Součet |  | 226.4 | [13 empty] | VV | 2 | 4 | True | 1 | ROZPOCET
280 | M | 590514700.1 | L lišta, 18-20 mm, hliník, přírodní, stříbrná, 2,5 m | m | 233.192 |  | 0 |  |  |  | základní |  | 0 | 3e-05 | 0.0069958 | 0 | 0 | 8 | M | 2 |  |  |  | ROZPOCET | [5 empty] | 0 | 0 | 0 | 0 | 0 | 1 | 0 | 4 | -270257369
| VV |  | "lišta ukončovací, keramického obkladu k pásků tl 15mm součet" 226,4 |  | 226.4 | [13 empty] | VV | 2 | 2 | True | 1 | ROZPOCET
| VV |  | 226,4*1,03 'Přepočtené koeficientem množství |  | 233.192 | [13 empty] | VV | 2 | 2 | False | 1 | ROZPOCET
281 | K | 781474115 | Montáž obkladů vnitřních keramických hladkých do 25 ks/m2 lepených flexibilním lepidlem | m2 | 14.4 |  | 0 | CS ÚRS 2015 01 |  |  | základní |  | 0 | 0.003 | 0.0432 | 0 | 0 | 16 | K | 2 |  |  |  | ROZPOCET | [5 empty] | 0 | 0 | 0 | 0 | 0 | 1 | 0 | 16 | 1441036232
| VV |  | "keramické obklady v laboratoři zpět na vyzdívky YTONG" (6,0+2*0,6)*2,0 |  | 14.4 | [13 empty] | VV | 2 | 2 | True | 1 | ROZPOCET
282 | M | 597610450 | obkládačky keramické- koupelny (bílé i barevné) 20 x 25 x 0,68 cm I. j. | m2 | 15.84 |  | 0 | CS ÚRS 2015 01 |  |  | základní |  | 0 | 0.0126 | 0.19958 | 0 | 0 | 32 | M | 2 |  |  |  | ROZPOCET | [5 empty] | 0 | 0 | 0 | 0 | 0 | 1 | 0 | 16 | 1566577803
| P |  | Poznámka k položce: vč. dodání na místo zabudování jako přesun hmot | [15 empty] | P | 2
| VV |  | 14,4*1,1 'Přepočtené koeficientem množství |  | 15.84 | [13 empty] | VV | 2 | 2 | False | 1 | ROZPOCET
283 | K | 781734112 | Montáž obkladů vnějších z obkladaček cihelných do 85 ks/m2 lepené flexibilním lepidlem | m2 | 167.5 |  | 0 | CS ÚRS 2015 01 |  |  | základní |  | 0 | 0.00295 | 0.49412 | 0 | 0 | 16 | K | 2 |  |  |  | ROZPOCET | [5 empty] | 0 | 0 | 0 | 0 | 0 | 1 | 0 | 16 | -735723025
| P |  | Poznámka k položce: včetně spárování spárovací hmotou | [15 empty] | P | 2
| VV |  | "JV dle legendy povrchů v.č. D.1.1.6" 14,0 |  | 14 | [13 empty] | VV | 2 | 2 | True | 0 | ROZPOCET
| VV |  | "SZ obklad konstrukcí dle legendy povrchů v.č. D.1.1.9" 48,0 |  | 48 | [13 empty] | VV | 2 | 2 | True | 0 | ROZPOCET
| VV |  | "SZ doplnění obklad konstrukcí dle legendy povrchů v.č. D.1.1.9" 10,0 |  | 10 | [13 empty] | VV | 2 | 2 | True | 0 | ROZPOCET
| VV |  | "JZ obklad konstrukcí dle legendy popisu v.č. D.1.1.8" 38,0 |  | 38 | [13 empty] | VV | 2 | 2 | True | 0 | ROZPOCET
| VV |  | "JZ nový obklad schodiště a VZT komory" 10,0+5,0 |  | 15 | [13 empty] | VV | 2 | 2 | True | 0 | ROZPOCET
| VV |  | "SV obklad konstrukcí dle legendy povrchů v.č. D.1.1.11" 26,0 |  | 26 | [13 empty] | VV | 2 | 2 | True | 0 | ROZPOCET
| VV |  | "SV-atrium pásek u vstupních ploch doplnění" 1,5+6,0 |  | 7.5 | [13 empty] | VV | 2 | 2 | True | 0 | ROZPOCET
| VV |  | "JZ-atrium pásek u vstupních ploch doplnění " 9,0 |  | 9 | [13 empty] | VV | 2 | 2 | True | 0 | ROZPOCET
| VV |  | Součet |  | 167.5 | [13 empty] | VV | 2 | 4 | True | 1 | ROZPOCET
284 | M | 596231140.1 | pásek obkladový cihlářsky pálený výrobek - kabřinec 25x6,5x1,5 cm | kus | 10629.604 |  | 0 |  |  |  | základní |  | 0 | 0.0005 | 5.3148 | 0 | 0 | 8 | M | 2 |  |  |  | ROZPOCET | [5 empty] | 0 | 0 | 0 | 0 | 0 | 1 | 0 | 4 | 1839457303
| P |  | Poznámka k položce: Spotřeba: 61,6 kus/m2 Obklad fasádní KABŘINEC 25x6,5x1,5 cm hnědý glazovaný lesklý, lze variantně po dohodě s investorem dodat neglazované provedení vč. dodání na místo zabudování jako přesun hmot | [15 empty] | P | 2
| VV |  | "SV sokl" 167,5*61,6*1,01 |  | 10421.18 | [13 empty] | VV | 2 | 2 | True | 1 | ROZPOCET
| VV |  | 10421,18*1,02 'Přepočtené koeficientem množství |  | 10629.604 | [13 empty] | VV | 2 | 2 | False | 1 | ROZPOCET
285 | K | 998781103 | Přesun hmot tonážní pro obklady keramické v objektech v do 24 m | t | 0.737 |  | 0 | CS ÚRS 2015 01 |  |  | základní |  | 0 | 0 | 0 | 0 | 0 | 16 | K | 2 |  |  |  | ROZPOCET | [5 empty] | 0 | 0 | 0 | 0 | 0 | 1 | 0 | 16 | -484017014
286 | K | 998781181 | Příplatek k přesunu hmot tonážní 781 prováděný bez použití mechanizace | t | 0.737 |  | 0 | CS ÚRS 2017 01 |  |  | základní |  | 0 | 0 | 0 | 0 | 0 | 16 | K | 2 |  |  |  | ROZPOCET | [5 empty] | 0 | 0 | 0 | 0 | 0 | 1 | 0 | 16 | -64454552
| D | 783 | Dokončovací práce - nátěry |  |  |  | 0 | [5 empty] | 0 |  | 0.86503 |  | 0 | 2 | D | 1 |  |  |  | ROZPOCET | [11 empty] | 0
287 | K | 783221121 | Nátěry syntetické KDK barva dražší matný povrch 1x antikorozní, 1x základní, 1x email | m2 | 19.2 |  | 0 | CS ÚRS 2015 01 |  |  | základní |  | 0 | 0.00051 | 0.009792 | 0 | 0 | 16 | K | 2 |  |  |  | ROZPOCET | [5 empty] | 0 | 0 | 0 | 0 | 0 | 1 | 0 | 16 | 2108886823
| VV |  | "nátěr konstrukce stávajícího přístřešku vstup schodiště SZ průčelí vč. zábradlí" (3,0+3,0+2,0+1,0+3,0)*1,1+3,0*2,0 |  | 19.2 | [13 empty] | VV | 2 | 2 | True | 1 | ROZPOCET
288 | K | 783301401 | Ometení zámečnických konstrukcí | m2 | 19.2 |  | 0 | CS ÚRS 2017 01 |  |  | základní |  | 0 | 0 | 0 | 0 | 0 | 16 | K | 2 |  |  |  | ROZPOCET | [5 empty] | 0 | 0 | 0 | 0 | 0 | 1 | 0 | 16 | 1314483130
| VV |  | "nátěr konstrukce stávajícího přístřešku vstup schodiště SZ průčelí vč. zábradlí" (3,0+3,0+2,0+1,0+3,0)*1,1+3,0*2,0 |  | 19.2 | [13 empty] | VV | 2 | 2 | True | 1 | ROZPOCET
289 | K | 783306805 | Odstranění nátěru ze zámečnických konstrukcí opálením | m2 | 19.2 |  | 0 | CS ÚRS 2017 01 |  |  | základní |  | 0 | 2e-05 | 0.000384 | 0 | 0 | 16 | K | 2 |  |  |  | ROZPOCET | [5 empty] | 0 | 0 | 0 | 0 | 0 | 1 | 0 | 16 | 582872345
| VV |  | "nátěr konstrukce stávajícího přístřešku vstup schodiště SZ průčelí vč. zábradlí" (3,0+3,0+2,0+1,0+3,0)*1,1+3,0*2,0 |  | 19.2 | [13 empty] | VV | 2 | 2 | True | 1 | ROZPOCET
290 | K | 783314101 | Základní jednonásobný syntetický nátěr zámečnických konstrukcí | m2 | 6.448 |  | 0 | CS ÚRS 2017 01 |  |  | základní |  | 0 | 0.00017 | 0.0010962 | 0 | 0 | 16 | K | 2 |  |  |  | ROZPOCET | [5 empty] | 0 | 0 | 0 | 0 | 0 | 1 | 0 | 16 | -176901693
| VV |  | "vyztužení vyřezaného prostupu 2.NP - propojení chodeb v.č. D.1.1.22" (2,2+1,8+2,2)*0,52*2 |  | 6.448 | [13 empty] | VV | 2 | 2 | True | 1 | ROZPOCET
291 | K | 783314201 | Základní antikorozní jednonásobný syntetický standardní nátěr zámečnických konstrukcí | m2 | 6.448 |  | 0 | CS ÚRS 2017 01 |  |  | základní |  | 0 | 0.00017 | 0.0010962 | 0 | 0 | 16 | K | 2 |  |  |  | ROZPOCET | [5 empty] | 0 | 0 | 0 | 0 | 0 | 1 | 0 | 16 | 1389179167
| VV |  | "vyztužení vyřezaného prostupu 2.NP - propojení chodeb v.č. D.1.1.22" (2,2+1,8+2,2)*0,52*2 |  | 6.448 | [13 empty] | VV | 2 | 2 | True | 1 | ROZPOCET
292 | K | 783344101 | Základní jednonásobný polyuretanový nátěr zámečnických konstrukcí | m2 | 102.8 |  | 0 | CS ÚRS 2017 01 |  |  | základní |  | 0 | 0.00015 | 0.01542 | 0 | 0 | 16 | K | 2 |  |  |  | ROZPOCET | [5 empty] | 0 | 0 | 0 | 0 | 0 | 1 | 0 | 16 | 1583891910
| VV |  | zábradlí anglických dvorků | [15 empty] | VV | 2 | 1 | True | 0 | ROZPOCET
| VV |  | "A"(18,95+4,55)*1,0*2 |  | 47 | [13 empty] | VV | 2 | 2 | True | 0 | ROZPOCET
| VV |  | "B"(4,35+19,2+4,35)*1,0*2 |  | 55.8 | [13 empty] | VV | 2 | 2 | True | 0 | ROZPOCET
| VV |  | Součet |  | 102.8 | [13 empty] | VV | 2 | 4 | True | 1 | ROZPOCET
293 | K | 783344201 | Základní antikorozní jednonásobný polyuretanový nátěr zámečnických konstrukcí | m2 | 102.8 |  | 0 | CS ÚRS 2017 01 |  |  | základní |  | 0 | 0.00014 | 0.014392 | 0 | 0 | 16 | K | 2 |  |  |  | ROZPOCET | [5 empty] | 0 | 0 | 0 | 0 | 0 | 1 | 0 | 16 | -1935943189
| VV |  | zábradlí anglických dvorků | [15 empty] | VV | 2 | 1 | True | 0 | ROZPOCET
| VV |  | "A"(18,95+4,55)*1,0*2 |  | 47 | [13 empty] | VV | 2 | 2 | True | 0 | ROZPOCET
| VV |  | "B"(4,35+19,2+4,35)*1,0*2 |  | 55.8 | [13 empty] | VV | 2 | 2 | True | 0 | ROZPOCET
| VV |  | Součet |  | 102.8 | [13 empty] | VV | 2 | 4 | True | 1 | ROZPOCET
294 | K | 783347101 | Krycí jednonásobný polyuretanový nátěr zámečnických konstrukcí | m2 | 205.6 |  | 0 | CS ÚRS 2017 01 |  |  | základní |  | 0 | 9e-05 | 0.018504 | 0 | 0 | 16 | K | 2 |  |  |  | ROZPOCET | [5 empty] | 0 | 0 | 0 | 0 | 0 | 1 | 0 | 16 | -2077663559
| VV |  | zábradlí anglických dvorků x dvojnásobný | [15 empty] | VV | 2 | 1 | True | 0 | ROZPOCET
| VV |  | "A"(18,95+4,55)*1,0*2*2 |  | 94 | [13 empty] | VV | 2 | 2 | True | 0 | ROZPOCET
| VV |  | "B"(4,35+19,2+4,35)*1,0*2*2 |  | 111.6 | [13 empty] | VV | 2 | 2 | True | 0 | ROZPOCET
| VV |  | Součet |  | 205.6 | [13 empty] | VV | 2 | 4 | True | 1 | ROZPOCET
295 | K | 783425521.1 | Nátěry syntetické konstrukci profil ocel do 50/50 barva dražší matný povrch 1x antikorozní, 1x základní, 1x email | m | 31.2 |  | 0 |  |  |  | základní |  | 0 | 0.00018 | 0.005616 | 0 | 0 | 16 | K | 2 |  |  |  | ROZPOCET | [5 empty] | 0 | 0 | 0 | 0 | 0 | 1 | 0 | 16 | 2029779957
| VV |  | "pro poz. 7/Z" (0,5+0,8)*22 |  | 28.6 | [13 empty] | VV | 2 | 2 | True | 0 | ROZPOCET
| VV |  | "pro poz. 8/Z" (0,3+1,0)*2 |  | 2.6 | [13 empty] | VV | 2 | 2 | True | 0 | ROZPOCET
| VV |  | Součet |  | 31.2 | [13 empty] | VV | 2 | 4 | True | 1 | ROZPOCET
296 | K | 783801503 | Omytí omítek tlakovou vodou před provedením nátěru | m2 | 887.48 |  | 0 | CS ÚRS 2016 01 |  |  | základní |  | 0 | 0 | 0 | 0 | 0 | 16 | K | 2 |  |  |  | ROZPOCET | [5 empty] | 0 | 0 | 0 | 0 | 0 | 1 | 0 | 16 | -1423296339
| VV |  | provedení nátěru dodatečně na již zateplených částech jednotlivých průčelí s povrchovou úpravou | [15 empty] | VV | 2 | 1 | True | 0 | ROZPOCET
| VV |  | "JZ" 3,8*8,0+33,4*4,6-8*2,1*2,4+33,4*(0,6+0,2) |  | 170.44 | [13 empty] | VV | 2 | 2 | True | 0 | ROZPOCET
| VV |  | "JZ ostění a nadpraží oken" 8*(2,1+2,4+2,1)*0,2 |  | 10.56 | [13 empty] | VV | 2 | 2 | True | 0 | ROZPOCET
| VV |  | "SZ" 35,6*7,9-11*2*2,4*2,1-2*1,8*2,1+35,6*(0,6+0,2) |  | 191.28 | [13 empty] | VV | 2 | 2 | True | 0 | ROZPOCET
| VV |  | "SZ ostění a nadpraží oken" (22*(2,1+2,4+2,1)+2*(1,8+2,4+1,8))*0,2 |  | 31.44 | [13 empty] | VV | 2 | 2 | True | 0 | ROZPOCET
| VV |  | "JV" 43,9*4,6+7,8*3,3+36,1*(0,6+0,2)+9,5*(0,7+0,3)-11*2,4*2,1-1*1,8*2,1-4,0*0,6 |  | 204.44 | [13 empty] | VV | 2 | 2 | True | 0 | ROZPOCET
| VV |  | "JV ostění a nadpraží oken" 11*(2,1+2,4+2,1)*0,2+(2,1+1,8+2,1)*0,2+(0,6+4,0+0,6)*0,2+1,0 |  | 17.76 | [13 empty] | VV | 2 | 2 | True | 0 | ROZPOCET
| VV |  | "SV-atrium" 29,0*4,6+29,0*(0,6+0,2)-5*2,1*2,4-2*2,1*2,1 |  | 122.58 | [13 empty] | VV | 2 | 2 | True | 0 | ROZPOCET
| VV |  | "SV-atrium ostění a nadpraží"6*(2,1+2,4+2,1)*0,2+2*(2,1+2,1+2,1)*0,2 |  | 10.44 | [13 empty] | VV | 2 | 2 | True | 0 | ROZPOCET
| VV |  | "SV plocha nad plochou střechou" 17,1*6,4+19,1*(0,7+0,3) |  | 128.54 | [13 empty] | VV | 2 | 2 | True | 0 | ROZPOCET
| VV | pldodatnátěr | Součet |  | 887.48 | [13 empty] | VV | 2 | 4 | True | 1 | ROZPOCET
297 | K | 783823135 | Penetrační silikonový nátěr hladkých, tenkovrstvých zrnitých a štukových omítek | m2 | 887.48 |  | 0 | CS ÚRS 2016 01 |  |  | základní |  | 0 | 0.00014 | 0.12425 | 0 | 0 | 16 | K | 2 |  |  |  | ROZPOCET | [5 empty] | 0 | 0 | 0 | 0 | 0 | 1 | 0 | 16 | -1685566202
| VV |  | pldodatnátěr |  | 887.48 | [13 empty] | VV | 2 | 2 | True | 1 | ROZPOCET
298 | K | 783827425 | Krycí dvojnásobný silikonový nátěr omítek stupně členitosti 1 a 2 | m2 | 887.48 |  | 0 | CS ÚRS 2016 01 |  |  | základní |  | 0 | 0.00072 | 0.63899 | 0 | 0 | 16 | K | 2 |  |  |  | ROZPOCET | [5 empty] | 0 | 0 | 0 | 0 | 0 | 1 | 0 | 16 | 213175379
| VV |  | pldodatnátěr |  | 887.48 | [13 empty] | VV | 2 | 2 | True | 1 | ROZPOCET
299 | K | 783827429 | Příplatek k cenám dvojnásobného nátěru omítek stupně členitosti 1 a 2 za biocidní přísadu | m2 | 887.48 |  | 0 | CS ÚRS 2016 01 |  |  | základní |  | 0 | 4e-05 | 0.035499 | 0 | 0 | 16 | K | 2 |  |  |  | ROZPOCET | [5 empty] | 0 | 0 | 0 | 0 | 0 | 1 | 0 | 16 | -1739778972
| VV |  | pldodatnátěr |  | 887.48 | [13 empty] | VV | 2 | 2 | True | 1 | ROZPOCET
| D | 784 | Dokončovací práce - malby a tapety |  |  |  | 0 | [5 empty] | 0 |  | 0.66478 |  | 0 | 2 | D | 1 |  |  |  | ROZPOCET | [11 empty] | 0
300 | K | 784181121 | Hloubková jednonásobná penetrace podkladu v místnostech výšky do 3,80 m | m2 | 1339.21 |  | 0 | CS ÚRS 2015 01 |  |  | základní |  | 0 | 0.0002 | 0.26784 | 0 | 0 | 16 | K | 2 |  |  |  | ROZPOCET | [5 empty] | 0 | 0 | 0 | 0 | 0 | 1 | 0 | 16 | -1984393739
| VV |  | penetrace pod malby | [15 empty] | VV | 2 | 1 | True | 0 | ROZPOCET
| VV |  | "vnitřní plocha dozdívek stěn a pilířů/sloupů" 390,45+234,0 |  | 624.45 | [13 empty] | VV | 2 | 2 | True | 0 | ROZPOCET
| VV |  | "plocha stěnu vyměňovaných oken" 215*3,0*(0,9+0,15) |  | 677.25 | [13 empty] | VV | 2 | 2 | True | 0 | ROZPOCET
| VV |  | "u vyřezaného prostupu 2.NP - propojení chodeb v.č. D.1.1.22"(3,1+3,1+3,1)*3,0+3,1*3,1 |  | 37.51 | [13 empty] | VV | 2 | 2 | True | 0 | ROZPOCET
| VV |  | Součet |  | 1339.21 | [13 empty] | VV | 2 | 4 | True | 1 | ROZPOCET
301 | K | 784221101 | Dvojnásobné bílé malby ze směsí za sucha dobře otěruvzdorných v místnostech do 3,80 m | m2 | 1339.21 |  | 0 | CS ÚRS 2015 01 |  |  | základní |  | 0 | 0.000286 | 0.38301 | 0 | 0 | 16 | K | 2 |  |  |  | ROZPOCET | [5 empty] | 0 | 0 | 0 | 0 | 0 | 1 | 0 | 16 | -1505833507
| VV |  | "vnitřní plocha dozdívek stěn a pilířů/sloupů" 390,45+234,0 |  | 624.45 | [13 empty] | VV | 2 | 2 | True | 0 | ROZPOCET
| VV |  | "plocha stěnu vyměňovaných oken" 215*3,0*(0,9+0,15) |  | 677.25 | [13 empty] | VV | 2 | 2 | True | 0 | ROZPOCET
| VV |  | "u vyřezaného prostupu 2.NP - propojení chodeb v.č. D.1.1.22"(3,1+3,1+3,1)*3,0+3,1*3,1 |  | 37.51 | [13 empty] | VV | 2 | 2 | True | 0 | ROZPOCET
| VV |  | Součet |  | 1339.21 | [13 empty] | VV | 2 | 4 | True | 1 | ROZPOCET
302 | K | 784221153 | Příplatek k cenám 2x maleb za sucha otěruvzdorných za barevnou malbu v odstínu středně sytém | m2 | 1339.21 |  | 0 | CS ÚRS 2015 01 |  |  | základní |  | 0 | 1.04e-05 | 0.013928 | 0 | 0 | 16 | K | 2 |  |  |  | ROZPOCET | [5 empty] | 0 | 0 | 0 | 0 | 0 | 1 | 0 | 16 | 1524053419
| VV |  | "vnitřní plocha dozdívek stěn a pilířů/sloupů" 390,45+234,0 |  | 624.45 | [13 empty] | VV | 2 | 2 | True | 0 | ROZPOCET
| VV |  | "plocha stěnu vyměňovaných oken" 215*3,0*(0,9+0,15) |  | 677.25 | [13 empty] | VV | 2 | 2 | True | 0 | ROZPOCET
| VV |  | "u vyřezaného prostupu 2.NP - propojení chodeb v.č. D.1.1.22"(3,1+3,1+3,1)*3,0+3,1*3,1 |  | 37.51 | [13 empty] | VV | 2 | 2 | True | 0 | ROZPOCET
| VV |  | Součet |  | 1339.21 | [13 empty] | VV | 2 | 4 | True | 1 | ROZPOCET
| D | 786 | Dokončovací práce - čalounické úpravy |  |  |  | 0 | [5 empty] | 0 |  | 1.2012 |  | 0 | 2 | D | 1 |  |  |  | ROZPOCET | [11 empty] | 0
303 | K | 786624111.1 | Montáž lamelové žaluzie do oken zdvojených plastových otevíravých, sklápěcích a vyklápěcích | m2 | 923.965 |  | 0 |  |  |  | základní |  | 0 | 0 | 0 | 0 | 0 | 16 | K | 2 |  |  |  | ROZPOCET | [5 empty] | 0 | 0 | 0 | 0 | 0 | 1 | 0 | 16 | 129660417
| VV |  | "SV průčelí nové výplně otvorů" 45*2,4*2,1+17*0,9*2,4+3*1,15*0,9 |  | 266.625 | [13 empty] | VV | 2 | 2 | True | 0 | ROZPOCET
| VV |  | "JZ-atrium průčelí nové výplně otvorů" 28*2,1*2,4+3*2,1*2,1 |  | 154.35 | [13 empty] | VV | 2 | 2 | True | 0 | ROZPOCET
| VV |  | "SZ průčelí nové výplně otvorů" 21*2,1*2,4+2*1,8*2,1+1*1,8*2,8+10*2,4*0,9+1*1,8*0,9+36*2,1*2,4+2*2,1*2,1 |  | 331.92 | [13 empty] | VV | 2 | 2 | True | 0 | ROZPOCET
| VV |  | "JV průčelí Ievá nové výplně otvorů" 13*2,4*2,1+8*2,4*1,6 |  | 96.24 | [13 empty] | VV | 2 | 2 | True | 0 | ROZPOCET
| VV |  | "JV průčelí nové výplně otvorů střed u hl. vchodu" 4*2,1*2,4+1*1,8*2,1 |  | 23.94 | [13 empty] | VV | 2 | 2 | True | 0 | ROZPOCET
| VV |  | "JV průčelí nové výplně otvorů pravá část" 5*2,1*2,4+2*1,5*2,1+4*2,4*0,9 |  | 40.14 | [13 empty] | VV | 2 | 2 | True | 0 | ROZPOCET
| VV |  | "JV průčelí novové výplně otvoru pod terasou (levá část)" 1*0,9*0,7+4*1,15*0,7+3*1,15*2,0 |  | 10.75 | [13 empty] | VV | 2 | 2 | True | 0 | ROZPOCET
| VV |  | Součet |  | 923.965 | [13 empty] | VV | 2 | 4 | True | 1 | ROZPOCET
304 | M | 553462000 | žaluzie horizontální interiérové | m2 | 923.965 |  | 0 | CS ÚRS 2017 01 |  |  | základní |  | 0 | 0.0013 | 1.2012 | 0 | 0 | 32 | M | 2 |  |  |  | ROZPOCET | [5 empty] | 0 | 0 | 0 | 0 | 0 | 1 | 0 | 16 | 1100352091
| VV |  | "SV průčelí nové výplně otvorů" 45*2,4*2,1+17*0,9*2,4+3*1,15*0,9 |  | 266.625 | [13 empty] | VV | 2 | 2 | True | 0 | ROZPOCET
| VV |  | "JZ-atrium průčelí nové výplně otvorů" 28*2,1*2,4+3*2,1*2,1 |  | 154.35 | [13 empty] | VV | 2 | 2 | True | 0 | ROZPOCET
| VV |  | "SZ průčelí nové výplně otvorů" 21*2,1*2,4+2*1,8*2,1+1*1,8*2,8+10*2,4*0,9+1*1,8*0,9+36*2,1*2,4+2*2,1*2,1 |  | 331.92 | [13 empty] | VV | 2 | 2 | True | 0 | ROZPOCET
| VV |  | "JV průčelí Ievá nové výplně otvorů" 13*2,4*2,1+8*2,4*1,6 |  | 96.24 | [13 empty] | VV | 2 | 2 | True | 0 | ROZPOCET
| VV |  | "JV průčelí nové výplně otvorů střed u hl. vchodu" 4*2,1*2,4+1*1,8*2,1 |  | 23.94 | [13 empty] | VV | 2 | 2 | True | 0 | ROZPOCET
| VV |  | "JV průčelí nové výplně otvorů pravá část" 5*2,1*2,4+2*1,5*2,1+4*2,4*0,9 |  | 40.14 | [13 empty] | VV | 2 | 2 | True | 0 | ROZPOCET
| VV |  | "JV průčelí novové výplně otvoru pod terasou (levá část)" 1*0,9*0,7+4*1,15*0,7+3*1,15*2,0 |  | 10.75 | [13 empty] | VV | 2 | 2 | True | 0 | ROZPOCET
| VV |  | Součet |  | 923.965 | [13 empty] | VV | 2 | 4 | True | 1 | ROZPOCET
| D | 787 | Dokončovací práce - zasklívání |  |  |  | 0 | [5 empty] | 0 |  | 0 |  | 0.294 | 2 | D | 1 |  |  |  | ROZPOCET | [11 empty] | 0
305 | K | 787600802 | Vysklívání oken a dveří plochy do 3 m2 skla plochého | m2 | 21 |  | 0 | CS ÚRS 2015 01 |  |  | základní |  | 0 | 0 | 0 | 0.014 | 0.294 | 16 | K | 2 |  |  |  | ROZPOCET | [5 empty] | 0 | 0 | 0 | 0 | 0 | 1 | 0 | 16 | 1747819873
| VV |  | "JV průčelí - hlavní vstup poz. 25T" 5,4*2,8 |  | 15.12 | [13 empty] | VV | 2 | 2 | True | 0 | ROZPOCET
| VV |  | "JV průčelí - vstup poz. 22/T" 2,1*2,8 |  | 5.88 | [13 empty] | VV | 2 | 2 | True | 0 | ROZPOCET
| VV |  | Součet |  | 21 | [13 empty] | VV | 2 | 4 | True | 1 | ROZPOCET
306 | K | 787601822 | Příplatek k vysklívání oken a dveří za konstrukce s Al lištami oboustrannými | m2 | 21 |  | 0 | CS ÚRS 2015 01 |  |  | základní |  | 0 | 0 | 0 | 0 | 0 | 16 | K | 2 |  |  |  | ROZPOCET | [5 empty] | 0 | 0 | 0 | 0 | 0 | 1 | 0 | 16 | -785332286
| VV |  | "JV průčelí - hlavní vstup poz. 25T" 5,4*2,8 |  | 15.12 | [13 empty] | VV | 2 | 2 | True | 0 | ROZPOCET
| VV |  | "JV průčelí - vstup poz. 22/T" 2,1*2,8 |  | 5.88 | [13 empty] | VV | 2 | 2 | True | 0 | ROZPOCET
| VV |  | Součet |  | 21 | [13 empty] | VV | 2 | 4 | True | 1 | ROZPOCET
| D | M | Práce a dodávky M |  |  |  | 0 | [5 empty] | 0 |  | 0 |  | 0 | 3 | D | 0 |  |  |  | ROZPOCET | [11 empty] | 0
| D | 21-M | Elektromontáže |  |  |  | 0 | [5 empty] | 0 |  | 0 |  | 0 | 3 | D | 1 |  |  |  | ROZPOCET | [11 empty] | 0
307 | K | 210280001 | Zkoušky a prohlídky el rozvodů a zařízení celková prohlídka pro objem mtž prací do 100 000 Kč | kus | 1 |  | 0 | CS ÚRS 2015 01 |  |  | základní |  | 0 | 0 | 0 | 0 | 0 | 64 | K | 2 |  |  |  | ROZPOCET | [5 empty] | 0 | 0 | 0 | 0 | 0 | 1 | 0 | 64 | -637107646
| VV |  | "revize hromosvodů" 1 |  | 1 | [13 empty] | VV | 2 | 2 | True | 1 | ROZPOCET
| D | 22-M | Montáže technologických zařízení pro dopravní stavby |  |  |  | 0 | [5 empty] | 0 |  | 0 |  | 0 | 3 | D | 1 |  |  |  | ROZPOCET | [11 empty] | 0
| D | HZS | Hodinové zúčtovací sazby |  |  |  | 0 | [5 empty] | 0 |  | 0 |  | 0 | 4 | D | 0 |  |  |  | ROZPOCET | [11 empty] | 0
308 | K | HZS2492 | Hodinová zúčtovací sazba pomocný dělník PSV | hod | 46.369 |  | 0 | CS ÚRS 2015 01 |  |  | základní |  | 0 | 0 | 0 | 0 | 0 | 512 | K | 1 |  |  |  | ROZPOCET | [5 empty] | 0 | 0 | 0 | 0 | 0 | 1 | 0 | 512 | 327908951
| VV |  | k vybourání skleněných výplní křídel oken do suti, pro separaci skleněného a dřevěn odpadu - uložení do kontejneru | [15 empty] | VV | 1 | 1 | True | 0 | ROZPOCET
| VV |  | "plocha skla z bouraných oken 1m2/min" (1,0*0,7+4*1,15*0,7+3*0,9*0,6+1,8*0,9+31*2,4*0,9+3*1,15*2,0+1,8*2,1+2,15*2,1+2,15*2,1+15*2,4*2,1+2*2,15*2,1)/20 |  | 8.923 | [13 empty] | VV | 1 | 2 | True | 0 | ROZPOCET
| VV |  | "plocha skla z bouraných oken 1m2/min" (2*1,8*2,1+2,1*2,1+2,1*2,1+8*2,4*1,6+136*2,4*2,1+2,4*2,1+2,4*2,1+2*1,5*2,1)/20 |  | 37.446 | [13 empty] | VV | 1 | 2 | True | 0 | ROZPOCET
| D | VRN | Vedlejší rozpočtové náklady |  |  |  | 0 | [5 empty] | 0 |  | 0 |  | 0 | 5 | D | 0 |  |  |  | ROZPOCET | [11 empty] | 0
| D | VRN7 | Provozní vlivy |  |  |  | 0 | [5 empty] | 0 |  | 0 |  | 0 | 5 | D | 1 |  |  |  | ROZPOCET | [11 empty] | 0
309 | K | 071103000 | Provoz investora - úklidové práce | den | 90 |  | 0 | CS ÚRS 2016 01 |  |  | základní |  | 0 | 0 | 0 | 0 | 0 | 1024 | K | 2 |  |  |  | ROZPOCET | [5 empty] | 0 | 0 | 0 | 0 | 0 | 1 | 0 | 1024 | 1504016756
| VV |  | zhotovitel v ceně zohlední svou povinnost průběžně a bezprostředně po dokončení prací (výměna oken aJ.) tj. denně, provádět úklid v dotčených místnost | [15 empty] | VV | 2 | 1 | True | 0 | ROZPOCET
| VV |  | "předpoklad prací (dle Nh, harmonogram nejvýše přípustné, SoD) v interiéru omytí podlah, ometení prachu ap., do 90ti kalendářních dnů" 90 |  | 90 | [13 empty] | VV | 2 | 2 | True | 1 | ROZPOCET

## 2 - Vedlejší rozpočtové n...
| List obsahuje: |  | 1) Krycí list soupisu | 2) Rekapitulace |  |  | 3) Soupis prací | Zpět na list: | Rekapitulace stavby
{d133b09b-00b7-41b1-9658-b795b5d54758}
2
| KRYCÍ LIST SOUPISU | [8 empty] | v --- níže se nacházejí doplnkové a pomocné údaje k sestavám --- v | [8 empty] | False
Stavba:
Oprava fasády Nemocnice Bruntál
Objekt:
01 - Oprava fasády Nemocnice
Soupis:
2 - Vedlejší rozpočtové náklady
| KSO: |  | 801 11 22 |  |  | CC-CZ:
| Místo: |  | Bruntál Nádražní 1589/29 |  |  | Datum: | 31. 1. 2018
| Zadavatel: |  |  |  |  | IČ:
|  | Město Bruntál, Nádražní 20, 79201 Bruntál |  |  |  | DIČ:
| Uchazeč: |  |  |  |  | IČ:
DIČ:
| Projektant: |  |  |  |  | IČ:
|  | ing.Roman Macoszek |  |  |  | DIČ:
Poznámka:
| Cena bez DPH | [5 empty] | 0
|  |  | Základ daně |  |  | Sazba daně | Výše daně
| DPH | základní | 0 |  |  | 21% | 0
|  | snížená | 0 |  |  | 15% | 0
|  | zákl. přenesená | 0 |  |  | 21% | 0
|  | sníž. přenesená | 0 |  |  | 15% | 0
|  | nulová | 0 |  |  | 0% | 0
| Cena s DPH |  |  | v | CZK |  | 0
REKAPITULACE ČLENĚNÍ SOUPISU PRACÍ
Stavba:
Oprava fasády Nemocnice Bruntál
Objekt:
01 - Oprava fasády Nemocnice
Soupis:
2 - Vedlejší rozpočtové náklady
Místo: |  |  | Bruntál Nádražní 1589/29 |  |  | Datum: | 31. 1. 2018
Zadavatel: |  |  | Město Bruntál, Nádražní 20, 79201 Bruntál |  |  | Projektant: | ing.Roman Macoszek
Uchazeč:
Kód dílu - Popis | [6 empty] | Cena celkem [CZK]
Náklady soupisu celkem | [6 empty] | 0 | [12 empty] | -1
| VRN - Vedlejší rozpočtové náklady | [5 empty] | 0
| VRN3 - Zařízení staveniště | [5 empty] | 0
| VRN4 - Inženýrská činnost | [5 empty] | 0
| VRN7 - Provozní vlivy | [5 empty] | 0
| VRN9 - Ostatní náklady | [5 empty] | 0
SOUPIS PRACÍ
Stavba:
Oprava fasády Nemocnice Bruntál
Objekt:
01 - Oprava fasády Nemocnice
Soupis:
2 - Vedlejší rozpočtové náklady
Místo: |  |  | Bruntál Nádražní 1589/29 |  |  | Datum: | 31. 1. 2018
Zadavatel: |  |  | Město Bruntál, Nádražní 20, 79201 Bruntál |  |  | Projektant: | ing.Roman Macoszek
Uchazeč:
PČ | Typ | Kód | Popis | MJ | Množství | J.cena [CZK] | Cena celkem [CZK] | Cenová soustava |  | Poznámka | DPH | J. Nh [h] | Nh celkem [h] | J. hmotnost [t] | Hmotnost celkem [t] | J. suť [t] | Suť Celkem [t]
Náklady soupisu celkem | [6 empty] | 0 | [5 empty] | 0 |  | 0 |  | 0 |  | D | -1 | [10 empty] | 0
| D | VRN | Vedlejší rozpočtové náklady |  |  |  | 0 | [5 empty] | 0 |  | 0 |  | 0 | 5 | D | 0 |  |  |  | ROZPOCET | [6 empty] | 0
| D | VRN3 | Zařízení staveniště |  |  |  | 0 | [5 empty] | 0 |  | 0 |  | 0 | 5 | D | 1 |  |  |  | ROZPOCET | [6 empty] | 0
1 | K | 032103000 | Náklady na stavební buňky- nezbytné vybavení staveniště odpovídající požadavkům předpisů v oblasti ZP a BOZP | kompl | 1 |  | 0 | CS ÚRS 2015 01 |  |  | základní |  | 0 | 0 | 0 | 0 | 0 | 1024 | K | 2 |  |  |  | ROZPOCET | 0 | 0 | 0 | 0 | 0 | 1 | 0 | 1024 | -1576605657
| P |  | Poznámka k položce: zhotovitel v ceně díla zajistí v min. možném počtu mobilní buňky skladů, místnosti pro pracovníky k oddychu a svačinárnu, místosti pro vedoucího stavby a kontrolních orgánů-vybavenákancelář, místnosti WC+možnost umávárny | [15 empty] | P | 2
| VV |  | "zhotovitel v ceně díla zajistí stavební buňky: mobilní WC, kancelář pro vedoucístavby, buňka pro oddych pracovníků, buňka skladu drob. nářadí/mat " 1 |  | 1 | [13 empty] | VV | 2 | 2 | True | 1 | ROZPOCET
2 | K | 032503000 | Skládky na staveništi | soub | 1 |  | 0 | CS ÚRS 2015 01 |  |  | základní |  | 0 | 0 | 0 | 0 | 0 | 1024 | K | 2 |  |  |  | ROZPOCET | 0 | 0 | 0 | 0 | 0 | 1 | 0 | 1024 | -1956156748
| VV |  | "zhotovitel v ceně díla zajistí řadně oplocené a zabezpečené venkovní skladovací plochy, zajistí čistotu a ukládání obalů z dodaných materiálu" 1 |  | 1 | [13 empty] | VV | 2 | 2 | True | 1 | ROZPOCET
3 | K | 032603000 | Ostatní náklady | soub | 1 |  | 0 | CS ÚRS 2015 01 |  |  | základní |  | 0 | 0 | 0 | 0 | 0 | 1024 | K | 2 |  |  |  | ROZPOCET | 0 | 0 | 0 | 0 | 0 | 1 | 0 | 1024 | 829999037
| VV |  | "zhotovitel v ceně díla zajistí shomažďovaní odpadů, jejich evidenci a doklady o likvidaci odpadů" 1 |  | 1 | [13 empty] | VV | 2 | 2 | True | 1 | ROZPOCET
4 | K | 034103000 | Energie pro zařízení staveniště | soub | 1 |  | 0 | CS ÚRS 2015 01 |  |  | základní |  | 0 | 0 | 0 | 0 | 0 | 1024 | K | 2 |  |  |  | ROZPOCET | 0 | 0 | 0 | 0 | 0 | 1 | 0 | 1024 | 755111686
| VV |  | "zhotovitel v ceně díla zajistí náklady na spotřebované el. energie a vodu- instal. odpočtových měřidel s vyúčtováním poskytovateli těchto energi" 1 |  | 1 | [13 empty] | VV | 2 | 2 | True | 1 | ROZPOCET
5 | K | 034203000 | Oplocení staveniště | soub | 1 |  | 0 | CS ÚRS 2015 01 |  |  | základní |  | 0 | 0 | 0 | 0 | 0 | 1024 | K | 2 |  |  |  | ROZPOCET | 0 | 0 | 0 | 0 | 0 | 1 | 0 | 1024 | -1930613596
| VV |  | "zhotov. zajistí v ceně díla oplocení obvodu staveniště mobil. oplocení v=2,0m, s krytými vstupy do budovy v souladu se z.č. 309/2006 a NV 591/2006" 1 |  | 1 | [13 empty] | VV | 2 | 2 | True | 1 | ROZPOCET
6 | K | 034303000 | Opatření na ochranu vstupů sousedících se staveništěm |  | 1 |  | 0 | CS ÚRS 2015 01 |  |  | základní |  | 0 | 0 | 0 | 0 | 0 | 1024 | K | 2 |  |  |  | ROZPOCET | 0 | 0 | 0 | 0 | 0 | 1 | 0 | 1024 | 1107771218
| VV |  | "vstupy do budovy nemocn. budou zajištěny bedněním průchozích stěn a stropu, musí být zachována bezbariérovost, vč. osvětlení dle vedení nemocnice" 1 |  | 1 | [13 empty] | VV | 2 | 2 | True | 1 | ROZPOCET
7 | K | 034603000 | Strážní služba staveniště | soub | 1 |  | 0 | CS ÚRS 2015 01 |  |  | základní |  | 0 | 0 | 0 | 0 | 0 | 1024 | K | 2 |  |  |  | ROZPOCET | 0 | 0 | 0 | 0 | 0 | 1 | 0 | 1024 | 758512267
| VV |  | "zhotovitel v ceně díla zajistí střežení staveniště v době provádění prací na přízemních vstupech a místností s opravou oken a vyzdívkami" 1 |  | 1 | [13 empty] | VV | 2 | 2 | True | 1 | ROZPOCET
8 | K | 034703000 | Osvětlení staveniště | soub | 1 |  | 0 | CS ÚRS 2015 01 |  |  | základní |  | 0 | 0 | 0 | 0 | 0 | 1024 | K | 2 |  |  |  | ROZPOCET | 0 | 0 | 0 | 0 | 0 | 1 | 0 | 1024 | -34526450
| VV |  | "zhotovitel v ceně díla zajiští bezpečn osvětlení vstupů do budovy umísěného na lešení po celou dobu používání lěšení - u příjmu pacientů sanitky" 1 |  | 1 | [13 empty] | VV | 2 | 2 | True | 1 | ROZPOCET
9 | K | 039103000 | Rozebrání, bourání a odvoz zařízení staveniště | soub | 1 |  | 0 | CS ÚRS 2015 01 |  |  | základní |  | 0 | 0 | 0 | 0 | 0 | 1024 | K | 2 |  |  |  | ROZPOCET | 0 | 0 | 0 | 0 | 0 | 1 | 0 | 1024 | 260252772
| VV |  | "zhotovitel v ceně díla odvoz mobilních buněk s uvedením ploch do původního stavu" 1 |  | 1 | [13 empty] | VV | 2 | 2 | True | 1 | ROZPOCET
| D | VRN4 | Inženýrská činnost |  |  |  | 0 | [5 empty] | 0 |  | 0 |  | 0 | 5 | D | 1 |  |  |  | ROZPOCET | [6 empty] | 0
10 | K | 043203000 | Měření bez rozlišení - monitoring | kpl | 1 |  | 0 | CS ÚRS 2017 01 |  |  | základní |  | 0 | 0 | 0 | 0 | 0 | 1024 | K | 2 |  |  |  | ROZPOCET | 0 | 0 | 0 | 0 | 0 | 1 | 0 | 1024 | -809861940
| VV |  | "náklady zhotovitele na zjištění polohy stáv. vedení při bourání prostupu 2.np a v laboratořích vedení elektro" 1 |  | 1 | [13 empty] | VV | 2 | 2 | True | 1 | ROZPOCET
| D | VRN7 | Provozní vlivy |  |  |  | 0 | [5 empty] | 0 |  | 0 |  | 0 | 5 | D | 1 |  |  |  | ROZPOCET | [6 empty] | 0
11 | K | 071103000 | Provoz investora - dle požadavků vedení nemocnice práce za provozu | soub | 1 |  | 0 | CS ÚRS 2015 01 |  |  | základní |  | 0 | 0 | 0 | 0 | 0 | 1024 | K | 2 |  |  |  | ROZPOCET | 0 | 0 | 0 | 0 | 0 | 1 | 0 | 1024 | 2091444067
| VV |  | "zhotovitel v ceně díla zajistí koordinaci stavebních činností s potřebami chodu nemocnice, uzpůsobí pracovní dobu a činnosti požadavkům vedení nem" 1 |  | 1 | [13 empty] | VV | 2 | 2 | True | 1 | ROZPOCET
12 | K | 071203000 | Provoz dalšího subjektu - náklady na zajištění pracovišt po dobu provádění prací | kpl | 1 |  | 0 | CS ÚRS 2017 01 |  |  | základní |  | 0 | 0 | 0 | 0 | 0 | 1024 | K | 2 |  |  |  | ROZPOCET | 0 | 0 | 0 | 0 | 0 | 1 | 0 | 1024 | 23641091
| VV |  | "náklady zhotovitele na provedení opratření ke snižení prašnosti a hluku - PE zástěny, konstrukice dřevěné konstrukce, BOZP " 1 |  | 1 | [13 empty] | VV | 2 | 2 | True | 1 | ROZPOCET
| D | VRN9 | Ostatní náklady |  |  |  | 0 | [5 empty] | 0 |  | 0 |  | 0 | 5 | D | 1 |  |  |  | ROZPOCET | [6 empty] | 0
13 | K | 091003000 | Bez rozlišení - bankovní záruka | kpl | 1 |  | 0 | CS ÚRS 2017 01 |  |  | základní |  | 0 | 0 | 0 | 0 | 0 | 1024 | K | 2 |  |  |  | ROZPOCET | 0 | 0 | 0 | 0 | 0 | 1 | 0 | 1024 | 1744185374
| VV |  | "náklady zhotovitele na zřízení bankovní zárukky na odstran. vad po dobu realizace (min 5% z ceny díla)" 1 |  | 1 | [13 empty] | VV | 2 | 2 | True | 1 | ROZPOCET
14 | K | 091003000.1 | Bez rozlišení - bankovní zárukka v době odpovědnosti za vady | kpl | 1 |  | 0 |  |  |  | základní |  | 0 | 0 | 0 | 0 | 0 | 1024 | K | 2 |  |  |  | ROZPOCET | 0 | 0 | 0 | 0 | 0 | 1 | 0 | 1024 | -986193700
| VV |  | "náklady zhotovitele na zřízení bankovní zárukky na odstran. vad po dobu trvání záruky 60 měs. od předání a převzetí díla)" 1 |  | 1 | [13 empty] | VV | 2 | 2 | True | 1 | ROZPOCET

## 1 - Soupis prací a dodávek_01
| List obsahuje: |  | 1) Krycí list soupisu | 2) Rekapitulace |  |  | 3) Soupis prací | Zpět na list: | Rekapitulace stavby
[19 empty] | {51782d56-3704-44fc-955d-683dfe09912b} | [5 empty] | pllešení | plocha pro rámové lehké pracovní lešení | m2 | 328,01 | 2
[19 empty] | 2 | [5 empty] | plklemp | celková plocha klempířských oplechání střechy tranformovny | m2 | 65,34 | 2
| KRYCÍ LIST SOUPISU | [8 empty] | v --- níže se nacházejí doplnkové a pomocné údaje k sestavám --- v | [8 empty] | False | [5 empty] | celkoplofa | Celová plocha natírané fasády | m2 | 502,955 | 2
Stavba:
Oprava fasády Nemocnice Bruntál
Objekt:
02 - Oprava fasády obj. trafostanice
Soupis:
1 - Soupis prací a dodávek
| KSO: |  | 801 11 22 |  |  | CC-CZ:
| Místo: |  | Bruntál Nádražní 1589/29 |  |  | Datum: | 31. 1. 2018
| Zadavatel: |  |  |  |  | IČ:
|  | Město Bruntál, Nádražní 20, 79201 Bruntál |  |  |  | DIČ:
| Uchazeč: |  |  |  |  | IČ:
DIČ:
| Projektant: |  |  |  |  | IČ:
|  | ing.Roman Macoszek |  |  |  | DIČ:
Poznámka:
| Cena bez DPH | [5 empty] | 0
|  |  | Základ daně |  |  | Sazba daně | Výše daně
| DPH | základní | 0 |  |  | 21% | 0
|  | snížená | 0 |  |  | 15% | 0
|  | zákl. přenesená | 0 |  |  | 21% | 0
|  | sníž. přenesená | 0 |  |  | 15% | 0
|  | nulová | 0 |  |  | 0% | 0
| Cena s DPH |  |  | v | CZK |  | 0
REKAPITULACE ČLENĚNÍ SOUPISU PRACÍ
Stavba:
Oprava fasády Nemocnice Bruntál
Objekt:
02 - Oprava fasády obj. trafostanice
Soupis:
1 - Soupis prací a dodávek
Místo: |  |  | Bruntál Nádražní 1589/29 |  |  | Datum: | 31. 1. 2018
Zadavatel: |  |  | Město Bruntál, Nádražní 20, 79201 Bruntál |  |  | Projektant: | ing.Roman Macoszek
Uchazeč:
Kód dílu - Popis | [6 empty] | Cena celkem [CZK]
Náklady soupisu celkem | [6 empty] | 0 | [12 empty] | -1
| HSV - Práce a dodávky HSV | [5 empty] | 0
| 1 - Zemní práce | [5 empty] | 0
| 3 - Svislé a kompletní konstrukce | [5 empty] | 0
| 6 - Úpravy povrchů, podlahy a osazování výplní | [5 empty] | 0
| 9 - Ostatní konstrukce a práce, bourání | [5 empty] | 0
| 997 - Přesun sutě | [5 empty] | 0
| 998 - Přesun hmot | [5 empty] | 0
| PSV - Práce a dodávky PSV | [5 empty] | 0
| 712 - Povlakové krytiny | [5 empty] | 0
| 721 - Zdravotechnika - vnitřní kanalizace | [5 empty] | 0
| 743 - Elektromontáže - hrubá montáž | [5 empty] | 0
| 764 - Konstrukce klempířské | [5 empty] | 0
| 766 - Konstrukce truhlářské | [5 empty] | 0
| 767 - Konstrukce zámečnické | [5 empty] | 0
| 783 - Dokončovací práce - nátěry | [5 empty] | 0
SOUPIS PRACÍ
Stavba:
Oprava fasády Nemocnice Bruntál
Objekt:
02 - Oprava fasády obj. trafostanice
Soupis:
1 - Soupis prací a dodávek
Místo: |  |  | Bruntál Nádražní 1589/29 |  |  | Datum: | 31. 1. 2018
Zadavatel: |  |  | Město Bruntál, Nádražní 20, 79201 Bruntál |  |  | Projektant: | ing.Roman Macoszek
Uchazeč:
PČ | Typ | Kód | Popis | MJ | Množství | J.cena [CZK] | Cena celkem [CZK] | Cenová soustava |  | Poznámka | DPH | J. Nh [h] | Nh celkem [h] | J. hmotnost [t] | Hmotnost celkem [t] | J. suť [t] | Suť Celkem [t]
Náklady soupisu celkem | [6 empty] | 0 | [5 empty] | 0 |  | 9.3191 |  | 3.1592 |  | D | -1 | [15 empty] | 0
| D | HSV | Práce a dodávky HSV |  |  |  | 0 | [5 empty] | 0 |  | 4.0962 |  | 2.5321 | 1 | D | 0 |  |  |  | ROZPOCET | [11 empty] | 0
| D | 1 | Zemní práce |  |  |  | 0 | [5 empty] | 0 |  | 0 |  | 0 | 1 | D | 1 |  |  |  | ROZPOCET | [11 empty] | 0
1 | K | 111201101 | Odstranění křovin a stromů průměru kmene do 100 mm i s kořeny z celkové plochy do 1000 m2 | m2 | 272.5 |  | 0 | CS ÚRS 2015 01 |  |  | základní |  | 0 | 0 | 0 | 0 | 0 | 4 | K | 2 |  |  |  | ROZPOCET | [5 empty] | 0 | 0 | 0 | 0 | 0 | 1 | 0 | 4 | 1918107246
| VV |  | "SV průčelí - odstranění náletových dřevin pro provedení požadovaných prací na zateplení průčelí pás do 5,0m šířky - fotodokumentace" | [15 empty] | VV | 2 | 1 | True | 0 | ROZPOCET
| VV |  | (5,0+25,5)*5,0+24,0*5,0 |  | 272.5 | [13 empty] | VV | 2 | 2 | True | 0 | ROZPOCET
| VV |  | Součet |  | 272.5 | [13 empty] | VV | 2 | 4 | True | 1 | ROZPOCET
2 | K | 162301501 | Vodorovné přemístění křovin do 5 km D kmene do 100 mm | m2 | 272.5 |  | 0 | CS ÚRS 2016 01 |  |  | základní |  | 0 | 0 | 0 | 0 | 0 | 4 | K | 2 |  |  |  | ROZPOCET | [5 empty] | 0 | 0 | 0 | 0 | 0 | 1 | 0 | 4 | 846781544
| VV |  | odvoz na recyklační dvůr v místě do 1,5 km ke štěpkování - uložení bez poplatku | [15 empty] | VV | 2 | 1 | True | 0 | ROZPOCET
| VV |  | 272,5 |  | 272.5 | [13 empty] | VV | 2 | 2 | True | 0 | ROZPOCET
| VV |  | Součet |  | 272.5 | [13 empty] | VV | 2 | 4 | True | 1 | ROZPOCET
| D | 3 | Svislé a kompletní konstrukce |  |  |  | 0 | [5 empty] | 0 |  | 0.84638 |  | 0 | 1 | D | 1 |  |  |  | ROZPOCET | [11 empty] | 0
3 | K | 311272312 | Zdivo nosné tl 300 mm z pórobetonových přesných hladkých tvárnic Ytong hmotnosti 400 kg/m3 | m3 | 1.5 |  | 0 | CS ÚRS 2017 01 |  |  | základní |  | 0 | 0.56425 | 0.84638 | 0 | 0 | 4 | K | 2 |  |  |  | ROZPOCET | [5 empty] | 0 | 0 | 0 | 0 | 0 | 1 | 0 | 4 | -172951023
| VV |  | dozdívky meziokenních vložek | [15 empty] | VV | 2 | 1 | True | 0 | ROZPOCET
| VV |  | (4,0+1,0)*0,3 |  | 1.5 | [13 empty] | VV | 2 | 2 | True | 1 | ROZPOCET
| D | 6 | Úpravy povrchů, podlahy a osazování výplní |  |  |  | 0 | [5 empty] | 0 |  | 2.646 |  | 0 | 1 | D | 1 |  |  |  | ROZPOCET | [11 empty] | 0
4 | K | 612325213 | Vápenocementová hladká omítka malých ploch do 1,0 m2 na stěnách | kus | 14 |  | 0 | CS ÚRS 2017 01 |  |  | základní |  | 0 | 0.0382 | 0.5348 | 0 | 0 | 4 | K | 2 |  |  |  | ROZPOCET | [5 empty] | 0 | 0 | 0 | 0 | 0 | 1 | 0 | 4 | -724101066
| VV |  | 7*2 |  | 14 | [13 empty] | VV | 2 | 2 | True | 1 | ROZPOCET
5 | K | 619995001 | Začištění omítek kolem oken, dveří, podlah nebo obkladů | m | 17.5 |  | 0 | CS ÚRS 2016 01 |  |  | základní |  | 0 | 0.0015 | 0.02625 | 0 | 0 | 4 | K | 2 |  |  |  | ROZPOCET | [5 empty] | 0 | 0 | 0 | 0 | 0 | 1 | 0 | 4 | 709259855
| VV |  | úprava kolem rámů vrat ostění nadpraží, zejména u pantů/závěsů, vč. dod. mat. v množství do 50% délky hran | [15 empty] | VV | 2 | 1 | True | 0 | ROZPOCET
| VV |  | (4*(2,4+2,4+2,4)+(2,2+1,8+2,2))*0,50 |  | 17.5 | [13 empty] | VV | 2 | 2 | True | 1 | ROZPOCET
6 | K | 621335201 | Oprava cementové škrábané omítky vnějších podhledů v rozsahu do 10% | m2 | 87.5 |  | 0 | CS ÚRS 2017 01 |  |  | základní |  | 0 | 0.0049 | 0.42875 | 0 | 0 | 4 | K | 2 |  |  |  | ROZPOCET | [5 empty] | 0 | 0 | 0 | 0 | 0 | 1 | 0 | 4 | 377346768
| VV |  | "přizpůsobení stávajícímu břizolitovému povrchu v místech dozdívek meziok. vložek vč. ostění a nadpraží"25,0*3,5 |  | 87.5 | [13 empty] | VV | 2 | 2 | True | 1 | ROZPOCET
7 | K | 621335202 | Oprava cementové škrábané omítky vnějších podhledů v rozsahu do 30% | m2 | 38.08 |  | 0 | CS ÚRS 2016 01 |  |  | základní |  | 0 | 0.01469 | 0.5594 | 0 | 0 | 4 | K | 2 |  |  |  | ROZPOCET | [5 empty] | 0 | 0 | 0 | 0 | 0 | 1 | 0 | 4 | 659575030
| VV |  | odsekání břizolitovéomítky pro sjednocení zrnitosti opravené fasády; pohled JZ-atrium část sokl mezi vraty, v. do 600 mm; plocha oprav průčelí | [15 empty] | VV | 2 | 1 | True | 0 | ROZPOCET
| VV |  | 11,9*3,2 |  | 38.08 | [13 empty] | VV | 2 | 2 | True | 1 | ROZPOCET
8 | K | 622332121 | Škrábaná omítka (břízolitová) vnějších stěn nanášená ručně na neomítnutý podklad | m2 | 9.99 |  | 0 | CS ÚRS 2016 01 |  |  | základní |  | 0 | 0.0416 | 0.41558 | 0 | 0 | 4 | K | 2 |  |  |  | ROZPOCET | [5 empty] | 0 | 0 | 0 | 0 | 0 | 1 | 0 | 4 | 1567884227
| P |  | Poznámka k položce: a) nahození břizolitové omítky tl. 18mm na neomítnutý podklad b) vyškrábání povrchů na tl. omítky min 10mm | [15 empty] | P | 2
| VV |  | po otlučení stávající omítky pod rampou pro novou břizolitovou omítku | [15 empty] | VV | 2 | 1 | True | 0 | ROZPOCET
| VV |  | 11,1*0,9 |  | 9.99 | [13 empty] | VV | 2 | 2 | True | 1 | ROZPOCET
9 | K | 624631116 | Vyspravení poškozených hran spar prefabrikovaných dílců š do 50 mm | m | 6.6 |  | 0 | CS ÚRS 2016 01 |  |  | základní |  | 0 | 0.0013 | 0.00858 | 0 | 0 | 4 | K | 2 |  |  |  | ROZPOCET | [5 empty] | 0 | 0 | 0 | 0 | 0 | 1 | 0 | 4 | 886909148
| VV |  | vyspravení hran ostění a napraží vrat a (části oken) v břizolitové omítce, předp. 20%délky hran | [15 empty] | VV | 2 | 1 | True | 0 | ROZPOCET
| VV |  | 4*(2,4+2,4+2,4)*0,2+4,2*0,2 |  | 6.6 | [13 empty] | VV | 2 | 2 | True | 1 | ROZPOCET
10 | K | 632450122 | Vyrovnávací cementový potěr tl do 30 mm ze suchých směsí provedený v pásu | m2 | 3.855 |  | 0 | CS ÚRS 2016 01 |  |  | základní |  | 0 | 0.063 | 0.24286 | 0 | 0 | 4 | K | 2 |  |  |  | ROZPOCET | [5 empty] | 0 | 0 | 0 | 0 | 0 | 1 | 0 | 4 | -838996532
| VV |  | potěr pod nové parapetní plechy | [15 empty] | VV | 2 | 1 | True | 0 | ROZPOCET
| VV |  | (16,1+4,2+3*1,8)*0,15 |  | 3.855 | [13 empty] | VV | 2 | 2 | True | 1 | ROZPOCET
11 | K | 632450122.1 | Vyrovnávací cementový potěr tl do 30 mm ze suchých směsí provedený v pásu | m2 | 6.48 |  | 0 | CS ÚRS 2016 01 |  |  | základní |  | 0 | 0.063 | 0.40824 | 0 | 0 | 4 | K | 2 |  |  |  | ROZPOCET | [5 empty] | 0 | 0 | 0 | 0 | 0 | 1 | 0 | 4 | 1930121569
| VV |  | "pod vnitřní parapet dle poz. 3/P" (9*1,8+3*1,8)*0,3 |  | 6.48 | [13 empty] | VV | 2 | 2 | True | 1 | ROZPOCET
12 | K | 632664111 | Nátěr betonové podlahy mostu epoxidový 2x penetrační | m2 | 15.595 |  | 0 | CS ÚRS 2016 01 |  |  | základní |  | 0 | 0.0008 | 0.012476 | 0 | 0 | 4 | K | 2 |  |  |  | ROZPOCET | [5 empty] | 0 | 0 | 0 | 0 | 0 | 1 | 0 | 4 | 843427118
| VV |  | 1,2*11,1+5*0,28+5*0,175 |  | 15.595 | [13 empty] | VV | 2 | 2 | True | 1 | ROZPOCET
13 | K | 632664113 | Nátěr betonové podlahy mostu epoxidový 1x ochranný protiskluzový | m2 | 15.595 |  | 0 | CS ÚRS 2016 01 |  |  | základní |  | 0 | 0.00046 | 0.0071737 | 0 | 0 | 4 | K | 2 |  |  |  | ROZPOCET | [5 empty] | 0 | 0 | 0 | 0 | 0 | 1 | 0 | 4 | -371114716
| VV |  | 1,2*11,1+5*0,28+5*0,175 |  | 15.595 | [13 empty] | VV | 2 | 2 | True | 1 | ROZPOCET
14 | K | 644941111 | Osazování ventilačních mřížek velikosti do 150 x 150 mm | kus | 62 |  | 0 | CS ÚRS 2016 01 |  |  | základní |  | 0 | 0 | 0 | 0 | 0 | 4 | K | 2 |  |  |  | ROZPOCET | [5 empty] | 0 | 0 | 0 | 0 | 0 | 1 | 0 | 4 | -55694458
| VV |  | 62 |  | 62 | [13 empty] | VV | 2 | 2 | True | 1 | ROZPOCET
15 | M | 562456500 | mřížka větrací plast VM 75 B bílá se síťovinou | kus | 62 |  | 0 | CS ÚRS 2016 01 |  |  | základní |  | 0 | 3e-05 | 0.00186 | 0 | 0 | 8 | M | 2 |  |  |  | ROZPOCET | [5 empty] | 0 | 0 | 0 | 0 | 0 | 1 | 0 | 4 | 204630373
| VV |  | 62 |  | 62 | [13 empty] | VV | 2 | 2 | True | 1 | ROZPOCET
| D | 9 | Ostatní konstrukce a práce, bourání |  |  |  | 0 | [5 empty] | 0 |  | 0.60384 |  | 2.5321 | 1 | D | 1 |  |  |  | ROZPOCET | [11 empty] | 0
16 | K | 941211111 | Montáž lešení řadového rámového lehkého zatížení do 200 kg/m2 š do 0,9 m v do 10 m | m2 | 328.01 |  | 0 | CS ÚRS 2016 01 |  |  | základní |  | 0 | 0 | 0 | 0 | 0 | 4 | K | 2 |  |  |  | ROZPOCET | [5 empty] | 0 | 0 | 0 | 0 | 0 | 1 | 0 | 4 | 528237625
| VV |  | pohled SZ | [15 empty] | VV | 2 | 1 | True | 0 | ROZPOCET
| VV |  | (1,1+17,5)*2,4+(8,5+1,1)*3,9 |  | 82.08 | [13 empty] | VV | 2 | 2 | True | 0 | ROZPOCET
| VV |  | pohled JV | [15 empty] | VV | 2 | 1 | True | 0 | ROZPOCET
| VV |  | (1,1+19,9)*3,9+3,6*1,9+(2,0+1,1)*3,9 |  | 100.83 | [13 empty] | VV | 2 | 2 | True | 0 | ROZPOCET
| VV |  | pohled SV | [15 empty] | VV | 2 | 1 | True | 0 | ROZPOCET
| VV |  | 10,5*1,6+(13,5+1,1)*2,7 |  | 56.22 | [13 empty] | VV | 2 | 2 | True | 0 | ROZPOCET
| VV |  | pohled JZ -atrium | [15 empty] | VV | 2 | 1 | True | 0 | ROZPOCET
| VV |  | (1,1+13,4+1,2)*3,9+6,5*1,9+4,5*3,4 |  | 88.88 | [13 empty] | VV | 2 | 2 | True | 0 | ROZPOCET
| VV | pllešení | Součet |  | 328.01 | [13 empty] | VV | 2 | 4 | True | 1 | ROZPOCET
17 | K | 941211211 | Příplatek k lešení řadovému rámovému lehkému š 0,9 m v do 25 m za první a ZKD den použití | m2 | 6232.19 |  | 0 | CS ÚRS 2016 01 |  |  | základní |  | 0 | 0 | 0 | 0 | 0 | 4 | K | 2 |  |  |  | ROZPOCET | [5 empty] | 0 | 0 | 0 | 0 | 0 | 1 | 0 | 4 | 469656200
| VV |  | předpokládaný počet kalendářních dnů potřeby lešení | [15 empty] | VV | 2 | 1 | True | 0 | ROZPOCET
| VV |  | pllešení*19 |  | 6232.19 | [13 empty] | VV | 2 | 2 | True | 1 | ROZPOCET
18 | K | 941211811 | Demontáž lešení řadového rámového lehkého zatížení do 200 kg/m2 š do 0,9 m v do 10 m | m2 | 328.01 |  | 0 | CS ÚRS 2016 01 |  |  | základní |  | 0 | 0 | 0 | 0 | 0 | 4 | K | 2 |  |  |  | ROZPOCET | [5 empty] | 0 | 0 | 0 | 0 | 0 | 1 | 0 | 4 | -495952753
| VV |  | pllešení |  | 328.01 | [13 empty] | VV | 2 | 2 | True | 1 | ROZPOCET
19 | K | 949101111 | Lešení pomocné pro objekty pozemních staveb s lešeňovou podlahou v do 1,9 m zatížení do 150 kg/m2 | m2 | 11.1 |  | 0 | CS ÚRS 2016 01 |  |  | základní |  | 0 | 0.00013 | 0.001443 | 0 | 0 | 4 | K | 2 |  |  |  | ROZPOCET | [5 empty] | 0 | 0 | 0 | 0 | 0 | 1 | 0 | 4 | 1950563021
| VV |  | lešení pro provedení nítěrů v uástupujícím průčelí pohled JZ-atrium u vrat do transf. | [15 empty] | VV | 2 | 1 | True | 0 | ROZPOCET
| VV |  | 11,1*1,0 |  | 11.1 | [13 empty] | VV | 2 | 2 | True | 1 | ROZPOCET
20 | K | 968062375 | Vybourání dřevěných rámů oken zdvojených včetně křídel pl do 2 m2 | m2 | 23.22 |  | 0 | CS ÚRS 2017 01 |  |  | základní |  | 0 | 0 | 0 | 0.038 | 0.88236 | 4 | K | 2 |  |  |  | ROZPOCET | [5 empty] | 0 | 0 | 0 | 0 | 0 | 1 | 0 | 4 | -1120846559
| VV |  | "pro poz. 28/T" 1,8*0,9*9 |  | 14.58 | [13 empty] | VV | 2 | 2 | True | 0 | ROZPOCET
| VV |  | "pro poz. 29/T" 1,8*0,9*3 |  | 4.86 | [13 empty] | VV | 2 | 2 | True | 0 | ROZPOCET
| VV |  | "meziokenních vložek" 7*0,6*0,9 |  | 3.78 | [13 empty] | VV | 2 | 2 | True | 0 | ROZPOCET
| VV |  | Součet |  | 23.22 | [13 empty] | VV | 2 | 4 | True | 1 | ROZPOCET
21 | K | 978036131 | Otlučení cementových omítek vnějších ploch rozsahu do 20 % | m2 | 38.08 |  | 0 | CS ÚRS 2016 01 |  |  | základní |  | 0 | 0 | 0 | 0.01 | 0.3808 | 4 | K | 2 |  |  |  | ROZPOCET | [5 empty] | 0 | 0 | 0 | 0 | 0 | 1 | 0 | 4 | -175471776
| VV |  | odsekání břizolitovéomítky pro sjednocení zrnitosti opravené fasády; pohled JZ-atrium část sokl mezi vraty, v. do 600 mm; plocha oprav průčelí | [15 empty] | VV | 2 | 1 | True | 0 | ROZPOCET
| VV |  | 11,9*3,2 |  | 38.08 | [13 empty] | VV | 2 | 2 | True | 1 | ROZPOCET
22 | K | 978036191 | Otlučení cementových omítek vnějších ploch rozsahu do 100 % | m2 | 9.99 |  | 0 | CS ÚRS 2016 01 |  |  | základní |  | 0 | 0 | 0 | 0.05 | 0.4995 | 4 | K | 2 |  |  |  | ROZPOCET | [5 empty] | 0 | 0 | 0 | 0 | 0 | 1 | 0 | 4 | 280191586
| VV |  | otlučení stávající omítky pod rampou pro novou břizolitovou omítku | [15 empty] | VV | 2 | 1 | True | 0 | ROZPOCET
| VV |  | 11,1*0,9 |  | 9.99 | [13 empty] | VV | 2 | 2 | True | 1 | ROZPOCET
23 | K | 985112121 | Odsekání degradovaného betonu líce kleneb a podhledů tl do 10 mm | m2 | 18.378 |  | 0 | CS ÚRS 2016 01 |  |  | základní |  | 0 | 0 | 0 | 0.022 | 0.40432 | 4 | K | 2 |  |  |  | ROZPOCET | [5 empty] | 0 | 0 | 0 | 0 | 0 | 1 | 0 | 4 | -632339437
| VV |  | podhled rampy | [15 empty] | VV | 2 | 1 | True | 0 | ROZPOCET
| VV |  | 11,1*1,2+8*1,2*0,3+11,1*0,18+4*0,15*0,3 |  | 18.378 | [13 empty] | VV | 2 | 2 | True | 1 | ROZPOCET
24 | K | 985112131 | Odsekání degradovaného betonu rubu kleneb a podlah tl do 10 mm | m2 | 16.596 |  | 0 | CS ÚRS 2016 01 |  |  | základní |  | 0 | 0 | 0 | 0.022 | 0.36511 | 4 | K | 2 |  |  |  | ROZPOCET | [5 empty] | 0 | 0 | 0 | 0 | 0 | 1 | 0 | 4 | 979442094
| VV |  | podlaha rampy+schodišť stupně | [15 empty] | VV | 2 | 1 | True | 0 | ROZPOCET
| VV |  | 11,1*1,2+6*0,28*1,2+6*0,175*1,2 |  | 16.596 | [13 empty] | VV | 2 | 2 | True | 1 | ROZPOCET
25 | K | 985112192 | Příplatek k odsekání degradovaného betonu za práci ve stísněném prostoru | m2 | 16.2 |  | 0 | CS ÚRS 2016 01 |  |  | základní |  | 0 | 0 | 0 | 0 | 0 | 4 | K | 2 |  |  |  | ROZPOCET | [5 empty] | 0 | 0 | 0 | 0 | 0 | 1 | 0 | 4 | 1179706708
| VV |  | podhled rampy | [15 empty] | VV | 2 | 1 | True | 0 | ROZPOCET
| VV |  | 11,1*1,2+8*1,2*0,3 |  | 16.2 | [13 empty] | VV | 2 | 2 | True | 1 | ROZPOCET
26 | K | 985131111 | Očištění ploch stěn, rubu kleneb a podlah tlakovou vodou | m2 | 16.596 |  | 0 | CS ÚRS 2016 01 |  |  | základní |  | 0 | 0 | 0 | 0 | 0 | 4 | K | 2 |  |  |  | ROZPOCET | [5 empty] | 0 | 0 | 0 | 0 | 0 | 1 | 0 | 4 | -214135377
| VV |  | podlaha rampy+schodišť stupně | [15 empty] | VV | 2 | 1 | True | 0 | ROZPOCET
| VV |  | 11,1*1,2+6*0,28*1,2+6*0,175*1,2 |  | 16.596 | [13 empty] | VV | 2 | 2 | True | 1 | ROZPOCET
27 | K | 985132111 | Očištění ploch líce kleneb a podhledů tlakovou vodou | m2 | 18.378 |  | 0 | CS ÚRS 2016 01 |  |  | základní |  | 0 | 0 | 0 | 0 | 0 | 4 | K | 2 |  |  |  | ROZPOCET | [5 empty] | 0 | 0 | 0 | 0 | 0 | 1 | 0 | 4 | 227129530
| VV |  | podhled rampy | [15 empty] | VV | 2 | 1 | True | 0 | ROZPOCET
| VV |  | 11,1*1,2+8*1,2*0,3+11,1*0,18+4*0,15*0,3 |  | 18.378 | [13 empty] | VV | 2 | 2 | True | 1 | ROZPOCET
28 | K | 985311211 | Reprofilace líce kleneb a podhledů cementovými sanačními maltami tl 10 mm | m2 | 18.24 |  | 0 | CS ÚRS 2016 01 |  |  | základní |  | 0 | 0.019425 | 0.35431 | 0 | 0 | 4 | K | 2 |  |  |  | ROZPOCET | [5 empty] | 0 | 0 | 0 | 0 | 0 | 1 | 0 | 4 | 1640550359
| VV |  | podhled rampy+schod. ramene | [15 empty] | VV | 2 | 1 | True | 0 | ROZPOCET
| VV |  | 11,1*1,2+8*1,2*0,3+1,7*1,2 |  | 18.24 | [13 empty] | VV | 2 | 2 | True | 1 | ROZPOCET
29 | K | 985311213 | Reprofilace líce kleneb a podhledů cementovými sanačními maltami tl 30 mm | m2 | 3.027 |  | 0 | CS ÚRS 2016 01 |  |  | základní |  | 0 | 0.058275 | 0.1764 | 0 | 0 | 4 | K | 2 |  |  |  | ROZPOCET | [5 empty] | 0 | 0 | 0 | 0 | 0 | 1 | 0 | 4 | -1034705520
| VV |  | oprava vyplnění prasklin za ochranným úhelníkem š. do 50mm | [15 empty] | VV | 2 | 1 | True | 0 | ROZPOCET
| VV |  | (1,2+11,1)*0,05 |  | 0.615 | [13 empty] | VV | 2 | 2 | True | 0 | ROZPOCET
| VV |  | čelní plocha desky rampy přes dvraty š.180 mm+čela příčných žeber | [15 empty] | VV | 2 | 1 | True | 0 | ROZPOCET
| VV |  | (1,2+11,2)*0,18+0,15*0,3*4 |  | 2.412 | [13 empty] | VV | 2 | 2 | True | 0 | ROZPOCET
| VV |  | Součet |  | 3.027 | [13 empty] | VV | 2 | 4 | True | 1 | ROZPOCET
30 | K | 985311911 | Příplatek při reprofilaci sanačními maltami za práci ve stísněném prostoru | m2 | 15.36 |  | 0 | CS ÚRS 2016 01 |  |  | základní |  | 0 | 0 | 0 | 0 | 0 | 4 | K | 2 |  |  |  | ROZPOCET | [5 empty] | 0 | 0 | 0 | 0 | 0 | 1 | 0 | 4 | -502769465
| VV |  | práce v pokleku pod vyloženou deskou rampya pod schodišťovým ramenem | [15 empty] | VV | 2 | 1 | True | 0 | ROZPOCET
| VV |  | (11,1+1,7)*1,2 |  | 15.36 | [13 empty] | VV | 2 | 2 | True | 1 | ROZPOCET
31 | K | 985312131 | Stěrka k vyrovnání betonových ploch rubu kleneb a podlah tl 2 mm | m2 | 15.878 |  | 0 | CS ÚRS 2016 01 |  |  | základní |  | 0 | 0.00356 | 0.056526 | 0 | 0 | 4 | K | 2 |  |  |  | ROZPOCET | [5 empty] | 0 | 0 | 0 | 0 | 0 | 1 | 0 | 4 | -85497274
| VV |  | 1,2*11,1+5*0,28+5*0,175 |  | 15.595 | [13 empty] | VV | 2 | 2 | True | 0 | ROZPOCET
| VV |  | 1,7*0,08+0,28*0,175/2*6 |  | 0.283 | [13 empty] | VV | 2 | 2 | True | 0 | ROZPOCET
| VV |  | Součet |  | 15.878 | [13 empty] | VV | 2 | 4 | True | 1 | ROZPOCET
32 | K | 985321111 | Ochranný nátěr výztuže na cementové bázi stěn, líce kleneb a podhledů 1 vrstva tl 1 mm | m2 | 15.318 |  | 0 | CS ÚRS 2016 01 |  |  | základní |  | 0 | 0.00099 | 0.015165 | 0 | 0 | 4 | K | 2 |  |  |  | ROZPOCET | [5 empty] | 0 | 0 | 0 | 0 | 0 | 1 | 0 | 4 | 3437105
| VV |  | obnažená výtuž v čele a podledu rampy | [15 empty] | VV | 2 | 1 | True | 0 | ROZPOCET
| VV |  | 11,1*(1,2+0,18) |  | 15.318 | [13 empty] | VV | 2 | 2 | True | 1 | ROZPOCET
33 | K | 985321911 | Příplatek k cenám ochranného nátěru výztuže za práce ve stísněném prostoru | m2 | 15.318 |  | 0 | CS ÚRS 2016 01 |  |  | základní |  | 0 | 0 | 0 | 0 | 0 | 4 | K | 2 |  |  |  | ROZPOCET | [5 empty] | 0 | 0 | 0 | 0 | 0 | 1 | 0 | 4 | -1928242688
| VV |  | obnažená výtuž v čele a podledu rampy | [15 empty] | VV | 2 | 1 | True | 0 | ROZPOCET
| VV |  | 11,1*(1,2+0,18) |  | 15.318 | [13 empty] | VV | 2 | 2 | True | 1 | ROZPOCET
34 | K | R-01 | Mimostaveništní doprava lešení | kpl | 1 |  | 0 |  |  |  | základní |  | 0 | 0 | 0 | 0 | 0 | 4 | K | 2 |  |  |  | ROZPOCET | [5 empty] | 0 | 0 | 0 | 0 | 0 | 1 | 0 | 4 | -938195671
| VV |  | doprava lešení na staveniště a zpět k uložení v depu, vč. nakládky a složení 2x (hm. cca 6,5 tuny) | [15 empty] | VV | 2 | 1 | True | 0 | ROZPOCET
| VV |  | 1 |  | 1 | [13 empty] | VV | 2 | 2 | True | 1 | ROZPOCET
| D | 997 | Přesun sutě |  |  |  | 0 | [5 empty] | 0 |  | 0 |  | 0 | 1 | D | 1 |  |  |  | ROZPOCET | [11 empty] | 0
35 | K | 997013212 | Vnitrostaveništní doprava suti a vybouraných hmot pro budovy v do 9 m ručně | t | 3.159 |  | 0 | CS ÚRS 2016 01 |  |  | základní |  | 0 | 0 | 0 | 0 | 0 | 4 | K | 2 |  |  |  | ROZPOCET | [5 empty] | 0 | 0 | 0 | 0 | 0 | 1 | 0 | 4 | -40260207
36 | K | 997013501 | Odvoz suti a vybouraných hmot na skládku nebo meziskládku do 1 km se složením | t | 3.159 |  | 0 | CS ÚRS 2016 01 |  |  | základní |  | 0 | 0 | 0 | 0 | 0 | 4 | K | 2 |  |  |  | ROZPOCET | [5 empty] | 0 | 0 | 0 | 0 | 0 | 1 | 0 | 4 | -372386808
37 | K | 997013509 | Příplatek k odvozu suti a vybouraných hmot na skládku ZKD 1 km přes 1 km | t | 44.226 |  | 0 | CS ÚRS 2016 01 |  |  | základní |  | 0 | 0 | 0 | 0 | 0 | 4 | K | 2 |  |  |  | ROZPOCET | [5 empty] | 0 | 0 | 0 | 0 | 0 | 1 | 0 | 4 | 417500560
| VV |  | pro přesun sutě do 15 km | [15 empty] | VV | 2 | 1 | True | 0 | ROZPOCET
| VV |  | 3,159*14 |  | 44.226 | [13 empty] | VV | 2 | 2 | True | 0 | ROZPOCET
| VV |  | Součet |  | 44.226 | [13 empty] | VV | 2 | 4 | True | 1 | ROZPOCET
38 | K | 997013801 | Poplatek za uložení stavebního betonového odpadu na skládce (skládkovné) | t | 3.159 |  | 0 | CS ÚRS 2016 01 |  |  | základní |  | 0 | 0 | 0 | 0 | 0 | 4 | K | 2 |  |  |  | ROZPOCET | [5 empty] | 0 | 0 | 0 | 0 | 0 | 1 | 0 | 4 | 413406417
| D | 998 | Přesun hmot |  |  |  | 0 | [5 empty] | 0 |  | 0 |  | 0 | 1 | D | 1 |  |  |  | ROZPOCET | [11 empty] | 0
39 | K | 998011002 | Přesun hmot pro budovy zděné v do 12 m | t | 4.096 |  | 0 | CS ÚRS 2016 01 |  |  | základní |  | 0 | 0 | 0 | 0 | 0 | 4 | K | 2 |  |  |  | ROZPOCET | [5 empty] | 0 | 0 | 0 | 0 | 0 | 1 | 0 | 4 | -1266386161
| D | PSV | Práce a dodávky PSV |  |  |  | 0 | [5 empty] | 0 |  | 5.2229 |  | 0.62708 | 2 | D | 0 |  |  |  | ROZPOCET | [11 empty] | 0
| D | 712 | Povlakové krytiny |  |  |  | 0 | [5 empty] | 0 |  | 3.4946 |  | 0.58094 | 2 | D | 1 |  |  |  | ROZPOCET | [11 empty] | 0
40 | K | 712300831 | Odstranění povlakové krytiny střech do 10° jednovrstvé | m2 | 96.824 |  | 0 | CS ÚRS 2016 01 |  |  | základní |  | 0 | 0 | 0 | 0.006 | 0.58094 | 16 | K | 2 |  |  |  | ROZPOCET | [5 empty] | 0 | 0 | 0 | 0 | 0 | 1 | 0 | 16 | -117778935
| VV |  | vyspravení nerovností a prasklin ve stávající povlak. krytině rozříznutím a natavením přřžezu pásu z modifiko.asfaltu 25%plochy pak dle skutečnosti | [15 empty] | VV | 2 | 1 | True | 0 | ROZPOCET
| VV |  | 387,295*0,25 |  | 96.824 | [13 empty] | VV | 2 | 2 | True | 0 | ROZPOCET
| VV |  | Součet |  | 96.824 | [13 empty] | VV | 2 | 4 | True | 1 | ROZPOCET
41 | K | 712300921 | Příplatek k opravě povlakové krytiny do 10° za správkový kus NAIP přitavením | kus | 97 |  | 0 | CS ÚRS 2015 01 |  |  | základní |  | 0 | 0.0004545 | 0.044087 | 0 | 0 | 16 | K | 2 |  |  |  | ROZPOCET | [5 empty] | 0 | 0 | 0 | 0 | 0 | 1 | 0 | 16 | 334091433
| VV |  | "dle v.č. D.1.1.17- Legenda plocha střechy, max do 25% plochy k opravě, vysprávkový kus do 1m2" 96,824+0,176 |  | 97 | [13 empty] | VV | 2 | 2 | True | 1 | ROZPOCET
42 | M | 628220060.1 | pás asfaltovaný z modifikovaného asfaltu | m2 | 111.55 |  | 0 |  |  |  | základní |  | 0 | 0.002 | 0.2231 | 0 | 0 | 32 | M | 2 |  |  |  | ROZPOCET | [5 empty] | 0 | 0 | 0 | 0 | 0 | 1 | 0 | 16 | -1112574452
| VV |  | "vyspravení vadných míst ve stávající asf. krytina ploché střechy při ploše vysprávkového kusu 1m2/ks" 97*1,15 |  | 111.55 | [13 empty] | VV | 2 | 2 | True | 1 | ROZPOCET
43 | K | 712341559 | Provedení povlakové krytiny střech do 10° pásy NAIP přitavením v plné ploše | m2 | 387.295 |  | 0 | CS ÚRS 2015 01 |  |  | základní |  | 0 | 0.00088313 | 0.34203 | 0 | 0 | 16 | K | 2 |  |  |  | ROZPOCET | [5 empty] | 0 | 0 | 0 | 0 | 0 | 1 | 0 | 16 | 1123434290
| VV |  | "viz D.1.1.17 " 3,6*10,85+25,70*13,55 |  | 387.295 | [13 empty] | VV | 2 | 2 | True | 0 | ROZPOCET
| VV |  | Součet |  | 387.295 | [13 empty] | VV | 2 | 4 | True | 1 | ROZPOCET
44 | M | 628522590.1 | pás těžký asfaltovaný s retardery hoření a břidlicovým posypem - viz PBŘ a skladba | m2 | 604.761 |  | 0 |  |  |  | základní |  | 0 | 0.0045 | 2.7214 | 0 | 0 | 32 | M | 2 |  |  |  | ROZPOCET | [5 empty] | 0 | 0 | 0 | 0 | 0 | 1 | 0 | 16 | 987453514
| P |  | Poznámka k položce: Hydroizolační pás z SBS modifikovaného asfaltu s nosnou vložkou z polyesterové rohože. Pás je na horním povrchu opatřen břidličným ochranným posypem. Retardéry hoření v asfaltovém pásu výrazně omezují šíření plamene (B ROOF(t3) | [15 empty] | P | 2
| VV |  | "viz D.1.1.17 " (3,6*10,85+25,70*13,55)*1,15 |  | 445.389 | [13 empty] | VV | 2 | 2 | True | 0 | ROZPOCET
| VV |  | "provedení izolace podkladních soklů vzduchotechnických zařízení na ploché střeše" ((1,5+1,8)*2*0,5+2*(1,8+1,0)*2*0,5)*1,15 |  | 10.235 | [13 empty] | VV | 2 | 2 | True | 0 | ROZPOCET
| VV |  | "vyvedení vodorovné izolace na svislou atiku pod stáv. oplechování hlavy atiky" ((3,6+10,85)*2*0,5+(25,7+13,55)*2*0,5)*1,15 |  | 61.755 | [13 empty] | VV | 2 | 2 | True | 0 | ROZPOCET
| VV |  | "k provedení detailů na povlakové krytině" (14+20)*0,25 |  | 8.5 | [13 empty] | VV | 2 | 2 | True | 0 | ROZPOCET
| VV |  | 525,879*1,15 'Přepočtené koeficientem množství |  | 604.761 | [13 empty] | VV | 2 | 2 | False | 1 | ROZPOCET
45 | K | 712363115 | Provedení povlakové krytiny střech do 10° zaizolování prostupů kruhového průřezu D do 300 mm | kus | 14 |  | 0 | CS ÚRS 2015 01 |  |  | základní |  | 0 | 0.0075 | 0.105 | 0 | 0 | 16 | K | 2 |  |  |  | ROZPOCET | [5 empty] | 0 | 0 | 0 | 0 | 0 | 1 | 0 | 16 | -571262674
| VV |  | "v.č. D.1.1.17 odvětrávací komínky na ploché střeše (10+1)x100mm,3x150mm " 14 |  | 14 | [13 empty] | VV | 2 | 2 | True | 1 | ROZPOCET
46 | K | 712363122 | Provedení povlakové krytiny střech do 10° provedení rohů a koutů navařením izolačních tvarovek | kus | 20 |  | 0 | CS ÚRS 2015 01 |  |  | základní |  | 0 | 0 | 0 | 0 | 0 | 16 | K | 2 |  |  |  | ROZPOCET | [5 empty] | 0 | 0 | 0 | 0 | 0 | 1 | 0 | 16 | -346062257
| VV |  | "provedení zesílení rohů u podstavcu střešních ventilátorů/komor a koutů atik" 3*4+2*4 |  | 20 | [13 empty] | VV | 2 | 2 | True | 1 | ROZPOCET
47 | K | 712841559 | Provedení povlakové krytiny vytažením na konstrukce pásy přitavením NAIP | m2 | 62.6 |  | 0 | CS ÚRS 2015 01 |  |  | základní |  | 0 | 0.00094131 | 0.058926 | 0 | 0 | 16 | K | 2 |  |  |  | ROZPOCET | [5 empty] | 0 | 0 | 0 | 0 | 0 | 1 | 0 | 16 | -1124932592
| VV |  | "provedení izolace podkladních soklů vzduchotechnických zařízení na ploché střeše" (1,5+1,8)*2*0,5+2*(1,8+1,0)*2*0,5 |  | 8.9 | [13 empty] | VV | 2 | 2 | True | 0 | ROZPOCET
| VV |  | "vyvedení vodorovné izolace na svislou atiku pod stáv. oplechování hlavy atiky" (3,6+10,85)*2*0,5+(25,7+13,55)*2*0,5 |  | 53.7 | [13 empty] | VV | 2 | 2 | True | 0 | ROZPOCET
| VV |  | Součet |  | 62.6 | [13 empty] | VV | 2 | 4 | True | 1 | ROZPOCET
48 | K | 997013112 | Vnitrostaveništní doprava suti a vybouraných hmot pro budovy v do 9 m s použitím mechanizace | t | 0.581 |  | 0 | CS ÚRS 2016 01 |  |  | základní |  | 0 | 0 | 0 | 0 | 0 | 4 | K | 2 |  |  |  | ROZPOCET | [5 empty] | 0 | 0 | 0 | 0 | 0 | 1 | 0 | 4 | 775825416
| VV |  | odd. 712 | [15 empty] | VV | 2 | 1 | True | 0 | ROZPOCET
| VV |  | 0,581 |  | 0.581 | [13 empty] | VV | 2 | 2 | True | 1 | ROZPOCET
49 | K | 997013501 | Odvoz suti a vybouraných hmot na skládku nebo meziskládku do 1 km se složením | t | 0.581 |  | 0 | CS ÚRS 2016 01 |  |  | základní |  | 0 | 0 | 0 | 0 | 0 | 4 | K | 2 |  |  |  | ROZPOCET | [5 empty] | 0 | 0 | 0 | 0 | 0 | 1 | 0 | 4 | 1123894095
| VV |  | 0,581 |  | 0.581 | [13 empty] | VV | 2 | 2 | True | 1 | ROZPOCET
50 | K | 997013509 | Příplatek k odvozu suti a vybouraných hmot na skládku ZKD 1 km přes 1 km | t | 8.134 |  | 0 | CS ÚRS 2016 01 |  |  | základní |  | 0 | 0 | 0 | 0 | 0 | 4 | K | 2 |  |  |  | ROZPOCET | [5 empty] | 0 | 0 | 0 | 0 | 0 | 1 | 0 | 4 | -604711974
| VV |  | 0,581*14 |  | 8.134 | [13 empty] | VV | 2 | 2 | True | 1 | ROZPOCET
51 | K | 997013814 | Poplatek za uložení stavebního odpadu z izolačních hmot na skládce (skládkovné) | t | 0.581 |  | 0 | CS ÚRS 2016 01 |  |  | základní |  | 0 | 0 | 0 | 0 | 0 | 4 | K | 2 |  |  |  | ROZPOCET | [5 empty] | 0 | 0 | 0 | 0 | 0 | 1 | 0 | 4 | 1283927840
| VV |  | 0,581 |  | 0.581 | [13 empty] | VV | 2 | 2 | True | 1 | ROZPOCET
52 | K | 998712103 | Přesun hmot tonážní tonážní pro krytiny povlakové v objektech v do 24 m | t | 3.495 |  | 0 | CS ÚRS 2015 01 |  |  | základní |  | 0 | 0 | 0 | 0 | 0 | 16 | K | 2 |  |  |  | ROZPOCET | [5 empty] | 0 | 0 | 0 | 0 | 0 | 1 | 0 | 16 | -370615549
53 | K | 998712181 | Příplatek k přesunu hmot tonážní 712 prováděný bez použití mechanizace | t | 3.495 |  | 0 | CS ÚRS 2016 01 |  |  | základní |  | 0 | 0 | 0 | 0 | 0 | 16 | K | 2 |  |  |  | ROZPOCET | [5 empty] | 0 | 0 | 0 | 0 | 0 | 1 | 0 | 16 | -426974146
| D | 721 | Zdravotechnika - vnitřní kanalizace |  |  |  | 0 | [5 empty] | 0 |  | 0.0057 |  | 0.04614 | 2 | D | 1 |  |  |  | ROZPOCET | [11 empty] | 0
54 | K | 721210824 | Demontáž vpustí střešních DN 150 | kus | 2 |  | 0 | CS ÚRS 2016 01 |  |  | základní |  | 0 | 0 | 0 | 0.02307 | 0.04614 | 16 | K | 2 |  |  |  | ROZPOCET | [5 empty] | 0 | 0 | 0 | 0 | 0 | 1 | 0 | 16 | 375041777
55 | K | 721233114 | Střešní vtok polypropylen PP pro ploché střechy svislý odtok DN 160 | kus | 2 |  | 0 | CS ÚRS 2016 01 |  |  | základní |  | 0 | 0.00285 | 0.0057 | 0 | 0 | 16 | K | 2 |  |  |  | ROZPOCET | [5 empty] | 0 | 0 | 0 | 0 | 0 | 1 | 0 | 16 | 1832432796
| VV |  | komplet provedení a dodávka nového střešního vtoku | [15 empty] | VV | 2 | 1 | True | 0 | ROZPOCET
| VV |  | 2 |  | 2 | [13 empty] | VV | 2 | 2 | True | 1 | ROZPOCET
| D | 743 | Elektromontáže - hrubá montáž |  |  |  | 0 | [5 empty] | 0 |  | 0.19969 |  | 0 | 2 | D | 1 |  |  |  | ROZPOCET | [11 empty] | 0
56 | K | 210280001 | Zkoušky a prohlídky el rozvodů a zařízení celková prohlídka pro objem mtž prací do 100 000 Kč | kus | 1 |  | 0 | CS ÚRS 2015 01 |  |  | základní |  | 0 | 0 | 0 | 0 | 0 | 64 | K | 2 |  |  |  | ROZPOCET | [5 empty] | 0 | 0 | 0 | 0 | 0 | 1 | 0 | 64 | 995754640
| VV |  | "revize hromosvodů" 1 |  | 1 | [13 empty] | VV | 2 | 2 | True | 1 | ROZPOCET
57 | K | 743621110 | Montáž drát nebo lano hromosvodné svodové D do 10 mm s podpěrou | m | 189.2 |  | 0 | CS ÚRS 2015 01 |  |  | základní |  | 0 | 0 | 0 | 0 | 0 | 16 | K | 2 |  |  |  | ROZPOCET | [5 empty] | 0 | 0 | 0 | 0 | 0 | 1 | 0 | 16 | 1632740086
| VV |  | "obvod střechy" (25,7+13,55)*2+(10,85+3,6)*2 |  | 107.4 | [13 empty] | VV | 2 | 2 | True | 0 | ROZPOCET
| VV |  | "pospojování příčně střecha" 2*13,55 |  | 27.1 | [13 empty] | VV | 2 | 2 | True | 0 | ROZPOCET
| VV |  | "pospojování podélné" 25,7 |  | 25.7 | [13 empty] | VV | 2 | 2 | True | 0 | ROZPOCET
| VV |  | "svody ploché střechy" 17,0 |  | 17 | [13 empty] | VV | 2 | 2 | True | 0 | ROZPOCET
| VV |  | "pospojování ventil prvků na střeše" 6*2,0 |  | 12 | [13 empty] | VV | 2 | 2 | True | 0 | ROZPOCET
| VV |  | Součet |  | 189.2 | [13 empty] | VV | 2 | 4 | True | 1 | ROZPOCET
58 | M | 354410730 | drát průměr 10 mm FeZn | kg | 118.25 |  | 0 | CS ÚRS 2015 01 |  |  | základní |  | 0 | 0.001 | 0.11825 | 0 | 0 | 32 | M | 2 |  |  |  | ROZPOCET | [5 empty] | 0 | 0 | 0 | 0 | 0 | 1 | 0 | 16 | 419644845
| P |  | Poznámka k položce: Hmotnost: 0,62 kg/m | [15 empty] | P | 2
| VV |  | 189,2/1,6 |  | 118.25 | [13 empty] | VV | 2 | 2 | True | 1 | ROZPOCET
59 | M | 354414150 | podpěra vedení PV 1b 15 FeZn do zdiva 150 mm | kus | 16 |  | 0 |  |  |  | základní |  | 0 | 0.00014 | 0.00224 | 0 | 0 | 32 | M | 2 |  |  |  | ROZPOCET | [5 empty] | 0 | 0 | 0 | 0 | 0 | 1 | 0 | 16 | -535972011
| VV |  | 17,0/1,1+0,545 |  | 16 | [13 empty] | VV | 2 | 2 | True | 1 | ROZPOCET
60 | M | 354410000.1 | podpěra vedení typu Plast (PE se stabilizovaný proti UV záření) se štěrkovou výplní, základna kulatá na ploché střechy | kus | 48 |  | 0 |  |  |  | základní |  | 0 | 0.001 | 0.048 | 0 | 0 | 32 | M | 2 |  |  |  | ROZPOCET | [5 empty] | 0 | 0 | 0 | 0 | 0 | 1 | 0 | 16 | -129699747
| VV |  | "pospojování příčně střecha" 2*13,55/1,4+0,643 |  | 20 | [13 empty] | VV | 2 | 2 | True | 0 | ROZPOCET
| VV |  | "pospojování podélné" 25,7/1,4+0,643 |  | 19 | [13 empty] | VV | 2 | 2 | True | 0 | ROZPOCET
| VV |  | "pospojování ventil prvků na střeše" 6*2,0/1,4+0,429 |  | 9 | [13 empty] | VV | 2 | 2 | True | 0 | ROZPOCET
| VV |  | Součet |  | 48 | [13 empty] | VV | 2 | 4 | True | 1 | ROZPOCET
61 | M | 354418310 | úhelník ochranný OU 2.0 na ochranu svodu 2 m | kus | 3 |  | 0 | CS ÚRS 2015 01 |  |  | základní |  | 0 | 0.0042 | 0.0126 | 0 | 0 | 32 | M | 2 |  |  |  | ROZPOCET | [5 empty] | 0 | 0 | 0 | 0 | 0 | 1 | 0 | 16 | -971424588
62 | M | 354418360 | držák ochranného úhelníku do zdiva DOU FeZn | kus | 6 |  | 0 | CS ÚRS 2015 01 |  |  | základní |  | 0 | 0.00032 | 0.00192 | 0 | 0 | 32 | M | 2 |  |  |  | ROZPOCET | [5 empty] | 0 | 0 | 0 | 0 | 0 | 1 | 0 | 16 | -1407137972
63 | M | 354418750 | svorka křížová SK pro vodič D6-10 mm | kus | 10 |  | 0 | CS ÚRS 2015 01 |  |  | základní |  | 0 | 0.00016 | 0.0016 | 0 | 0 | 32 | M | 2 |  |  |  | ROZPOCET | [5 empty] | 0 | 0 | 0 | 0 | 0 | 1 | 0 | 16 | -631351608
| VV |  | 10 |  | 10 | [13 empty] | VV | 2 | 2 | True | 1 | ROZPOCET
64 | M | 354419250 | svorka zkušební SZ pro lano D6-12 mm FeZn | kus | 4 |  | 0 | CS ÚRS 2015 01 |  |  | základní |  | 0 | 0.0002 | 0.0008 | 0 | 0 | 32 | M | 2 |  |  |  | ROZPOCET | [5 empty] | 0 | 0 | 0 | 0 | 0 | 1 | 0 | 16 | 714575731
65 | M | 354418850 | svorka spojovací SS pro lano D8-10 mm | kus | 12 |  | 0 | CS ÚRS 2015 01 |  |  | základní |  | 0 | 0.00023 | 0.00276 | 0 | 0 | 32 | M | 2 |  |  |  | ROZPOCET | [5 empty] | 0 | 0 | 0 | 0 | 0 | 1 | 0 | 16 | -1099078098
| VV |  | 6+6 |  | 12 | [13 empty] | VV | 2 | 2 | True | 1 | ROZPOCET
66 | M | 354418950 | svorka připojovací SP1 k připojení kovových částí | kus | 72 |  | 0 | CS ÚRS 2015 01 |  |  | základní |  | 0 | 0.00016 | 0.01152 | 0 | 0 | 32 | M | 2 |  |  |  | ROZPOCET | [5 empty] | 0 | 0 | 0 | 0 | 0 | 1 | 0 | 16 | 1114499831
| VV |  | "atikový plech" ((25,7+13,55)*2+(10,82+3,6)*2)/1,5+0,44 |  | 72 | [13 empty] | VV | 2 | 2 | True | 1 | ROZPOCET
67 | K | 743621110.1 | Demontáž drát nebo lano hromosvodné svodové D do 10 mm s podpěrou | m | 189.2 |  | 0 |  |  |  | základní |  | 0 | 0 | 0 | 0 | 0 | 16 | K | 2 |  |  |  | ROZPOCET | [5 empty] | 0 | 0 | 0 | 0 | 0 | 1 | 0 | 16 | -249524994
| VV |  | "obvod střechy" (25,7+13,55)*2+(10,85+3,6)*2 |  | 107.4 | [13 empty] | VV | 2 | 2 | True | 0 | ROZPOCET
| VV |  | "pospojování příčně střecha" 2*13,55 |  | 27.1 | [13 empty] | VV | 2 | 2 | True | 0 | ROZPOCET
| VV |  | "pospojování podélné" 25,7 |  | 25.7 | [13 empty] | VV | 2 | 2 | True | 0 | ROZPOCET
| VV |  | "svody ploché střechy" 17,0 |  | 17 | [13 empty] | VV | 2 | 2 | True | 0 | ROZPOCET
| VV |  | "pospojování ventil prvků na střeše" 6*2,0 |  | 12 | [13 empty] | VV | 2 | 2 | True | 0 | ROZPOCET
| VV |  | Součet |  | 189.2 | [13 empty] | VV | 2 | 4 | True | 1 | ROZPOCET
| D | 764 | Konstrukce klempířské |  |  |  | 0 | [5 empty] | 0 |  | 0.056597 |  | 0 | 2 | D | 1 |  |  |  | ROZPOCET | [11 empty] | 0
68 | K | 764216642 | Oplechování rovných parapetů celoplošně lepené z Pz s povrchovou úpravou rš 200 mm | m | 26.2 |  | 0 | CS ÚRS 2016 01 |  |  | základní |  | 0 | 0.0021602 | 0.056597 | 0 | 0 | 16 | K | 2 |  |  |  | ROZPOCET | [5 empty] | 0 | 0 | 0 | 0 | 0 | 1 | 0 | 16 | 1649162230
| VV |  | var. nové parapetní plchy po nátěrech vnějších ploch rámů a křídel oken | [15 empty] | VV | 2 | 1 | True | 0 | ROZPOCET
| VV |  | 16,2+0,2+4,2+0,1+3*1,8+0,1 |  | 26.2 | [13 empty] | VV | 2 | 2 | True | 1 | ROZPOCET
69 | K | 998764102 | Přesun hmot tonážní pro konstrukce klempířské v objektech v do 12 m | t | 0.057 |  | 0 | CS ÚRS 2016 01 |  |  | základní |  | 0 | 0 | 0 | 0 | 0 | 16 | K | 2 |  |  |  | ROZPOCET | [5 empty] | 0 | 0 | 0 | 0 | 0 | 1 | 0 | 16 | 1881683377
70 | K | 998764181 | Příplatek k přesunu hmot tonážní 764 prováděný bez použití mechanizace | t | 0.057 |  | 0 | CS ÚRS 2016 01 |  |  | základní |  | 0 | 0 | 0 | 0 | 0 | 16 | K | 2 |  |  |  | ROZPOCET | [5 empty] | 0 | 0 | 0 | 0 | 0 | 1 | 0 | 16 | -257061612
| D | 766 | Konstrukce truhlářské |  |  |  | 0 | [5 empty] | 0 |  | 0.65007 |  | 0 | 2 | D | 1 |  |  |  | ROZPOCET | [11 empty] | 0
71 | K | 766622115 | Montáž plastových oken plochy přes 1 m2 pevných výšky do 1,5 m s rámem do zdiva | m2 | 22.68 |  | 0 | CS ÚRS 2017 01 |  |  | základní |  | 0 | 0.00025 | 0.00567 | 0 | 0 | 16 | K | 2 |  |  |  | ROZPOCET | [5 empty] | 0 | 0 | 0 | 0 | 0 | 1 | 0 | 16 | -572563985
| VV |  | "poz. 28/T" 9*1,8*1,05 |  | 17.01 | [13 empty] | VV | 2 | 2 | True | 0 | ROZPOCET
| VV |  | "poz. 29/T" 3*1,8*1,05 |  | 5.67 | [13 empty] | VV | 2 | 2 | True | 0 | ROZPOCET
| VV |  | Součet |  | 22.68 | [13 empty] | VV | 2 | 4 | True | 1 | ROZPOCET
72 | M | 611400300.1 | okno plastové dvoukřídlé vyklápěcí 180 x 90 cm vč. rozšiřovacího profiluv nadpraží+15cm | kus | 9 |  | 0 |  |  |  | základní |  | 0 | 0.0467 | 0.4203 | 0 | 0 | 32 | M | 2 |  |  |  | ROZPOCET | [5 empty] | 0 | 0 | 0 | 0 | 0 | 1 | 0 | 16 | 1923744843
| VV |  | "viz technické specifikace poz. č. 28/T" 9 |  | 9 | [13 empty] | VV | 2 | 2 | True | 1 | ROZPOCET
73 | M | 611400300.2 | okno plastové dvoukřídlé vyklápěcí 180 x 90 cm | kus | 3 |  | 0 |  |  |  | základní |  | 0 | 0.0467 | 0.1401 | 0 | 0 | 32 | M | 2 |  |  |  | ROZPOCET | [5 empty] | 0 | 0 | 0 | 0 | 0 | 1 | 0 | 16 | 133872445
| VV |  | "viz techn. specifikace poz. č. 29/T" 3 |  | 3 | [13 empty] | VV | 2 | 2 | True | 1 | ROZPOCET
74 | K | 766694113 | Montáž parapetních desek dřevěných nebo plastových šířky do 30 cm délky do 2,6 m | kus | 12 |  | 0 | CS ÚRS 2017 01 |  |  | základní |  | 0 | 0 | 0 | 0 | 0 | 16 | K | 2 |  |  |  | ROZPOCET | [5 empty] | 0 | 0 | 0 | 0 | 0 | 1 | 0 | 16 | 1470673322
75 | M | 607941050 | deska parapetní dřevotřísková vnitřní POSTFORMING 0,4 x 1 m | m | 12 |  | 0 | CS ÚRS 2017 01 |  |  | základní |  | 0 | 0.007 | 0.084 | 0 | 0 | 32 | M | 2 |  |  |  | ROZPOCET | [5 empty] | 0 | 0 | 0 | 0 | 0 | 1 | 0 | 16 | 1524398450
76 | K | 998766101 | Přesun hmot tonážní pro konstrukce truhlářské v objektech v do 6 m | t | 0.65 |  | 0 | CS ÚRS 2017 01 |  |  | základní |  | 0 | 0 | 0 | 0 | 0 | 16 | K | 2 |  |  |  | ROZPOCET | [5 empty] | 0 | 0 | 0 | 0 | 0 | 1 | 0 | 16 | -1198377690
77 | K | 998766181 | Příplatek k přesunu hmot tonážní 766 prováděný bez použití mechanizace | t | 0.65 |  | 0 | CS ÚRS 2017 01 |  |  | základní |  | 0 | 0 | 0 | 0 | 0 | 16 | K | 2 |  |  |  | ROZPOCET | [5 empty] | 0 | 0 | 0 | 0 | 0 | 1 | 0 | 16 | -1657398425
| D | 767 | Konstrukce zámečnické |  |  |  | 0 | [5 empty] | 0 |  | 0.24833 |  | 0 | 2 | D | 1 |  |  |  | ROZPOCET | [11 empty] | 0
78 | K | 767651210 | Montáž vrat garážových otvíravých do ocelové zárubně plochy do 6 m2 | kus | 1 |  | 0 | CS ÚRS 2017 01 |  |  | základní |  | 0 | 0.00033 | 0.00033 | 0 | 0 | 16 | K | 2 |  |  |  | ROZPOCET | [5 empty] | 0 | 0 | 0 | 0 | 0 | 1 | 0 | 16 | 48153486
| VV |  | "poz.č. 60/T" 1 |  | 1 | [13 empty] | VV | 2 | 2 | True | 1 | ROZPOCET
79 | M | 553446350.1 | vrata ocelová 1800x2200 D dvoukřídlá oboustranně opláštěná | kus | 1 |  | 0 |  |  |  | základní |  | 0 | 0.248 | 0.248 | 0 | 0 | 32 | M | 2 |  |  |  | ROZPOCET | [5 empty] | 0 | 0 | 0 | 0 | 0 | 1 | 0 | 16 | 385332672
| VV |  | "technické specifikace viz poz.č. 30/T, zateplená vč. kování, panikový zámek, Ud= 1,4 W/(m2.K), vč, povrchové úpravy - poz.č. 30/T" 1 |  | 1 | [13 empty] | VV | 2 | 2 | True | 1 | ROZPOCET
80 | K | 998767101 | Přesun hmot tonážní pro zámečnické konstrukce v objektech v do 6 m | t | 0.248 |  | 0 | CS ÚRS 2017 01 |  |  | základní |  | 0 | 0 | 0 | 0 | 0 | 16 | K | 2 |  |  |  | ROZPOCET | [5 empty] | 0 | 0 | 0 | 0 | 0 | 1 | 0 | 16 | 143570127
81 | K | 998767181 | Příplatek k přesunu hmot tonážní 767 prováděný bez použití mechanizace | t | 0.248 |  | 0 | CS ÚRS 2017 01 |  |  | základní |  | 0 | 0 | 0 | 0 | 0 | 16 | K | 2 |  |  |  | ROZPOCET | [5 empty] | 0 | 0 | 0 | 0 | 0 | 1 | 0 | 16 | 1881809884
| D | 783 | Dokončovací práce - nátěry |  |  |  | 0 | [5 empty] | 0 |  | 0.56794 |  | 0 | 2 | D | 1 |  |  |  | ROZPOCET | [11 empty] | 0
82 | K | 783009401 | Bezpečnostní šrafování stěn nebo svislých ploch rovných | m2 | 1.62 |  | 0 | CS ÚRS 2016 01 |  |  | základní |  | 0 | 0.0002346 | 0.00038005 | 0 | 0 | 16 | K | 2 |  |  |  | ROZPOCET | [5 empty] | 0 | 0 | 0 | 0 | 0 | 1 | 0 | 16 | -1902682371
| VV |  | provedení bezpečnostního šrafování hrana rampy a hrany schodů | [15 empty] | VV | 2 | 1 | True | 0 | ROZPOCET
| VV |  | (11,1+2*1,2)*0,12 |  | 1.62 | [13 empty] | VV | 2 | 2 | True | 1 | ROZPOCET
83 | K | 783301311 | Odmaštění zámečnických konstrukcí vodou ředitelným odmašťovačem | m2 | 59.1 |  | 0 | CS ÚRS 2016 01 |  |  | základní |  | 0 | 8e-05 | 0.004728 | 0 | 0 | 16 | K | 2 |  |  |  | ROZPOCET | [5 empty] | 0 | 0 | 0 | 0 | 0 | 1 | 0 | 16 | -95022879
| VV |  | vrata transformovny, vč. ocelové zárubně | [15 empty] | VV | 2 | 1 | True | 0 | ROZPOCET
| VV |  | 3*2,5*2,5*2+2,4*2,5*2+1,8*2,2*2 |  | 57.42 | [13 empty] | VV | 2 | 2 | True | 0 | ROZPOCET
| VV |  | nátěr vodících plechů pro zavážení trafa | [15 empty] | VV | 2 | 1 | True | 0 | ROZPOCET
| VV |  | 4*0,35*1,2 |  | 1.68 | [13 empty] | VV | 2 | 2 | True | 0 | ROZPOCET
| VV |  | Součet |  | 59.1 | [13 empty] | VV | 2 | 4 | True | 1 | ROZPOCET
84 | K | 783314201 | Základní antikorozní jednonásobný syntetický standardní nátěr zámečnických konstrukcí | m2 | 59.1 |  | 0 | CS ÚRS 2016 01 |  |  | základní |  | 0 | 0.00016875 | 0.0099731 | 0 | 0 | 16 | K | 2 |  |  |  | ROZPOCET | [5 empty] | 0 | 0 | 0 | 0 | 0 | 1 | 0 | 16 | -1409945582
| VV |  | vrata transformovny, vč. ocelové zárubně | [15 empty] | VV | 2 | 1 | True | 0 | ROZPOCET
| VV |  | 3*2,5*2,5*2+2,4*2,5*2+1,8*2,2*2 |  | 57.42 | [13 empty] | VV | 2 | 2 | True | 0 | ROZPOCET
| VV |  | nátěr vodících plechů pro zavážení trafa | [15 empty] | VV | 2 | 1 | True | 0 | ROZPOCET
| VV |  | 4*0,35*1,2 |  | 1.68 | [13 empty] | VV | 2 | 2 | True | 0 | ROZPOCET
| VV |  | Součet |  | 59.1 | [13 empty] | VV | 2 | 4 | True | 1 | ROZPOCET
85 | K | 783317101 | Krycí jednonásobný syntetický standardní nátěr zámečnických konstrukcí | m2 | 59.1 |  | 0 | CS ÚRS 2016 01 |  |  | základní |  | 0 | 0.00012305 | 0.0072723 | 0 | 0 | 16 | K | 2 |  |  |  | ROZPOCET | [5 empty] | 0 | 0 | 0 | 0 | 0 | 1 | 0 | 16 | 1974986402
| VV |  | vrata transformovny, vč. ocelové zárubně | [15 empty] | VV | 2 | 1 | True | 0 | ROZPOCET
| VV |  | 3*2,5*2,5*2+2,4*2,5*2+1,8*2,2*2 |  | 57.42 | [13 empty] | VV | 2 | 2 | True | 0 | ROZPOCET
| VV |  | nátěr vodících plechů pro zavážení trafa | [15 empty] | VV | 2 | 1 | True | 0 | ROZPOCET
| VV |  | 4*0,35*1,2 |  | 1.68 | [13 empty] | VV | 2 | 2 | True | 0 | ROZPOCET
| VV |  | Součet |  | 59.1 | [13 empty] | VV | 2 | 4 | True | 1 | ROZPOCET
86 | K | 783401311 | Odmaštění klempířských konstrukcí vodou ředitelným odmašťovačem před provedením nátěru | m2 | 65.34 |  | 0 | CS ÚRS 2016 01 |  |  | základní |  | 0 | 8e-05 | 0.0052272 | 0 | 0 | 16 | K | 2 |  |  |  | ROZPOCET | [5 empty] | 0 | 0 | 0 | 0 | 0 | 1 | 0 | 16 | 361264805
| VV |  | atikové plechy r.š. 500mm | [15 empty] | VV | 2 | 1 | True | 0 | ROZPOCET
| VV |  | ((25,7+13,55)*2+(3,6+10,85)*2)*0,5 |  | 53.7 | [13 empty] | VV | 2 | 2 | True | 0 | ROZPOCET
| VV |  | lemování zdí obj. nižší spoj. krček transformovny, r.š. 250 | [15 empty] | VV | 2 | 1 | True | 0 | ROZPOCET
| VV |  | 2*3,6*0,25 |  | 1.8 | [13 empty] | VV | 2 | 2 | True | 0 | ROZPOCET
| VV |  | střechy ventilačních komor | [15 empty] | VV | 2 | 1 | True | 0 | ROZPOCET
| VV |  | 2*1,8*1,0+1,8*1,5 |  | 6.3 | [13 empty] | VV | 2 | 2 | True | 0 | ROZPOCET
| VV |  | dvířka a mřížky větracích komor | [15 empty] | VV | 2 | 1 | True | 0 | ROZPOCET
| VV |  | 3*0,6*0,6+5*0,3*0,3+1,0*1,2+0,9*0,9 |  | 3.54 | [13 empty] | VV | 2 | 2 | True | 0 | ROZPOCET
| VV | plklemp | Součet |  | 65.34 | [13 empty] | VV | 2 | 4 | True | 1 | ROZPOCET
87 | K | 783406805 | Odstranění nátěrů z klempířských konstrukcí opálením | m2 | 3.24 |  | 0 | CS ÚRS 2016 01 |  |  | základní |  | 0 | 2.3e-05 | 7.452e-05 | 0 | 0 | 16 | K | 2 |  |  |  | ROZPOCET | [5 empty] | 0 | 0 | 0 | 0 | 0 | 1 | 0 | 16 | -356448882
| VV |  | pohled JZ-atrium - větrací žaluzie pod rampou s vraty, koef. plochy 1,5 | [15 empty] | VV | 2 | 1 | True | 0 | ROZPOCET
| VV |  | 2*1,8*0,6*1,5 |  | 3.24 | [13 empty] | VV | 2 | 2 | True | 1 | ROZPOCET
88 | K | 783406811 | Odstranění nátěrů z klempířských konstrukcí oškrábáním | m2 | 3.24 |  | 0 | CS ÚRS 2016 01 |  |  | základní |  | 0 | 0 | 0 | 0 | 0 | 16 | K | 2 |  |  |  | ROZPOCET | [5 empty] | 0 | 0 | 0 | 0 | 0 | 1 | 0 | 16 | 61327351
| VV |  | pohled JZ-atrium - větraí žaluzie pod rampou s vraty koef plochy 1,5 | [15 empty] | VV | 2 | 1 | True | 0 | ROZPOCET
| VV |  | 2*1,8*0,6*1,5 |  | 3.24 | [13 empty] | VV | 2 | 2 | True | 1 | ROZPOCET
89 | K | 783414101 | Základní jednonásobný syntetický nátěr klempířských konstrukcí | m2 | 68.58 |  | 0 | CS ÚRS 2016 01 |  |  | základní |  | 0 | 0.000135 | 0.0092583 | 0 | 0 | 16 | K | 2 |  |  |  | ROZPOCET | [5 empty] | 0 | 0 | 0 | 0 | 0 | 1 | 0 | 16 | -558727507
| VV |  | pohled JZ-atrium - větraí žaluzie pod rampou s vraty koef plochy 1,5 | [15 empty] | VV | 2 | 1 | True | 0 | ROZPOCET
| VV |  | 2*1,8*0,6*1,5 |  | 3.24 | [13 empty] | VV | 2 | 2 | True | 0 | ROZPOCET
| VV |  | plklemp |  | 65.34 | [13 empty] | VV | 2 | 2 | True | 0 | ROZPOCET
| VV |  | Součet |  | 68.58 | [13 empty] | VV | 2 | 4 | True | 1 | ROZPOCET
90 | K | 783417101 | Krycí jednonásobný syntetický nátěr klempířských konstrukcí | m2 | 68.58 |  | 0 | CS ÚRS 2016 01 |  |  | základní |  | 0 | 0.00012765 | 0.0087542 | 0 | 0 | 16 | K | 2 |  |  |  | ROZPOCET | [5 empty] | 0 | 0 | 0 | 0 | 0 | 1 | 0 | 16 | -1572363383
| VV |  | pohled JZ-atrium - větraí žaluzie pod rampou s vraty koef plochy 1,5 | [15 empty] | VV | 2 | 1 | True | 0 | ROZPOCET
| VV |  | 2*1,8*0,6*1,5 |  | 3.24 | [13 empty] | VV | 2 | 2 | True | 0 | ROZPOCET
| VV |  | plklemp |  | 65.34 | [13 empty] | VV | 2 | 2 | True | 0 | ROZPOCET
| VV |  | Součet |  | 68.58 | [13 empty] | VV | 2 | 4 | True | 1 | ROZPOCET
91 | K | 783606862 | Odstranění nátěrů armatur potrubí do DN 50 mm opálením | m | 33.8 |  | 0 | CS ÚRS 2016 01 |  |  | základní |  | 0 | 2.0769e-06 | 7.0199e-05 | 0 | 0 | 16 | K | 2 |  |  |  | ROZPOCET | [5 empty] | 0 | 0 | 0 | 0 | 0 | 1 | 0 | 16 | 1514979573
| VV |  | nátěr zánradlí z trubek | [15 empty] | VV | 2 | 1 | True | 0 | ROZPOCET
| VV |  | (1,3+11,0+0,6)*2+8*1,0 |  | 33.8 | [13 empty] | VV | 2 | 2 | True | 1 | ROZPOCET
92 | K | 783615561 | Mezinátěr jednonásobný syntetický nátěr potrubí do DN 100 mm | m | 33.8 |  | 0 | CS ÚRS 2016 01 |  |  | základní |  | 0 | 4.25e-05 | 0.0014365 | 0 | 0 | 16 | K | 2 |  |  |  | ROZPOCET | [5 empty] | 0 | 0 | 0 | 0 | 0 | 1 | 0 | 16 | 1259490575
| VV |  | nátěr zánradlí z trubek | [15 empty] | VV | 2 | 1 | True | 0 | ROZPOCET
| VV |  | (1,3+11,0+0,6)*2+8*1,0 |  | 33.8 | [13 empty] | VV | 2 | 2 | True | 1 | ROZPOCET
93 | K | 783617611 | Krycí dvojnásobný syntetický nátěr potrubí do DN 50 mm | m | 33.8 |  | 0 | CS ÚRS 2016 01 |  |  | základní |  | 0 | 3.194e-05 | 0.0010796 | 0 | 0 | 16 | K | 2 |  |  |  | ROZPOCET | [5 empty] | 0 | 0 | 0 | 0 | 0 | 1 | 0 | 16 | 532692631
| VV |  | nátěr zánradlí z trubek | [15 empty] | VV | 2 | 1 | True | 0 | ROZPOCET
| VV |  | (1,3+11,0+0,6)*2+8*1,0 |  | 33.8 | [13 empty] | VV | 2 | 2 | True | 1 | ROZPOCET
94 | K | 783801503 | Omytí omítek tlakovou vodou před provedením nátěru | m2 | 502.955 |  | 0 | CS ÚRS 2016 01 |  |  | základní |  | 0 | 0 | 0 | 0 | 0 | 16 | K | 2 |  |  |  | ROZPOCET | [5 empty] | 0 | 0 | 0 | 0 | 0 | 1 | 0 | 16 | -914729751
| VV | SVpl | "pohled SV" 10,6*3,0+(5,0+3,2)*13,5+1,5*1,2+2*1,0*1,2 |  | 146.7 | [13 empty] | VV | 2 | 2 | True | 0 | ROZPOCET
| VV | SZpl | "pohled SZ"17,3*3,9-6,1*0,9+(3,9+5,2)*5,0+3,3*5,2+3*1,8*1,2 |  | 131.12 | [13 empty] | VV | 2 | 2 | True | 0 | ROZPOCET
| VV | JVpl | "pohled JV" 25,6*5,4-1,0*1,2-4,2*0,9-2,5*2,1-3,6*3,4-3*1,8*1,2 |  | 109.29 | [13 empty] | VV | 2 | 2 | True | 0 | ROZPOCET
| VV |  | pohled JZ-atrium | [15 empty] | VV | 2 | 1 | True | 0 | ROZPOCET
| VV | JZpl | 13,4*5,7-3*2,5*2,5+2*1,0*1,2+1,5*1,2+6,5*3,3+(3,3+4,8)*0,9+3,4*4,8-3*1,8*0,9-1,8*1,8 |  | 98.79 | [13 empty] | VV | 2 | 2 | True | 0 | ROZPOCET
| VV |  | "JZ - plocha ostění a nadpraží u zapuštěného vstupu vrat hl. 0,6m" 2*3,2*0,6+11,8*0,6 |  | 10.92 | [13 empty] | VV | 2 | 2 | True | 0 | ROZPOCET
| VV |  | "JZ plocha ostění a nadpraží oken a dvoukř. dveří" (0,9+1,8+0,9)*0,15*3+(2,2+1,8+2,2)*0,15 |  | 2.55 | [13 empty] | VV | 2 | 2 | True | 0 | ROZPOCET
| VV |  | "SZ plocha ostění a nadpraží oken" (0,9+16,1+0,9)*0,15 |  | 2.685 | [13 empty] | VV | 2 | 2 | True | 0 | ROZPOCET
| VV |  | "JV plocha ostění a nadpraží oken" (0,9+4,2+0,9)*0,15 |  | 0.9 | [13 empty] | VV | 2 | 2 | True | 0 | ROZPOCET
| VV | celkoplofa | Součet |  | 502.955 | [13 empty] | VV | 2 | 4 | True | 1 | ROZPOCET
95 | K | 783827525 | Krycí dvojnásobný silikonový nátěr hrubých betonových povrchů nebo hrubých omítek | m2 | 502.955 |  | 0 | CS ÚRS 2016 01 |  |  | základní |  | 0 | 0.001008 | 0.50698 | 0 | 0 | 16 | K | 2 |  |  |  | ROZPOCET | [5 empty] | 0 | 0 | 0 | 0 | 0 | 1 | 0 | 16 | -1419455212
| VV |  | nátěr škrábaných (břízolitových) omtek | [15 empty] | VV | 2 | 1 | True | 0 | ROZPOCET
| VV |  | celkoplofa |  | 502.955 | [13 empty] | VV | 2 | 2 | True | 1 | ROZPOCET
96 | K | 783897611 | Příplatek k cenám dvojnásobného krycího nátěru omítek za barevné provedení v odstínu středně sytém | m2 | 502.955 |  | 0 | CS ÚRS 2016 01 |  |  | základní |  | 0 | 2.527e-05 | 0.01271 | 0 | 0 | 16 | K | 2 |  |  |  | ROZPOCET | [5 empty] | 0 | 0 | 0 | 0 | 0 | 1 | 0 | 16 | -1084714982
| VV |  | celkoplofa |  | 502.955 | [13 empty] | VV | 2 | 2 | True | 1 | ROZPOCET

## 2 - Vedlejší rozpočtové n..._01
| List obsahuje: |  | 1) Krycí list soupisu | 2) Rekapitulace |  |  | 3) Soupis prací | Zpět na list: | Rekapitulace stavby
{fc9dc138-979b-4f47-b9fa-a509deab5665}
2
| KRYCÍ LIST SOUPISU | [8 empty] | v --- níže se nacházejí doplnkové a pomocné údaje k sestavám --- v | [8 empty] | False
Stavba:
Oprava fasády Nemocnice Bruntál
Objekt:
02 - Oprava fasády obj. trafostanice
Soupis:
2 - Vedlejší rozpočtové náklady
| KSO: |  | 801 11 22 |  |  | CC-CZ:
| Místo: |  | Bruntál Nádražní 1589/29 |  |  | Datum: | 31. 1. 2018
| Zadavatel: |  |  |  |  | IČ:
|  | Město Bruntál, Nádražní 20, 79201 Bruntál |  |  |  | DIČ:
| Uchazeč: |  |  |  |  | IČ:
DIČ:
| Projektant: |  |  |  |  | IČ:
|  | ing.Roman Macoszek |  |  |  | DIČ:
Poznámka:
| Cena bez DPH | [5 empty] | 0
|  |  | Základ daně |  |  | Sazba daně | Výše daně
| DPH | základní | 0 |  |  | 21% | 0
|  | snížená | 0 |  |  | 15% | 0
|  | zákl. přenesená | 0 |  |  | 21% | 0
|  | sníž. přenesená | 0 |  |  | 15% | 0
|  | nulová | 0 |  |  | 0% | 0
| Cena s DPH |  |  | v | CZK |  | 0
REKAPITULACE ČLENĚNÍ SOUPISU PRACÍ
Stavba:
Oprava fasády Nemocnice Bruntál
Objekt:
02 - Oprava fasády obj. trafostanice
Soupis:
2 - Vedlejší rozpočtové náklady
Místo: |  |  | Bruntál Nádražní 1589/29 |  |  | Datum: | 31. 1. 2018
Zadavatel: |  |  | Město Bruntál, Nádražní 20, 79201 Bruntál |  |  | Projektant: | ing.Roman Macoszek
Uchazeč:
Kód dílu - Popis | [6 empty] | Cena celkem [CZK]
Náklady soupisu celkem | [6 empty] | 0 | [12 empty] | -1
| VRN - Vedlejší rozpočtové náklady | [5 empty] | 0
| VRN3 - Zařízení staveniště | [5 empty] | 0
SOUPIS PRACÍ
Stavba:
Oprava fasády Nemocnice Bruntál
Objekt:
02 - Oprava fasády obj. trafostanice
Soupis:
2 - Vedlejší rozpočtové náklady
Místo: |  |  | Bruntál Nádražní 1589/29 |  |  | Datum: | 31. 1. 2018
Zadavatel: |  |  | Město Bruntál, Nádražní 20, 79201 Bruntál |  |  | Projektant: | ing.Roman Macoszek
Uchazeč:
PČ | Typ | Kód | Popis | MJ | Množství | J.cena [CZK] | Cena celkem [CZK] | Cenová soustava |  | Poznámka | DPH | J. Nh [h] | Nh celkem [h] | J. hmotnost [t] | Hmotnost celkem [t] | J. suť [t] | Suť Celkem [t]
Náklady soupisu celkem | [6 empty] | 0 | [5 empty] | 0 |  | 0 |  | 0 |  | D | -1 | [10 empty] | 0
| D | VRN | Vedlejší rozpočtové náklady |  |  |  | 0 | [5 empty] | 0 |  | 0 |  | 0 | 5 | D | 0 |  |  |  | ROZPOCET | [6 empty] | 0
| D | VRN3 | Zařízení staveniště |  |  |  | 0 | [5 empty] | 0 |  | 0 |  | 0 | 5 | D | 1 |  |  |  | ROZPOCET | [6 empty] | 0
1 | K | 032103000 | Náklady na stavební buňky | kompl | 1 |  | 0 | CS ÚRS 2015 01 |  |  | základní |  | 0 | 0 | 0 | 0 | 0 | 1024 | K | 2 |  |  |  | ROZPOCET | 0 | 0 | 0 | 0 | 0 | 1 | 0 | 1024 | -1130693664
| P |  | Poznámka k položce: zhotovitel v ceně díla zajistí v min. možném počtu mobilní buňky skladů, místnosti pro pracovníky k oddychu a svačinárnu, místosti pro vedoucího stavby a kontrolních orgánů-vybavenákancelář, místnosti WC+možnost umávárny | [15 empty] | P | 2
| VV |  | "zhotovitel v ceně díla zajistí v potřebném rozsahu stavební buňky - po celou dobu výstavby díla" 1 |  | 1 | [13 empty] | VV | 2 | 2 | True | 1 | ROZPOCET
2 | K | 032503000 | Skládky na staveništi | soub | 1 |  | 0 | CS ÚRS 2015 01 |  |  | základní |  | 0 | 0 | 0 | 0 | 0 | 1024 | K | 2 |  |  |  | ROZPOCET | 0 | 0 | 0 | 0 | 0 | 1 | 0 | 1024 | -1240312724
| VV |  | "zhotovitel v ceně díla zajistí řadně oplocené a zabezpečené venkovní skladovací plochy, zajistí čistotu a ukládání obalů z dodaných materiálu" 1 |  | 1 | [13 empty] | VV | 2 | 2 | True | 1 | ROZPOCET
3 | K | 034103000 | Energie pro zařízení staveniště | soub | 1 |  | 0 | CS ÚRS 2015 01 |  |  | základní |  | 0 | 0 | 0 | 0 | 0 | 1024 | K | 2 |  |  |  | ROZPOCET | 0 | 0 | 0 | 0 | 0 | 1 | 0 | 1024 | 1153464274
| VV |  | "zhotovitel v ceně díla zajistí náklady na spotřebované el. energie a vodu- instal. odpočtovývých měřidel s vyúčtováním poskytovateli těchto energi" 1 |  | 1 | [13 empty] | VV | 2 | 2 | True | 1 | ROZPOCET
4 | K | 034203000 | Oplocení staveniště | soub | 1 |  | 0 | CS ÚRS 2015 01 |  |  | základní |  | 0 | 0 | 0 | 0 | 0 | 1024 | K | 2 |  |  |  | ROZPOCET | 0 | 0 | 0 | 0 | 0 | 1 | 0 | 1024 | -1539216212
| VV |  | "zhotovitel zajistí v ceně díla oplocení obvodu staveniště mobilním oplocením v 2,0m, dl min 100,0mb a zajistí možnost bezpečnému průchodu/úniku" 1 |  | 1 | [13 empty] | VV | 2 | 2 | True | 1 | ROZPOCET
5 | K | 039103000 | Rozebrání, bourání a odvoz zařízení staveniště | soub | 1 |  | 0 | CS ÚRS 2015 01 |  |  | základní |  | 0 | 0 | 0 | 0 | 0 | 1024 | K | 2 |  |  |  | ROZPOCET | 0 | 0 | 0 | 0 | 0 | 1 | 0 | 1024 | 902478375
| VV |  | "zhotovitel v ceně díla odvoz mobilních buněkoplocení a ost. ZS s uvedením ploch do původního stavu" 1 |  | 1 | [13 empty] | VV | 2 | 2 | True | 1 | ROZPOCET

## Pokyny pro vyplnění
Struktura údajů, formát souboru a metodika pro zpracování
Struktura
Soubor je složen ze záložky Rekapitulace stavby a záložek s názvem soupisu prací pro jednotlivé objekty ve formátu XLSX. Každá ze záložek přitom obsahuje
ještě samostatné sestavy vymezené orámovaním a nadpisem sestavy.
Rekapitulace stavby obsahuje sestavu Rekapitulace stavby a Rekapitulace objektů stavby a soupisů prací.
V sestavě Rekapitulace stavby jsou uvedeny informace identifikující předmět veřejné zakázky na stavební práce, KSO, CC-CZ, CZ-CPV, CZ-CPA a rekapitulaci
celkové nabídkové ceny uchazeče.
V sestavě Rekapitulace objektů stavby a soupisů prací je uvedena rekapitulace stavebních objektů, inženýrských objektů, provozních souborů,
vedlejších a ostatních nákladů a ostatních nákladů s rekapitulací nabídkové ceny za jednotlivé soupisy prací. Na základě údaje Typ je možné
identifikovat, zda se jedná o objekt nebo soupis prací pro daný objekt:
|  | STA | Stavební objekt pozemní
|  | ING | Stavební objekt inženýrský
|  | PRO | Provozní soubor
|  | VON | Vedlejší a ostatní náklady
|  | OST | Ostatní
|  | Soupis | Soupis prací pro daný typ objektu
Soupis prací pro jednotlivé objekty obsahuje sestavy Krycí list soupisu, Rekapitulace členění soupisu prací, Soupis prací. Za soupis prací může být považován
i objekt stavby v případě, že neobsahuje podřízenou zakázku.
Krycí list soupisu obsahuje rekapitulaci informací o předmětu veřejné zakázky ze sestavy Rekapitulace stavby, informaci o zařazení objektu do KSO,
CC-CZ, CZ-CPV, CZ-CPA a rekapitulaci celkové nabídkové ceny uchazeče za aktuální soupis prací.
Rekapitulace členění soupisu prací obsahuje rekapitulaci soupisu prací ve všech úrovních členění soupisu tak, jak byla tato členění použita (např.
stavební díly, funkční díly, případně jiné členění) s rekapitulací nabídkové ceny.
Soupis prací obsahuje položky veškerých stavebních nebo montážních prací, dodávek materiálů a služeb nezbytných pro zhotovení stavebního objektu,
inženýrského objektu, provozního souboru, vedlejších a ostatních nákladů.
Pro položky soupisu prací se zobrazují následující informace:
|  | PČ |  | Pořadové číslo položky v aktuálním soupisu
|  | TYP |  | Typ položky: K - konstrukce, M - materiál, PP - plný popis, PSC - poznámka k souboru cen, P - poznámka k položce, VV - výkaz výměr
|  | Kód |  | Kód položky
|  | Popis |  | Zkrácený popis položky
|  | MJ |  | Měrná jednotka položky
|  | Množství |  | Množství v měrné jednotce
|  | J.cena |  | Jednotková cena položky. Zadaní může obsahovat namísto J.ceny sloupce J.materiál a J.montáž, jejichž součet definuje
J.cenu položky.
|  | Cena celkem |  | Celková cena položky daná jako součin množství a j.ceny
|  | Cenová soustava |  | Příslušnost položky do cenové soustavy
Ke každé položce soupisu prací se na samostatných řádcích může zobrazovat:
Plný popis položky
Poznámka k souboru cen a poznámka zadavatele
Výkaz výměr
Pokud je k řádku výkazu výměr evidovaný údaj ve sloupci Kód, jedná se o definovaný odkaz, na který se může odvolávat výkaz výměr z jiné položky.
Metodika pro zpracování
Jednotlivé sestavy jsou v souboru provázány. Editovatelné pole jsou zvýrazněny žlutým podbarvením, ostatní pole neslouží k editaci a nesmí být jakkoliv
modifikovány.
Uchazeč je pro podání nabídky povinen vyplnit žlutě podbarvená pole:
Pole Uchazeč v sestavě Rekapitulace stavby - zde uchazeč vyplní svůj název (název subjektu)
Pole IČ a DIČ v sestavě Rekapitulace stavby - zde uchazeč vyplní svoje IČ a DIČ
Datum v sestavě Rekapitulace stavby - zde uchazeč vyplní datum vytvoření nabídky
J.cena = jednotková cena v sestavě Soupis prací o maximálním počtu desetinných míst uvedených v poli
- pokud sestavy soupisů prací obsahují pole J.cena, musí být všechna tato pole vyplněna nenulovými kladnými číslicemi
Poznámka - nepovinný údaj pro položku soupisu
V případě, že sestavy soupisů prací neobsahují pole J.cena, potom ve všech soupisech prací obsahují pole:
- J.materiál - jednotková cena materiálu
- J.montáž - jednotková cena montáže
Uchazeč je v tomto případě povinen vyplnit všechna pole J.materiál a pole J.montáž nenulovými kladnými číslicemi. V případech, kdy položka
neobsahuje žádný materiál je přípustné, aby pole J.materiál bylo vyplněno nulou. V případech, kdy položka neobsahuje žádnou montáž je přípustné,
aby pole J.montáž bylo vyplněno nulou. Není však přípustné, aby obě pole - J.materiál, J.Montáž byly u jedné položky vyplněny nulou.
Rekapitulace stavby
Název |  |  | Povinný |  | Popis | Typ | Max. počet
atributu |  |  | (A/N) |  |  |  | znaků
Kód |  |  | A |  | Kód stavby | String | 20
Stavba |  |  | A |  | Název stavby | String | 120
Místo |  |  | N |  | Místo stavby | String | 50
Datum |  |  | A |  | Datum vykonaného exportu | Date
KSO |  |  | N |  | Klasifikace stavebního objektu | String | 15
CC-CZ |  |  | N |  | Klasifikace stavbeních děl | String | 15
CZ-CPV |  |  | N |  | Společný slovník pro veřejné zakázky | String | 20
CZ-CPA |  |  | N |  | Klasifikace produkce podle činností | String | 20
Zadavatel |  |  | N |  | Zadavatel zadaní | String | 50
IČ |  |  | N |  | IČ zadavatele zadaní | String | 20
DIČ |  |  | N |  | DIČ zadavatele zadaní | String | 20
Uchazeč |  |  | N |  | Uchazeč veřejné zakázky | String | 50
Projektant |  |  | N |  | Projektant | String | 50
Poznámka |  |  | N |  | Poznámka k zadání | String | 255
Sazba DPH |  |  | A |  | Rekapitulace sazeb DPH u položek soupisů | eGSazbaDph
Základna DPH |  |  | A |  | Základna DPH určena součtem celkové ceny z položek soupisů | Double
Hodnota DPH |  |  | A |  | Hodnota DPH | Double
Cena bez DPH |  |  | A |  | Celková cena bez DPH za celou stavbu. Sčítává se ze všech listů. | Double
Cena s DPH |  |  | A |  | Celková cena s DPH za celou stavbu | Double
Rekapitulace objektů stavby a soupisů prací
Název |  |  | Povinný |  | Popis | Typ | Max. počet
atributu |  |  | (A/N) |  |  |  | znaků
Kód |  |  | A |  | Přebírá se z Rekapitulace stavby | String | 20
Stavba |  |  | A |  | Přebírá se z Rekapitulace stavby | String | 120
Místo |  |  | N |  | Přebírá se z Rekapitulace stavby | String | 50
Datum |  |  | A |  | Přebírá se z Rekapitulace stavby | Date
Zadavatel |  |  | N |  | Přebírá se z Rekapitulace stavby | String | 50
Projektant |  |  | N |  | Přebírá se z Rekapitulace stavby | String | 50
Uchazeč |  |  | N |  | Přebírá se z Rekapitulace stavby | String | 50
Kód |  |  | A |  | Kód objektu | String | 20
Objektu, Soupis prací |  |  | A |  | Název objektu | String | 120
Cena bez DPH |  |  | A |  | Cena bez DPH za daný objekt | Double
Cena s DPH |  |  | A |  | Cena spolu s DPH za daný objekt | Double
Typ |  |  | A |  | Typ zakázky | eGTypZakazky
Krycí list soupisu
Název |  |  | Povinný |  | Popis | Typ | Max. počet
atributu |  |  | (A/N) |  |  |  | znaků
Stavba |  |  | A |  | Přebírá se z Rekapitulace stavby | String | 120
Objekt |  |  | A |  | Kód a název objektu | String | 20 + 120
Soupis |  |  | A |  | Kód a název soupisu | String | 20 + 120
KSO |  |  | N |  | Klasifikace stavebního objektu | String | 15
CC-CZ |  |  | N |  | Klasifikace stavbeních děl | String | 15
CZ-CPV |  |  | N |  | Společný slovník pro veřejné zakázky | String | 20
CZ-CPA |  |  | N |  | Klasifikace produkce podle činností | String | 20
Místo |  |  | N |  | Přebírá se z Rekapitulace stavby | String | 50
Zadavatel |  |  | N |  | Přebírá se z Rekapitulace stavby | String | 50
Uchazeč |  |  | N |  | Přebírá se z Rekapitulace stavby | String | 50
Projektant |  |  | N |  | Přebírá se z Rekapitulace stavby | String | 50
Poznámka |  |  | N |  | Poznámka k soupisu prací | String | 255
Sazba DPH |  |  | A |  | Rekapitulace sazeb DPH na položkách aktuálního soupisu | eGSazbaDph
Základna DPH |  |  | A |  | Základna DPH určena součtem celkové ceny z položek aktuálního soupisu | Double
Hodnota DPH |  |  | A |  | Hodnota DPH | Double
Cena bez DPH |  |  | A |  | Cena bez DPH za daný soupis | Double
Cena s DPH |  |  | A |  | Cena s DPH za daný soupis | Double
Rekapitulace členění soupisu prací
Název |  |  | Povinný |  | Popis | Typ | Max. počet
atributu |  |  | (A/N) |  |  |  | znaků
Stavba |  |  | A |  | Přebírá se z Rekapitulace stavby | String | 120
Objekt |  |  | A |  | Kód a název objektu, přebírá se z Krycího listu soupisu | String | 20 + 120
Soupis |  |  | A |  | Kód a název objektu, přebírá se z Krycího listu soupisu | String | 20 + 120
Místo |  |  | N |  | Přebírá se z Rekapitulace stavby | String | 50
Datum |  |  | A |  | Přebírá se z Rekapitulace stavby | Date
Zadavatel |  |  | N |  | Přebírá se z Rekapitulace stavby | String | 50
Projektant |  |  | N |  | Přebírá se z Rekapitulace stavby | String | 50
Uchazeč |  |  | N |  | Přebírá se z Rekapitulace stavby | String | 50
Kód dílu - Popis |  |  | A |  | Kód a název dílu ze soupisu | String | 20 + 100
Cena celkem |  |  | A |  | Cena celkem za díl ze soupisu | Double
Soupis prací
Název |  |  | Povinný |  | Popis | Typ | Max. počet
atributu |  |  | (A/N) |  |  |  | znaků
Stavba |  |  | A |  | Přebírá se z Rekapitulace stavby | String | 120
Objekt |  |  | A |  | Kód a název objektu | String | 20 + 120
Soupis |  |  | A |  | Přebírá se z Krycího listu soupisu | String | 20 + 120
Místo |  |  | N |  | Přebírá se z Krycího listu soupisu | String | 50
Datum |  |  | A |  | Přebírá se z Krycího listu soupisu | Date
Zadavatel |  |  | N |  | Přebírá se z Krycího listu soupisu | String | 50
Projektant |  |  | N |  | Přebírá se z Krycího listu soupisu | String | 50
Uchazeč |  |  | N |  | Přebírá se z Krycího listu soupisu | String | 50
PČ |  |  | A |  | Pořadové číslo položky soupisu | Long
Typ |  |  | A |  | Typ položky soupisu | eGTypPolozky | 1
Kód |  |  | A |  | Kód položky ze soupisu | String | 20
Popis |  |  | A |  | Popis položky ze soupisu | String | 255
MJ |  |  | A |  | Měrná jednotka položky | String | 10
Množství |  |  | A |  | Množství položky soupisu | Double
J.Cena |  |  | A |  | Jednotková cena položky | Double
Cena celkem |  |  | A |  | Cena celkem vyčíslena jako J.Cena * Množství | Double
Cenová soustava |  |  | N |  | Zařazení položky do cenové soustavy | String | 50
p |  |  | N |  | Poznámka položky ze soupisu | Memo
psc |  |  | N |  | Poznámka k souboru cen ze soupisu | Memo
pp |  |  | N |  | Plný popis položky ze soupisu | Memo
vv |  |  | N |  | Výkaz výměr (figura, výraz, výměra) ze soupisu | Text,Text,Double | 20, 150
DPH |  |  | A |  | Sazba DPH pro položku | eGSazbaDPH
Hmotnost |  |  | A |  | Hmotnost položky ze soupisu | Double
Suť |  |  | A |  | Suť položky ze soupisu | Double
Nh |  |  | N |  | Normohodiny položky ze soupisu | Double
Datová věta
Typ věty |  |  | Hodnota |  | Význam
eGSazbaDPH |  |  | základní |  | Základní sazba DPH
|  |  | snížená |  | Snížená sazba DPH
|  |  | nulová |  | Nulová sazba DPH
|  |  | zákl. přenesená |  | Základní sazba DPH přenesená
|  |  | sníž. přenesená |  | Snížená sazba DPH přenesená
eGTypZakazky |  |  | STA |  | Stavební objekt
|  |  | PRO |  | Provozní soubor
|  |  | ING |  | Inženýrský objekt
|  |  | VON |  | Vedlejší a ostatní náklady
|  |  | OST |  | Ostatní náklady
eGTypPolozky |  |  | 1 |  | Položka typu HSV
|  |  | 2 |  | Položka typu PSV
|  |  | 3 |  | Položka typu M
|  |  | 4 |  | Položka typu OST