## 120801
Příloha 10
Podrobný popis a specifikace nabízeného plnění VEŘEJNÉ ZAKÁZKY pro část 1 NAZVANOU HW a SW - EZS
číslo | Název |  | Množst. |  | Skutečné parametry a počty kusů zboží v nabídce.
pol. |  |  |  |  | U požadavku ANO-NE uvést odpovídající možnost.
ELEKTRICKÁ ZABEZPEČOVACÍ SIGNALIZACE (EZS) - dodávka, montáž, zprovoznění
Ústředna
1 | Ústředna EZS, plně adresný systém, min. 16/63 oblastí, min. 6 dotykových klávesnic, min. 500 uživatelů PIN, min. 512 adres BUS, 100 SW maker, vč.krytu, vč.instal.na stěnu,a zapoj.příchozí kab. |  | 1 | kpl
2 | Modul sběrnice, vč.instalace do ústředny |  | 1 | ks
3 | Připojovací kabel, vč.instalace |  | 1 | ks
4 | Syst. napájecí zdroj 12V DC / AKU min.40Ah, EN 54, vč.instalace |  | 1 | ks
5 | Akumulátor 12Vdc/min.17Ah, vč.instalace |  | 2 | ks
6 | ISDN/IP komunikátor, vč.instalace do ústředny |  | 1 | ks
Externí zdroje
7 | Lineární zdroj v krytu, se sign.výst. a odp. AKU, 12Vdc / min.3A / AKU min.17Ah, vč.instalace |  | 1 | ks
8 | Akumulátor 12Vdc/min.17Ah, vč.instalace |  | 1 | ks
Klávesnice
9 | Dotyková klávesnice pro napojení na kom.sběrnici, vč.instalace |  | 2 | ks
10 | Atypická uzamykatelná krabice na povrch pro dotykovou klávesnici, vč.instalace |  | 2 | ks
Detektory, vstupně/výstupní jednotky EZS
11 | Infrapasivní detektor pohybu, napojení na sběrnici, optika vějíř 90°, vč.instalace |  | 72 | ks
12 | Infrapasivní detektor pohybu, napojení na sběrnici, optika záclona 15m, vč.instalace |  | 6 | ks
13 | Infrapasivní detektor pohybu napojení na sběrnici, optika záclona 30m, vč.instalace |  | 2 | ks
14 | Kloubový držák pro infrapasivní detektor pohybu, vč.instalace |  | 80 | ks
15 | Audiodetektor tříštění skla, dosah 9m, vč.instalace |  | 28 | ks
16 | Optickokouřový detektor, vč.instalace |  | 1 | ks
17 | Optickokouřový teplotní multisenzor O2T, vč.instalace |  | 3 | ks
18 | Patice pro optickokouřový detektor a multisenzor, vč.instalace |  | 4 | ks
19 | Koncentrátor 4in/2out, zápust.montáž, napojení na sběrnici, vč.panel.krab.s svíčkem, vč.instalace |  | 2 | ks
20 | Koncentrátor 5-vstupů, jedn.vyvážen., bzučák, napojení na sběrnici, vč.instalace |  | 1 | ks
Sirény
21 | Vnitřní nezáloh.siréna min.110dB, maják,12-17Vdc,plast vč.instal.a odzkouš. |  | 2 | ks
Kabely
22 | Kabel kom.sběrnice - instalace do trubky, lišty, žlabu, na skoby vč.přistřelení | J-Y(St)Y 4x2x0,8mm (šedý) | 912 | m
23 | Kabel pro napoj.detektorů-instal.do trubky,lišty,žlabu,na skoby vč.přistřelení | FI-H06 | 100 | m
24 | Instal.plast.krabice propoj.povrchová s tamperem,min.24"S"kontaktů+tamper |  | 4 | ks
Software
25 | SW Systém Control - software, vč.instalace |  | 1 | ks
26 | PC pro software - není předmětem PD - zajistí investor |  | 0 | kpl
27 | Grafická nadstavba (neřeší se) |  | 0 | kpl
Ostatní
28 | Programování, zprovoznění systému |  | 1 | kpl
29 | Stavební přípomoce |  | 1 | kpl
30 | Pomocný montážní materiál |  | 1 | kpl
ELEKTROINSTALAČNÍ MATERIÁL A OSTATNÍ DODÁVKY - dodávka, montáž
PVC Lišty, žlaby
51 | Lišta PVC bílá vč.víka, min.18x13mm, vč.hmoždinek, vč.spojek, vč.instalace |  | 82 | bm
52 | Lišta PVC bílá vč.víka, min. 25x15mm, vč.hmoždinek, vč.spojek, vč.instalace |  | 119 | bm
53 | Lišta PVC bílá vč.víka, min. 25x20mm, vč.hmoždinek, vč.spojek, vč.instalace |  | 16 | bm
54 | Lišta PVC bílá vč.víka, min. 60x40mm, vč.hmoždinek, vč.spojek, vč.instalace |  | 37 | bm
Trubkování - povrchová instalace na příchytky
55 | Trubka ohebná plastová, prům.min.32mm, vč.spojek, vč.příchytek, vč.hmoždinek, vč.instalace |  | 7 | bm
56 | Trubka tuhá plastová, prům.min.50mm, vč.spojek, vč.příchytek, vč.hmoždinek, vč.instalace |  | 32 | bm
57 | Trubka ohebná plastová, prům.min.50mm, vč.spojek, vč.příchytek, vč.hmoždinek, vč.instalace |  | 5.44 | bm
58 | Trubka tuhá ocelová lakovaná, prům.min.16mm, vč.spojek, vč.příchytek, vč.hmoždinek, vč.instalace |  | 34 | bm
59 | Trubka ohebná ocelová, prům.min.16mm, vč.spojek, vč.příchytek, vč.hmoždinek, vč.instalace |  | 5.78 | bm
60 | Trubka tuhá ocelová lakovaná, prům.min.29mm, vč.spojek, vč.příchytek, vč.hmoždinek, vč.instalace |  | 90 | bm
61 | Trubka ohebná ocelová, prům.min.29mm, vč.spojek, vč.příchytek, vč.hmoždinek, vč.instalace |  | 15.3 | bm
Kabelové příchytka - dodávka, montáž
62 | Kabelová příchytka vč.hmoždinky do betonu (vč.instalace) |  | 239.76 | kpl
Ostatní
63 | Protipožární utěsnění kabel.prostupů (dle platné PBŘS) |  | 1 | kpl
64 | Vrtání kabelových prostupů zděnými a železobetonovými konstrukcemi |  | 1 | kpl
65 | Vyznačení trasy kabelových a trubkových rozvodů |  | 1 | kpl
66 | Napájecí kabelový přívod 230Vac (není předmětem PD) - využit stávající |  | 0 | kpl
67 | Telefonní kabelový přívod O2 Telefónica (není předmětem PD) - využit stávající |  | 0 | kpl
68 | Práce a dodávky související s napojením systému na PCO bezp.agentury |  | 0 | kpl
69 | Dokumentace zakreslení skutečného provedení |  | 1 | kpl
ELEKTRICKÁ ZABEZPEČOVACÍ SIGNALIZACE (EZS) - dodatek č. 1 - dodávka, montáž, zprovoznění
Ústředna
1 | GSM/GPRS modul pro zasílání SMS zpráv, vč.instalace do ústředny |  | 1 | ks
Detektory, vstupně/výstupní jednotky EZS
2 | detektor teploty, vč.instalace |  | 1 | ks
3 | detektor relativní vlhkosti, vč.instalace |  | 1 | ks
4 | dveřní kontakt, vč.instalace |  | 2 | ks
5 | Koncentrátor 5-vstupů, jedn.vyvážen., bzučák, napojení na sběrnici, vč.instalace |  | 1 | ks