## Rozpočet
Rozpočet stavebního objektu:
Stavba: | Základní škola Jubilejní park
Jubilejní park 23, Znojmo
Objekt: | Vnitřní el. instalace
Rekapitulace montážních prací
|  |  |  | Montáž |  | Dodávka |  | HS
Hodinové sazby | [7 empty] | 25500
Montážní práce - vnitřní el. instalace |  |  |  | 429867.9
Materiál - vnitřní el. instalace |  |  |  | 238351.029
Svítidla |  |  |  | 567782
Rozvaděče | [5 empty] | 143174.43
Pomocné práce |  |  |  | 50000
Celkem: |  |  |  | 1286000.929 |  | 143174.43 |  | 25500
Celkem (dodávka + montáž + HS) : |  | 1454675.359 | (bez DPH)
Hodinové zúčtovací sazby (technický odhad):
|  |  | Množství | MJ | Cena | Celkem
Demontáž stávající el. instalace |  |  | 20 | hod. | 200 | 4000
Demontáž a montáž stávající ochrany před bleskem |  |  | 40 | hod. | 250 | 10000
Výchozí revize el. rozvodů |  |  | 1 | ks | 11500 | 11500
Součet: | [5 empty] | 25500
Vnitřní el. instalace
[5 empty] | Montážní práce |  | Materiál
|  |  | Množství | MJ | Cena | Celkem | Cena | Celkem
1 | Trubka elektroinst. ohebná toy20mm |  | 14 | m | 149.7 | 2095.8 | 11.2 | 156.8
(7+7)
2 | Trubka elektroinst. ohebná toy25mm |  | 1058 | m | 149.7 | 158382.6 | 12.5 | 13225
(10+87+37*3+30+55+23+35+11+63+21*8+47+9+12+95+35+44+19+61+20+3*37+12)
3 | Trubka elektroinst. ohebná toy32mm |  | 2 | m | 149.7 | 299.4 | 32.7 | 65.4
(vyztužená protinárazovou spirálou, samozhášivá)
4 | Trubka elektroinst. tuhá FXP20mm |  | 21 | m | 149.7 | 3143.7 | 17.2 | 361.2
(7+7+7)
5 | Trubka elektroinst. tuhá FXP32mm |  | 13 | m | 149.7 | 1946.1 | 23.9 | 310.7
6 | Trubka elektroinst. tuhá FXP110mm |  | 11 | m | 149.7 | 1646.7 | 41 | 451
7 | PVC žlab s víkem 24x22mm |  | 20 | m | 22.1 | 442 | 22.7 | 454
8 | Krabice 68mm s víčkem (KO68) |  | 109 | ks | 58.1 | 6332.9 | 19.7 | 2147.3
(33+28+6+42)
9 | Krabice 125mm s víčkem (KO125) |  | 1 | ks | 97.5 | 97.5 | 42.5 | 42.5
10 | Krabice lištová 80mm (LK80) |  | 20 | ks | 162.5 | 3250 | 22.1 | 442
(4+5+5+4+2)
11 | Krabice 68mm přístrojová (KP68) |  | 176 | ks | 58.1 | 10225.6 | 16.5 | 2904
(38+19+16+2+13+36+44+8)
12 | Krabice 68mm s víčkem a svorkovnicí (KR68) |  | 101 | ks | 141.2 | 14261.2 | 35.2 | 3555.2
(39+33+12+11+6)
13 | Krabice 97mm s víčkem a svorkovnicí (KR97) |  | 10 | ks | 165.4 | 1654 | 48.6 | 486
14 | Krabice s víčkem a svorkovnicí (plast. IP44) |  | 6 | ks | 79.5 | 477 | 72.4 | 434.4
15 | Spínač polozapuštěný řaz. 1, IP20 (V1) |  | 38 | ks | 46.2 | 1755.6 | 115 | 4370
(20+17+1)
16 | Spínač polozapuštěný řaz. 5, IP20 (V5) |  | 19 | ks | 49.3 | 936.7 | 122.6 | 2329.4
(9+9+1)
17 | Spínač polozapuštěný řaz. 6, IP20 (V6) |  | 16 | ks | 49.3 | 788.8 | 115 | 1840
(7+9)
18 | Spínač polozapuštěný řaz. 7, IP20 (V7) |  | 2 | ks | 49.3 | 98.6 | 135.1 | 270.2
(1+1)
19 | Spínač nástěnný řaz. 1, IP44 (V01) |  | 1 | ks | 64.3 | 64.3 | 98.6 | 98.6
20 | Spínač nástěnný řaz. 5, IP44 (V05) |  | 1 | ks | 72.5 | 72.5 | 105.2 | 105.2
21 | Spínač nástěnný řaz. 6, IP44 (V06) |  | 2 | ks | 72.5 | 145 | 105.2 | 210.4
22 | Sporáková přípojka pod om., 25A, 400V (V25) |  | 7 | ks | 145.9 | 1021.3 | 375.1 | 2625.7
23 | Tlač. ovladač total stop, IP44 (TS) |  | 2 | ks | 54.8 | 109.6 | 126.8 | 253.6
24 | Zásuvka domovní polozapuštěná 2P+Z (Z1) |  | 36 | ks | 56.5 | 2034 | 96.5 | 3474
(21+15)
25 | Zásuvka domovní polozap. dvojitá 2x2P+Z (Z2) |  | 44 | ks | 56.5 | 2486 | 105.8 | 4655.2
(19+25)
26 | Zásuvka domovní polozap. 2P+Z s přep. o. (Z1P) |  | 16 | ks | 64.8 | 1036.8 | 841 | 13456
(7+6)
27 | Zás. dom. polozap. dvojitá 2x2P+Z s přep.o.(Z2P) |  | 30 | ks | 64.8 | 1944 | 528 | 15840
(18+12)
28 | Zásuvka nástěnná 2P+Z, IP44 (Z01) |  | 2 | ks | 56.5 | 113 | 105.8 | 211.6
29 | Zásuvka nástěnná 2P+Z s přep.o., IP20 (Z01P) |  | 9 | ks | 56.5 | 508.5 | 1175 | 10575
30 | Vodič protahovací AY4 |  | 1032 | m | 13.2 | 13622.4 | 5.2 | 5366.4
(3*37+47+95+35+44+19+61+20+7+10+87+37*3+30+55+23+35+11+63+21*8)
31 | Vodič uzemňovací CYA1PEx6 |  | 11 | m | 13.2 | 145.2 | 20.2 | 222.2
32 | Vodič uzemňovací CYA1PEx16 |  | 184 | m | 15.1 | 2778.4 | 52.8 | 9715.2
(1+3+53+54+8+12+45+8)
33 | Vodič uzemňovací CYA1PEx25 |  | 54 | m | 18.2 | 982.8 | 75 | 4050
(18+18+18)
34 | Kabel CYKY-O 3x1,5 ulož. volně |  | 448 | m | 21.2 | 9497.6 | 15.6 | 6988.8
(90+98+39+79+96+34+7+5)
35 | Kabel CYKY-J 3x1,5 ulož. volně |  | 1574 | m | 21.2 | 33368.8 | 15.6 | 24554.4
(102+45*3+86+140+64+116+109+108+126+97+118+45*3+5+3+53+54+18+45+8+18+29+5)
36 | Kabel CYKY-J 5x1,5 ulož. volně |  | 135 | m | 21.2 | 2862 | 24.5 | 3307.5
(82+46+7)
37 | Kabel CXKH-V-J 5x1,5 ulož. volně |  | 69 | m | 21.2 | 1462.8 | 71.6 | 4940.4
(53+10+6)
38 | Kabel CYKY-J 3x2,5 ulož. volně |  | 1744 | m | 21.2 | 36972.8 | 24.5 | 42728
(71*3+31*3+64+31*4+69+77+29+39*4+101+55+12+64*3+3*31+114+137+70+107+38)
39 | Kabel CYKY-J 5x6 ulož. volně |  | 54 | m | 25.3 | 1366.2 | 85 | 4590
40 | Kabel CYKY-J 4x16 ulož. volně |  | 109 | m | 42.1 | 4588.9 | 164 | 17876
(3+53+45+8)
41 | Kabel AYKY-J 4x120 ulož. volně |  | 23 | m | 42.1 | 968.3 | 286 | 6578
42 | Šňůra CYSY-J 3x1,5 ulož. volně |  | 36 | m | 17.9 | 644.4 | 18.1 | 651.6
43 | Šňůra CGSG-J 3x2,5 ulož. volně |  | 21 | m | 23 | 483 | 26.7 | 560.7
44 | Osazení hmoždinek 8mm |  | 130 | ks | 24.5 | 3185 | 0.95 | 123.5
(4*(2+2+2+8)+2*(7+4+9+2)+20+10)
45 | Osazení hmoždinek 10mm do sádrokartonu |  | 808 | ks | 24.5 | 19796 | 3.46 | 2795.68
(4*(74+18+18+44+12+7+24)+20)
46 | Svorka pospojování "Bernard" |  | 10 | ks | 52.1 | 521 | 51.8 | 518
47 | Zapojení vodičů v rozvaděčích do 2,5mm2 |  | 170 | ks | 16.8 | 2856 | - | -
48 | Zapojení vodičů v rozvaděčích do 6mm2 |  | 11 | ks | 16.6 | 182.6 | - | -
49 | Zapojení vodičů v rozvaděčích do 25mm2 |  | 36 | ks | 59.6 | 2145.6 | - | -
50 | Zapojení vodičů v rozvaděčích do 120mm2 |  | 16 | ks | 112.5 | 1800 | - | -
51 | Montáž rozvaděče do 25kg |  | 2 | ks | 265.2 | 530.4 | - | -
52 | Montáž rozvaděče do 40kg |  | 2 | ks | 665.9 | 1331.8 | - | -
53 | Montáž svítidla EL1 |  | 74 | ks | 328.2 | 24286.8 | - | -
54 | Montáž svítidla EL2 |  | 18 | ks | 328.2 | 5907.6 | - | -
55 | Montáž svítidla EL3 |  | 18 | ks | 328.2 | 5907.6 | - | -
56 | Montáž svítidla EL4 |  | 44 | ks | 328.2 | 14440.8 | - | -
57 | Montáž svítidla EL5 |  | 12 | ks | 295.4 | 3544.8 | - | -
58 | Montáž svítidla EL6 |  | 7 | ks | 295.4 | 2067.8 | - | -
59 | Montáž svítidla EL7 |  | 24 | ks | 328.2 | 7876.8 | - | -
60 | Montáž svítidla EL8 |  | 2 | ks | 295.4 | 590.8 | - | -
61 | Montáž svítidla EL9 |  | 2 | ks | 328.2 | 656.4 | - | -
62 | Montáž svítidla EL10 |  | 2 | ks | 328.2 | 656.4 | - | -
63 | Montáž svítidla EL11 |  | 8 | ks | 328.2 | 2625.6 | - | -
64 | Ventilátor s doběhem 230V, 25W |  | 3 | ks | 212.2 | 636.6 | 1380 | 4140
65 | Pojistka PNA1 200A |  | 3 | ks | 28.3 | 84.9 | 130.1 | 390.3
66 | Sběrnice HOP |  | 1 | ks | 212.6 | 212.6 | 350 | 350
67 | Vodič FeZn10mm |  | 3 | m | 35.5 | 106.5 | 35.5 | 106.5
68 | Svorka SZ |  | 1 | ks | 114.9 | 114.9 | 24.8 | 24.8
69 | Svorka SS |  | 1 | ks | 58.6 | 58.6 | 32.6 | 32.6
70 | Reproduktor školního rozhlasu |  | 2 | ks | 315.6 | 631.2 | 520 | 1040
71 | Bezpečnostní tabulka č. 0122 |  | 1 | ks | 28.3 | 28.3 | 15 | 15
Součet montáž: | [5 empty] | 429867.9
Součet materiál: | [7 empty] | 227000.98
Prořez (5%-m): | [7 empty] | 7362.99
Podružný materiál (5%-ks): | [7 empty] | 3987.059
Materiál celkem: | [7 empty] | 238351.029
Svítidla
|  |  | Množství | MJ | Cena | Celkem
1 | Svítidlo EL1 |  | 74 | ks | 3100 | 229400
2 | Svítidlo EL2 |  | 18 | ks | 3400 | 61200
3 | Svítidlo EL3 |  | 18 | ks | 2100 | 37800
4 | Svítidlo EL4 |  | 44 | ks | 2400 | 105600
5 | Svítidlo EL5 |  | 12 | ks | 2274 | 27288
6 | Svítidlo EL6 |  | 7 | ks | 1736 | 12152
7 | Svítidlo EL7 |  | 24 | ks | 2690 | 64560
8 | Svítidlo EL8 |  | 2 | ks | 1231 | 2462
9 | Svítidlo EL9 |  | 2 | ks | 2690 | 5380
10 | Svítidlo EL10 |  | 2 | ks | 2570 | 5140
11 | Svítidlo EL11 |  | 8 | ks | 2100 | 16800
Svítidla budou dodána kompletní, vč. světelných zdrojů, stínidel apod.
K nouzovým svítidlům dodat piktogramy se směrem úniku.
Svítidla celkem: | [5 empty] | 567782
Rozvaděče
Rozvaděč RE
|  |  | Množství | MJ | Cena | Celkem
1 | Skříň oceloplech. Z600x1500x250mm, nepřímé m. |  | 1 | ks | 28561 | 28561
2 | Místo pro elektroměr 3f, 2s, x/5A |  | 1 | ks | 197.5 | 197.5
3 | Místo pro elektroměr 3f, 1s, 25A |  | 1 | ks | 197.5 | 197.5
4 | Místo pro HDO |  | 2 | ks | 185.5 | 371
5 | Jistič B2/1 |  | 1 | ks | 286.1 | 286.1
6 | Jistič B20/3 |  | 1 | ks | 418 | 418
7 | Jistič B200/3 s nast. proud. hodnotou (170A) |  | 1 | ks | 15706 | 15706
8 | Zkušební svorkovnice ZS1b |  | 1 | ks | 1310 | 1310
9 | Měřicí transformátor proudu 200/5A |  | 3 | ks | 949 | 2847
10 | Vypínací cívka 230V, šířka 1TE |  | 2 | ks | 757 | 1514
11 | Pojistka 2A |  | 1 | ks | 157 | 157
12 | Napájecí lišta |  | 3 | ks | 124.2 | 372.6
13 | Nul. lišta |  | 2 | ks | 154.3 | 308.6
14 | Bezp. tabulka |  | 3 | ks | 15 | 45
15 | Nápis na dveře - počet písmen |  | 2 | ks | 22.4 | 44.8
16 | Obal na schema |  | 1 | ks | 15 | 15
Součet: | [5 empty] | 52351.1
Rozvaděč RH
|  |  | Množství | MJ | Cena | Celkem
1 | Skříň oceloplech. Z600x1500x250mm |  | 1 | ks | 4533 | 4533
2 | Jistič B2/1 |  | 1 | ks | 253 | 253
3 | Jistič B16/1 |  | 4 | ks | 202 | 808
4 | Jistič B25/3 |  | 1 | ks | 473 | 473
5 | Jistič B63/3 |  | 2 | ks | 1699 | 3398
6 | Proudový chránič s jističem FI10/003/2 |  | 1 | ks | 955 | 955
7 | Proudový chránič FI25/003/4 |  | 1 | ks | 1068 | 1068
8 | Zpoždovací relé 6A, cívka 230V stř. |  | 1 | ks | 546 | 546
9 | Relé 20A, cívka 230V stř. |  | 1 | ks | 652 | 652
10 | Dig. spín. hodiny s týd. programem, 10A, 230V |  | 1 | ks | 416 | 416
11 | Spínač 200A, 400V stř. na DIN |  | 1 | ks | 3230 | 3230
12 | Přepěťová ochrana typu SPD T1 a T2 |  | 1 | ks | 11168.5 | 11168.5
13 | Napájecí lišta |  | 3 | ks | 124.2 | 372.6
14 | Nul. lišta |  | 2 | ks | 154.3 | 308.6
15 | Bezp. tabulka |  | 2 | ks | 15 | 30
16 | Nápis na dveře - počet písmen |  | 2 | ks | 22.4 | 44.8
17 | Obal na schema |  | 1 | ks | 15 | 15
Součet: | [5 empty] | 28271.5
Rozvaděč R4
|  |  | Množství | MJ | Cena | Celkem
1 | Skříň plast. Z300x800x140mm s dveřmi |  | 1 | ks | 1425 | 1425
2 | Jistič B2/1 |  | 1 | ks | 253 | 253
3 | Jistič B10/1 |  | 1 | ks | 215 | 215
4 | Jistič B16/1 |  | 11 | ks | 202 | 2222
5 | Jistič B25/3 |  | 1 | ks | 473 | 473
6 | Proudový chránič s jističem FI10/003/2 |  | 6 | ks | 955 | 5730
7 | Proudový chránič FI25/003/4 |  | 1 | ks | 1068 | 1068
8 | Zpoždovací relé 6A, cívka 230V stř. |  | 1 | ks | 546 | 546
9 | Relé 20A, cívka 230V stř. |  | 3 | ks | 652 | 1956
10 | Dig. spín. hodiny s týd. programem, 10A, 230V |  | 1 | ks | 416 | 416
11 | Spínač 63A, 400V stř. na DIN |  | 1 | ks | 603 | 603
12 | Přepěťová ochrana typu SPD T1 a T2 |  | 1 | ks | 11168.5 | 11168.5
13 | Napájecí lišta |  | 3 | ks | 124.2 | 372.6
14 | Nul. lišta |  | 2 | ks | 154.3 | 308.6
15 | Bezp. tabulka |  | 2 | ks | 15 | 30
16 | Nápis na dveře - počet písmen |  | 2 | ks | 22.4 | 44.8
17 | Obal na schema |  | 1 | ks | 15 | 15
Součet: | [5 empty] | 26846.5
Rozvaděč R5
|  |  | Množství | MJ | Cena | Celkem
1 | Skříň plast. Z550x500x140mm s dveřmi |  | 1 | ks | 1681 | 1681
2 | Jistič B2/1 |  | 1 | ks | 253 | 253
3 | Jistič B16/1 |  | 18 | ks | 202 | 3636
4 | Jistič B25/3 |  | 2 | ks | 473 | 946
5 | Proudový chránič s jističem FI10/003/2 |  | 5 | ks | 955 | 4775
6 | Proudový chránič FI25/003/4 |  | 2 | ks | 1068 | 2136
7 | Zpoždovací relé 6A, cívka 230V stř. |  | 1 | ks | 546 | 546
8 | Relé 20A, cívka 230V stř. |  | 3 | ks | 652 | 1956
9 | Dig. spín. hodiny s týd. programem, 10A, 230V |  | 1 | ks | 416 | 416
10 | Spínač 63A, 400V stř. na DIN |  | 1 | ks | 603 | 603
11 | Přepěťová ochrana typu SPD T1 a T2 |  | 1 | ks | 11168.5 | 11168.5
12 | Napájecí lišta |  | 3 | ks | 124.2 | 372.6
13 | Nul. lišta |  | 2 | ks | 154.3 | 308.6
14 | Bezp. tabulka |  | 2 | ks | 15 | 30
15 | Nápis na dveře - počet písmen |  | 2 | ks | 22.4 | 44.8
16 | Obal na schema |  | 1 | ks | 15 | 15
Součet: | [5 empty] | 28887.5
Rekapitulace rozvaděčů |  |  | Množství | MJ | Cena | Celkem
Rozvaděč RE |  |  | 1 | ks | 52351.1 | 52351.1
Rozvaděč RH |  |  | 1 | ks | 28271.5 | 28271.5
Rozvaděč R4 |  |  | 1 | ks | 26846.5 | 26846.5
Rozvaděč R5 |  |  | 1 | ks | 28887.5 | 28887.5
Součet: | [5 empty] | 136356.6
Dopravné: | [5 empty] | 6817.83
Dodávka celkem: | [5 empty] | 143174.43
Pomocné zednické práce
|  |  | Množství | MJ | Cena | Celkem
Vysekání drážek, kapes, provedení průrazů,
zasekání rozvodů ŠR a DT pod omítku, | [5 empty] | 50000
úprava výklenků pro rozvaděče
Zaomítání zajistí stavba.
Součet: | [5 empty] | 50000
Pozn.
Rozpočet je vyhotoven v rozsahu dle projektu vnitřní el. instalace.