## Soupis prací
Soupis prací stavebního objektu:
Stavba: | Základní škola Jubilejní park
Jubilejní park 23, Znojmo
Objekt: | Vnitřní el. instalace
Rekapitulace montážních prací
|  |  | Montáž |  | Dodávka |  | HS
Hodinové sazby
Montážní práce - vnitřní el. instalace
Materiál - vnitřní el. instalace
Svítidla
Rozvaděče
Pomocné práce
Celkem:
Celkem (dodávka + montáž + HS) :
Hodinové zúčtovací sazby (technický odhad):
|  | Množství | MJ | Cena | Celkem
Demontáž stávající el. instalace |  | 20 | hod.
Demontáž a montáž stávající ochrany před bleskem |  | 40 | hod.
Výchozí revize el. rozvodů |  | 1 | ks
Součet:
Vnitřní el. instalace
|  |  |  | Montážní práce |  | Materiál
|  | Množství | MJ | Cena | Celkem | Cena | Celkem
1 | Trubka elektroinst. ohebná toy20mm | 14 | m
(7+7)
2 | Trubka elektroinst. ohebná toy25mm | 1058 | m
(10+87+37*3+30+55+23+35+11+63+21*8+47+9+12+95+35+44+19+61+20+3*37+12)
3 | Trubka elektroinst. ohebná toy32mm | 2 | m
(vyztužená protinárazovou spirálou, samozhášivá)
4 | Trubka elektroinst. tuhá FXP20mm | 21 | m
(7+7+7)
5 | Trubka elektroinst. tuhá FXP32mm | 13 | m
6 | Trubka elektroinst. tuhá FXP110mm | 11 | m
7 | PVC žlab s víkem 24x22mm | 20 | m
8 | Krabice 68mm s víčkem (KO68) | 109 | ks
(33+28+6+42)
9 | Krabice 125mm s víčkem (KO125) | 1 | ks
10 | Krabice lištová 80mm (LK80) | 20 | ks
(4+5+5+4+2)
11 | Krabice 68mm přístrojová (KP68) | 176 | ks
(38+19+16+2+13+36+44+8)
12 | Krabice 68mm s víčkem a svorkovnicí (KR68) | 101 | ks
(39+33+12+11+6)
13 | Krabice 97mm s víčkem a svorkovnicí (KR97) | 10 | ks
14 | Krabice s víčkem a svorkovnicí (plast. IP44) | 6 | ks
15 | Spínač polozapuštěný řaz. 1, IP20 (V1) | 38 | ks
(20+17+1)
16 | Spínač polozapuštěný řaz. 5, IP20 (V5) | 19 | ks
(9+9+1)
17 | Spínač polozapuštěný řaz. 6, IP20 (V6) | 16 | ks
(7+9)
18 | Spínač polozapuštěný řaz. 7, IP20 (V7) | 2 | ks
(1+1)
19 | Spínač nástěnný řaz. 1, IP44 (V01) | 1 | ks
20 | Spínač nástěnný řaz. 5, IP44 (V05) | 1 | ks
21 | Spínač nástěnný řaz. 6, IP44 (V06) | 2 | ks
22 | Sporáková přípojka pod om., 25A, 400V (V25) | 7 | ks
23 | Tlač. ovladač total stop, IP44 (TS) | 2 | ks
24 | Zásuvka domovní polozapuštěná 2P+Z (Z1) | 36 | ks
(21+15)
25 | Zásuvka domovní polozap. dvojitá 2x2P+Z (Z2) | 44 | ks
(19+25)
26 | Zásuvka domovní polozap. 2P+Z s přep. o. (Z1P) | 16 | ks
(7+6)
27 | Zás. dom. polozap. dvojitá 2x2P+Z s přep.o.(Z2P) | 30 | ks
(18+12)
28 | Zásuvka nástěnná 2P+Z, IP44 (Z01) | 2 | ks
29 | Zásuvka nástěnná 2P+Z s přep.o., IP20 (Z01P) | 9 | ks
30 | Vodič protahovací AY4 | 1032 | m
(3*37+47+95+35+44+19+61+20+7+10+87+37*3+30+55+23+35+11+63+21*8)
31 | Vodič uzemňovací CYA1PEx6 | 11 | m
32 | Vodič uzemňovací CYA1PEx16 | 184 | m
(1+3+53+54+8+12+45+8)
33 | Vodič uzemňovací CYA1PEx25 | 54 | m
(18+18+18)
34 | Kabel CYKY-O 3x1,5 ulož. volně | 448 | m
(90+98+39+79+96+34+7+5)
35 | Kabel CYKY-J 3x1,5 ulož. volně | 1574 | m
(102+45*3+86+140+64+116+109+108+126+97+118+45*3+5+3+53+54+18+45+8+18+29+5)
36 | Kabel CYKY-J 5x1,5 ulož. volně | 135 | m
(82+46+7)
37 | Kabel CXKH-V-J 5x1,5 ulož. volně | 69 | m
(53+10+6)
38 | Kabel CYKY-J 3x2,5 ulož. volně | 1744 | m
(71*3+31*3+64+31*4+69+77+29+39*4+101+55+12+64*3+3*31+114+137+70+107+38)
39 | Kabel CYKY-J 5x6 ulož. volně | 54 | m
40 | Kabel CYKY-J 4x16 ulož. volně | 109 | m
(3+53+45+8)
41 | Kabel AYKY-J 4x120 ulož. volně | 23 | m
42 | Šňůra CYSY-J 3x1,5 ulož. volně | 36 | m
43 | Šňůra CGSG-J 3x2,5 ulož. volně | 21 | m
44 | Osazení hmoždinek 8mm | 130 | ks
(4*(2+2+2+8)+2*(7+4+9+2)+20+10)
45 | Osazení hmoždinek 10mm do sádrokartonu | 808 | ks
(4*(74+18+18+44+12+7+24)+20)
46 | Svorka pospojování "Bernard" | 10 | ks
47 | Zapojení vodičů v rozvaděčích do 2,5mm2 | 170 | ks |  |  | - | -
48 | Zapojení vodičů v rozvaděčích do 6mm2 | 11 | ks |  |  | - | -
49 | Zapojení vodičů v rozvaděčích do 25mm2 | 36 | ks |  |  | - | -
50 | Zapojení vodičů v rozvaděčích do 120mm2 | 16 | ks |  |  | - | -
51 | Montáž rozvaděče do 25kg | 2 | ks |  |  | - | -
52 | Montáž rozvaděče do 40kg | 2 | ks |  |  | - | -
53 | Montáž svítidla EL1 | 74 | ks |  |  | - | -
54 | Montáž svítidla EL2 | 18 | ks |  |  | - | -
55 | Montáž svítidla EL3 | 18 | ks |  |  | - | -
56 | Montáž svítidla EL4 | 44 | ks |  |  | - | -
57 | Montáž svítidla EL5 | 12 | ks |  |  | - | -
58 | Montáž svítidla EL6 | 7 | ks |  |  | - | -
59 | Montáž svítidla EL7 | 24 | ks |  |  | - | -
60 | Montáž svítidla EL8 | 2 | ks |  |  | - | -
61 | Montáž svítidla EL9 | 2 | ks |  |  | - | -
62 | Montáž svítidla EL10 | 2 | ks |  |  | - | -
63 | Montáž svítidla EL11 | 8 | ks |  |  | - | -
64 | Ventilátor s doběhem 230V, 25W | 3 | ks
65 | Pojistka PNA1 200A | 3 | ks
66 | Sběrnice HOP | 1 | ks
67 | Vodič FeZn10mm | 3 | m
68 | Svorka SZ | 1 | ks
69 | Svorka SS | 1 | ks
70 | Reproduktor školního rozhlasu | 2 | ks
71 | Bezpečnostní tabulka č. 0122 | 1 | ks
Součet montáž:
Součet materiál:
Prořez (5%-m):
Podružný materiál (5%-ks):
Materiál celkem:
Svítidla
|  | Množství | MJ | Cena | Celkem
1 | Svítidlo EL1 | 74 | ks
2 | Svítidlo EL2 | 18 | ks
3 | Svítidlo EL3 | 18 | ks
4 | Svítidlo EL4 | 44 | ks
5 | Svítidlo EL5 | 12 | ks
6 | Svítidlo EL6 | 7 | ks
7 | Svítidlo EL7 | 24 | ks
8 | Svítidlo EL8 | 2 | ks
9 | Svítidlo EL9 | 2 | ks
10 | Svítidlo EL10 | 2 | ks
11 | Svítidlo EL11 | 8 | ks
Svítidla budou dodána kompletní, vč. světelných zdrojů, stínidel apod.
K nouzovým svítidlům dodat piktogramy se směrem úniku.
Svítidla celkem:
Rozvaděče
Rozvaděč RE
|  | Množství | MJ | Cena | Celkem
1 | Skříň oceloplech. Z600x1500x250mm, nepřímé m. | 1 | ks
2 | Místo pro elektroměr 3f, 2s, x/5A | 1 | ks
3 | Místo pro elektroměr 3f, 1s, 25A | 1 | ks
4 | Místo pro HDO | 2 | ks
5 | Jistič B2/1 | 1 | ks
6 | Jistič B20/3 | 1 | ks
7 | Jistič B200/3 s nast. proud. hodnotou (170A) | 1 | ks
8 | Zkušební svorkovnice ZS1b | 1 | ks
9 | Měřicí transformátor proudu 200/5A | 3 | ks
10 | Vypínací cívka 230V, šířka 1TE | 2 | ks
11 | Pojistka 2A | 1 | ks
12 | Napájecí lišta | 3 | ks
13 | Nul. lišta | 2 | ks
14 | Bezp. tabulka | 3 | ks
15 | Nápis na dveře - počet písmen | 2 | ks
16 | Obal na schema | 1 | ks
Součet:
Rozvaděč RH
|  | Množství | MJ | Cena | Celkem
1 | Skříň oceloplech. Z600x1500x250mm | 1 | ks
2 | Jistič B2/1 | 1 | ks
3 | Jistič B16/1 | 4 | ks
4 | Jistič B25/3 | 1 | ks
5 | Jistič B63/3 | 2 | ks
6 | Proudový chránič s jističem FI10/003/2 | 1 | ks
7 | Proudový chránič FI25/003/4 | 1 | ks
8 | Zpoždovací relé 6A, cívka 230V stř. | 1 | ks
9 | Relé 20A, cívka 230V stř. | 1 | ks
10 | Dig. spín. hodiny s týd. programem, 10A, 230V | 1 | ks
11 | Spínač 200A, 400V stř. na DIN | 1 | ks
12 | Přepěťová ochrana typu SPD T1 a T2 | 1 | ks
13 | Napájecí lišta | 3 | ks
14 | Nul. lišta | 2 | ks
15 | Bezp. tabulka | 2 | ks
16 | Nápis na dveře - počet písmen | 2 | ks
17 | Obal na schema | 1 | ks
Součet:
Rozvaděč R4
|  | Množství | MJ | Cena | Celkem
1 | Skříň plast. Z300x800x140mm s dveřmi | 1 | ks
2 | Jistič B2/1 | 1 | ks
3 | Jistič B10/1 | 1 | ks
4 | Jistič B16/1 | 11 | ks
5 | Jistič B25/3 | 1 | ks
6 | Proudový chránič s jističem FI10/003/2 | 6 | ks
7 | Proudový chránič FI25/003/4 | 1 | ks
8 | Zpoždovací relé 6A, cívka 230V stř. | 1 | ks
9 | Relé 20A, cívka 230V stř. | 3 | ks
10 | Dig. spín. hodiny s týd. programem, 10A, 230V | 1 | ks
11 | Spínač 63A, 400V stř. na DIN | 1 | ks
12 | Přepěťová ochrana typu SPD T1 a T2 | 1 | ks
13 | Napájecí lišta | 3 | ks
14 | Nul. lišta | 2 | ks
15 | Bezp. tabulka | 2 | ks
16 | Nápis na dveře - počet písmen | 2 | ks
17 | Obal na schema | 1 | ks
Součet:
Rozvaděč R5
|  | Množství | MJ | Cena | Celkem
1 | Skříň plast. Z550x500x140mm s dveřmi | 1 | ks
2 | Jistič B2/1 | 1 | ks
3 | Jistič B16/1 | 18 | ks
4 | Jistič B25/3 | 2 | ks
5 | Proudový chránič s jističem FI10/003/2 | 5 | ks
6 | Proudový chránič FI25/003/4 | 2 | ks
7 | Zpoždovací relé 6A, cívka 230V stř. | 1 | ks
8 | Relé 20A, cívka 230V stř. | 3 | ks
9 | Dig. spín. hodiny s týd. programem, 10A, 230V | 1 | ks
10 | Spínač 63A, 400V stř. na DIN | 1 | ks
11 | Přepěťová ochrana typu SPD T1 a T2 | 1 | ks
12 | Napájecí lišta | 3 | ks
13 | Nul. lišta | 2 | ks
14 | Bezp. tabulka | 2 | ks
15 | Nápis na dveře - počet písmen | 2 | ks
16 | Obal na schema | 1 | ks
Součet:
Rekapitulace rozvaděčů |  | Množství | MJ | Cena | Celkem
Rozvaděč RE |  | 1 | ks
Rozvaděč RH |  | 1 | ks
Rozvaděč R4 |  | 1 | ks
Rozvaděč R5 |  | 1 | ks
Součet:
Dopravné:
Dodávka celkem:
Pomocné zednické práce
|  | Množství | MJ | Cena | Celkem
Vysekání drážek, kapes, provedení průrazů,
zasekání rozvodů ŠR a DT pod omítku,
úprava výklenků pro rozvaděče
Zaomítání zajistí stavba.
Součet:
Pozn.
Soupis prací je vyhotoven v rozsahu dle projektu vnitřní el. instalace.