## Rekapitulace stavby
2012 |  | List obsahuje: |  |  |  |  | 1) Souhrnný list stavby |  |  |  | 2) Rekapitulace objektů | [16 empty] | 2.0 | ZAMOK |  |  |  |  | False | False
| optimalizováno pro tisk sestav ve formátu A4 - na výšku | [17 empty] | >> skryté sloupce << | [13 empty] | 0,01 | 21
[33 empty] | 0,01 | 15
| SOUHRNNÝ LIST STAVBY | [18 empty] | v --- níže se nacházejí doplnkové a pomocné údaje k sestavám --- v | [11 empty] | Návod na vyplnění | 0,001
|  | Kód: |  |  |  |  | 1017 | [24 empty] | Měnit lze pouze buňky se žlutým podbarvením! 1) na prvním listu Rekapitulace stavby vyplňte v sestavě a) Souhrnný list - údaje o Zhotoviteli (přenesou se do ostatních sestav i v jiných listech) b) Rekapitulace objektů - potřebné Ostatní náklady 2) na vybraných listech vyplňte v sestavě a) Krycí list - údaje o Zhotoviteli, pokud se liší od údajů o Zhotoviteli na Souhrnném listu (údaje se přenesou do ostatních sestav v daném listu) b) Rekapitulace rozpočtu - potřebné Ostatní náklady c) Celkové náklady za stavbu - ceny u položek - množství, pokud má žluté podbarvení - a v případe potřeby poznámku (ta je v skrytém sloupci) | 0,01
|  | Stavba: |  |  |  |  | Výměna oken v bytovém domě Plechanovova 426/9, Ostrava-Hrušov | [25 empty] | 0,01
|  | JKSO: | [13 empty] | CC-CZ: | [16 empty] | 0,01
|  | Místo: | [13 empty] | Datum: |  | 17.10.2018 | [14 empty] | 0,01
0,01
|  | Objednatel: | [13 empty] | IČ: | [16 empty] | 0,01
[16 empty] | DIČ: | [16 empty] | 0,01
0,01
|  | Zhotovitel: | [13 empty] | IČ: |  | Vyplň údaj | [14 empty] | 0,01
|  |  | Vyplň údaj | [12 empty] | DIČ: |  | Vyplň údaj | [14 empty] | 0,01
False
|  | Projektant: | [13 empty] | IČ: | [16 empty] | False
[16 empty] | DIČ: | [16 empty] | True
0,01
|  | Zpracovatel: | [13 empty] | IČ: | [16 empty] | 0,01
DIČ:
Poznámka:
|  | Náklady z rozpočtů | [13 empty] | 0
|  | Ostatní náklady ze souhrnného listu | [13 empty] | 0
|  | Cena bez DPH | [13 empty] | 0
|  | DPH |  | základní |  |  |  | 21% |  | ze | 0 |  |  |  |  | 0
|  |  |  | snížená |  |  |  | 15% |  | ze | 0 |  |  |  |  | 0
|  |  |  | zákl. přenesená |  |  |  | 21% |  | ze | 0 |  |  |  |  | 0
|  |  |  | sníž. přenesená |  |  |  | 15% |  | ze | 0 |  |  |  |  | 0
|  |  |  | nulová |  |  |  | 0% |  | ze | 0 |  |  |  |  | 0
|  | Cena s DPH | [7 empty] | v |  | CZK |  |  |  | 0
|  | Projektant | [10 empty] | Zpracovatel
|  | Datum a podpis: | [6 empty] | Razítko |  |  |  | Datum a podpis: |  |  |  | Razítko
|  | Objednavatel | [10 empty] | Zhotovitel
|  | Datum a podpis: | [6 empty] | Razítko |  |  |  | Datum a podpis: |  |  |  | Razítko
REKAPITULACE OBJEKTŮ STAVBY
| Kód: | [6 empty] | 1017
| Stavba: | [6 empty] | Výměna oken v bytovém domě Plechanovova 426/9, Ostrava-Hrušov
| Místo: | [13 empty] | Datum: |  | 17.10.2018
| Objednatel: | [13 empty] | Projektant: |  |  |  |  | Informatívní údaje z listů zakázek
| Zhotovitel: | [13 empty] | Zpracovatel:
| Kód |  |  |  | Objekt | [8 empty] | Cena bez DPH [CZK] |  |  |  | Cena s DPH [CZK] |  | z toho Ostat. náklady [CZK] | DPH [CZK] | Normohodiny [h] | DPH základní [CZK] | DPH snížená [CZK] | DPH základní přenesená [CZK] | DPH snížená přenesená [CZK] | Základna DPH základní | Základna DPH snížená | Základna DPH zákl. přenesená | Základna DPH sníž. přenesená | Základna DPH nulová
| 1) Náklady z rozpočtů | [12 empty] | 0 |  |  |  | 0 |  | 0 | 0 | 0 | 0 | 0 | 0 | 0 | 0 | 0 | 0 | 0 | 0 |  | D | 0 | ###NOIMPORT### | IMPORT | {71c2eb0c-5fcd-4425-a64e-a23414126077} | {00000000-0000-0000-0000-000000000000}
/ |  | 01 |  |  |  | Výměna oken | [7 empty] | 0 |  |  |  | 0 |  | 0 | 0 | 0 | 0 | 0 | 0 | 0 | 0 | 0 | 0 | 0 | 0 |  |  | 1 |  | IMPORT | {5951a337-016f-46e3-9f02-b26ae00b51d2} | {71c2eb0c-5fcd-4425-a64e-a23414126077}
| 2) Ostatní náklady ze souhrnného listu | [12 empty] | 0 |  |  |  | 0 |  | Procent. zadání [% nákladů rozpočtu] | Zařazení nákladů | DPH | DPH [CZK]
|  | Ostatní náklady | [11 empty] | 0 |  |  |  | 0 |  | 0% | stavební čast | základní | 0 | [12 empty] | OSTATNENAKLADY |  |  | 0 | 0 | 0 | 0 | 0 | 0 | 0 | 0 | 0 | 0 | 1 | 1 | x
|  | Vyplň vlastní | [11 empty] | 0 |  |  |  | 0 |  | 0% | stavební čast | základní | 0 | [12 empty] | OSTATNENAKLADYVLASTNE |  |  | 0 | 0 | 0 | 0 | 0 | 0 | 0 | 0 | 0 | 0 | 1 | 1
|  | Vyplň vlastní | [11 empty] | 0 |  |  |  | 0 |  | 0% | stavební čast | základní | 0 | [12 empty] | OSTATNENAKLADYVLASTNE |  |  | 0 | 0 | 0 | 0 | 0 | 0 | 0 | 0 | 0 | 0 | 1 | 1
|  | Vyplň vlastní | [11 empty] | 0 |  |  |  | 0 |  | 0% | stavební čast | základní | 0 | [12 empty] | OSTATNENAKLADYVLASTNE |  |  | 0 | 0 | 0 | 0 | 0 | 0 | 0 | 0 | 0 | 0 | 1 | 1
| Celkové náklady za stavbu 1) + 2) | [12 empty] | 0 |  |  |  | 0

## 01 - Výměna oken
| List obsahuje: |  | 1) Krycí list rozpočtu |  | 2) Rekapitulace rozpočtu |  |  | 3) Rozpočet |  |  | Zpět na list: | Rekapitulace stavby
optimalizováno pro tisk sestav ve formátu A4 - na výšku | [11 empty] | >> skryté sloupce << | [9 empty] | {5951a337-016f-46e3-9f02-b26ae00b51d2}
1
KRYCÍ LIST ROZPOČTU | [12 empty] | v --- níže se nacházejí doplnkové a pomocné údaje k sestavám --- v | [8 empty] | False
| Stavba: |  | Výměna oken v bytovém domě Plechanovova 426/9, Ostrava-Hrušov
| Objekt: |  | 01 - Výměna oken
| JKSO: | [7 empty] | CC-CZ:
| Místo: | [7 empty] | Datum: |  | 17.10.2018
| Objednatel: | [7 empty] | IČ:
DIČ:
| Zhotovitel: | [7 empty] | IČ: |  | Vyplň údaj
|  | Vyplň údaj | [6 empty] | DIČ: |  | Vyplň údaj
| Projektant: | [7 empty] | IČ:
DIČ:
| Zpracovatel: | [7 empty] | IČ:
DIČ:
Poznámka:
| Náklady z rozpočtu | [7 empty] | 0
| Ostatní náklady | [7 empty] | 0
| Cena bez DPH | [7 empty] | 0
| DPH | základní | 21% | ze | 0 |  |  |  | 0
|  | snížená | 15% | ze | 0 |  |  |  | 0
|  | zákl. přenesená | 21% | ze | 0 |  |  |  | 0
|  | sníž. přenesená | 15% | ze | 0 |  |  |  | 0
|  | nulová | 0% | ze | 0 |  |  |  | 0
| Cena s DPH |  |  | v | CZK |  |  | 0
| Projektant |  |  |  |  | Zpracovatel
| Datum a podpis: |  |  | Razítko |  | Datum a podpis: |  |  |  | Razítko
| Objednavatel |  |  |  |  | Zhotovitel
| Datum a podpis: |  |  | Razítko |  | Datum a podpis: |  |  |  | Razítko
REKAPITULACE ROZPOČTU
Stavba: |  |  | Výměna oken v bytovém domě Plechanovova 426/9, Ostrava-Hrušov
Objekt: |  |  | 01 - Výměna oken
Místo: | [6 empty] | Datum: |  | 17.10.2018
Objednatel: | [6 empty] | Projektant:
Zhotovitel: |  |  | Vyplň údaj |  |  |  | Zpracovatel:
Kód - Popis | [9 empty] | Cena celkem [CZK]
1) Náklady z rozpočtu | [9 empty] | 0 | [12 empty] | -1
| HSV - Práce a dodávky HSV | [8 empty] | 0
| 6 - Úpravy povrchů, podlahy a osazování výplní | [8 empty] | 0
| 9 - Ostatní konstrukce a práce, bourání | [8 empty] | 0
| 997 - Přesun sutě | [8 empty] | 0
| 998 - Přesun hmot | [8 empty] | 0
| PSV - Práce a dodávky PSV | [8 empty] | 0
| 764 - Konstrukce klempířské | [8 empty] | 0
| 766 - Konstrukce truhlářské | [8 empty] | 0
| 783 - Dokončovací práce - nátěry | [8 empty] | 0
| 784 - Dokončovací práce - malby a tapety | [8 empty] | 0
2) Ostatní náklady | [9 empty] | 0 |  |  |  | DPH
| Zařízení staveniště | [8 empty] | 0 |  |  |  | snížená | [12 empty] | VRN | 0 | 0 | 0 | 0 | 0 | 2
| Projektové práce | [8 empty] | 0 |  |  |  | snížená | [12 empty] | VRN | 0 | 0 | 0 | 0 | 0 | 2
| Územní vlivy | [8 empty] | 0 |  |  |  | snížená | [12 empty] | VRN | 0 | 0 | 0 | 0 | 0 | 2
| Provozní vlivy | [8 empty] | 0 |  |  |  | snížená | [12 empty] | VRN | 0 | 0 | 0 | 0 | 0 | 2
| Jiné VRN | [8 empty] | 0 |  |  |  | snížená | [12 empty] | VRN | 0 | 0 | 0 | 0 | 0 | 2
| Kompletační činnost | [8 empty] | 0 |  |  |  | snížená | [12 empty] | KOMPLETACNA | 0 | 0 | 0 | 0 | 0 | 2
Celkové náklady za stavbu 1) + 2) | [7 empty] | 0
ROZPOČET
Stavba: |  |  | Výměna oken v bytovém domě Plechanovova 426/9, Ostrava-Hrušov
Objekt: |  |  | 01 - Výměna oken
Místo: | [6 empty] | Datum: |  | 17.10.2018
Objednatel: | [6 empty] | Projektant:
Zhotovitel: |  |  | Vyplň údaj |  |  |  | Zpracovatel:
PČ | Typ | Kód | Popis |  |  | MJ | Množství | J.cena [CZK] |  | Cena celkem [CZK] |  |  | Poznámka | DPH | J. Nh [h] | Nh celkem [h] | J. hmotnost [t] | Hmotnost celkem [t] | J. suť [t] | Suť Celkem [t]
Náklady z rozpočtu | [9 empty] | 0 | [5 empty] | 0 |  | 4.9711 |  | 3.1723 |  | D | -1 | [10 empty] | 0
| HSV - Práce a dodávky HSV | [8 empty] | 0 | [5 empty] | 0 |  | 3.2621 |  | 3.0013 | 1 | D | 0 |  |  |  | ROZPOCET | [6 empty] | 0
| 6 - Úpravy povrchů, podlahy a osazování výplní | [8 empty] | 0 | [5 empty] | 0 |  | 3.2621 |  | 0 | 1 | D | 1 |  |  |  | ROZPOCET | [6 empty] | 0
1 | K | 612142001 | Potažení vnitřních stěn sklovláknitým pletivem vtlačeným do tenkovrstvé hmoty |  |  | m2 | 20.79 | 0 |  | 0 |  |  |  | snížená |  | 0 | 0.00438 | 0.09106 | 0 | 0 | 4 | K | 2 |  |  |  | ROZPOCET | 0 | 0 | 0 | 0 | 0 | 2 | 0 | 4 | -113351035
|  |  | "1/P"1,8*26*(0,27+0,08) |  |  |  | 16.38 | [14 empty] | VV | 2 | 2 | True | 0 | ROZPOCET
|  |  | "2/P"0,9*6*(0,27+0,08) |  |  |  | 1.89 | [14 empty] | VV | 2 | 2 | True | 0 | ROZPOCET
|  |  | "3/P"0,9*6*(0,27+0,08) |  |  |  | 1.89 | [14 empty] | VV | 2 | 2 | True | 0 | ROZPOCET
|  |  | "4/P"1,8*(0,27+0,08) |  |  |  | 0.63 | [14 empty] | VV | 2 | 2 | True | 0 | ROZPOCET
|  |  | Součet |  |  |  | 20.79 | [14 empty] | VV | 2 | 4 | True | 1 | ROZPOCET
2 | K | 612232053 | Montáž zateplení vnitřního ostění, nadpraží hl do 400 mm polyuretanovými deskami tl do 80 mm |  |  | m | 59.4 | 0 |  | 0 |  |  |  | snížená |  | 0 | 0.0032 | 0.19008 | 0 | 0 | 4 | K | 2 |  |  |  | ROZPOCET | 0 | 0 | 0 | 0 | 0 | 2 | 0 | 4 | 442163669
|  |  | "1/P"1,8*26 |  |  |  | 46.8 | [14 empty] | VV | 2 | 2 | True | 0 | ROZPOCET
|  |  | "2/P"0,9*6 |  |  |  | 5.4 | [14 empty] | VV | 2 | 2 | True | 0 | ROZPOCET
|  |  | "3/P"0,9*6 |  |  |  | 5.4 | [14 empty] | VV | 2 | 2 | True | 0 | ROZPOCET
|  |  | "4/P"1,8 |  |  |  | 1.8 | [14 empty] | VV | 2 | 2 | True | 0 | ROZPOCET
|  |  | Součet |  |  |  | 59.4 | [14 empty] | VV | 2 | 4 | True | 1 | ROZPOCET
3 | M | 28376371 | deska z polystyrénu XPS, hrana rovná, polo či pero drážka a hladký povrch tl 80mm |  |  | m2 | 17.642 | 0 |  | 0 |  |  |  | snížená |  | 0 | 0.0024 | 0.042341 | 0 | 0 | 8 | M | 2 |  |  |  | ROZPOCET | 0 | 0 | 0 | 0 | 0 | 2 | 0 | 4 | 191016117
|  |  | 59,400*0,27 |  |  |  | 16.038 | [14 empty] | VV | 2 | 2 | True | 1 | ROZPOCET
4 | K | 612311131 | Potažení vnitřních stěn vápenným štukem tloušťky do 3 mm |  |  | m2 | 20.79 | 0 |  | 0 |  |  |  | snížená |  | 0 | 0.003 | 0.06237 | 0 | 0 | 4 | K | 2 |  |  |  | ROZPOCET | 0 | 0 | 0 | 0 | 0 | 2 | 0 | 4 | -437182655
5 | K | 612325302 | Vápenocementová štuková omítka ostění nebo nadpraží |  |  | m2 | 29.484 | 0 |  | 0 |  |  |  | snížená |  | 0 | 0.03358 | 0.99007 | 0 | 0 | 4 | K | 2 |  |  |  | ROZPOCET | 0 | 0 | 0 | 0 | 0 | 2 | 0 | 4 | 764023737
|  |  | "1/P"(1,5+1,5)*26*0,27 |  |  |  | 21.06 | [14 empty] | VV | 2 | 2 | True | 0 | ROZPOCET
|  |  | "2/P"(1,5+1,5)*6*0,27 |  |  |  | 4.86 | [14 empty] | VV | 2 | 2 | True | 0 | ROZPOCET
|  |  | "3/P"(0,9+0,9)*6*0,27 |  |  |  | 2.916 | [14 empty] | VV | 2 | 2 | True | 0 | ROZPOCET
|  |  | "4/P"(1,2+1,2)*0,27 |  |  |  | 0.648 | [14 empty] | VV | 2 | 2 | True | 0 | ROZPOCET
|  |  | Součet |  |  |  | 29.484 | [14 empty] | VV | 2 | 4 | True | 1 | ROZPOCET
6 | K | 619995001 | Začištění omítek kolem oken, dveří, podlah nebo obkladů |  |  | m | 168.6 | 0 |  | 0 |  |  |  | snížená |  | 0 | 0.0015 | 0.2529 | 0 | 0 | 4 | K | 2 |  |  |  | ROZPOCET | 0 | 0 | 0 | 0 | 0 | 2 | 0 | 4 | -264483319
|  |  | "1/P"(1,5+1,8+1,5)*26 |  |  |  | 124.8 | [14 empty] | VV | 2 | 2 | True | 0 | ROZPOCET
|  |  | "2/P"(1,5+0,9+1,5)*6 |  |  |  | 23.4 | [14 empty] | VV | 2 | 2 | True | 0 | ROZPOCET
|  |  | "3/P"(0,9+0,9+0,9)*6 |  |  |  | 16.2 | [14 empty] | VV | 2 | 2 | True | 0 | ROZPOCET
|  |  | "4/P"1,2+1,8+1,2 |  |  |  | 4.2 | [14 empty] | VV | 2 | 2 | True | 0 | ROZPOCET
|  |  | Součet |  |  |  | 168.6 | [14 empty] | VV | 2 | 4 | True | 1 | ROZPOCET
7 | K | 622143003 | Montáž omítkových plastových nebo pozinkovaných rohových profilů s tkaninou |  |  | m | 168.6 | 0 |  | 0 |  |  |  | snížená |  | 0 | 0 | 0 | 0 | 0 | 4 | K | 2 |  |  |  | ROZPOCET | 0 | 0 | 0 | 0 | 0 | 2 | 0 | 4 | -1012609015
8 | M | 59051480 | profil rohový Al s tkaninou kontaktního zateplení |  |  | m | 177.03 | 0 |  | 0 |  |  |  | snížená |  | 0 | 3e-05 | 0.0053109 | 0 | 0 | 8 | M | 2 |  |  |  | ROZPOCET | 0 | 0 | 0 | 0 | 0 | 2 | 0 | 4 | 2082503447
9 | K | 622525202 | Oprava tenkovrstvé omítky stěn v rozsahu do 30% |  |  | m2 | 38.778 | 0 |  | 0 |  |  |  | snížená |  | 0 | 0.00117 | 0.04537 | 0 | 0 | 4 | K | 2 |  |  |  | ROZPOCET | 0 | 0 | 0 | 0 | 0 | 2 | 0 | 4 | -995003429
|  |  | "1/P"(1,5+1,8+1,5)*26*0,23 |  |  |  | 28.704 | [14 empty] | VV | 2 | 2 | True | 0 | ROZPOCET
|  |  | "2/P"(1,5+0,9+1,5)*6*0,23 |  |  |  | 5.382 | [14 empty] | VV | 2 | 2 | True | 0 | ROZPOCET
|  |  | "3/P"(0,9+0,9+0,9)*6*0,23 |  |  |  | 3.726 | [14 empty] | VV | 2 | 2 | True | 0 | ROZPOCET
|  |  | "4/P"(1,2+1,8+1,2)*0,23 |  |  |  | 0.966 | [14 empty] | VV | 2 | 2 | True | 0 | ROZPOCET
|  |  | Součet |  |  |  | 38.778 | [14 empty] | VV | 2 | 4 | True | 1 | ROZPOCET
10 | K | 632451023 | Vyrovnávací potěr tl do 40 mm z MC 15 provedený v pásu |  |  | m2 | 16.038 | 0 |  | 0 |  |  |  | snížená |  | 0 | 0.09868 | 1.5826 | 0 | 0 | 4 | K | 2 |  |  |  | ROZPOCET | 0 | 0 | 0 | 0 | 0 | 2 | 0 | 4 | -1379204651
|  |  | pod vnitřní parapet | [18 empty] | VV | 2 | 1 | True | 0 | ROZPOCET
|  |  | (1,8*26+0,9*6+0,9*6+1,8)*0,27 |  |  |  | 16.038 | [14 empty] | VV | 2 | 2 | True | 0 | ROZPOCET
|  |  | Součet |  |  |  | 16.038 | [14 empty] | VV | 2 | 4 | True | 1 | ROZPOCET
| 9 - Ostatní konstrukce a práce, bourání | [8 empty] | 0 | [5 empty] | 0 |  | 0 |  | 3.0013 | 1 | D | 1 |  |  |  | ROZPOCET | [6 empty] | 0
11 | K | 95290119R | Průběžný a konečný úklid při provádění prací |  |  | kpl | 1 | 0 |  | 0 |  |  |  | snížená |  | 0 | 0 | 0 | 0 | 0 | 4 | K | 2 |  |  |  | ROZPOCET | 0 | 0 | 0 | 0 | 0 | 2 | 0 | 4 | 137244484
12 | K | 968062374 | Vybourání dřevěných rámů oken zdvojených včetně křídel pl do 1 m2 |  |  | m2 | 4.86 | 0 |  | 0 |  |  |  | snížená |  | 0 | 0 | 0 | 0.048 | 0.23328 | 4 | K | 2 |  |  |  | ROZPOCET | 0 | 0 | 0 | 0 | 0 | 2 | 0 | 4 | 1224034192
|  |  | "3/P"0,9*0,9*6 |  |  |  | 4.86 | [14 empty] | VV | 2 | 2 | True | 0 | ROZPOCET
|  |  | Součet |  |  |  | 4.86 | [14 empty] | VV | 2 | 4 | True | 1 | ROZPOCET
13 | K | 968062375 | Vybourání dřevěných rámů oken zdvojených včetně křídel pl do 2 m2 |  |  | m2 | 8.1 | 0 |  | 0 |  |  |  | snížená |  | 0 | 0 | 0 | 0.038 | 0.3078 | 4 | K | 2 |  |  |  | ROZPOCET | 0 | 0 | 0 | 0 | 0 | 2 | 0 | 4 | -877168333
|  |  | "2/P"0,9*1,5*6 |  |  |  | 8.1 | [14 empty] | VV | 2 | 2 | True | 0 | ROZPOCET
|  |  | Součet |  |  |  | 8.1 | [14 empty] | VV | 2 | 4 | True | 1 | ROZPOCET
14 | K | 968062376 | Vybourání dřevěných rámů oken zdvojených včetně křídel pl do 4 m2 |  |  | m2 | 72.36 | 0 |  | 0 |  |  |  | snížená |  | 0 | 0 | 0 | 0.034 | 2.4602 | 4 | K | 2 |  |  |  | ROZPOCET | 0 | 0 | 0 | 0 | 0 | 2 | 0 | 4 | 694560878
|  |  | "1/P"1,8*1,5*26 |  |  |  | 70.2 | [14 empty] | VV | 2 | 2 | True | 0 | ROZPOCET
|  |  | "4/P"1,8*1,2 |  |  |  | 2.16 | [14 empty] | VV | 2 | 2 | True | 0 | ROZPOCET
|  |  | Součet |  |  |  | 72.36 | [14 empty] | VV | 2 | 4 | True | 1 | ROZPOCET
| 997 - Přesun sutě | [8 empty] | 0 | [5 empty] | 0 |  | 0 |  | 0 | 1 | D | 1 |  |  |  | ROZPOCET | [6 empty] | 0
15 | K | 997013212 | Vnitrostaveništní doprava suti a vybouraných hmot pro budovy v do 9 m ručně |  |  | t | 3.172 | 0 |  | 0 |  |  |  | snížená |  | 0 | 0 | 0 | 0 | 0 | 4 | K | 2 |  |  |  | ROZPOCET | 0 | 0 | 0 | 0 | 0 | 2 | 0 | 4 | -127162411
16 | K | 997013501 | Odvoz suti a vybouraných hmot na skládku nebo meziskládku do 1 km se složením |  |  | t | 3.172 | 0 |  | 0 |  |  |  | snížená |  | 0 | 0 | 0 | 0 | 0 | 4 | K | 2 |  |  |  | ROZPOCET | 0 | 0 | 0 | 0 | 0 | 2 | 0 | 4 | 410253207
17 | K | 997013509 | Příplatek k odvozu suti a vybouraných hmot na skládku ZKD 1 km přes 1 km |  |  | t | 44.408 | 0 |  | 0 |  |  |  | snížená |  | 0 | 0 | 0 | 0 | 0 | 4 | K | 2 |  |  |  | ROZPOCET | 0 | 0 | 0 | 0 | 0 | 2 | 0 | 4 | -1643522950
18 | K | 997013831 | Poplatek za uložení na skládce (skládkovné) stavebního odpadu směsného kód odpadu 170 904 |  |  | t | 3.172 | 0 |  | 0 |  |  |  | snížená |  | 0 | 0 | 0 | 0 | 0 | 4 | K | 2 |  |  |  | ROZPOCET | 0 | 0 | 0 | 0 | 0 | 2 | 0 | 4 | -1343252070
| 998 - Přesun hmot | [8 empty] | 0 | [5 empty] | 0 |  | 0 |  | 0 | 1 | D | 1 |  |  |  | ROZPOCET | [6 empty] | 0
19 | K | 998018002 | Přesun hmot ruční pro budovy v do 12 m |  |  | t | 3.262 | 0 |  | 0 |  |  |  | snížená |  | 0 | 0 | 0 | 0 | 0 | 4 | K | 2 |  |  |  | ROZPOCET | 0 | 0 | 0 | 0 | 0 | 2 | 0 | 4 | 842027472
| PSV - Práce a dodávky PSV | [8 empty] | 0 | [5 empty] | 0 |  | 1.709 |  | 0.171 | 2 | D | 0 |  |  |  | ROZPOCET | [6 empty] | 0
| 764 - Konstrukce klempířské | [8 empty] | 0 | [5 empty] | 0 |  | 0.033858 |  | 0 | 2 | D | 1 |  |  |  | ROZPOCET | [6 empty] | 0
20 | K | 764216400 | Oplechování parapetů rovných mechanicky kotvené z Pz plechu rš 100 mm (přechodová lišta) |  |  | m | 59.4 | 0 |  | 0 |  |  |  | snížená |  | 0 | 0.00057 | 0.033858 | 0 | 0 | 16 | K | 2 |  |  |  | ROZPOCET | 0 | 0 | 0 | 0 | 0 | 2 | 0 | 16 | 2094396796
|  |  | 1,8*26+0,9*6+0,9*6+1,8 |  |  |  | 59.4 | [14 empty] | VV | 2 | 2 | True | 0 | ROZPOCET
|  |  | Součet |  |  |  | 59.4 | [14 empty] | VV | 2 | 4 | True | 1 | ROZPOCET
21 | K | 998764202 | Přesun hmot procentní pro konstrukce klempířské v objektech v do 12 m |  |  | % | 0 | 0 |  | 0 |  |  |  | snížená |  | 0 | 0 | 0 | 0 | 0 | 16 | K | 2 |  |  |  | ROZPOCET | 0 | 0 | 0 | 0 | 0 | 2 | 0 | 16 | -758269439
| 766 - Konstrukce truhlářské | [8 empty] | 0 | [5 empty] | 0 |  | 1.5936 |  | 0.171 | 2 | D | 1 |  |  |  | ROZPOCET | [6 empty] | 0
22 | K | 766441811 | Demontáž parapetních desek dřevěných nebo plastových šířky do 30 cm délky do 1,0 m |  |  | kus | 12 | 0 |  | 0 |  |  |  | snížená |  | 0 | 0 | 0 | 0.003 | 0.036 | 16 | K | 2 |  |  |  | ROZPOCET | 0 | 0 | 0 | 0 | 0 | 2 | 0 | 16 | 1099205854
|  |  | 6+6 |  |  |  | 12 | [14 empty] | VV | 2 | 2 | True | 0 | ROZPOCET
|  |  | Součet |  |  |  | 12 | [14 empty] | VV | 2 | 4 | True | 1 | ROZPOCET
23 | K | 766441821 | Demontáž parapetních desek dřevěných nebo plastových šířky do 30 cm délky přes 1,0 m |  |  | kus | 27 | 0 |  | 0 |  |  |  | snížená |  | 0 | 0 | 0 | 0.005 | 0.135 | 16 | K | 2 |  |  |  | ROZPOCET | 0 | 0 | 0 | 0 | 0 | 2 | 0 | 16 | 1092027311
|  |  | 26+1 |  |  |  | 27 | [14 empty] | VV | 2 | 2 | True | 1 | ROZPOCET
24 | K | 766622131 | Montáž plastových oken plochy přes 1 m2 otevíravých výšky do 1,5 m s rámem do zdiva |  |  | m2 | 80.46 | 0 |  | 0 |  |  |  | snížená |  | 0 | 0.00027 | 0.021724 | 0 | 0 | 16 | K | 2 |  |  |  | ROZPOCET | 0 | 0 | 0 | 0 | 0 | 2 | 0 | 16 | 606058288
|  |  | "1/P"1,8*1,5*26 |  |  |  | 70.2 | [14 empty] | VV | 2 | 2 | True | 0 | ROZPOCET
|  |  | "2/P"0,9*1,5*6 |  |  |  | 8.1 | [14 empty] | VV | 2 | 2 | True | 0 | ROZPOCET
|  |  | "4/P"1,8*1,2 |  |  |  | 2.16 | [14 empty] | VV | 2 | 2 | True | 0 | ROZPOCET
|  |  | Součet |  |  |  | 80.46 | [14 empty] | VV | 2 | 4 | True | 1 | ROZPOCET
25 | M | 611442R | 2/P okno plastové jednokřídlové otvíravé a sklápěcí, barva bílá 90x150 cm |  |  | kus | 6 | 0 |  | 0 |  |  |  | snížená |  | 0 | 0.021 | 0.126 | 0 | 0 | 32 | M | 2 |  |  |  | ROZPOCET | 0 | 0 | 0 | 0 | 0 | 2 | 0 | 16 | 33100347
26 | M | 611400R | 1/P okno plastové trojkřídlé otvíravé a sklápěcí, barva bílá 180x150 cm |  |  | kus | 26 | 0 |  | 0 |  |  |  | snížená |  | 0 | 0.0467 | 1.2142 | 0 | 0 | 32 | M | 2 |  |  |  | ROZPOCET | 0 | 0 | 0 | 0 | 0 | 2 | 0 | 16 | 1647270188
27 | M | 6114003R | 4/P okno plastové trojkřídlé otvíravé a sklápěcí, barva bílá 180x120 cm |  |  | kus | 1 | 0 |  | 0 |  |  |  | snížená |  | 0 | 0.0373 | 0.0373 | 0 | 0 | 32 | M | 2 |  |  |  | ROZPOCET | 0 | 0 | 0 | 0 | 0 | 2 | 0 | 16 | 532378144
28 | K | 766622216 | Montáž plastových oken plochy do 1 m2 otevíravých s rámem do zdiva |  |  | kus | 6 | 0 |  | 0 |  |  |  | snížená |  | 0 | 0.00027 | 0.00162 | 0 | 0 | 16 | K | 2 |  |  |  | ROZPOCET | 0 | 0 | 0 | 0 | 0 | 2 | 0 | 16 | -1924552357
29 | M | 6114421R | 3/P okno plastové jednokřídlové otvíravé a sklápěcí, barva bílá 90x90 cm |  |  | kus | 6 | 0 |  | 0 |  |  |  | snížená |  | 0 | 0.013 | 0.078 | 0 | 0 | 32 | M | 2 |  |  |  | ROZPOCET | 0 | 0 | 0 | 0 | 0 | 2 | 0 | 16 | 122484949
30 | K | 766694111 | Montáž parapetních desek dřevěných nebo plastových šířky do 30 cm délky do 1,0 m |  |  | kus | 12 | 0 |  | 0 |  |  |  | snížená |  | 0 | 0 | 0 | 0 | 0 | 16 | K | 2 |  |  |  | ROZPOCET | 0 | 0 | 0 | 0 | 0 | 2 | 0 | 16 | 1519012631
|  |  | 6+6 |  |  |  | 12 | [14 empty] | VV | 2 | 2 | True | 1 | ROZPOCET
31 | K | 766694113 | Montáž parapetních desek dřevěných nebo plastových šířky do 30 cm délky do 2,6 m |  |  | kus | 27 | 0 |  | 0 |  |  |  | snížená |  | 0 | 0 | 0 | 0 | 0 | 16 | K | 2 |  |  |  | ROZPOCET | 0 | 0 | 0 | 0 | 0 | 2 | 0 | 16 | 1463546854
|  |  | 26+1 |  |  |  | 27 | [14 empty] | VV | 2 | 2 | True | 1 | ROZPOCET
32 | M | 6114R | parapet plastový vnitřní, bílý š. 30cm |  |  | m | 59.4 | 0 |  | 0 |  |  |  | snížená |  | 0 | 0.0018 | 0.10692 | 0 | 0 | 32 | M | 2 |  |  |  | ROZPOCET | 0 | 0 | 0 | 0 | 0 | 2 | 0 | 16 | -803683375
|  |  | 1,8*27+0,9*12 |  |  |  | 59.4 | [14 empty] | VV | 2 | 2 | True | 1 | ROZPOCET
33 | M | 61144019 | koncovka k parapetu plastovému vnitřnímu 1 pár |  |  | sada | 39 | 0 |  | 0 |  |  |  | snížená |  | 0 | 0.0002 | 0.0078 | 0 | 0 | 32 | M | 2 |  |  |  | ROZPOCET | 0 | 0 | 0 | 0 | 0 | 2 | 0 | 16 | -1668061879
|  |  | 26+6+6+1 |  |  |  | 39 | [14 empty] | VV | 2 | 2 | True | 1 | ROZPOCET
34 | K | 998766202 | Přesun hmot procentní pro konstrukce truhlářské v objektech v do 12 m |  |  | % | 0 | 0 |  | 0 |  |  |  | snížená |  | 0 | 0 | 0 | 0 | 0 | 16 | K | 2 |  |  |  | ROZPOCET | 0 | 0 | 0 | 0 | 0 | 2 | 0 | 16 | -2047789445
| 783 - Dokončovací práce - nátěry | [8 empty] | 0 | [5 empty] | 0 |  | 0.025679 |  | 0 | 2 | D | 1 |  |  |  | ROZPOCET | [6 empty] | 0
35 | K | 783414101 | Základní jednonásobný syntetický nátěr klempířských konstrukcí |  |  | m2 | 19.602 | 0 |  | 0 |  |  |  | snížená |  | 0 | 0.00014 | 0.0027443 | 0 | 0 | 16 | K | 2 |  |  |  | ROZPOCET | 0 | 0 | 0 | 0 | 0 | 2 | 0 | 16 | -448850802
|  |  | (1,8*26+0,9*6+0,9*6+1,8)*0,33 |  |  |  | 19.602 | [14 empty] | VV | 2 | 2 | True | 0 | ROZPOCET
|  |  | Součet |  |  |  | 19.602 | [14 empty] | VV | 2 | 4 | True | 1 | ROZPOCET
36 | K | 783415101 | Mezinátěr syntetický jednonásobný mezinátěr klempířských konstrukcí |  |  | m2 | 19.602 | 0 |  | 0 |  |  |  | snížená |  | 0 | 0.00013 | 0.0025483 | 0 | 0 | 16 | K | 2 |  |  |  | ROZPOCET | 0 | 0 | 0 | 0 | 0 | 2 | 0 | 16 | -873234611
37 | K | 783417101 | Krycí jednonásobný syntetický nátěr klempířských konstrukcí |  |  | m2 | 19.602 | 0 |  | 0 |  |  |  | snížená |  | 0 | 0.00013 | 0.0025483 | 0 | 0 | 16 | K | 2 |  |  |  | ROZPOCET | 0 | 0 | 0 | 0 | 0 | 2 | 0 | 16 | -514108176
38 | K | 783823131 | Penetrační akrylátový nátěr hladkých, tenkovrstvých zrnitých nebo štukových omítek |  |  | m2 | 38.778 | 0 |  | 0 |  |  |  | snížená |  | 0 | 0.0001 | 0.0038778 | 0 | 0 | 16 | K | 2 |  |  |  | ROZPOCET | 0 | 0 | 0 | 0 | 0 | 2 | 0 | 16 | 1514190434
|  |  | vnější ostění | [18 empty] | VV | 2 | 1 | True | 0 | ROZPOCET
|  |  | 38,778 |  |  |  | 38.778 | [14 empty] | VV | 2 | 2 | True | 1 | ROZPOCET
39 | K | 783827121 | Krycí jednonásobný akrylátový nátěr omítek stupně členitosti 1 a 2 |  |  | m2 | 38.778 | 0 |  | 0 |  |  |  | snížená |  | 0 | 0.00036 | 0.01396 | 0 | 0 | 16 | K | 2 |  |  |  | ROZPOCET | 0 | 0 | 0 | 0 | 0 | 2 | 0 | 16 | -916775847
| 784 - Dokončovací práce - malby a tapety | [8 empty] | 0 | [5 empty] | 0 |  | 0.05586 |  | 0 | 2 | D | 1 |  |  |  | ROZPOCET | [6 empty] | 0
40 | K | 784181101 | Základní akrylátová jednonásobná penetrace podkladu v místnostech výšky do 3,80m |  |  | m2 | 114 | 0 |  | 0 |  |  |  | snížená |  | 0 | 0.0002 | 0.0228 | 0 | 0 | 16 | K | 2 |  |  |  | ROZPOCET | 0 | 0 | 0 | 0 | 0 | 2 | 0 | 16 | 1765942767
|  |  | (1,8+1,5)*2*26*0,5 |  |  |  | 85.8 | [14 empty] | VV | 2 | 2 | True | 0 | ROZPOCET
|  |  | (0,9+1,5)*2*6*0,5 |  |  |  | 14.4 | [14 empty] | VV | 2 | 2 | True | 0 | ROZPOCET
|  |  | (0,9+0,9)*2*6*0,5 |  |  |  | 10.8 | [14 empty] | VV | 2 | 2 | True | 0 | ROZPOCET
|  |  | (1,8+1,2)*2*0,5 |  |  |  | 3 | [14 empty] | VV | 2 | 2 | True | 0 | ROZPOCET
|  |  | Součet |  |  |  | 114 | [14 empty] | VV | 2 | 4 | True | 1 | ROZPOCET
41 | K | 784221101 | Dvojnásobné bílé malby ze směsí za sucha dobře otěruvzdorných v místnostech do 3,80 m |  |  | m2 | 114 | 0 |  | 0 |  |  |  | snížená |  | 0 | 0.00029 | 0.03306 | 0 | 0 | 16 | K | 2 |  |  |  | ROZPOCET | 0 | 0 | 0 | 0 | 0 | 2 | 0 | 16 | -816335821
42 | K | 784221131 | Příplatek k cenám 2x maleb za sucha otěruvzdorných za provádění plochy do 5 m2 |  |  | m2 | 114 | 0 |  | 0 |  |  |  | snížená |  | 0 | 0 | 0 | 0 | 0 | 16 | K | 2 |  |  |  | ROZPOCET | 0 | 0 | 0 | 0 | 0 | 2 | 0 | 16 | -1794399463
| VP - Vícepráce | [8 empty] | 0 | [11 empty] | D | 0 |  |  |  | PN | [6 empty] | 0