## Rekapitulace stavby
2012 |  | List obsahuje: |  |  |  |  | 1) Souhrnný list stavby |  |  |  | 2) Rekapitulace objektů | [16 empty] | 2.0 | ZAMOK |  |  |  |  | False | False
| optimalizováno pro tisk sestav ve formátu A4 - na výšku | [17 empty] | >> skryté sloupce << | [13 empty] | 0,01 | 21
[33 empty] | 0,01 | 15
| SOUHRNNÝ LIST STAVBY | [18 empty] | v --- níže se nacházejí doplnkové a pomocné údaje k sestavám --- v | [11 empty] | Návod na vyplnění | 0,001
|  | Kód: |  |  |  |  | 1025 | [24 empty] | Měnit lze pouze buňky se žlutým podbarvením! 1) na prvním listu Rekapitulace stavby vyplňte v sestavě a) Souhrnný list - údaje o Zhotoviteli (přenesou se do ostatních sestav i v jiných listech) b) Rekapitulace objektů - potřebné Ostatní náklady 2) na vybraných listech vyplňte v sestavě a) Krycí list - údaje o Zhotoviteli, pokud se liší od údajů o Zhotoviteli na Souhrnném listu (údaje se přenesou do ostatních sestav v daném listu) b) Rekapitulace rozpočtu - potřebné Ostatní náklady c) Celkové náklady za stavbu - ceny u položek - množství, pokud má žluté podbarvení - a v případe potřeby poznámku (ta je v skrytém sloupci) | 0,01
|  | Stavba: |  |  |  |  | Výměna oken a dveří v bytovém domě Muglinovská 11/97, k.ú. Muglinov | [25 empty] | 0,01
|  | JKSO: | [13 empty] | CC-CZ: | [16 empty] | 0,01
|  | Místo: | [13 empty] | Datum: |  | 25.10.2018 | [14 empty] | 0,01
0,01
|  | Objednatel: | [13 empty] | IČ: | [16 empty] | 0,01
[16 empty] | DIČ: | [16 empty] | 0,01
0,01
|  | Zhotovitel: | [13 empty] | IČ: |  | Vyplň údaj | [14 empty] | 0,01
|  |  | Vyplň údaj | [12 empty] | DIČ: |  | Vyplň údaj | [14 empty] | 0,01
False
|  | Projektant: | [13 empty] | IČ: | [16 empty] | False
[16 empty] | DIČ: | [16 empty] | True
0,01
|  | Zpracovatel: | [13 empty] | IČ: | [16 empty] | 0,01
DIČ:
Poznámka:
|  | Náklady z rozpočtů | [13 empty] | 0
|  | Ostatní náklady ze souhrnného listu | [13 empty] | 0
|  | Cena bez DPH | [13 empty] | 0
|  | DPH |  | základní |  |  |  | 21% |  | ze | 0 |  |  |  |  | 0
|  |  |  | snížená |  |  |  | 15% |  | ze | 0 |  |  |  |  | 0
|  |  |  | zákl. přenesená |  |  |  | 21% |  | ze | 0 |  |  |  |  | 0
|  |  |  | sníž. přenesená |  |  |  | 15% |  | ze | 0 |  |  |  |  | 0
|  |  |  | nulová |  |  |  | 0% |  | ze | 0 |  |  |  |  | 0
|  | Cena s DPH | [7 empty] | v |  | CZK |  |  |  | 0
|  | Projektant | [10 empty] | Zpracovatel
|  | Datum a podpis: | [6 empty] | Razítko |  |  |  | Datum a podpis: |  |  |  | Razítko
|  | Objednavatel | [10 empty] | Zhotovitel
|  | Datum a podpis: | [6 empty] | Razítko |  |  |  | Datum a podpis: |  |  |  | Razítko
REKAPITULACE OBJEKTŮ STAVBY
| Kód: | [6 empty] | 1025
| Stavba: | [6 empty] | Výměna oken a dveří v bytovém domě Muglinovská 11/97, k.ú. Muglinov
| Místo: | [13 empty] | Datum: |  | 25.10.2018
| Objednatel: | [13 empty] | Projektant: |  |  |  |  | Informatívní údaje z listů zakázek
| Zhotovitel: | [13 empty] | Zpracovatel:
| Kód |  |  |  | Objekt | [8 empty] | Cena bez DPH [CZK] |  |  |  | Cena s DPH [CZK] |  | z toho Ostat. náklady [CZK] | DPH [CZK] | Normohodiny [h] | DPH základní [CZK] | DPH snížená [CZK] | DPH základní přenesená [CZK] | DPH snížená přenesená [CZK] | Základna DPH základní | Základna DPH snížená | Základna DPH zákl. přenesená | Základna DPH sníž. přenesená | Základna DPH nulová
| 1) Náklady z rozpočtů | [12 empty] | 0 |  |  |  | 0 |  | 0 | 0 | 0 | 0 | 0 | 0 | 0 | 0 | 0 | 0 | 0 | 0 |  | D | 0 | ###NOIMPORT### | IMPORT | {dbdcbde0-f87c-4ba1-a17f-45d6f5a45b5d} | {00000000-0000-0000-0000-000000000000}
/ |  | 01 |  |  |  | Výměna oken a dveří | [7 empty] | 0 |  |  |  | 0 |  | 0 | 0 | 0 | 0 | 0 | 0 | 0 | 0 | 0 | 0 | 0 | 0 |  |  | 1 |  | IMPORT | {7f864a80-3685-44e5-8edc-2f31a78ea799} | {dbdcbde0-f87c-4ba1-a17f-45d6f5a45b5d}
| 2) Ostatní náklady ze souhrnného listu | [12 empty] | 0 |  |  |  | 0 |  | Procent. zadání [% nákladů rozpočtu] | Zařazení nákladů | DPH | DPH [CZK]
|  | Ostatní náklady | [11 empty] | 0 |  |  |  | 0 |  | 0% | stavební čast | základní | 0 | [12 empty] | OSTATNENAKLADY |  |  | 0 | 0 | 0 | 0 | 0 | 0 | 0 | 0 | 0 | 0 | 1 | 1 | x
|  | Vyplň vlastní | [11 empty] | 0 |  |  |  | 0 |  | 0% | stavební čast | základní | 0 | [12 empty] | OSTATNENAKLADYVLASTNE |  |  | 0 | 0 | 0 | 0 | 0 | 0 | 0 | 0 | 0 | 0 | 1 | 1
|  | Vyplň vlastní | [11 empty] | 0 |  |  |  | 0 |  | 0% | stavební čast | základní | 0 | [12 empty] | OSTATNENAKLADYVLASTNE |  |  | 0 | 0 | 0 | 0 | 0 | 0 | 0 | 0 | 0 | 0 | 1 | 1
|  | Vyplň vlastní | [11 empty] | 0 |  |  |  | 0 |  | 0% | stavební čast | základní | 0 | [12 empty] | OSTATNENAKLADYVLASTNE |  |  | 0 | 0 | 0 | 0 | 0 | 0 | 0 | 0 | 0 | 0 | 1 | 1
| Celkové náklady za stavbu 1) + 2) | [12 empty] | 0 |  |  |  | 0

## 01 - Výměna oken a dveří
| List obsahuje: |  | 1) Krycí list rozpočtu |  | 2) Rekapitulace rozpočtu |  |  | 3) Rozpočet |  |  | Zpět na list: | Rekapitulace stavby
optimalizováno pro tisk sestav ve formátu A4 - na výšku | [11 empty] | >> skryté sloupce << | [9 empty] | {7f864a80-3685-44e5-8edc-2f31a78ea799}
1
KRYCÍ LIST ROZPOČTU | [12 empty] | v --- níže se nacházejí doplnkové a pomocné údaje k sestavám --- v | [8 empty] | False
| Stavba: |  | Výměna oken a dveří v bytovém domě Muglinovská 11/97, k.ú. Muglinov
| Objekt: |  | 01 - Výměna oken a dveří
| JKSO: | [7 empty] | CC-CZ:
| Místo: | [7 empty] | Datum: |  | 25.10.2018
| Objednatel: | [7 empty] | IČ:
DIČ:
| Zhotovitel: | [7 empty] | IČ: |  | Vyplň údaj
|  | Vyplň údaj | [6 empty] | DIČ: |  | Vyplň údaj
| Projektant: | [7 empty] | IČ:
DIČ:
| Zpracovatel: | [7 empty] | IČ:
DIČ:
Poznámka:
| Náklady z rozpočtu | [7 empty] | 0
| Ostatní náklady | [7 empty] | 0
| Cena bez DPH | [7 empty] | 0
| DPH | základní | 21% | ze | 0 |  |  |  | 0
|  | snížená | 15% | ze | 0 |  |  |  | 0
|  | zákl. přenesená | 21% | ze | 0 |  |  |  | 0
|  | sníž. přenesená | 15% | ze | 0 |  |  |  | 0
|  | nulová | 0% | ze | 0 |  |  |  | 0
| Cena s DPH |  |  | v | CZK |  |  | 0
| Projektant |  |  |  |  | Zpracovatel
| Datum a podpis: |  |  | Razítko |  | Datum a podpis: |  |  |  | Razítko
| Objednavatel |  |  |  |  | Zhotovitel
| Datum a podpis: |  |  | Razítko |  | Datum a podpis: |  |  |  | Razítko
REKAPITULACE ROZPOČTU
Stavba: |  |  | Výměna oken a dveří v bytovém domě Muglinovská 11/97, k.ú. Muglinov
Objekt: |  |  | 01 - Výměna oken a dveří
Místo: | [6 empty] | Datum: |  | 25.10.2018
Objednatel: | [6 empty] | Projektant:
Zhotovitel: |  |  | Vyplň údaj |  |  |  | Zpracovatel:
Kód - Popis | [9 empty] | Cena celkem [CZK]
1) Náklady z rozpočtu | [9 empty] | 0 | [12 empty] | -1
| HSV - Práce a dodávky HSV | [8 empty] | 0
| 6 - Úpravy povrchů, podlahy a osazování výplní | [8 empty] | 0
| 9 - Ostatní konstrukce a práce, bourání | [8 empty] | 0
| 997 - Přesun sutě | [8 empty] | 0
| 998 - Přesun hmot | [8 empty] | 0
| PSV - Práce a dodávky PSV | [8 empty] | 0
| 764 - Konstrukce klempířské | [8 empty] | 0
| 766 - Konstrukce truhlářské | [8 empty] | 0
| 767 - Konstrukce zámečnické | [8 empty] | 0
| 783 - Dokončovací práce - nátěry | [8 empty] | 0
| 784 - Dokončovací práce - malby a tapety | [8 empty] | 0
2) Ostatní náklady | [9 empty] | 0 |  |  |  | DPH
| Zařízení staveniště | [8 empty] | 0 |  |  |  | snížená | [12 empty] | VRN | 0 | 0 | 0 | 0 | 0 | 2
| Projektové práce | [8 empty] | 0 |  |  |  | snížená | [12 empty] | VRN | 0 | 0 | 0 | 0 | 0 | 2
| Územní vlivy | [8 empty] | 0 |  |  |  | snížená | [12 empty] | VRN | 0 | 0 | 0 | 0 | 0 | 2
| Provozní vlivy | [8 empty] | 0 |  |  |  | snížená | [12 empty] | VRN | 0 | 0 | 0 | 0 | 0 | 2
| Jiné VRN | [8 empty] | 0 |  |  |  | snížená | [12 empty] | VRN | 0 | 0 | 0 | 0 | 0 | 2
| Kompletační činnost | [8 empty] | 0 |  |  |  | snížená | [12 empty] | KOMPLETACNA | 0 | 0 | 0 | 0 | 0 | 2
Celkové náklady za stavbu 1) + 2) | [7 empty] | 0
ROZPOČET
Stavba: |  |  | Výměna oken a dveří v bytovém domě Muglinovská 11/97, k.ú. Muglinov
Objekt: |  |  | 01 - Výměna oken a dveří
Místo: | [6 empty] | Datum: |  | 25.10.2018
Objednatel: | [6 empty] | Projektant:
Zhotovitel: |  |  | Vyplň údaj |  |  |  | Zpracovatel:
PČ | Typ | Kód | Popis |  |  | MJ | Množství | J.cena [CZK] |  | Cena celkem [CZK] |  |  | Poznámka | DPH | J. Nh [h] | Nh celkem [h] | J. hmotnost [t] | Hmotnost celkem [t] | J. suť [t] | Suť Celkem [t]
Náklady z rozpočtu | [9 empty] | 0 | [5 empty] | 0 |  | 8.6235 |  | 5.3493 |  | D | -1 | [10 empty] | 0
| HSV - Práce a dodávky HSV | [8 empty] | 0 | [5 empty] | 0 |  | 6.6806 |  | 4.848 | 1 | D | 0 |  |  |  | ROZPOCET | [6 empty] | 0
| 6 - Úpravy povrchů, podlahy a osazování výplní | [8 empty] | 0 | [5 empty] | 0 |  | 6.6806 |  | 0 | 1 | D | 1 |  |  |  | ROZPOCET | [6 empty] | 0
1 | K | 612325302 | Vápenocementová štuková omítka ostění nebo nadpraží |  |  | m2 | 76.478 | 0 |  | 0 |  |  |  | snížená |  | 0 | 0.03358 | 2.5681 | 0 | 0 | 4 | K | 2 |  |  |  | ROZPOCET | 0 | 0 | 0 | 0 | 0 | 2 | 0 | 4 | 977447713
|  |  | "1,2/P"(1,5+1,35+1,5)*50*0,27 |  |  |  | 58.725 | [14 empty] | VV | 2 | 2 | True | 0 | ROZPOCET
|  |  | "3/P"(0,6+0,55+0,6)*0,27 |  |  |  | 0.473 | [14 empty] | VV | 2 | 2 | True | 0 | ROZPOCET
|  |  | "4/P"(0,6+0,9+0,6)*10*0,27 |  |  |  | 5.67 | [14 empty] | VV | 2 | 2 | True | 0 | ROZPOCET
|  |  | "5/P"(2,6+2,4+2,6)*3*0,27 |  |  |  | 6.156 | [14 empty] | VV | 2 | 2 | True | 0 | ROZPOCET
|  |  | "6/P"(2,8+2,4+2,8)*0,27 |  |  |  | 2.16 | [14 empty] | VV | 2 | 2 | True | 0 | ROZPOCET
|  |  | "7/P"(2,2+2,4+2,2)*0,27 |  |  |  | 1.836 | [14 empty] | VV | 2 | 2 | True | 0 | ROZPOCET
|  |  | "1/Z"(2,2+1,0+2,2)*0,27 |  |  |  | 1.458 | [14 empty] | VV | 2 | 2 | True | 0 | ROZPOCET
|  |  | Součet |  |  |  | 76.478 | [14 empty] | VV | 2 | 4 | True | 1 | ROZPOCET
2 | K | 619995001 | Začištění omítek kolem oken, dveří, podlah nebo obkladů |  |  | m | 296.25 | 0 |  | 0 |  |  |  | snížená |  | 0 | 0.0015 | 0.44438 | 0 | 0 | 4 | K | 2 |  |  |  | ROZPOCET | 0 | 0 | 0 | 0 | 0 | 2 | 0 | 4 | 554315971
|  |  | "1,2/P"(1,5+1,35+1,5)*50 |  |  |  | 217.5 | [14 empty] | VV | 2 | 2 | True | 0 | ROZPOCET
|  |  | "3/P"(0,6+0,55+0,6) |  |  |  | 1.75 | [14 empty] | VV | 2 | 2 | True | 0 | ROZPOCET
|  |  | "4/P"(0,6+0,9+0,6)*10 |  |  |  | 21 | [14 empty] | VV | 2 | 2 | True | 0 | ROZPOCET
|  |  | "5/P"(2,6+2,4+2,6+2,4)*3 |  |  |  | 30 | [14 empty] | VV | 2 | 2 | True | 0 | ROZPOCET
|  |  | "6/P"(2,8+2,4+2,8+2,4) |  |  |  | 10.4 | [14 empty] | VV | 2 | 2 | True | 0 | ROZPOCET
|  |  | "7/P"(2,2+2,4+2,2+2,4) |  |  |  | 9.2 | [14 empty] | VV | 2 | 2 | True | 0 | ROZPOCET
|  |  | "1/Z"(2,2+1,0+2,2+1,0) |  |  |  | 6.4 | [14 empty] | VV | 2 | 2 | True | 0 | ROZPOCET
|  |  | Součet |  |  |  | 296.25 | [14 empty] | VV | 2 | 4 | True | 1 | ROZPOCET
3 | K | 622325202 | Oprava vnější vápenocementové štukové omítky složitosti 1 stěn v rozsahu do 30% |  |  | m2 | 42.488 | 0 |  | 0 |  |  |  | snížená |  | 0 | 0.01255 | 0.53322 | 0 | 0 | 4 | K | 2 |  |  |  | ROZPOCET | 0 | 0 | 0 | 0 | 0 | 2 | 0 | 4 | 2016686685
|  |  | "1,2/P"(1,5+1,35+1,5)*50*0,15 |  |  |  | 32.625 | [14 empty] | VV | 2 | 2 | True | 0 | ROZPOCET
|  |  | "3/P"(0,6+0,55+0,6)*0,15 |  |  |  | 0.263 | [14 empty] | VV | 2 | 2 | True | 0 | ROZPOCET
|  |  | "4/P"(0,6+0,9+0,6)*10*0,15 |  |  |  | 3.15 | [14 empty] | VV | 2 | 2 | True | 0 | ROZPOCET
|  |  | "5/P"(2,6+2,4+2,6)*3*0,15 |  |  |  | 3.42 | [14 empty] | VV | 2 | 2 | True | 0 | ROZPOCET
|  |  | "6/P"(2,8+2,4+2,8)*0,15 |  |  |  | 1.2 | [14 empty] | VV | 2 | 2 | True | 0 | ROZPOCET
|  |  | "7/P"(2,2+2,4+2,2)*0,15 |  |  |  | 1.02 | [14 empty] | VV | 2 | 2 | True | 0 | ROZPOCET
|  |  | "1/Z"(2,2+1,0+2,2)*0,15 |  |  |  | 0.81 | [14 empty] | VV | 2 | 2 | True | 0 | ROZPOCET
|  |  | Součet |  |  |  | 42.488 | [14 empty] | VV | 2 | 4 | True | 1 | ROZPOCET
4 | K | 629135101 | Vyrovnávací vrstva pod klempířské prvky z MC š do 150 mm |  |  | m | 77.05 | 0 |  | 0 |  |  |  | snížená |  | 0 | 0.01032 | 0.79516 | 0 | 0 | 4 | K | 2 |  |  |  | ROZPOCET | 0 | 0 | 0 | 0 | 0 | 2 | 0 | 4 | -131624595
|  |  | "1,2/P"1,35*50 |  |  |  | 67.5 | [14 empty] | VV | 2 | 2 | True | 0 | ROZPOCET
|  |  | "3/P"0,55 |  |  |  | 0.55 | [14 empty] | VV | 2 | 2 | True | 0 | ROZPOCET
|  |  | "4/P"0,9*10 |  |  |  | 9 | [14 empty] | VV | 2 | 2 | True | 0 | ROZPOCET
|  |  | Součet |  |  |  | 77.05 | [14 empty] | VV | 2 | 4 | True | 1 | ROZPOCET
5 | K | 632451023 | Vyrovnávací potěr tl do 40 mm z MC 15 provedený v pásu |  |  | m2 | 23.684 | 0 |  | 0 |  |  |  | snížená |  | 0 | 0.09868 | 2.3371 | 0 | 0 | 4 | K | 2 |  |  |  | ROZPOCET | 0 | 0 | 0 | 0 | 0 | 2 | 0 | 4 | -1903631221
|  |  | "1,2/P"1,35*50*0,27 |  |  |  | 18.225 | [14 empty] | VV | 2 | 2 | True | 0 | ROZPOCET
|  |  | "3/P"0,55*0,27 |  |  |  | 0.149 | [14 empty] | VV | 2 | 2 | True | 0 | ROZPOCET
|  |  | "4/P"0,9*10*0,27 |  |  |  | 2.43 | [14 empty] | VV | 2 | 2 | True | 0 | ROZPOCET
|  |  | "6,7/P-vnější parapet"2,4*2*0,6 |  |  |  | 2.88 | [14 empty] | VV | 2 | 2 | True | 0 | ROZPOCET
|  |  | Součet |  |  |  | 23.684 | [14 empty] | VV | 2 | 4 | True | 1 | ROZPOCET
6 | K | 632451491 | Příplatek k potěrům za přehlazení povrchu |  |  | m2 | 2.579 | 0 |  | 0 |  |  |  | snížená |  | 0 | 0.001 | 0.002579 | 0 | 0 | 4 | K | 2 |  |  |  | ROZPOCET | 0 | 0 | 0 | 0 | 0 | 2 | 0 | 4 | -1758948236
|  |  | "3/P"0,55*0,27 |  |  |  | 0.149 | [14 empty] | VV | 2 | 2 | True | 0 | ROZPOCET
|  |  | "4/P"0,9*10*0,27 |  |  |  | 2.43 | [14 empty] | VV | 2 | 2 | True | 0 | ROZPOCET
|  |  | Součet |  |  |  | 2.579 | [14 empty] | VV | 2 | 4 | True | 1 | ROZPOCET
| 9 - Ostatní konstrukce a práce, bourání | [8 empty] | 0 | [5 empty] | 0 |  | 0 |  | 4.848 | 1 | D | 1 |  |  |  | ROZPOCET | [6 empty] | 0
7 | K | 95290119R | Průběžný a konečný úklid při provádění prací |  |  | kpl | 1 | 0 |  | 0 |  |  |  | snížená |  | 0 | 0 | 0 | 0 | 0 | 4 | K | 2 |  |  |  | ROZPOCET | 0 | 0 | 0 | 0 | 0 | 2 | 0 | 4 | 219852470
8 | K | 968062374 | Vybourání dřevěných rámů oken zdvojených včetně křídel pl do 1 m2 |  |  | m2 | 5.73 | 0 |  | 0 |  |  |  | snížená |  | 0 | 0 | 0 | 0.048 | 0.27504 | 4 | K | 2 |  |  |  | ROZPOCET | 0 | 0 | 0 | 0 | 0 | 2 | 0 | 4 | 53625720
|  |  | "3/P"0,55*0,6 |  |  |  | 0.33 | [14 empty] | VV | 2 | 2 | True | 0 | ROZPOCET
|  |  | "4/P"0,9*0,6*10 |  |  |  | 5.4 | [14 empty] | VV | 2 | 2 | True | 0 | ROZPOCET
|  |  | Součet |  |  |  | 5.73 | [14 empty] | VV | 2 | 4 | True | 1 | ROZPOCET
9 | K | 968062376 | Vybourání dřevěných rámů oken zdvojených včetně křídel pl do 4 m2 |  |  | m2 | 101.25 | 0 |  | 0 |  |  |  | snížená |  | 0 | 0 | 0 | 0.034 | 3.4425 | 4 | K | 2 |  |  |  | ROZPOCET | 0 | 0 | 0 | 0 | 0 | 2 | 0 | 4 | -1655829382
|  |  | "1,2/P"1,35*1,5*50 |  |  |  | 101.25 | [14 empty] | VV | 2 | 2 | True | 0 | ROZPOCET
|  |  | Součet |  |  |  | 101.25 | [14 empty] | VV | 2 | 4 | True | 1 | ROZPOCET
10 | K | 968062377 | Vybourání dřevěných rámů oken zdvojených včetně křídel pl přes 4 m2 (sestava) |  |  | m2 | 30.72 | 0 |  | 0 |  |  |  | snížená |  | 0 | 0 | 0 | 0.032 | 0.98304 | 4 | K | 2 |  |  |  | ROZPOCET | 0 | 0 | 0 | 0 | 0 | 2 | 0 | 4 | -1772674641
|  |  | "5/P"2,4*2,6*3 |  |  |  | 18.72 | [14 empty] | VV | 2 | 2 | True | 0 | ROZPOCET
|  |  | "6/P"2,4*2,8 |  |  |  | 6.72 | [14 empty] | VV | 2 | 2 | True | 0 | ROZPOCET
|  |  | "7/P"2,4*2,2 |  |  |  | 5.28 | [14 empty] | VV | 2 | 2 | True | 0 | ROZPOCET
|  |  | Součet |  |  |  | 30.72 | [14 empty] | VV | 2 | 4 | True | 1 | ROZPOCET
11 | K | 968062456 | Vybourání dřevěných dveřních zárubní pl přes 2 m2 |  |  | m2 | 2.2 | 0 |  | 0 |  |  |  | snížená |  | 0 | 0 | 0 | 0.067 | 0.1474 | 4 | K | 2 |  |  |  | ROZPOCET | 0 | 0 | 0 | 0 | 0 | 2 | 0 | 4 | -728996810
|  |  | "1/Z"1,0*2,2 |  |  |  | 2.2 | [14 empty] | VV | 2 | 2 | True | 0 | ROZPOCET
|  |  | Součet |  |  |  | 2.2 | [14 empty] | VV | 2 | 4 | True | 1 | ROZPOCET
| 997 - Přesun sutě | [8 empty] | 0 | [5 empty] | 0 |  | 0 |  | 0 | 1 | D | 1 |  |  |  | ROZPOCET | [6 empty] | 0
12 | K | 997013213 | Vnitrostaveništní doprava suti a vybouraných hmot pro budovy v do 12 m ručně |  |  | t | 5.349 | 0 |  | 0 |  |  |  | snížená |  | 0 | 0 | 0 | 0 | 0 | 4 | K | 2 |  |  |  | ROZPOCET | 0 | 0 | 0 | 0 | 0 | 2 | 0 | 4 | -1357927215
13 | K | 997013501 | Odvoz suti a vybouraných hmot na skládku nebo meziskládku do 1 km se složením |  |  | t | 5.349 | 0 |  | 0 |  |  |  | snížená |  | 0 | 0 | 0 | 0 | 0 | 4 | K | 2 |  |  |  | ROZPOCET | 0 | 0 | 0 | 0 | 0 | 2 | 0 | 4 | 1227446964
14 | K | 997013509 | Příplatek k odvozu suti a vybouraných hmot na skládku ZKD 1 km přes 1 km |  |  | t | 74.886 | 0 |  | 0 |  |  |  | snížená |  | 0 | 0 | 0 | 0 | 0 | 4 | K | 2 |  |  |  | ROZPOCET | 0 | 0 | 0 | 0 | 0 | 2 | 0 | 4 | -901882234
15 | K | 997013831 | Poplatek za uložení na skládce (skládkovné) stavebního odpadu směsného kód odpadu 170 904 |  |  | t | 5.349 | 0 |  | 0 |  |  |  | snížená |  | 0 | 0 | 0 | 0 | 0 | 4 | K | 2 |  |  |  | ROZPOCET | 0 | 0 | 0 | 0 | 0 | 2 | 0 | 4 | 472790084
| 998 - Přesun hmot | [8 empty] | 0 | [5 empty] | 0 |  | 0 |  | 0 | 1 | D | 1 |  |  |  | ROZPOCET | [6 empty] | 0
16 | K | 998018002 | Přesun hmot ruční pro budovy v do 12 m |  |  | t | 6.681 | 0 |  | 0 |  |  |  | snížená |  | 0 | 0 | 0 | 0 | 0 | 4 | K | 2 |  |  |  | ROZPOCET | 0 | 0 | 0 | 0 | 0 | 2 | 0 | 4 | 2070278800
| PSV - Práce a dodávky PSV | [8 empty] | 0 | [5 empty] | 0 |  | 1.9429 |  | 0.50129 | 2 | D | 0 |  |  |  | ROZPOCET | [6 empty] | 0
| 764 - Konstrukce klempířské | [8 empty] | 0 | [5 empty] | 0 |  | 0.11451 |  | 0.13669 | 2 | D | 1 |  |  |  | ROZPOCET | [6 empty] | 0
17 | K | 764002851 | Demontáž oplechování parapetů do suti |  |  | m | 81.85 | 0 |  | 0 |  |  |  | snížená |  | 0 | 0 | 0 | 0.00167 | 0.13669 | 16 | K | 2 |  |  |  | ROZPOCET | 0 | 0 | 0 | 0 | 0 | 2 | 0 | 16 | -1945414108
|  |  | "1,2/P"1,35*50 |  |  |  | 67.5 | [14 empty] | VV | 2 | 2 | True | 0 | ROZPOCET
|  |  | "3/P"0,55 |  |  |  | 0.55 | [14 empty] | VV | 2 | 2 | True | 0 | ROZPOCET
|  |  | "4/P"0,9*10 |  |  |  | 9 | [14 empty] | VV | 2 | 2 | True | 0 | ROZPOCET
|  |  | "6/P"2,4 |  |  |  | 2.4 | [14 empty] | VV | 2 | 2 | True | 0 | ROZPOCET
|  |  | "7/P"2,4 |  |  |  | 2.4 | [14 empty] | VV | 2 | 2 | True | 0 | ROZPOCET
|  |  | Součet |  |  |  | 81.85 | [14 empty] | VV | 2 | 4 | True | 1 | ROZPOCET
18 | K | 764216403 | Oplechování parapetů rovných mechanicky kotvené z Pz plechu rš 250 mm |  |  | m | 77.05 | 0 |  | 0 |  |  |  | snížená |  | 0 | 0.00127 | 0.097853 | 0 | 0 | 16 | K | 2 |  |  |  | ROZPOCET | 0 | 0 | 0 | 0 | 0 | 2 | 0 | 16 | -2105805694
|  |  | "1,2/P"1,35*50 |  |  |  | 67.5 | [14 empty] | VV | 2 | 2 | True | 0 | ROZPOCET
|  |  | "3/P"0,55 |  |  |  | 0.55 | [14 empty] | VV | 2 | 2 | True | 0 | ROZPOCET
|  |  | "4/P"0,9*10 |  |  |  | 9 | [14 empty] | VV | 2 | 2 | True | 0 | ROZPOCET
|  |  | Součet |  |  |  | 77.05 | [14 empty] | VV | 2 | 4 | True | 1 | ROZPOCET
19 | K | 764216407 | Oplechování parapetů rovných mechanicky kotvené z Pz plechu rš 670 mm |  |  | m | 4.8 | 0 |  | 0 |  |  |  | snížená |  | 0 | 0.00347 | 0.016656 | 0 | 0 | 16 | K | 2 |  |  |  | ROZPOCET | 0 | 0 | 0 | 0 | 0 | 2 | 0 | 16 | -1635115405
|  |  | "6/P"2,4 |  |  |  | 2.4 | [14 empty] | VV | 2 | 2 | True | 0 | ROZPOCET
|  |  | "7/P"2,4 |  |  |  | 2.4 | [14 empty] | VV | 2 | 2 | True | 0 | ROZPOCET
|  |  | Součet |  |  |  | 4.8 | [14 empty] | VV | 2 | 4 | True | 1 | ROZPOCET
20 | K | 998764202 | Přesun hmot procentní pro konstrukce klempířské v objektech v do 12 m |  |  | % | 0 | 0 |  | 0 |  |  |  | snížená |  | 0 | 0 | 0 | 0 | 0 | 16 | K | 2 |  |  |  | ROZPOCET | 0 | 0 | 0 | 0 | 0 | 2 | 0 | 16 | -993521517
| 766 - Konstrukce truhlářské | [8 empty] | 0 | [5 empty] | 0 |  | 1.7173 |  | 0.25 | 2 | D | 1 |  |  |  | ROZPOCET | [6 empty] | 0
21 | K | 766441821 | Demontáž parapetních desek dřevěných nebo plastových šířky do 30 cm délky přes 1,0 m |  |  | kus | 50 | 0 |  | 0 |  |  |  | snížená |  | 0 | 0 | 0 | 0.005 | 0.25 | 16 | K | 2 |  |  |  | ROZPOCET | 0 | 0 | 0 | 0 | 0 | 2 | 0 | 16 | -65093362
|  |  | "1,2/P"24+26 |  |  |  | 50 | [14 empty] | VV | 2 | 2 | True | 1 | ROZPOCET
22 | K | 766622131 | Montáž plastových oken plochy přes 1 m2 otevíravých výšky do 1,5 m s rámem do zdiva |  |  | m2 | 101.25 | 0 |  | 0 |  |  |  | snížená |  | 0 | 0.00027 | 0.027338 | 0 | 0 | 16 | K | 2 |  |  |  | ROZPOCET | 0 | 0 | 0 | 0 | 0 | 2 | 0 | 16 | 1209731814
|  |  | "1,2/P"1,35*1,5*50 |  |  |  | 101.25 | [14 empty] | VV | 2 | 2 | True | 1 | ROZPOCET
23 | M | 611442aR | 1/P okno plastové dvoukřídlové otvíravé a sklápěcí 135x150 cm, barva bílá, izolační trojsklo |  |  | kus | 24 | 0 |  | 0 |  |  |  | snížená |  | 0 | 0.028 | 0.672 | 0 | 0 | 32 | M | 2 |  |  |  | ROZPOCET | 0 | 0 | 0 | 0 | 0 | 2 | 0 | 16 | 1173416033
24 | M | 611442bR | 2/P okno plastové dvoukřídlové otvíravé a sklápěcí 135x150 cm, barva bílá, izolační dvojsklo |  |  | kus | 26 | 0 |  | 0 |  |  |  | snížená |  | 0 | 0.028 | 0.728 | 0 | 0 | 32 | M | 2 |  |  |  | ROZPOCET | 0 | 0 | 0 | 0 | 0 | 2 | 0 | 16 | -897806651
25 | K | 766622132 | Montáž plastových oken plochy přes 1 m2 otevíravých výšky do 2,5 m s rámem do zdiva (sestava s dveřmi) |  |  | m2 | 5.28 | 0 |  | 0 |  |  |  | snížená |  | 0 | 0.00026 | 0.0013728 | 0 | 0 | 16 | K | 2 |  |  |  | ROZPOCET | 0 | 0 | 0 | 0 | 0 | 2 | 0 | 16 | 1093532539
|  |  | 2,4*2,2 |  |  |  | 5.28 | [14 empty] | VV | 2 | 2 | True | 1 | ROZPOCET
26 | M | 61144aR | 7/P sestava plastová 240x220cm s jednokřídlovými dveřmi 90/200cm barva bílá |  |  | kus | 1 | 0 |  | 0 |  |  |  | snížená |  | 0 | 0 | 0 | 0 | 0 | 32 | M | 2 |  |  |  | ROZPOCET | 0 | 0 | 0 | 0 | 0 | 2 | 0 | 16 | 839642132
27 | K | 766622133 | Montáž plastových oken plochy přes 1 m2 otevíravých výšky přes 2,5 m s rámem do zdiva (sestava s dveřmi) |  |  | m2 | 25.44 | 0 |  | 0 |  |  |  | snížená |  | 0 | 0.00027 | 0.0068688 | 0 | 0 | 16 | K | 2 |  |  |  | ROZPOCET | 0 | 0 | 0 | 0 | 0 | 2 | 0 | 16 | -321358099
|  |  | "5/P"2,4*2,6*3 |  |  |  | 18.72 | [14 empty] | VV | 2 | 2 | True | 0 | ROZPOCET
|  |  | "6/P"2,4*2,8 |  |  |  | 6.72 | [14 empty] | VV | 2 | 2 | True | 0 | ROZPOCET
|  |  | Součet |  |  |  | 25.44 | [14 empty] | VV | 2 | 4 | True | 1 | ROZPOCET
28 | M | 61144bR | 5/P sestava plastová s nadsvětlíkem 240x260cm s jednokřídlovými dveřmi 90/200cm barva bílá |  |  | kus | 3 | 0 |  | 0 |  |  |  | snížená |  | 0 | 0 | 0 | 0 | 0 | 32 | M | 2 |  |  |  | ROZPOCET | 0 | 0 | 0 | 0 | 0 | 2 | 0 | 16 | -954463297
29 | M | 61144cR | 6/P sestava plastová s nadsvětlíkem 240x280cm s jednokřídlovými dveřmi 90/200cm barva bílá |  |  | kus | 1 | 0 |  | 0 |  |  |  | snížená |  | 0 | 0 | 0 | 0 | 0 | 32 | M | 2 |  |  |  | ROZPOCET | 0 | 0 | 0 | 0 | 0 | 2 | 0 | 16 | 1678818763
30 | K | 766622216 | Montáž plastových oken plochy do 1 m2 otevíravých s rámem do zdiva |  |  | kus | 11 | 0 |  | 0 |  |  |  | snížená |  | 0 | 0.00027 | 0.00297 | 0 | 0 | 16 | K | 2 |  |  |  | ROZPOCET | 0 | 0 | 0 | 0 | 0 | 2 | 0 | 16 | -1719308243
|  |  | "3,4/P"1+10 |  |  |  | 11 | [14 empty] | VV | 2 | 2 | True | 1 | ROZPOCET
31 | M | 611400aR | 3/P okno plastové jednokřídlé sklápěcí 55x60cm, barva bílá |  |  | kus | 1 | 0 |  | 0 |  |  |  | snížená |  | 0 | 0.0073 | 0.0073 | 0 | 0 | 32 | M | 2 |  |  |  | ROZPOCET | 0 | 0 | 0 | 0 | 0 | 2 | 0 | 16 | 23616842
32 | M | 611400bR | 4/P okno plastové jednokřídlé sklápěcí 90x60cm, barva bílá |  |  | kus | 10 | 0 |  | 0 |  |  |  | snížená |  | 0 | 0.014 | 0.14 | 0 | 0 | 32 | M | 2 |  |  |  | ROZPOCET | 0 | 0 | 0 | 0 | 0 | 2 | 0 | 16 | -2105395103
33 | K | 766694112 | Montáž parapetních desek dřevěných nebo plastových šířky do 30 cm délky do 1,6 m |  |  | kus | 50 | 0 |  | 0 |  |  |  | snížená |  | 0 | 0 | 0 | 0 | 0 | 16 | K | 2 |  |  |  | ROZPOCET | 0 | 0 | 0 | 0 | 0 | 2 | 0 | 16 | 1976766086
|  |  | 24+26 |  |  |  | 50 | [14 empty] | VV | 2 | 2 | True | 1 | ROZPOCET
34 | M | 6114R | parapet plastový vnitřní š.30cm |  |  | m | 67.5 | 0 |  | 0 |  |  |  | snížená |  | 0 | 0.0018 | 0.1215 | 0 | 0 | 32 | M | 2 |  |  |  | ROZPOCET | 0 | 0 | 0 | 0 | 0 | 2 | 0 | 16 | 1288239149
|  |  | 1,35*50 |  |  |  | 67.5 | [14 empty] | VV | 2 | 2 | True | 1 | ROZPOCET
35 | M | 61144019 | koncovka k parapetu plastovému vnitřnímu 1 pár |  |  | sada | 50 | 0 |  | 0 |  |  |  | snížená |  | 0 | 0.0002 | 0.01 | 0 | 0 | 32 | M | 2 |  |  |  | ROZPOCET | 0 | 0 | 0 | 0 | 0 | 2 | 0 | 16 | -1331689882
36 | K | 998766202 | Přesun hmot procentní pro konstrukce truhlářské v objektech v do 12 m |  |  | % | 0 | 0 |  | 0 |  |  |  | snížená |  | 0 | 0 | 0 | 0 | 0 | 16 | K | 2 |  |  |  | ROZPOCET | 0 | 0 | 0 | 0 | 0 | 2 | 0 | 16 | -882165629
| 767 - Konstrukce zámečnické | [8 empty] | 0 | [5 empty] | 0 |  | 0 |  | 0.1146 | 2 | D | 1 |  |  |  | ROZPOCET | [6 empty] | 0
37 | K | 767640111 | Montáž dveří ocelových vchodových jednokřídlových bez nadsvětlíku |  |  | kus | 1 | 0 |  | 0 |  |  |  | snížená |  | 0 | 0 | 0 | 0 | 0 | 16 | K | 2 |  |  |  | ROZPOCET | 0 | 0 | 0 | 0 | 0 | 2 | 0 | 16 | 1230513581
38 | M | 611R | 1/Z vstupní dveře hlinikové, jednokřídlové,částečně prosklené, barva bílá, průchozí šířka min. 90/197cm |  |  | kus | 1 | 0 |  | 0 |  |  |  | snížená |  | 0 | 0 | 0 | 0 | 0 | 32 | M | 2 |  |  |  | ROZPOCET | 0 | 0 | 0 | 0 | 0 | 2 | 0 | 16 | 1854234177
39 | K | 767661811 | Demontáž mříží pevných nebo otevíravých |  |  | m2 | 5.73 | 0 |  | 0 |  |  |  | snížená |  | 0 | 0 | 0 | 0.02 | 0.1146 | 16 | K | 2 |  |  |  | ROZPOCET | 0 | 0 | 0 | 0 | 0 | 2 | 0 | 16 | -1321824021
|  |  | "3/P"0,55*0,6 |  |  |  | 0.33 | [14 empty] | VV | 2 | 2 | True | 0 | ROZPOCET
|  |  | "4/P"0,9*0,6*10 |  |  |  | 5.4 | [14 empty] | VV | 2 | 2 | True | 0 | ROZPOCET
|  |  | Součet |  |  |  | 5.73 | [14 empty] | VV | 2 | 4 | True | 1 | ROZPOCET
40 | K | 998767202 | Přesun hmot procentní pro zámečnické konstrukce v objektech v do 12 m |  |  | % | 0 | 0 |  | 0 |  |  |  | snížená |  | 0 | 0 | 0 | 0 | 0 | 16 | K | 2 |  |  |  | ROZPOCET | 0 | 0 | 0 | 0 | 0 | 2 | 0 | 16 | 1916059648
| 783 - Dokončovací práce - nátěry | [8 empty] | 0 | [5 empty] | 0 |  | 0.019544 |  | 0 | 2 | D | 1 |  |  |  | ROZPOCET | [6 empty] | 0
41 | K | 783823131 | Penetrační akrylátový nátěr hladkých, tenkovrstvých zrnitých nebo štukových omítek |  |  | m2 | 42.488 | 0 |  | 0 |  |  |  | snížená |  | 0 | 0.0001 | 0.0042488 | 0 | 0 | 16 | K | 2 |  |  |  | ROZPOCET | 0 | 0 | 0 | 0 | 0 | 2 | 0 | 16 | -1920435306
|  |  | "1,2/P"(1,5+1,35+1,5)*50*0,15 |  |  |  | 32.625 | [14 empty] | VV | 2 | 2 | True | 0 | ROZPOCET
|  |  | "3/P"(0,6+0,55+0,6)*0,15 |  |  |  | 0.263 | [14 empty] | VV | 2 | 2 | True | 0 | ROZPOCET
|  |  | "4/P"(0,6+0,9+0,6)*10*0,15 |  |  |  | 3.15 | [14 empty] | VV | 2 | 2 | True | 0 | ROZPOCET
|  |  | "5/P"(2,6+2,4+2,6)*3*0,15 |  |  |  | 3.42 | [14 empty] | VV | 2 | 2 | True | 0 | ROZPOCET
|  |  | "6/P"(2,8+2,4+2,8)*0,15 |  |  |  | 1.2 | [14 empty] | VV | 2 | 2 | True | 0 | ROZPOCET
|  |  | "7/P"(2,2+2,4+2,2)*0,15 |  |  |  | 1.02 | [14 empty] | VV | 2 | 2 | True | 0 | ROZPOCET
|  |  | "1/Z"(2,2+1,0+2,2)*0,15 |  |  |  | 0.81 | [14 empty] | VV | 2 | 2 | True | 0 | ROZPOCET
|  |  | Součet |  |  |  | 42.488 | [14 empty] | VV | 2 | 4 | True | 1 | ROZPOCET
42 | K | 783827121 | Krycí jednonásobný akrylátový nátěr omítek stupně členitosti 1 a 2 |  |  | m2 | 42.488 | 0 |  | 0 |  |  |  | snížená |  | 0 | 0.00036 | 0.015296 | 0 | 0 | 16 | K | 2 |  |  |  | ROZPOCET | 0 | 0 | 0 | 0 | 0 | 2 | 0 | 16 | 1480433269
| 784 - Dokončovací práce - malby a tapety | [8 empty] | 0 | [5 empty] | 0 |  | 0.091458 |  | 0 | 2 | D | 1 |  |  |  | ROZPOCET | [6 empty] | 0
43 | K | 784181101 | Základní akrylátová jednonásobná penetrace podkladu v místnostech výšky do 3,80m |  |  | m2 | 186.65 | 0 |  | 0 |  |  |  | snížená |  | 0 | 0.0002 | 0.03733 | 0 | 0 | 16 | K | 2 |  |  |  | ROZPOCET | 0 | 0 | 0 | 0 | 0 | 2 | 0 | 16 | 996539907
|  |  | "1,2/P"(1,5+1,35+1,5+1,35)*50*0,5 |  |  |  | 142.5 | [14 empty] | VV | 2 | 2 | True | 0 | ROZPOCET
|  |  | "3/P"(0,6+0,55+0,6+0,55)*0,5 |  |  |  | 1.15 | [14 empty] | VV | 2 | 2 | True | 0 | ROZPOCET
|  |  | "4/P"(0,6+0,9+0,6+0,9)*10*0,5 |  |  |  | 15 | [14 empty] | VV | 2 | 2 | True | 0 | ROZPOCET
|  |  | "5/P"(2,6+2,4+2,6+2,4)*3*0,5 |  |  |  | 15 | [14 empty] | VV | 2 | 2 | True | 0 | ROZPOCET
|  |  | "6/P"(2,8+2,4+2,8+2,4)*0,5 |  |  |  | 5.2 | [14 empty] | VV | 2 | 2 | True | 0 | ROZPOCET
|  |  | "7/P"(2,2+2,4+2,2+2,4)*0,5 |  |  |  | 4.6 | [14 empty] | VV | 2 | 2 | True | 0 | ROZPOCET
|  |  | "1/Z"(2,2+1,0+2,2+1,0)*0,5 |  |  |  | 3.2 | [14 empty] | VV | 2 | 2 | True | 0 | ROZPOCET
|  |  | Součet |  |  |  | 186.65 | [14 empty] | VV | 2 | 4 | True | 1 | ROZPOCET
44 | K | 784221101 | Dvojnásobné bílé malby ze směsí za sucha dobře otěruvzdorných v místnostech do 3,80 m |  |  | m2 | 186.65 | 0 |  | 0 |  |  |  | snížená |  | 0 | 0.00029 | 0.054129 | 0 | 0 | 16 | K | 2 |  |  |  | ROZPOCET | 0 | 0 | 0 | 0 | 0 | 2 | 0 | 16 | 162436769
45 | K | 784221131 | Příplatek k cenám 2x maleb za sucha otěruvzdorných za provádění plochy do 5 m2 |  |  | m2 | 186.65 | 0 |  | 0 |  |  |  | snížená |  | 0 | 0 | 0 | 0 | 0 | 16 | K | 2 |  |  |  | ROZPOCET | 0 | 0 | 0 | 0 | 0 | 2 | 0 | 16 | 815456088
| VP - Vícepráce | [8 empty] | 0 | [11 empty] | D | 0 |  |  |  | PN | [6 empty] | 0