## Pokyny pro vyplnění
Pokyny pro vyplnění
Ve všech listech tohoto souboru můžete měnit pouze buňky s modrým pozadím. Jedná se o tyto údaje : - údaje o firmě - jednotkové ceny položek zadané na maximálně dvě desetinná místa

## Stavba
#RTSROZP# | Soupis stavebních prací, dodávek a služeb
| Stavba: |  | 0018 | Kotelny Uherský Brod
| Objekt: |  | 2 | MŠ Havřice
632 | Rozpočet: |  | 1 | Kotelna
| Zadavatel |  | Město Uherský Brod |  |  |  | IČO: | 00291463
|  |  | Masarykovo nám. 100 |  |  |  | DIČ: | CZ00291463
|  |  | 68801 | Uherský Brod
| Projektant: |  | PassiveArchitecture s.r.o. |  |  |  | IČO: | 04533127
|  |  | Přemysla Otakara II. 2476 |  |  |  | DIČ: | CZ04533127
|  |  | 68801 | Uherský Brod
| Zhotovitel: | [5 empty] | IČO:
DIČ:
| Vypracoval: |  | Běťák Martin, Ing.
| Rozpis ceny | [6 empty] | Celkem
HSV | HSV | [6 empty] | 0
PSV | PSV | [6 empty] | 0
MON | MON | [6 empty] | 0
VN | Vedlejší náklady | [6 empty] | 0
ON | Ostatní náklady | [6 empty] | 0
| Celkem | [6 empty] | 0
Rekapitulace daní
0 | Základ pro sníženou DPH |  |  | 15 | % | 0 |  |  | CZK
0 | Snížená DPH |  |  | 15 | % | 0 |  |  | CZK
0 | Základ pro základní DPH |  |  | 21 | % | 0 |  |  | CZK
0 | Základní DPH |  |  | 21 | % | 0 |  |  | CZK
0 | Zaokrouhlení |  |  |  |  | 0 |  |  | CZK
| Cena celkem bez DPH |  |  |  |  | 0 |  |  | CZK
0 | Cena celkem s DPH |  |  |  |  | 0 |  |  | CZK
|  | v |  |  | dne |  | 2019-03-22
Dagmar Braunerová, Ing.
|  |  | Za zhotovitele |  |  |  | Za objednatele
Rekapitulace dílčích částí
#CASTI>> | Číslo | Název |  |  | Základ pro sníženou DPH | Základ pro základní DPH | DPH celkem | Cena celkem | %
1 | Stavba |  |  |  | 0 | 0 | 0 | 0
2 | 2 | MŠ Havřice |  |  | 0 | 0 | 0 | 0
3 | 1 | Kotelna |  |  | 0 | 0 | 0 | 0
| Celkem za stavbu |  |  |  | 0 | 0 | 0 | 0 | 0
Rekapitulace dílů
| Číslo | Název |  |  | Typ dílu |  |  | Celkem | %
| 3 | Svislé a kompletní konstrukce |  |  | HSV |  |  | 0
| 61 | Úpravy povrchů vnitřní |  |  | HSV |  |  | 0
| 96 | Bourání konstrukcí |  |  | HSV |  |  | 0
| 713 | Izolace tepelné |  |  | PSV |  |  | 0
| 721 | Vnitřní kanalizace |  |  | PSV |  |  | 0
| 722 | Vnitřní vodovod |  |  | PSV |  |  | 0
| 723 | Vnitřní plynovod |  |  | PSV |  |  | 0
| 731 | Kotelny |  |  | PSV |  |  | 0
| 733 | Rozvod potrubí |  |  | PSV |  |  | 0
| 734 | Armatury |  |  | PSV |  |  | 0
| 783 | Nátěry |  |  | PSV |  |  | 0
| 784 | Malby |  |  | PSV |  |  | 0
| 95A | Odkouření kaskády kondenzačních kotlů |  |  | PSV |  |  | 0
| D96 | Přesuny suti a vybouraných hmot |  |  | PSU |  |  | 0
| VN | Vedlejší náklady |  |  | VN |  |  | 0
| Cena celkem | [6 empty] | 0 | 0
Note on D11: Název
Note on I11: IČO
Note on D12: Ulice
Note on I12: DIČ
Note on D13: PSČ
Note on E13: Místo

## VzorPolozky (hidden)
Položkový rozpočet
S:
O:
R:

## 2 1 Pol
Položkový soupis prací a dodávek | [26 empty] | #TypZaznamu#
S: | 0018 | Kotelny Uherský Brod | [24 empty] | STA
O: | 2 | MŠ Havřice | [21 empty] | STA |  |  | OBJ
R: | 1 | Kotelna | [24 empty] | ROZ
P.č. | Číslo položky | Název položky | MJ | Množství | Cena / MJ | Celkem | Dodávka | Dodávka celk. | Montáž | Montáž celk. | DPH | Cena s DPH | Hmotnost / MJ | Hmotnost celk.(t) | Dem. hmotnost / MJ | Dem. hmotnost celk.(t) | Ceník | Cen. soustava / platnost | Cenová úroveň | Nhod / MJ | Nhod celk. | Dodavatel | Typ položky
Díl: | 3 | Svislé a kompletní konstrukce |  |  |  | 0 |  | 0 |  | 0 |  | 0 |  | 0.25 |  | 0 |  |  |  |  | 0.67 | [5 empty] | DIL
1 | 314231118R00 | Zdivo komínů a ventilací z cihel Zdivo komínů a ventilací z cihel pálených plných, délky 290 mm, P 15 MPa, na MC 15 | m3 | 0.144 |  | 0 |  | 0 |  | 0 | 21 | 0 | 1.7347 | 0.25 | 0 | 0 | 801-1 | RTS 19/ I | RTS 19/ I | 4.62 | 0.67 |  | Práce |  |  |  | POL1_
|  | s osazením a dodáním komínových zděří | [24 empty] | SPI
|  | Položka pořadí 3 : 0,14400 |  | 0.144 | [22 empty] | VV | 5
Díl: | 61 | Úpravy povrchů vnitřní |  |  |  | 0 |  | 0 |  | 0 |  | 0 |  | 0.13 |  | 0 |  |  |  |  | 2.63 | [5 empty] | DIL
2 | 612401391R00 | Omítky malých ploch vnitřních stěn přes 0,25 do 1 m2, vápennou štukovou omítkou | kus | 3 |  | 0 |  | 0 |  | 0 | 21 | 0 | 0.04305 | 0.13 | 0 | 0 | 801-4 | RTS 19/ I | RTS 19/ I | 0.87803 | 2.63 |  | Práce |  |  |  | POL1_
|  | jakoukoliv maltou, z pomocného pracovního lešení o výšce podlahy do 1900 mm a pro zatížení do 1,5 kPa, | [24 empty] | SPI |  | jakoukoliv maltou, z pomocného pracovního lešení o výšce podlahy do 1900 mm a pro zatížení do 1,5 kPa,
Díl: | 96 | Bourání konstrukcí |  |  |  | 0 |  | 0 |  | 0 |  | 0 |  | 0 |  | 0.24 |  |  |  |  | 0.4 | [5 empty] | DIL
3 | 962032641R00 | Bourání zdiva nadzákladového komínového z jakýchkoliv cihel pálených, šamotových nebo vápenopískových nad střechou, na maltu cementovou | m3 | 0.144 |  | 0 |  | 0 |  | 0 | 21 | 0 | 0 | 0 | 1.671 | 0.24 | 801-3 | RTS 19/ I | RTS 19/ I | 2.79 | 0.4 |  | Práce |  |  |  | POL1_
|  | nebo vybourání otvorů průřezové plochy přes 4 m2 ve zdivu nadzákladovém, včetně pomocného lešení o výšce podlahy do 1900 mm a pro zatížení do 1,5 kPa (150 kg/m2) | [24 empty] | SPI |  | nebo vybourání otvorů průřezové plochy přes 4 m2 ve zdivu nadzákladovém, včetně pomocného lešení o výšce podlahy do 1900 mm a pro zatížení do 1,5 kPa (150 kg/m2)
|  | vybourání komín zdiva : 0,6*0,6*0,4 |  | 0.144 | [22 empty] | VV | 0
Díl: | 713 | Izolace tepelné |  |  |  | 0 |  | 0 |  | 0 |  | 0 |  | 0.02 |  | 0 |  |  |  |  | 1.78 | [5 empty] | DIL
4 | 722181211RT8 | Izolace vodovodního potrubí návleková z trubic z pěnového polyetylenu, tloušťka stěny 6 mm, d 25 mm | m | 8.8 |  | 0 |  | 0 |  | 0 | 21 | 0 | 6e-05 | 0 | 0 | 0 | 800-721 | RTS 19/ I | RTS 19/ I | 0.129 | 1.14 |  | Práce |  |  |  | POL1_
|  | Položka pořadí 19 : 8,00000*1,1 |  | 8.8 | [22 empty] | VV | 5
5 | 722181214RT8 | Izolace vodovodního potrubí návleková z trubic z pěnového polyetylenu, tloušťka stěny 20 mm, d 25 mm | m | 4.4 |  | 0 |  | 0 |  | 0 | 21 | 0 | 7e-05 | 0 | 0 | 0 | 800-721 | RTS 19/ I | RTS 19/ I | 0.129 | 0.57 |  | Práce |  |  |  | POL1_
|  | Položka pořadí 20 : 4,00000*1,1 |  | 4.4 | [22 empty] | VV | 5
6 | 631547114R | pouzdro potrubní řezané; minerální vlákno; povrchová úprava Al fólie se skelnou mřížkou; vnitřní průměr 28,0 mm; tl. izolace 30,0 mm; provozní teplota do 250 °C; tepelná vodivost (10°C) 0,0330 W/mK; tepelná vodivost (50°C) 0,037 W/mK | m | 10.5 |  | 0 |  | 0 |  | 0 | 21 | 0 | 0.00031 | 0 | 0 | 0 | SPCM | RTS 19/ I | RTS 19/ I | 0 | 0 |  | Specifikace |  |  |  | POL3_
|  | Položka pořadí 96 : 10,00000 |  | 10 | [22 empty] | VV | 5
|  | Koeficient: 0,05 |  | 0.5 | [22 empty] | VV | 4
7 | 631547316R | pouzdro potrubní řezané; minerální vlákno; povrchová úprava Al fólie se skelnou mřížkou; vnitřní průměr 42,0 mm; tl. izolace 50,0 mm; provozní teplota do 250 °C; tepelná vodivost (10°C) 0,0330 W/mK; tepelná vodivost (50°C) 0,037 W/mK | m | 12.6 |  | 0 |  | 0 |  | 0 | 21 | 0 | 0.00103 | 0.01 | 0 | 0 | SPCM | RTS 19/ I | RTS 19/ I | 0 | 0 |  | Specifikace |  |  |  | POL3_
|  | Položka pořadí 97 : 12,00000 |  | 12 | [22 empty] | VV | 5
|  | Koeficient: 0,05 |  | 0.6 | [22 empty] | VV | 4
8 | 631547318R | pouzdro potrubní řezané; minerální vlákno; povrchová úprava Al fólie se skelnou mřížkou; vnitřní průměr 54,0 mm; tl. izolace 50,0 mm; provozní teplota do 250 °C; tepelná vodivost (10°C) 0,0330 W/mK; tepelná vodivost (50°C) 0,037 W/mK | m | 4.2 |  | 0 |  | 0 |  | 0 | 21 | 0 | 0.00117 | 0 | 0 | 0 | SPCM | RTS 19/ I | RTS 19/ I | 0 | 0 |  | Specifikace |  |  |  | POL3_
|  | Položka pořadí 98 : 4,00000 |  | 4 | [22 empty] | VV | 5
|  | Koeficient: 0,05 |  | 0.2 | [22 empty] | VV | 4
9 | 71346-3211T00 | Izolace potrubí (jednovrstvá)potrubními pouzdry s Al folií s přelepenými spoji páskou do 50mm | m | 24.3 |  | 0 |  | 0 |  | 0 | 21 | 0 | 0.0002 | 0 | 0 | 0 |  | Vlastní | ÚRS2016 | 0 | 0 |  | Práce |  |  |  | POL1_
|  | Položka pořadí 6 : 10,50000 |  | 10.5 | [22 empty] | VV | 5
|  | Položka pořadí 7 : 12,60000 |  | 12.6 | [22 empty] | VV | 5
|  | Položka pořadí 8 : 4,20000 |  | 4.2 | [22 empty] | VV | 5
|  | Položka pořadí 10 : 3,00000*-1 |  | -3 | [22 empty] | VV | 5
10 | 71346-3215T00 | Izolace ohybů (jednovrstvá)potrubními pouzdry s Al folií s přelepenými spoji páskou do 50mm | m | 3 |  | 0 |  | 0 |  | 0 | 21 | 0 | 0.0003 | 0 | 0 | 0 |  | Vlastní | ÚRS2016 | 0 | 0 |  | Práce |  |  |  | POL1_
11 | 71300001 | Izolace armatur DN25 | kus | 13 |  | 0 |  | 0 |  | 0 | 21 | 0 | 0.00064 | 0.01 | 0 | 0 |  | Vlastní | Indiv | 0 | 0 |  | Specifikace |  |  |  | POL3_
|  | Položka pořadí 122 : 9,00000 |  | 9 | [22 empty] | VV | 5
|  | Položka pořadí 112 : 3,00000 |  | 3 | [22 empty] | VV | 5
|  | Položka pořadí 109 : 1,00000 |  | 1 | [22 empty] | VV | 5
12 | 71300004 | Izolace armatur DN40 | kus | 6 |  | 0 |  | 0 |  | 0 | 21 | 0 | 0.00064 | 0 | 0 | 0 |  | Vlastní | Indiv | 0 | 0 |  | Specifikace |  |  |  | POL3_
|  | Položka pořadí 114 : 1,00000 |  | 1 | [22 empty] | VV | 5
|  | Položka pořadí 113 : 1,00000 |  | 1 | [22 empty] | VV | 5
|  | Položka pořadí 123 : 3,00000 |  | 3 | [22 empty] | VV | 5
|  | Položka pořadí 110 : 1,00000 |  | 1 | [22 empty] | VV | 5
13 | 71300005 | Izolace armatur DN50 | kus | 4 |  | 0 |  | 0 |  | 0 | 21 | 0 | 0.00064 | 0 | 0 | 0 |  | Vlastní | Indiv | 0 | 0 |  | Specifikace |  |  |  | POL3_
|  | Položka pořadí 124 : 4,00000 |  | 4 | [22 empty] | VV | 5
14 | 71300010 | Montáž snímatelné izolace | kus | 23 |  | 0 |  | 0 |  | 0 | 21 | 0 | 0 | 0 | 0 | 0 |  | Vlastní | Indiv | 0 | 0 |  | Práce |  |  |  | POL1_
|  | Položka pořadí 11 : 13,00000 |  | 13 | [22 empty] | VV | 5
|  | Položka pořadí 12 : 6,00000 |  | 6 | [22 empty] | VV | 5
|  | Položka pořadí 13 : 4,00000 |  | 4 | [22 empty] | VV | 5
15 | 998713101R00 | Přesun hmot pro izolace tepelné v objektech výšky do 6 m | t | 0.04246 |  | 0 |  | 0 |  | 0 | 21 | 0 | 0 | 0 | 0 | 0 | 800-713 | RTS 19/ I | RTS 19/ I | 1.74 | 0.07 |  | Přesun hmot |  |  |  | POL7_
|  | 50 m vodorovně | [24 empty] | SPI
Díl: | 721 | Vnitřní kanalizace |  |  |  | 0 |  | 0 |  | 0 |  | 0 |  | 0 |  | 0 |  |  |  |  | 1.92 | [5 empty] | DIL
16 | 721176101R00 | Potrubí HT připojovací vnější průměr D 32 mm, tloušťka stěny 1,8 mm, DN 30 | m | 6 |  | 0 |  | 0 |  | 0 | 21 | 0 | 0.00034 | 0 | 0 | 0 | 800-721 | RTS 19/ I | RTS 19/ I | 0.32 | 1.92 |  | Práce |  |  |  | POL1_
|  | včetně tvarovek, objímek. Bez zednických výpomocí. | [24 empty] | SPI
17 | 998721101R00 | Přesun hmot pro vnitřní kanalizaci v objektech výšky do 6 m | t | 0.00204 |  | 0 |  | 0 |  | 0 | 21 | 0 | 0 | 0 | 0 | 0 | 800-721 | RTS 19/ I | RTS 19/ I | 1.47 | 0 |  | Přesun hmot |  |  |  | POL7_
|  | 50 m vodorovně, měřeno od těžiště půdorysné plochy skládky do těžiště půdorysné plochy objektu | [24 empty] | SPI
Díl: | 722 | Vnitřní vodovod |  |  |  | 0 |  | 0 |  | 0 |  | 0 |  | 0 |  | 0 |  |  |  |  | 10.57 | [5 empty] | DIL
18 | 722170801R00 | Demontáž potrubí z trubek z PH tlakových do D 32 mm | m | 4 |  | 0 |  | 0 |  | 0 | 21 | 0 | 0 | 0 | 0.00028 | 0 | 800-721 | RTS 19/ I | RTS 19/ I | 0.052 | 0.21 |  | Práce |  |  |  | POL1_
19 | 722172612R00 | Potrubí z plastických hmot polypropylenové potrubí PP-R, D 25 mm, s 3,5 mm, PN 16, polyfúzně svařované, bez zednických výpomocí | m | 8 |  | 0 |  | 0 |  | 0 | 21 | 0 | 0.00059 | 0 | 0 | 0 | 800-721 | RTS 19/ I | RTS 19/ I | 0.2973 | 2.38 |  | Práce |  |  |  | POL1_
|  | včetně tvarovek, bez zednických výpomocí | [24 empty] | SPI
20 | 722172632R00 | Potrubí z plastických hmot polypropylenové potrubí PP-R, D 25 mm, s 4,2 mm, PN 20, polyfúzně svařované, bez zednických výpomocí | m | 4 |  | 0 |  | 0 |  | 0 | 21 | 0 | 0.00064 | 0 | 0 | 0 | 800-721 | RTS 19/ I | RTS 19/ I | 0.2973 | 1.19 |  | Práce |  |  |  | POL1_
|  | včetně tvarovek, bez zednických výpomocí | [24 empty] | SPI
21 | 722235642R00 | Klapka vodovodní, zpětná, vodorovná, mosazná, vnitřní-vnitřní závit, DN 20, PN 10, včetně dodávky materiálu | kus | 1 |  | 0 |  | 0 |  | 0 | 21 | 0 | 0.00025 | 0 | 0 | 0 | 800-721 | RTS 19/ I | RTS 19/ I | 0.207 | 0.21 |  | Práce |  |  |  | POL1_
22 | 722221112R00 | Kohout kulový, vypouštěcí a napouštěcí, vnější závit, mosazný, DN 15, PN 10, včetně dodávky materiálu | kus | 1 |  | 0 |  | 0 |  | 0 | 21 | 0 | 0 | 0 | 0 | 0 | 800-721 | RTS 19/ I | RTS 19/ I | 0.083 | 0.08 |  | Práce |  |  |  | POL1_
23 | 722235152R00 | Kohout kulový, mosazný, vnitřní-šroubení, DN 20, PN 25, včetně dodávky materiálu | kus | 3 |  | 0 |  | 0 |  | 0 | 21 | 0 | 0.00033 | 0 | 0 | 0 | 800-721 | RTS 19/ I | RTS 19/ I | 0.207 | 0.62 |  | Práce |  |  |  | POL1_
24 | 734253114R00A | Ventil pojistný DN 15 FF x 6,0 bar | kus | 1 |  | 0 |  | 0 |  | 0 | 21 | 0 | 0.00011 | 0 | 0 | 0 |  | Vlastní | RTS 18/ II | 0.165 | 0.17 |  | Práce |  |  |  | POL1_
25 | 722264118R00 | Vodoměr bytový, závitový, jednovtokový, suchoběžný, DN 20, pro teplotu vody do 90°C, montáž horizontálně i vertikálně, jmenovitý průtok 2,5 m3/hod, PN 10, délka 130 mm | kus | 1 |  | 0 |  | 0 |  | 0 | 21 | 0 | 0.00247 | 0 | 0 | 0 | 800-721 | RTS 19/ I | RTS 19/ I | 0.393 | 0.39 |  | Práce |  |  |  | POL1_
26 | 734421150R00 | Tlakoměr deformační 0-10 MPa č. 53312, D 100, včetně dodávky materiálu | kus | 1 |  | 0 |  | 0 |  | 0 | 21 | 0 | 0.00252 | 0 | 0 | 0 | 800-731 | RTS 19/ I | RTS 19/ I | 0.433 | 0.43 |  | Práce |  |  |  | POL1_
|  | 0-1MPa | [24 empty] | POP
27 | 48466602R | nádrž tlaková vertikální s pryžovým vakem, neprůtočná, bez uzavírací a vypouštěcí armatury; pro soustavy TUV; objem 12 l; d nádrže 280 mm; uložení: stojatý; přetlak plynu 4,0 bar; prac. tlak do 10 bar; prac. látka plyn; prac. teplota do 70 °C; připojení G 3/4"; barva modrá | kus | 1 |  | 0 |  | 0 |  | 0 | 21 | 0 | 0.0023 | 0 | 0 | 0 | SPCM | RTS 19/ I | RTS 19/ I | 0 | 0 |  | Specifikace |  |  |  | POL3_
|  | EN2 | [24 empty] | POP
28 | 732339101R00 | Nádoby expanzní tlakové Montáž nádob expanzních tlakových o obsahu 12 l | soubor | 1 |  | 0 |  | 0 |  | 0 | 21 | 0 | 0.00053 | 0 | 0 | 0 | 800-731 | RTS 19/ I | RTS 19/ I | 0.239 | 0.24 |  | Práce |  |  |  | POL1_
29 | 48466603R1 | Armatura Flowjet 3/4" /turboventil/ | kus | 1 |  | 0 |  | 0 |  | 0 | 21 | 0 | 0.0029 | 0 | 0 | 0 |  | Vlastní | Indiv | 0 | 0 |  | Specifikace |  |  |  | POL3_
30 | 722239102R00 | Montáž armatury závitové se dvěma závity G 3/4" | kus | 1 |  | 0 |  | 0 |  | 0 | 21 | 0 | 0 | 0 | 0 | 0 | 800-721 | RTS 19/ I | RTS 19/ I | 0.207 | 0.21 |  | Práce |  |  |  | POL1_
|  | Položka pořadí 29 : 1,00000 |  | 1 | [22 empty] | VV | 5
31 | 31944435R | šroubení přímé s plochým sedlem; DN 3/4" mm; temperovaná litina; pozinkováno; spoj vnitřní závit a ploché těsnění | kus | 2 |  | 0 |  | 0 |  | 0 | 21 | 0 | 0.00029 | 0 | 0 | 0 | SPCM | RTS 19/ I | RTS 19/ I | 0 | 0 |  | Specifikace |  |  |  | POL3_
32 | 31945143R | vsuvka mosaz; spoj závitový; 3/4" x 3/4"; závit vnější; PN 10; T = 120 °C; použití pro: vodu | kus | 4 |  | 0 |  | 0 |  | 0 | 21 | 0 | 0 | 0 | 0 | 0 | SPCM | RTS 19/ I | RTS 19/ I | 0 | 0 |  | Specifikace |  |  |  | POL3_
33 | 31945162R | T-kus mosaz; spoj závitový; závit vnitřní-vnitřní-vnitřní; 3/4" x 3/4" x 3/4"; PN 10; T = 120 °C; použití pro: vodu | kus | 1 |  | 0 |  | 0 |  | 0 | 21 | 0 | 0 | 0 | 0 | 0 | SPCM | RTS 19/ I | RTS 19/ I | 0 | 0 |  | Specifikace |  |  |  | POL3_
34 | 230040005R00 | Montáž závitových dílů DN 3/4" | kus | 7 |  | 0 |  | 0 |  | 0 | 21 | 0 | 3e-05 | 0 | 0 | 0 |  | RTS 19/ I | RTS 19/ I | 0.2758 | 1.93 |  | Práce |  |  |  | POL1_
|  | Položka pořadí 31 : 2,00000 |  | 2 | [22 empty] | VV | 5
|  | Položka pořadí 32 : 4,00000 |  | 4 | [22 empty] | VV | 5
|  | Položka pořadí 33 : 1,00000 |  | 1 | [22 empty] | VV | 5
35 | 722190901R00 | Uzavření nebo otevření vodovodního potrubí při opravě | kus | 2 |  | 0 |  | 0 |  | 0 | 21 | 0 | 0 | 0 | 0 | 0 | 800-721 | RTS 19/ I | RTS 19/ I | 0.165 | 0.33 |  | Práce |  |  |  | POL1_
|  | včetně vypuštění a napuštění, | [24 empty] | SPI
36 | 892233111R00 | Proplach a desinfekce vodovodního potrubí DN od 40 do 70 mm | m | 12 |  | 0 |  | 0 |  | 0 | 21 | 0 | 0 | 0 | 0 | 0 | 827-1 | RTS 19/ I | RTS 19/ I | 0.15 | 1.8 |  | Práce |  |  |  | POL1_
|  | napuštění a vypuštění vody, dodání vody a desinfekčního prostředku, náklady na bakteriologický rozbor vody, | [24 empty] | SPI |  | napuštění a vypuštění vody, dodání vody a desinfekčního prostředku, náklady na bakteriologický rozbor vody,
|  | Položka pořadí 19 : 8,00000 |  | 8 | [22 empty] | VV | 5
|  | Položka pořadí 20 : 4,00000 |  | 4 | [22 empty] | VV | 5
37 | 722280106R00 | Tlakové zkoušky vodovodního potrubí do DN 32 | m | 12 |  | 0 |  | 0 |  | 0 | 21 | 0 | 0 | 0 | 0 | 0 | 800-721 | RTS 19/ I | RTS 19/ I | 0.029 | 0.35 |  | Práce |  |  |  | POL1_
|  | Položka pořadí 19 : 8,00000 |  | 8 | [22 empty] | VV | 5
|  | Položka pořadí 20 : 4,00000 |  | 4 | [22 empty] | VV | 5
38 | 998722101R00 | Přesun hmot pro vnitřní vodovod v objektech výšky do 6 m | t | 0.02014 |  | 0 |  | 0 |  | 0 | 21 | 0 | 0 | 0 | 0 | 0 | 800-721 | RTS 19/ I | RTS 19/ I | 1.327 | 0.03 |  | Přesun hmot |  |  |  | POL7_
|  | vodorovně do 50 m | [24 empty] | SPI
Díl: | 723 | Vnitřní plynovod |  |  |  | 0 |  | 0 |  | 0 |  | 0 |  | 0.05 |  | 0.03 |  |  |  |  | 20.06 | [5 empty] | DIL
39 | 723150801R00 | Demontáž potrubí svařovaného z trubek hladkých do D 32 mm | m | 3 |  | 0 |  | 0 |  | 0 | 21 | 0 | 0.00025 | 0 | 0.00254 | 0.01 | 800-721 | RTS 19/ I | RTS 19/ I | 0.03 | 0.09 |  | Práce |  |  |  | POL1_
40 | 723150803R00 | Demontáž potrubí svařovaného z trubek hladkých přes D 44,5 mm do D 76 mm | m | 1 |  | 0 |  | 0 |  | 0 | 21 | 0 | 0.00025 | 0 | 0.00553 | 0.01 | 800-721 | RTS 19/ I | RTS 19/ I | 0.048 | 0.05 |  | Práce |  |  |  | POL1_
41 | 733190801R00 | Demontáž příslušenství potrubí - odřezání objímek dvojitých DN 50 | kus | 2 |  | 0 |  | 0 |  | 0 | 21 | 0 | 0 | 0 | 0.00072 | 0 | 800-731 | RTS 19/ I | RTS 19/ I | 0.005 | 0.01 |  | Práce |  |  |  | POL1_
42 | 733191816R00 | Demontáž příslušenství potrubí - odřezání třmenových držáků bez demontáže konzol nebo výložníků do D 44,5 | kus | 2 |  | 0 |  | 0 |  | 0 | 21 | 0 | 0 | 0 | 0.00014 | 0 | 800-731 | RTS 19/ I | RTS 19/ I | 0.005 | 0.01 |  | Práce |  |  |  | POL1_
43 | 733194810R00 | Demontáž příslušenství potrubí - rozřezání konzol, podpěr a výložníků z U - profilu do U 6,5 | kus | 2 |  | 0 |  | 0 |  | 0 | 21 | 0 | 3e-05 | 0 | 0.00567 | 0.01 | 800-731 | RTS 19/ I | RTS 19/ I | 0.021 | 0.04 |  | Práce |  |  |  | POL1_
44 | 723190202R00 | Přípojka plynovodu z trubek závitových, černých, DN 15 | soubor | 2 |  | 0 |  | 0 |  | 0 | 21 | 0 | 0.00307 | 0.01 | 0 | 0 | 800-721 | RTS 19/ I | RTS 19/ I | 1.415 | 2.83 |  | Práce |  |  |  | POL1_
|  | včetně tvarovek, bez zednických výpomocí, | [24 empty] | SPI
45 | 723190251R00 | Vyvedení a upevnění plynovodních výpustek nástěnka na, DN 15 | kus | 2 |  | 0 |  | 0 |  | 0 | 21 | 0 | 0.00093 | 0 | 0 | 0 | 800-721 | RTS 19/ I | RTS 19/ I | 0.424 | 0.85 |  | Práce |  |  |  | POL1_
46 | 723150305R00 | Potrubí ocelové hladké černé svařované D 38 mm, s 2,6 mm | m | 5 |  | 0 |  | 0 |  | 0 | 21 | 0 | 0.00782 | 0.04 | 0 | 0 | 800-721 | RTS 19/ I | RTS 19/ I | 0.502 | 2.51 |  | Práce |  |  |  | POL1_
47 | 230020644R00 | Zhotovení odbočky třída 11-13, 38 x 2,5 | kus | 1 |  | 0 |  | 0 |  | 0 | 21 | 0 | 0.0002 | 0 | 0 | 0 |  | RTS 19/ I | RTS 19/ I | 0.734 | 0.73 |  | Práce |  |  |  | POL1_
48 | 723235111R00 | Kohout kulový , mosazný, závit vnitřní-vnitřní, DN 15, PN 8, včetně dodávky materiálu | kus | 2 |  | 0 |  | 0 |  | 0 | 21 | 0 | 0.00023 | 0 | 0 | 0 | 800-721 | RTS 19/ I | RTS 19/ I | 0.166 | 0.33 |  | Práce |  |  |  | POL1_
49 | 734421150R00 | Tlakoměr deformační 0-10 MPa č. 53312, D 100, včetně dodávky materiálu | kus | 1 |  | 0 |  | 0 |  | 0 | 21 | 0 | 0.00252 | 0 | 0 | 0 | 800-731 | RTS 19/ I | RTS 19/ I | 0.433 | 0.43 |  | Práce |  |  |  | POL1_
|  | 0-6kPa | [24 empty] | POP
50 | 723239105R00 | Montáž plynovodních armatur se dvěma závity , G 6/4" | kus | 1 |  | 0 |  | 0 |  | 0 | 21 | 0 | 3e-05 | 0 | 0 | 0 | 800-721 | RTS 19/ I | RTS 19/ I | 0.351 | 0.35 |  | Práce |  |  |  | POL1_
|  | montáž solenoidového havarijního ventilu HUB | [24 empty] | POP
51 | 14433091T | Návarek přímý G1/2" - ocel, l=50mm, PN16 | ks | 3 |  | 0 |  | 0 |  | 0 | 21 | 0 | 0.0001 | 0 | 0 | 0 |  | Vlastní | marsystem | 0 | 0 |  | Specifikace |  |  |  | POL3_
52 | 144330914Te | Návarek přímý G6/4" - ocel, l=50mm, PN16 | ks | 1 |  | 0 |  | 0 |  | 0 | 21 | 0 | 0 | 0 | 0 | 0 |  | Vlastní | Indiv | 0 | 0 |  | Specifikace |  |  |  | POL3_
53 | 230021009R00 | Montáž trub.dílů přivař. do 1kg tř.11-13, 22 x 2,9 | kus | 3 |  | 0 |  | 0 |  | 0 | 21 | 0 | 7e-05 | 0 | 0 | 0 |  | RTS 19/ I | RTS 19/ I | 0.344 | 1.03 |  | Práce |  |  |  | POL1_
|  | Položka pořadí 51 : 3,00000 |  | 3 | [22 empty] | VV | 5
54 | 230021029R00 | Montáž trub.dílů přivař.do 1kg tř.11-13,44,5 x 2,6 | kus | 1 |  | 0 |  | 0 |  | 0 | 21 | 0 | 0.00013 | 0 | 0 | 0 |  | RTS 19/ I | RTS 19/ I | 0.42 | 0.42 |  | Práce |  |  |  | POL1_
|  | Položka pořadí 52 : 1,00000 |  | 1 | [22 empty] | VV | 5
55 | 127 112 341T1 | Přechod přímý, bezešvý 32/15, PN40 | ks | 1 |  | 0 |  | 0 |  | 0 | 21 | 0 | 0.00019 | 0 | 0 | 0 |  | Vlastní | inerez | 0 | 0 |  | Specifikace |  |  |  | POL3_
56 | 230021026R00 | Montáž trub.dílů přivař. do 1kg tř.11-13, 38 x 2,6 | kus | 1 |  | 0 |  | 0 |  | 0 | 21 | 0 | 0.00011 | 0 | 0 | 0 |  | RTS 19/ I | RTS 19/ I | 0.398 | 0.4 |  | Práce |  |  |  | POL1_
|  | Položka pořadí 55 : 1,00000 |  | 1 | [22 empty] | VV | 5
57 | 767883211RT5 | Objímka dvoušroubová, na kombivrut a hmoždinku, pro potrubí 31-38 mm, maximální doporučené zatížení v tahu 1,3 kN | ks | 3 |  | 0 |  | 0 |  | 0 | 21 | 0 | 0.0003 | 0 | 0 | 0 | 800-767 | RTS 19/ I | RTS 19/ I | 0.219 | 0.66 |  | Práce |  |  |  | POL1_
58 | 210220401R00 | Označení svodu štítky plastovým, nebo smaltovaným, | kus | 4 |  | 0 |  | 0 |  | 0 | 21 | 0 | 0 | 0 | 0 | 0 | M21 | RTS 19/ I | RTS 19/ I | 0.11 | 0.44 |  | Práce |  |  |  | POL1_
59 | 723190907R00 | Opravy plynovodního potrubí doplňkové práce odvzdušnění a napuštění plynového potrubí | m | 30 |  | 0 |  | 0 |  | 0 | 21 | 0 | 0 | 0 | 0 | 0 | 800-721 | RTS 19/ I | RTS 19/ I | 0.062 | 1.86 |  | Práce |  |  |  | POL1_
60 | 723000023 | Vypuštění vnitřního plynovodu | soubor | 1 |  | 0 |  | 0 |  | 0 | 21 | 0 | 0 | 0 | 0 | 0 |  | Vlastní | Indiv | 0.482 | 0.48 |  | Práce |  |  |  | POL1_
61 | 230120041R00 | Čištění potrubí profukováním nebo proplach. DN 32 | m | 5 |  | 0 |  | 0 |  | 0 | 21 | 0 | 0 | 0 | 0 | 0 |  | RTS 19/ I | RTS 19/ I | 0 | 0 |  | Práce |  |  |  | POL1_
|  | Položka pořadí 46 : 5,00000 |  | 5 | [22 empty] | VV | 5
62 | 230170001R00 | Příprava pro zkoušku těsnosti, DN do 40 | sada | 1 |  | 0 |  | 0 |  | 0 | 21 | 0 | 0 | 0 | 0 | 0 |  | RTS 19/ I | RTS 19/ I | 5.99 | 5.99 |  | Práce |  |  |  | POL1_
63 | 723190909R00 | Opravy plynovodního potrubí doplňkové práce neúřední tlaková zkouška dosavadního potrubí | kus | 1 |  | 0 |  | 0 |  | 0 | 21 | 0 | 0 | 0 | 0 | 0 | 800-721 | RTS 19/ I | RTS 19/ I | 0.482 | 0.48 |  | Práce |  |  |  | POL1_
64 | 998723101R00 | Přesun hmot pro vnitřní plynovod v objektech výšky do 6 m | t | 0.05321 |  | 0 |  | 0 |  | 0 | 21 | 0 | 0 | 0 | 0 | 0 | 800-721 | RTS 19/ I | RTS 19/ I | 1.333 | 0.07 |  | Přesun hmot |  |  |  | POL7_
|  | vodorovně do 50 m | [24 empty] | SPI
Díl: | 731 | Kotelny |  |  |  | 0 |  | 0 |  | 0 |  | 0 |  | 0.35 |  | 1.21 |  |  |  |  | 47.63 | [5 empty] | DIL
65 | 731200826R00 | Demontáž kotlů ocelových na kapalná a plynná paliva o výkonu přes 40 do 60 kW | kus | 2 |  | 0 |  | 0 |  | 0 | 21 | 0 | 0.0002 | 0 | 0.35625 | 0.71 | 800-731 | RTS 19/ I | RTS 19/ I | 2.915 | 5.83 |  | Práce |  |  |  | POL1_
66 | 725540802R00 | Demontáž plynových ohřívačů zásobníkových 500 l | soubor | 1 |  | 0 |  | 0 |  | 0 | 21 | 0 | 0 | 0 | 0.312 | 0.31 | 800-721 | RTS 19/ I | RTS 19/ I | 0.729 | 0.73 |  | Práce |  |  |  | POL1_
|  | cirkulačních, | [24 empty] | SPI
67 | 73100TV01 | Zásobník na teplou vodu o objemu 120l s výměníkem pro připojení kaskády kotlů | kus | 1 |  | 0 |  | 0 |  | 0 | 21 | 0 | 0.04 | 0.04 | 0 | 0 |  | Vlastní | Indiv | 0 | 0 |  | Specifikace |  |  |  | POL3_
|  | ZTV | [24 empty] | POP
68 | 724319113R00 | Tlakové nádrže stojaté montáž (tlaková nádrž ve specifikaci) o obsahu 500 l | kus | 1 |  | 0 |  | 0 |  | 0 | 21 | 0 | 0.0089 | 0.01 | 0 | 0 | 800-721 | RTS 19/ I | RTS 19/ I | 2.453 | 2.45 |  | Práce |  |  |  | POL1_
|  | z černého ocelového plechu, se základním nátěrem vnitřním i vnějším, | [24 empty] | SPI
|  | Položka pořadí 67 : 1,00000 |  | 1 | [22 empty] | VV | 5
69 | 7310001 | Kaskáda plynových kondezačních kotlů, regulovaný výkon 2x 35kW, s nerezovým výměníkem | soubor | 2 |  | 0 |  | 0 |  | 0 | 21 | 0 | 0.065 | 0.13 | 0 | 0 |  | Vlastní | Indiv | 1.747 | 3.49 |  | Specifikace |  |  |  | POL3_
|  | PK1/2 | [24 empty] | POP
|  | - Kaskádová regulace s řízením směšovaných okruhů a nesměšovaného okruhu pro ohřev TV, řízení kotlů pomocí ekvitermní regulace. | [24 empty] | POP |  | - Kaskádová regulace s řízením směšovaných okruhů a nesměšovaného okruhu pro ohřev TV, řízení kotlů pomocí ekvitermní regulace.
|  | - Kotlová regulace | [24 empty] | POP
|  | (kompletní regulace kotle a všech okruhů bude dodávkou dodavatele kotle) | [24 empty] | POP
70 | 7310002 | Montážní rám s rozšířením pro montáž do stropu (kotvení do podlahy a stropu), (montážní pomůcka na omítku) | soubor | 2 |  | 0 |  | 0 |  | 0 | 21 | 0 | 0.0125 | 0.03 | 0 | 0 |  | Vlastní | Indiv | 1.747 | 3.49 |  | Specifikace |  |  |  | POL3_
71 | 7310003 | Regulace pro řízení zařízení s více kotli s regulacemi pro provoz s konstantní teplotou a ekvitermně, řízenou kaskádovou regulací | soubor | 1 |  | 0 |  | 0 |  | 0 | 21 | 0 | 0.005 | 0.01 | 0 | 0 |  | Vlastní | Indiv | 1.747 | 1.75 |  | Specifikace |  |  |  | POL3_
72 | 7310004 | Kaskádový modul, potřebný pro komunikaci s kaskádovou regulací | soubor | 1 |  | 0 |  | 0 |  | 0 | 21 | 0 | 0.005 | 0.01 | 0 | 0 |  | Vlastní | Indiv | 1.747 | 1.75 |  | Specifikace |  |  |  | POL3_
73 | 7310005 | Rozšíření pro 2.+3. topný okruh | soubor | 1 |  | 0 |  | 0 |  | 0 | 21 | 0 | 0.005 | 0.01 | 0 | 0 |  | Vlastní | Indiv | 1.747 | 1.75 |  | Specifikace |  |  |  | POL3_
74 | 7310001E | Čidlo výstupní teploty NTC Nr.2 l=5800 | soubor | 1 |  | 0 |  | 0 |  | 0 | 21 | 0 | 0.001 | 0 | 0 | 0 |  | Vlastní | Indiv | 1.747 | 1.75 |  | Specifikace |  |  |  | POL3_
75 | 731249124R00 | Montáž ocelových kotlů do 50 kW (100 kW) na kapalná a plynná paliva přes 23 do 29 kW | soubor | 2 |  | 0 |  | 0 |  | 0 | 21 | 0 | 0.00046 | 0 | 0 | 0 | 800-731 | RTS 19/ I | RTS 19/ I | 7.508 | 15.02 |  | Práce |  |  |  | POL1_
|  | Položka pořadí 69 : 2,00000 |  | 2 | [22 empty] | VV | 5
76 | 7310006 | Hydraulický vyrovnávač dynamických tlaků s připojením závitovým 2", včetně dodávky tepelné izolace, odvzdušnění a vypouštění | soubor | 1 |  | 0 |  | 0 |  | 0 | 21 | 0 | 0.005 | 0.01 | 0 | 0 |  | Vlastní | Indiv | 1.747 | 1.75 |  | Specifikace |  |  |  | POL3_
|  | HVDT | [24 empty] | POP
77 | 732349102R00 | Nádoby válcové tlakové Montáž anuloidu II - průtok 8 m3/hod | soubor | 1 |  | 0 |  | 0 |  | 0 | 21 | 0 | 0.0165 | 0.02 | 0 | 0 | 800-731 | RTS 19/ I | RTS 19/ I | 1.788 | 1.79 |  | Práce |  |  |  | POL1_
|  | Položka pořadí 76 : 1,00000 |  | 1 | [22 empty] | VV | 5
78 | 4226010003 | Kompaktní automatické doplňovací zařízení 1/2", s oddělovací armaturou dle ČSN EN 1717 | kus | 1 |  | 0 |  | 0 |  | 0 | 21 | 0 | 0.005 | 0.01 | 0 | 0 |  | Vlastní | Indiv | 0 | 0 |  | Specifikace |  |  |  | POL3_
|  | ADZ | [24 empty] | POP
|  | Zařízení při poklesu tlaku automaticky doplní topný systém, | [24 empty] | POP
|  | současně při nadměrném doplňování automaticky odstaví doplňování topného systému (havarijní funkce) | [24 empty] | POP
79 | 4226010004 | Změkčovací zařízení doplňované topné vody, objem zásobníku soli 30kg, maximální průtok 1,2m3/h | kus | 1 |  | 0 |  | 0 |  | 0 | 21 | 0 | 0.005 | 0.01 | 0 | 0 |  | Vlastní | Indiv | 0 | 0 |  | Specifikace |  |  |  | POL3_
|  | ÚV | [24 empty] | POP
80 | 4226010004a | Regenerační sůl v tabletách 25kg | kus | 1 |  | 0 |  | 0 |  | 0 | 21 | 0 | 0.025 | 0.03 | 0 | 0 |  | Vlastní | Indiv | 0 | 0 |  | Specifikace |  |  |  | POL3_
81 | 4226010004b | Test tvrdosti vody | kus | 1 |  | 0 |  | 0 |  | 0 | 21 | 0 | 0 | 0 | 0 | 0 |  | Vlastní | Indiv | 0 | 0 |  | Specifikace |  |  |  | POL3_
82 | 422601000MONT | Montáž doplňovacího a změkčovacího a zřízení | kus | 1 |  | 0 |  | 0 |  | 0 | 21 | 0 | 0.005 | 0.01 | 0 | 0 |  | Vlastní | Indiv | 0 | 0 |  | Specifikace |  |  |  | POL3_
83 | 48466206R | nádrž tlaková expanzní membránová; pro topné a chladící soustavy; objem 80 l; d nádrže 480 mm; uložení: stojatý; max. přetlak do 6 bar; přetlak plynu 1,5 bar; prac. látka plyn; membrána vyměnitelná; prac. teplota do 70 °C; připojení R 1"; barva bílá, červená, šedá | kus | 1 |  | 0 |  | 0 |  | 0 | 21 | 0 | 0.0105 | 0.01 | 0 | 0 | SPCM | RTS 19/ I | RTS 19/ I | 0 | 0 |  | Specifikace |  |  |  | POL3_
|  | EN1 | [24 empty] | POP
|  | Položka pořadí 84 : 1,00000 |  | 1 | [22 empty] | VV | 5
84 | 732339105R00 | Nádoby expanzní tlakové Montáž nádob expanzních tlakových o obsahu 80 l | soubor | 1 |  | 0 |  | 0 |  | 0 | 21 | 0 | 0.00476 | 0 | 0 | 0 | 800-731 | RTS 19/ I | RTS 19/ I | 0.831 | 0.83 |  | Práce |  |  |  | POL1_
85 | 42661220RA1 | Ponorné čerpadlo pro čerpání volného odpadu, Q=100l/min, H=5m v.sl. | kus | 1 |  | 0 |  | 0 |  | 0 | 21 | 0 | 0.011 | 0.01 | 0 | 0 |  | Vlastní | Indiv | 0 | 0 |  | Specifikace |  |  |  | POL3_
|  | PČ | [24 empty] | POP
86 | 724111811R00A | Montáž ponorného čerpadla do jímka včetně dodávky montážního materiálu | soubor | 1 |  | 0 |  | 0 |  | 0 | 21 | 0 | 0 | 0 | 0.192 | 0.19 |  | Vlastní | Indiv | 0.848 | 0.85 |  | Práce |  |  |  | POL1_
|  | Položka pořadí 85 : 1,00000 |  | 1 | [22 empty] | VV | 5
87 | 42610902RA | Oběhové čerpadlo - Q=3m3/h, H=3m v. sl. | kus | 1 |  | 0 |  | 0 |  | 0 | 21 | 0 | 0.0028 | 0 | 0 | 0 |  | Vlastní | Indiv | 0 | 0 |  | Specifikace |  |  |  | POL3_
|  | OČ1 | [24 empty] | POP
88 | 42610902RB | Oběhové čerpadlo - Q=2m3/h, H=4m v. sl., připojení 6/4" | kus | 1 |  | 0 |  | 0 |  | 0 | 21 | 0 | 0.0028 | 0 | 0 | 0 |  | Vlastní | Indiv | 0 | 0 |  | Specifikace |  |  |  | POL3_
|  | OČ2 | [24 empty] | POP
89 | 732429112R00 | Čerpadla teplovodní Montáž čerpadel teplovodních oběhových spirálních DN 40 | soubor | 2 |  | 0 |  | 0 |  | 0 | 21 | 0 | 0.00059 | 0 | 0 | 0 | 800-731 | RTS 19/ I | RTS 19/ I | 0.53 | 1.06 |  | Práce |  |  |  | POL1_
|  | Položka pořadí 87 : 1,00000 |  | 1 | [22 empty] | VV | 5
|  | Položka pořadí 88 : 1,00000 |  | 1 | [22 empty] | VV | 5
90 | 998731101R00 | Přesun hmot pro kotelny umístěné ve výšce (hloubce) do 6 m | t | 0.31576 |  | 0 |  | 0 |  | 0 | 21 | 0 | 0 | 0 | 0 | 0 | 800-731 | RTS 19/ I | RTS 19/ I | 10.582 | 3.34 |  | Přesun hmot |  |  |  | POL7_
|  | vodorovně do 50 m | [24 empty] | SPI
Díl: | 733 | Rozvod potrubí |  |  |  | 0 |  | 0 |  | 0 |  | 0 |  | 0.05 |  | 0.05 |  |  |  |  | 21.03 | [5 empty] | DIL
91 | 733120815R00 | Demontáž potrubí z ocelových trubek hladkých do D 38 | m | 20 |  | 0 |  | 0 |  | 0 | 21 | 0 | 4e-05 | 0 | 0.00254 | 0.05 | 800-731 | RTS 19/ I | RTS 19/ I | 0.083 | 1.66 |  | Práce |  |  |  | POL1_
92 | 316331023RA | Přechod přímý 50/40 | kus | 2 |  | 0 |  | 0 |  | 0 | 21 | 0 | 0.00033 | 0 | 0 | 0 |  | Vlastní | RTS 18/ II | 0 | 0 |  | Specifikace |  |  |  | POL3_
93 | 230021038R00 | Montáž trub.dílů přivař. do 1kg tř.11-13, 57 x 2,9 | kus | 2 |  | 0 |  | 0 |  | 0 | 21 | 0 | 0.00019 | 0 | 0 | 0 |  | RTS 19/ I | RTS 19/ I | 0.473 | 0.95 |  | Práce |  |  |  | POL1_
|  | Položka pořadí 92 : 2,00000 |  | 2 | [22 empty] | VV | 5
94 | 722131113R00 | Potrubí z trubek ocelových vně pozinkovaných pro průmysl spojované lisováním D 18 mm, s 1,2 mm | m | 1 |  | 0 |  | 0 |  | 0 | 21 | 0 | 0.00079 | 0 | 0 | 0 | 800-721 | RTS 19/ I | RTS 19/ I | 0.263 | 0.26 |  | Práce |  |  |  | POL1_
|  | včetně tvarovek, bez zednických výpomocí, | [24 empty] | SPI
95 | 722131114R00 | Potrubí z trubek ocelových vně pozinkovaných pro průmysl spojované lisováním D 22 mm, s 1,5 mm | m | 7 |  | 0 |  | 0 |  | 0 | 21 | 0 | 0.00107 | 0.01 | 0 | 0 | 800-721 | RTS 19/ I | RTS 19/ I | 0.274 | 1.92 |  | Práce |  |  |  | POL1_
|  | včetně tvarovek, bez zednických výpomocí, | [24 empty] | SPI
96 | 722131115R00 | Potrubí z trubek ocelových vně pozinkovaných pro průmysl spojované lisováním D 28 mm, s 1,5 mm | m | 10 |  | 0 |  | 0 |  | 0 | 21 | 0 | 0.00133 | 0.01 | 0 | 0 | 800-721 | RTS 19/ I | RTS 19/ I | 0.285 | 2.85 |  | Práce |  |  |  | POL1_
|  | včetně tvarovek, bez zednických výpomocí, | [24 empty] | SPI
97 | 722131117R00 | Potrubí z trubek ocelových vně pozinkovaných pro průmysl spojované lisováním D 42 mm, s 1,5 mm | m | 12 |  | 0 |  | 0 |  | 0 | 21 | 0 | 0.00194 | 0.02 | 0 | 0 | 800-721 | RTS 19/ I | RTS 19/ I | 0.332 | 3.98 |  | Práce |  |  |  | POL1_
|  | včetně tvarovek, bez zednických výpomocí, | [24 empty] | SPI
98 | 722131118R00 | Potrubí z trubek ocelových vně pozinkovaných pro průmysl spojované lisováním D 54 mm, s 1,5 mm | m | 4 |  | 0 |  | 0 |  | 0 | 21 | 0 | 0.00247 | 0.01 | 0 | 0 | 800-721 | RTS 19/ I | RTS 19/ I | 0.348 | 1.39 |  | Práce |  |  |  | POL1_
|  | včetně tvarovek, bez zednických výpomocí, | [24 empty] | SPI
99 | 230120041R00 | Čištění potrubí profukováním nebo proplach. DN 32 | m | 18 |  | 0 |  | 0 |  | 0 | 21 | 0 | 0 | 0 | 0 | 0 |  | RTS 19/ I | RTS 19/ I | 0 | 0 |  | Práce |  |  |  | POL1_
|  | Položka pořadí 94 : 1,00000 |  | 1 | [22 empty] | VV | 5
|  | Položka pořadí 95 : 7,00000 |  | 7 | [22 empty] | VV | 5
|  | Položka pořadí 96 : 10,00000 |  | 10 | [22 empty] | VV | 5
100 | 230120042R00 | Čištění potrubí profukováním nebo proplach. DN 40 | m | 12 |  | 0 |  | 0 |  | 0 | 21 | 0 | 0 | 0 | 0 | 0 |  | RTS 19/ I | RTS 19/ I | 0 | 0 |  | Práce |  |  |  | POL1_
|  | Položka pořadí 97 : 12,00000 |  | 12 | [22 empty] | VV | 5
101 | 230120043R00 | Čištění potrubí profukováním nebo proplach. DN 50 | m | 4 |  | 0 |  | 0 |  | 0 | 21 | 0 | 0 | 0 | 0 | 0 |  | RTS 19/ I | RTS 19/ I | 0 | 0 |  | Práce |  |  |  | POL1_
|  | Položka pořadí 98 : 4,00000 |  | 4 | [22 empty] | VV | 5
102 | 230170001R00 | Příprava pro zkoušku těsnosti, DN do 40 | sada | 1 |  | 0 |  | 0 |  | 0 | 21 | 0 | 0 | 0 | 0 | 0 |  | RTS 19/ I | RTS 19/ I | 5.99 | 5.99 |  | Práce |  |  |  | POL1_
103 | 230170011R00 | Zkouška těsnosti potrubí, DN do 40 | m | 30 |  | 0 |  | 0 |  | 0 | 21 | 0 | 0 | 0 | 0 | 0 |  | RTS 19/ I | RTS 19/ I | 0.019 | 0.57 |  | Práce |  |  |  | POL1_
|  | vodu pro zkoušky dodá investor | [24 empty] | POP
|  | Položka pořadí 94 : 1,00000 |  | 1 | [22 empty] | VV | 5
|  | Položka pořadí 95 : 7,00000 |  | 7 | [22 empty] | VV | 5
|  | Položka pořadí 96 : 10,00000 |  | 10 | [22 empty] | VV | 5
|  | Položka pořadí 97 : 12,00000 |  | 12 | [22 empty] | VV | 5
104 | 230170012R00 | Zkouška těsnosti potrubí, DN 50 - 80 | m | 4 |  | 0 |  | 0 |  | 0 | 21 | 0 | 0 | 0 | 0 | 0 |  | RTS 19/ I | RTS 19/ I | 0.041 | 0.16 |  | Práce |  |  |  | POL1_
|  | vodu pro zkoušky dodá investor | [24 empty] | POP
|  | Položka pořadí 101 : 4,00000 |  | 4 | [22 empty] | VV | 5
105 | 210220401R00 | Označení svodu štítky plastovým, nebo smaltovaným, | kus | 10 |  | 0 |  | 0 |  | 0 | 21 | 0 | 0 | 0 | 0 | 0 | M21 | RTS 19/ I | RTS 19/ I | 0.11 | 1.1 |  | Práce |  |  |  | POL1_
106 | 998733101R00 | Přesun hmot pro rozvody potrubí v objektech výšky do 6 m | t | 0.05658 |  | 0 |  | 0 |  | 0 | 21 | 0 | 0 | 0 | 0 | 0 | 800-731 | RTS 19/ I | RTS 19/ I | 3.563 | 0.2 |  | Přesun hmot |  |  |  | POL7_
Díl: | 734 | Armatury |  |  |  | 0 |  | 0 |  | 0 |  | 0 |  | 0.01 |  | 0 |  |  |  |  | 28.46 | [5 empty] | DIL
107 | 734209126R00 | Montáž závitové armatury se třemi závity, G 5/4", bez dodávky materiálu | kus | 1 |  | 0 |  | 0 |  | 0 | 21 | 0 | 0 | 0 | 0 | 0 | 800-731 | RTS 19/ I | RTS 19/ I | 0.34 | 0.34 |  | Práce |  |  |  | POL1_
|  | SŘ 5/4 - montáž trojcestné směšovací armatury - dodávky SŘ : 1 |  | 1 | [22 empty] | VV | 0
108 | 722264118R00 | Vodoměr bytový, závitový, jednovtokový, suchoběžný, DN 20, pro teplotu vody do 90°C, montáž horizontálně i vertikálně, jmenovitý průtok 2,5 m3/hod, PN 10, délka 130 mm | kus | 1 |  | 0 |  | 0 |  | 0 | 21 | 0 | 0.00247 | 0 | 0 | 0 | 800-721 | RTS 19/ I | RTS 19/ I | 0.393 | 0.39 |  | Práce |  |  |  | POL1_
109 | 734293223R00 | Filtr mosazný, DN 25, PN 20, vnitřní-vnitřní závit, včetně dodávky materiálu | kus | 1 |  | 0 |  | 0 |  | 0 | 21 | 0 | 0 | 0 | 0 | 0 | 800-731 | RTS 19/ I | RTS 19/ I | 0.227 | 0.23 |  | Práce |  |  |  | POL1_
110 | 734293225R00 | Filtr mosazný, DN 40, PN 20, vnitřní-vnitřní závit, včetně dodávky materiálu | kus | 1 |  | 0 |  | 0 |  | 0 | 21 | 0 | 0 | 0 | 0 | 0 | 800-731 | RTS 19/ I | RTS 19/ I | 0.351 | 0.35 |  | Práce |  |  |  | POL1_
111 | 734243412R00 | Klapka zpětná, mosazná, DN 20, PN 10, vnitřní-vnitřní závit, včetně dodávky materiálu | kus | 1 |  | 0 |  | 0 |  | 0 | 21 | 0 | 0.00025 | 0 | 0 | 0 | 800-731 | RTS 19/ I | RTS 19/ I | 0.207 | 0.21 |  | Práce |  |  |  | POL1_
112 | 734243413R00 | Klapka zpětná, mosazná, DN 25, PN 10, vnitřní-vnitřní závit, včetně dodávky materiálu | kus | 3 |  | 0 |  | 0 |  | 0 | 21 | 0 | 0.0004 | 0 | 0 | 0 | 800-731 | RTS 19/ I | RTS 19/ I | 0.227 | 0.68 |  | Práce |  |  |  | POL1_
113 | 734243415R00 | Klapka zpětná, mosazná, DN 40, PN 10, vnitřní-vnitřní závit, včetně dodávky materiálu | kus | 1 |  | 0 |  | 0 |  | 0 | 21 | 0 | 0.0008 | 0 | 0 | 0 | 800-731 | RTS 19/ I | RTS 19/ I | 0.351 | 0.35 |  | Práce |  |  |  | POL1_
114 | 734223815R00 | Ventil vyvažovací (regulační), bez měřících ventilků, šikmý, mosazný, DN 40, , PN 20, vnitřní-vnitřní, včetně dodávky materiálu | kus | 1 |  | 0 |  | 0 |  | 0 | 21 | 0 | 0.00189 | 0 | 0 | 0 | 800-731 | RTS 19/ I | RTS 19/ I | 0.351 | 0.35 |  | Práce |  |  |  | POL1_
115 | 5511001837R | filtr závitový pro pitnou a užitkovou vodu; 3/4"; PN 16; T 5 až 30 °C; závit vnější - vnější | kus | 1 |  | 0 |  | 0 |  | 0 | 21 | 0 | 0 | 0 | 0 | 0 | SPCM | RTS 19/ I | RTS 19/ I | 0 | 0 |  | Specifikace |  |  |  | POL3_
|  | F | [24 empty] | POP
116 | 722239102R00 | Montáž armatury závitové se dvěma závity G 3/4" | kus | 1 |  | 0 |  | 0 |  | 0 | 21 | 0 | 0 | 0 | 0 | 0 | 800-721 | RTS 19/ I | RTS 19/ I | 0.207 | 0.21 |  | Práce |  |  |  | POL1_
|  | Položka pořadí 115 : 1,00000 |  | 1 | [22 empty] | VV | 5
117 | 734421150R00 | Tlakoměr deformační 0-10 MPa č. 53312, D 100, včetně dodávky materiálu | kus | 2 |  | 0 |  | 0 |  | 0 | 21 | 0 | 0.00252 | 0.01 | 0 | 0 | 800-731 | RTS 19/ I | RTS 19/ I | 0.433 | 0.87 |  | Práce |  |  |  | POL1_
|  | 0-400kPa | [24 empty] | POP
118 | 734413122R00 | Teploměr s jímkou D 63 mm, délka jímky 50 mm, T = 0 až 120°C, včetně dodávky materiálu | kus | 6 |  | 0 |  | 0 |  | 0 | 21 | 0 | 0.00023 | 0 | 0 | 0 | 800-731 | RTS 19/ I | RTS 19/ I | 0.381 | 2.29 |  | Práce |  |  |  | POL1_
119 | 5512001891RA | filtr magnetický; PN12; provozní teplota 5 až 150 °C; 1"; max. průtok 3,6m3/h; objem 500ml | kus | 2 |  | 0 |  | 0 |  | 0 | 21 | 0 | 0.0015 | 0 | 0 | 0 |  | Vlastní | Indiv | 0 | 0 |  | Specifikace |  |  |  | POL3_
120 | 734209115R00 | Montáž závitové armatury se dvěma závity, G 1", bez dodávky materiálu | kus | 2 |  | 0 |  | 0 |  | 0 | 21 | 0 | 0 | 0 | 0 | 0 | 800-731 | RTS 19/ I | RTS 19/ I | 0.227 | 0.45 |  | Práce |  |  |  | POL1_
|  | Položka pořadí 119 : 2,00000 |  | 2 | [22 empty] | VV | 5
121 | 734233112R00 | Kohout kulový, mosazný, DN 20, PN 25, vnitřní-vnitřní, včetně dodávky materiálu | kus | 7 |  | 0 |  | 0 |  | 0 | 21 | 0 | 0.0002 | 0 | 0 | 0 | 800-731 | RTS 19/ I | RTS 19/ I | 0.207 | 1.45 |  | Práce |  |  |  | POL1_
122 | 734233113R00 | Kohout kulový, mosazný, DN 25, PN 25, vnitřní-vnitřní, včetně dodávky materiálu | kus | 9 |  | 0 |  | 0 |  | 0 | 21 | 0 | 0.00032 | 0 | 0 | 0 | 800-731 | RTS 19/ I | RTS 19/ I | 0.227 | 2.04 |  | Práce |  |  |  | POL1_
123 | 734233115R00 | Kohout kulový, mosazný, DN 40, PN 25, vnitřní-vnitřní, včetně dodávky materiálu | kus | 3 |  | 0 |  | 0 |  | 0 | 21 | 0 | 0.00077 | 0 | 0 | 0 | 800-731 | RTS 19/ I | RTS 19/ I | 0.351 | 1.05 |  | Práce |  |  |  | POL1_
124 | 734233116R00 | Kohout kulový, mosazný, DN 50, PN 16, vnitřní-vnitřní, včetně dodávky materiálu | kus | 4 |  | 0 |  | 0 |  | 0 | 21 | 0 | 0.00124 | 0 | 0 | 0 | 800-731 | RTS 19/ I | RTS 19/ I | 0.424 | 1.7 |  | Práce |  |  |  | POL1_
125 | 734213112R00 | Ventil automatický, odvzdušňovací, mosazný, PN 10, DN 15, včetně dodávky materiálu | kus | 6 |  | 0 |  | 0 |  | 0 | 21 | 0 | 0 | 0 | 0 | 0 | 800-731 | RTS 19/ I | RTS 19/ I | 0.062 | 0.37 |  | Práce |  |  |  | POL1_
126 | 734293312R00 | Kohout kulový, napouštěcí a vypouštěcí, mosazný, DN 15, PN 10, včetně dodávky materiálu | kus | 9 |  | 0 |  | 0 |  | 0 | 21 | 0 | 0 | 0 | 0 | 0 | 800-731 | RTS 19/ I | RTS 19/ I | 0.083 | 0.75 |  | Práce |  |  |  | POL1_
127 | 5512001432R | šroubení s plochým těsněním; mosaz; povrch nikl; 3/4"; PN do 10 bar; teplota do 120 °C; tvar přímé | kus | 1 |  | 0 |  | 0 |  | 0 | 21 | 0 | 0 | 0 | 0 | 0 | SPCM | RTS 19/ I | RTS 19/ I | 0 | 0 |  | Specifikace |  |  |  | POL3_
128 | 5512001433R | šroubení s plochým těsněním; mosaz; povrch nikl; 1"; PN do 10 bar; teplota do 120 °C; tvar přímé | kus | 3 |  | 0 |  | 0 |  | 0 | 21 | 0 | 0 | 0 | 0 | 0 | SPCM | RTS 19/ I | RTS 19/ I | 0 | 0 |  | Specifikace |  |  |  | POL3_
129 | 5512001435R | šroubení s plochým těsněním; mosaz; povrch nikl; 1 1/2"; PN do 10 bar; teplota do 120 °C; tvar přímé | kus | 6 |  | 0 |  | 0 |  | 0 | 21 | 0 | 0 | 0 | 0 | 0 | SPCM | RTS 19/ I | RTS 19/ I | 0 | 0 |  | Specifikace |  |  |  | POL3_
130 | 31945142R | vsuvka mosaz; spoj závitový; 1/2" x 1/2"; závit vnější; PN 10; T = 120 °C; použití pro: vodu | kus | 1 |  | 0 |  | 0 |  | 0 | 21 | 0 | 0 | 0 | 0 | 0 | SPCM | RTS 19/ I | RTS 19/ I | 0 | 0 |  | Specifikace |  |  |  | POL3_
131 | 31945143R | vsuvka mosaz; spoj závitový; 3/4" x 3/4"; závit vnější; PN 10; T = 120 °C; použití pro: vodu | kus | 8 |  | 0 |  | 0 |  | 0 | 21 | 0 | 0 | 0 | 0 | 0 | SPCM | RTS 19/ I | RTS 19/ I | 0 | 0 |  | Specifikace |  |  |  | POL3_
132 | 31945144R | vsuvka mosaz; spoj závitový; 1" x 1"; závit vnější; PN 10; T = 120 °C; použití pro: vodu | kus | 6 |  | 0 |  | 0 |  | 0 | 21 | 0 | 0 | 0 | 0 | 0 | SPCM | RTS 19/ I | RTS 19/ I | 0 | 0 |  | Specifikace |  |  |  | POL3_
133 | 31945146R | vsuvka mosaz; spoj závitový; 6/4" x 6/4"; závit vnější; PN 10; T = 120 °C; použití pro: vodu | kus | 4 |  | 0 |  | 0 |  | 0 | 21 | 0 | 0 | 0 | 0 | 0 | SPCM | RTS 19/ I | RTS 19/ I | 0 | 0 |  | Specifikace |  |  |  | POL3_
134 | 31945147R | vsuvka mosaz; spoj závitový; 2" x 2"; závit vnější; PN 10; T = 120 °C; použití pro: vodu | kus | 4 |  | 0 |  | 0 |  | 0 | 21 | 0 | 0 | 0 | 0 | 0 | SPCM | RTS 19/ I | RTS 19/ I | 0 | 0 |  | Specifikace |  |  |  | POL3_
135 | 31945185R | redukce mosaz; spoj závitový; 1" x 3/4"; závit ano; PN 10; T = 120 °C; použití pro: vodu | kus | 4 |  | 0 |  | 0 |  | 0 | 21 | 0 | 0 | 0 | 0 | 0 | SPCM | RTS 19/ I | RTS 19/ I | 0 | 0 |  | Specifikace |  |  |  | POL3_
136 | 31945189R | redukce mosaz; spoj závitový; 6/4" x 1"; závit ano; PN 10; T = 120 °C; použití pro: vodu | kus | 2 |  | 0 |  | 0 |  | 0 | 21 | 0 | 0 | 0 | 0 | 0 | SPCM | RTS 19/ I | RTS 19/ I | 0 | 0 |  | Specifikace |  |  |  | POL3_
137 | 230040004R00 | Montáž závitových dílů DN 1/2" | kus | 1 |  | 0 |  | 0 |  | 0 | 21 | 0 | 2e-05 | 0 | 0 | 0 |  | RTS 19/ I | RTS 19/ I | 0.2402 | 0.24 |  | Práce |  |  |  | POL1_
|  | Položka pořadí 130 : 1,00000 |  | 1 | [22 empty] | VV | 5
138 | 230040005R00 | Montáž závitových dílů DN 3/4" | kus | 9 |  | 0 |  | 0 |  | 0 | 21 | 0 | 3e-05 | 0 | 0 | 0 |  | RTS 19/ I | RTS 19/ I | 0.2758 | 2.48 |  | Práce |  |  |  | POL1_
|  | Položka pořadí 127 : 1,00000 |  | 1 | [22 empty] | VV | 5
|  | Položka pořadí 131 : 8,00000 |  | 8 | [22 empty] | VV | 5
139 | 230040006R00 | Montáž závitových dílů DN 1" | kus | 13 |  | 0 |  | 0 |  | 0 | 21 | 0 | 3e-05 | 0 | 0 | 0 |  | RTS 19/ I | RTS 19/ I | 0.3262 | 4.24 |  | Práce |  |  |  | POL1_
|  | Položka pořadí 128 : 3,00000 |  | 3 | [22 empty] | VV | 5
|  | Položka pořadí 132 : 6,00000 |  | 6 | [22 empty] | VV | 5
|  | Položka pořadí 135 : 4,00000 |  | 4 | [22 empty] | VV | 5
140 | 230040008R00 | Montáž závitových dílů DN 1 1/2" | kus | 12 |  | 0 |  | 0 |  | 0 | 21 | 0 | 3e-05 | 0 | 0 | 0 |  | RTS 19/ I | RTS 19/ I | 0.4435 | 5.32 |  | Práce |  |  |  | POL1_
|  | Položka pořadí 129 : 6,00000 |  | 6 | [22 empty] | VV | 5
|  | Položka pořadí 133 : 4,00000 |  | 4 | [22 empty] | VV | 5
|  | Položka pořadí 136 : 2,00000 |  | 2 | [22 empty] | VV | 5
141 | 230040009R00 | Montáž závitových dílů DN 2" | kus | 4 |  | 0 |  | 0 |  | 0 | 21 | 0 | 3e-05 | 0 | 0 | 0 |  | RTS 19/ I | RTS 19/ I | 0.5081 | 2.03 |  | Práce |  |  |  | POL1_
|  | Položka pořadí 134 : 4,00000 |  | 4 | [22 empty] | VV | 5
142 | 998734101R00 | Přesun hmot pro armatury v objektech výšky do 6 m | t | 0.02874 |  | 0 |  | 0 |  | 0 | 21 | 0 | 0 | 0 | 0 | 0 | 800-731 | RTS 19/ I | RTS 19/ I | 2.575 | 0.07 |  | Přesun hmot |  |  |  | POL7_
Díl: | 783 | Nátěry |  |  |  | 0 |  | 0 |  | 0 |  | 0 |  | 0 |  | 0 |  |  |  |  | 0 | [5 empty] | DIL
143 | 789 13-1151T00 | Odstranění rzi a nečistot ručním nářadím do DN 50, stupeň přípravy St2, stupeň zrezivění B | m2 | 0.70058 |  | 0 |  | 0 |  | 0 | 21 | 0 | 0 | 0 | 0 | 0 |  | Vlastní | ÚRS2016 | 0 | 0 |  | Práce |  |  |  | POL1_
|  | plyn DN32 : pi*0,038*5 |  | 0.5969 | [22 empty] | VV | 0
|  | plyn DN15 : pi*0,022*1,5 |  | 0.10367 | [22 empty] | VV | 0
144 | 789 13-1240T00 | Úprava povrchu do DN50 - odmaštěním | m2 | 0.70058 |  | 0 |  | 0 |  | 0 | 21 | 0 | 0 | 0 | 0 | 0 |  | Vlastní | ÚRS2016 | 0 | 0 |  | Práce |  |  |  | POL1_
|  | Položka pořadí 143 : 0,70058 |  | 0.70058 | [22 empty] | VV | 5
145 | 789 13-1220T00 | Úprava povrchu do DN50 - oprášením | m2 | 0.70058 |  | 0 |  | 0 |  | 0 | 21 | 0 | 0 | 0 | 0 | 0 |  | Vlastní | ÚRS2016 | 0 | 0 |  | Práce |  |  |  | POL1_
|  | Položka pořadí 143 : 0,70058 |  | 0.70058 | [22 empty] | VV | 5
146 | 789 13-1250T00 | Úprava povrchu do DN50 - oklepem | m2 | 0.70058 |  | 0 |  | 0 |  | 0 | 21 | 0 | 0 | 0 | 0 | 0 |  | Vlastní | ÚRS2016 | 0 | 0 |  | Práce |  |  |  | POL1_
|  | Položka pořadí 143 : 0,70058 |  | 0.70058 | [22 empty] | VV | 5
147 | 789 33-1210T00 | Zhotovení nátěru potrubí dvousložkového do DN50, do 40µm (základní a mezivrstva) | m2 | 2.1017 |  | 0 |  | 0 |  | 0 | 21 | 0 | 0 | 0 | 0 | 0 |  | Vlastní | ÚRS2016 | 0 | 0 |  | Práce |  |  |  | POL1_
|  | 3x | [24 empty] | POP
|  | Položka pořadí 143 : 0,70058*3 |  | 2.1017 | [22 empty] | VV | 5
148 | 789 33-1220T00 | Zhotovení nátěru potrubí dvousložkového do DN50, do 40µm (vrchní) | m2 | 1.4011 |  | 0 |  | 0 |  | 0 | 21 | 0 | 0 | 0 | 0 | 0 |  | Vlastní | ÚRS2016 | 0 | 0 |  | Práce |  |  |  | POL1_
|  | 2x | [24 empty] | POP
|  | Položka pořadí 143 : 0,70058*2 |  | 1.4011 | [22 empty] | VV | 5
149 | 23521341Ra | Epoxidová základní dvousložková barva S2318 - šedá - 7001 | kg | 1 |  | 0 |  | 0 |  | 0 | 21 | 0 | 0.001 | 0 | 0 | 0 |  | Vlastní | Indiv | 0 | 0 |  | Specifikace |  |  |  | POL3_
150 | 24623110Rb | Tužidlo do epox. nátěrových hmot dvouslož. S 7002 | kg | 1 |  | 0 |  | 0 |  | 0 | 21 | 0 | 0.001 | 0 | 0 | 0 |  | Vlastní | Indiv | 0 | 0 |  | Specifikace |  |  |  | POL3_
151 | 246 00013Ta | Polyuretanová polomatná dvousložková barva U2218 - 7040 | kg | 1 |  | 0 |  | 0 |  | 0 | 21 | 0 | 0.0014 | 0 | 0 | 0 |  | Vlastní | Indiv | 0 | 0 |  | Specifikace |  |  |  | POL3_
152 | 24623110Ra | Tužidlo do epox. nátěrových hmot dvouslož. S 7308 | kg | 1 |  | 0 |  | 0 |  | 0 | 21 | 0 | 0.001 | 0 | 0 | 0 |  | Vlastní | Indiv | 0 | 0 |  | Specifikace |  |  |  | POL3_
153 | 24642016Ra | Ředidlo S6300 | l | 1 |  | 0 |  | 0 |  | 0 | 21 | 0 | 0.001 | 0 | 0 | 0 |  | Vlastní | Indiv | 0 | 0 |  | Specifikace |  |  |  | POL3_
154 | 24642016Rb | Ředidlo S6002 | l | 1 |  | 0 |  | 0 |  | 0 | 21 | 0 | 0.001 | 0 | 0 | 0 |  | Vlastní | Indiv | 0 | 0 |  | Specifikace |  |  |  | POL3_
Díl: | 784 | Malby |  |  |  | 0 |  | 0 |  | 0 |  | 0 |  | 0.01 |  | 0 |  |  |  |  | 8.94 | [5 empty] | DIL
155 | 784011221RT2 | Ostatní práce zakrytí předmětů, , včetně dodávky fólie tl. 0,04 mm | m2 | 20 |  | 0 |  | 0 |  | 0 | 21 | 0 | 2e-05 | 0 | 0 | 0 | 800-784 | RTS 19/ I | RTS 19/ I | 0.029 | 0.58 |  | Práce |  |  |  | POL1_
156 | 784011222R00 | Ostatní práce zakrytí podlah, , bez dodávky materiálu | m2 | 21 |  | 0 |  | 0 |  | 0 | 21 | 0 | 0 | 0 | 0 | 0 | 800-784 | RTS 19/ I | RTS 19/ I | 0.0135 | 0.28 |  | Práce |  |  |  | POL1_
157 | 784011111R00 | Ostatní práce oprášení/ometení podkladu, , | m2 | 57.1325 |  | 0 |  | 0 |  | 0 | 21 | 0 | 0 | 0 | 0 | 0 | 800-784 | RTS 19/ I | RTS 19/ I | 0.007 | 0.4 |  | Práce |  |  |  | POL1_
|  | Položka pořadí 158 : 57,13250 |  | 57.1325 | [22 empty] | VV | 5
158 | 784191101R00 | Příprava povrchu Penetrace (napouštění) podkladu disperzní, jednonásobná | m2 | 57.1325 |  | 0 |  | 0 |  | 0 | 21 | 0 | 7e-05 | 0 | 0 | 0 | 800-784 | RTS 19/ I | RTS 19/ I | 0.03248 | 1.86 |  | Práce |  |  |  | POL1_
|  | 18*2+3,95*5,35 |  | 57.1325 | [22 empty] | VV | 0
159 | 784195112R00 | Malby z malířských směsí hlinkových, , bělost 77 %, dvojnásobné | m2 | 57.1325 |  | 0 |  | 0 |  | 0 | 21 | 0 | 0.00014 | 0.01 | 0 | 0 | 800-784 | RTS 19/ I | RTS 19/ I | 0.10191 | 5.82 |  | Práce |  |  |  | POL1_
|  | Položka pořadí 158 : 57,13250 |  | 57.1325 | [22 empty] | VV | 5
Díl: | 95A | Odkouření kaskády kondenzačních kotlů |  |  |  | 0 |  | 0 |  | 0 |  | 0 |  | 0.17 |  | 0 |  |  |  |  | 54.85 | [5 empty] | DIL
160 | 95000DEM | Demontáž stávajících komínových vložek | soubor | 1 |  | 0 |  | 0 |  | 0 | 21 | 0 | 0.04 | 0.04 | 0 | 0 |  | Vlastní | Indiv | 3.425 | 3.43 |  | Specifikace |  |  |  | POL3_
161 | 950001 | Spalinová kaskáda pro 2 kotle 160/100, plast | soubor | 1 |  | 0 |  | 0 |  | 0 | 21 | 0 | 0.025 | 0.03 | 0 | 0 |  | Vlastní | Indiv | 3.425 | 3.43 |  | Specifikace |  |  |  | POL3_
|  | včetně dodávky hadice s napojením do sifonu | [24 empty] | POP
162 | 950002 | Revizní kus DN 160, plast | soubor | 1 |  | 0 |  | 0 |  | 0 | 21 | 0 | 0.025 | 0.03 | 0 | 0 |  | Vlastní | Indiv | 3.425 | 3.43 |  | Specifikace |  |  |  | POL3_
163 | 950003 | Koleno 87° D=160 | soubor | 1 |  | 0 |  | 0 |  | 0 | 21 | 0 | 0.025 | 0.03 | 0 | 0 |  | Vlastní | Indiv | 3.425 | 3.43 |  | Specifikace |  |  |  | POL3_
164 | 950004 | Trubka DN 160/500 mm, plast | ks | 1 |  | 0 |  | 0 |  | 0 | 21 | 0 | 0.001 | 0 | 0 | 0 |  | Vlastní | Indiv | 3.425 | 3.43 |  | Specifikace |  |  |  | POL3_
165 | 950007 | Základní sada šachty D=160 | soubor | 1 |  | 0 |  | 0 |  | 0 | 21 | 0 | 0.001 | 0 | 0 | 0 |  | Vlastní | Indiv | 3.425 | 3.43 |  | Specifikace |  |  |  | POL3_
|  | - opěrné koleno | [24 empty] | POP
|  | - úložný profi | [24 empty] | POP
|  | - zakrytí šachty PPs | [24 empty] | POP
|  | - distanční držák 5x | [24 empty] | POP
166 | 950008 | Distanční držák D=160 (3 kusy) | soubor | 1 |  | 0 |  | 0 |  | 0 | 21 | 0 | 0.001 | 0 | 0 | 0 |  | Vlastní | Indiv | 3.425 | 3.43 |  | Specifikace |  |  |  | POL3_
167 | 950009 | Clona větrání D=160 | ks | 1 |  | 0 |  | 0 |  | 0 | 21 | 0 | 0.001 | 0 | 0 | 0 |  | Vlastní | Indiv | 3.425 | 3.43 |  | Specifikace |  |  |  | POL3_
168 | 950005 | Trubka DN 160/1000 mm, plast | ks | 2 |  | 0 |  | 0 |  | 0 | 21 | 0 | 0.001 | 0 | 0 | 0 |  | Vlastní | Indiv | 3.425 | 6.85 |  | Specifikace |  |  |  | POL3_
169 | 950006 | Trubka DN 160/2000 mm, plast | ks | 5 |  | 0 |  | 0 |  | 0 | 21 | 0 | 0.001 | 0.01 | 0 | 0 |  | Vlastní | Indiv | 3.425 | 17.13 |  | Specifikace |  |  |  | POL3_
170 | 95000MONT | Montáž odkouření a komínové vložky | soubor | 1 |  | 0 |  | 0 |  | 0 | 21 | 0 | 0.025 | 0.03 | 0 | 0 |  | Vlastní | Indiv | 3.425 | 3.43 |  | Specifikace |  |  |  | POL3_
Díl: | D96 | Přesuny suti a vybouraných hmot |  |  |  | 0 |  | 0 |  | 0 |  | 0 |  | 0 |  | 0 |  |  |  |  | 3.32 | [5 empty] | DIL
171 | 979011111R00 | Svislá doprava suti a vybouraných hmot za prvé podlaží nad nebo pod základním podlažím | t | 1.3433 |  | 0 |  | 0 |  | 0 | 21 | 0 | 0 | 0 | 0 | 0 | 801-3 | RTS 19/ I | RTS 19/ I | 0.933 | 1.25 |  | Práce |  |  |  | POL1_
|  | Dem.hmotnost položky pořadí 18 : 0,00112 |  | 0.00112 | [22 empty] | VV | 7
|  | Dem.hmotnost položky pořadí 91 : 0,05080 |  | 0.0508 | [22 empty] | VV | 7
|  | Dem.hmotnost položky pořadí 66 : 0,31200 |  | 0.312 | [22 empty] | VV | 7
|  | Dem.hmotnost položky pořadí 65 : 0,71250 |  | 0.7125 | [22 empty] | VV | 7
|  | Dem.hmotnost položky pořadí 40 : 0,00553 |  | 0.00553 | [22 empty] | VV | 7
|  | Dem.hmotnost položky pořadí 39 : 0,00762 |  | 0.00762 | [22 empty] | VV | 7
|  | Dem.hmotnost položky pořadí 41 : 0,00144 |  | 0.00144 | [22 empty] | VV | 7
|  | Dem.hmotnost položky pořadí 42 : 0,00028 |  | 0.00028 | [22 empty] | VV | 7
|  | Dem.hmotnost položky pořadí 43 : 0,01134 |  | 0.01134 | [22 empty] | VV | 7
|  | Dem.hmotnost položky pořadí 3 : 0,24062 |  | 0.24062 | [22 empty] | VV | 7
172 | 979082111R00 | Vnitrostaveništní doprava suti a vybouraných hmot do 10 m | t | 1.3433 |  | 0 |  | 0 |  | 0 | 21 | 0 | 0 | 0 | 0 | 0 | 801-3 | RTS 19/ I | RTS 19/ I | 0.942 | 1.27 |  | Práce |  |  |  | POL1_
|  | Položka pořadí 171 : 1,34325 |  | 1.3433 | [22 empty] | VV | 5
173 | 979082121R00 | Vnitrostaveništní doprava suti a vybouraných hmot příplatek k ceně za každých dalších 5 m | t | 1.3433 |  | 0 |  | 0 |  | 0 | 21 | 0 | 0 | 0 | 0 | 0 | 801-3 | RTS 19/ I | RTS 19/ I | 0.105 | 0.14 |  | Práce |  |  |  | POL1_
|  | Položka pořadí 171 : 1,34325 |  | 1.3433 | [22 empty] | VV | 5
174 | 979081111R00 | Odvoz suti a vybouraných hmot na skládku do 1 km | t | 1.3433 |  | 0 |  | 0 |  | 0 | 21 | 0 | 0 | 0 | 0 | 0 | 801-3 | RTS 19/ I | RTS 19/ I | 0.49 | 0.66 |  | Práce |  |  |  | POL1_
|  | Položka pořadí 171 : 1,34325 |  | 1.3433 | [22 empty] | VV | 5
175 | 979081121R00 | Odvoz suti a vybouraných hmot na skládku příplatek za každý další 1 km | t | 13.4325 |  | 0 |  | 0 |  | 0 | 21 | 0 | 0 | 0 | 0 | 0 | 801-3 | RTS 19/ I | RTS 19/ I | 0 | 0 |  | Práce |  |  |  | POL1_
|  | Položka pořadí 171 : 1,34325*10 |  | 13.4325 | [22 empty] | VV | 5
176 | 979990107R00 | Poplatek za skládku směs betonu,cihel a dřeva | t | 1.3433 |  | 0 |  | 0 |  | 0 | 21 | 0 | 0 | 0 | 0 | 0 | 801-3 | RTS 19/ I | RTS 19/ I | 0 | 0 |  | Práce |  |  |  | POL1_
|  | Položka pořadí 171 : 1,34325 |  | 1.3433 | [22 empty] | VV | 5
Díl: | VN | Vedlejší náklady |  |  |  | 0 |  | 0 |  | 0 |  | 0 |  | 0 |  | 0 |  |  |  |  | 23.16 | [5 empty] | DIL
177 | 0001 | Vyregulování otopné soutavy a přednastavení regulačních armatur, (v rámci kotelny) | Soubor | 1 |  | 0 |  | 0 |  | 0 | 21 | 0 | 0 | 0 | 0 | 0 |  | Vlastní | Indiv | 0 | 0 |  | VRN |  |  |  | POL99_8
178 | 0002 | Uvedení kotelny do provozu a zaškolení obsluhy, včetně vypracování provozního plánu kotelny | soubor | 1 |  | 0 |  | 0 |  | 0 | 21 | 0 | 0 | 0 | 0 | 0 |  | Vlastní | Indiv | 1 | 1 |  | Práce |  |  |  | POL1_
|  | Vyhotovení všech potřebných přejímacích podkladů pro převzetí zařízení | [24 empty] | POP
|  | v potřebném rozsahu. Počet vyhotovení bude stanoven zadavatelem. | [24 empty] | POP
|  | Součástí obsahu budou mimo jiné: | [24 empty] | POP
|  | -revizní zpráva tlakových nádob | [24 empty] | POP
|  | -revizní protokoly elektro, MaR zařízení | [24 empty] | POP
|  | -protokoly o tlakových zkouškách | [24 empty] | POP
|  | -protokoly o zaregulování systému | [24 empty] | POP
|  | -protokol o předání a převzetí zařízení | [24 empty] | POP
179 | 0003 | Hzs-zkousky v ramci montaz.praci, zkouška provozní (dilatační a topná) | soubor | 1 |  | 0 |  | 0 |  | 0 | 21 | 0 | 0 | 0 | 0 | 0 |  | Vlastní | Indiv | 1 | 1 |  | Práce |  |  |  | POL1_
|  | Celkové odzkoušení topného zařízení a topná zkouška dle ČSN 06 0310 v délce trvání 72hodin | [24 empty] | POP
|  | Před odzkoušením musí být zařízení propláchnuto, vyčištěny lapače kalu. | [24 empty] | POP
|  | O provedených zkouškách bude vystaven protokol a zařízení předáno | [24 empty] | POP
|  | uživateli včetně zaškolení obsluhy. | [24 empty] | POP
180 | 0004 | Revize a zkoušky vnitřního plynovodu | soubor | 1 |  | 0 |  | 0 |  | 0 | 21 | 0 | 0 | 0 | 0 | 0 |  | Vlastní | Indiv | 1 | 1 |  | Práce |  |  |  | POL1_
|  | Zkoušky budou provedeny dle TPG 704 01 | [24 empty] | POP
|  | - zkouška těsnosti | [24 empty] | POP
|  | - zkouška pevnosti | [24 empty] | POP
|  | - zkouška provozuschopnosti | [24 empty] | POP
|  | ... | [24 empty] | POP
181 | 0005 | Dokumentace skutečného provedení kotelny | soubor | 1 |  | 0 |  | 0 |  | 0 | 21 | 0 | 0 | 0 | 0 | 0 |  | Vlastní | Indiv | 1 | 1 |  | Práce |  |  |  | POL1_
|  | Projekt: | [24 empty] | POP
|  | - ÚT | [24 empty] | POP
182 | 0006 | Vyregulování jednotlivých otopných těles včetně dodávky PD pro vyregulování | soubor | 1 |  | 0 |  | 0 |  | 0 | 21 | 0 | 0 | 0 | 0 | 0 |  | Vlastní | Indiv | 1 | 1 |  | Práce |  |  |  | POL1_
183 | 0007 | Rozbor pitné vody | soubor | 1 |  | 0 |  | 0 |  | 0 | 21 | 0 | 0 | 0 | 0 | 0 |  | Vlastní | Indiv | 1 | 1 |  | Práce |  |  |  | POL1_
184 | 0008 | Revize spalinové cesty | soubor | 1 |  | 0 |  | 0 |  | 0 | 21 | 0 | 0 | 0 | 0 | 0 |  | Vlastní | Indiv | 1 | 1 |  | Práce |  |  |  | POL1_
185 | 909 R00 | Hzs-nezmeritelne stavebni prace | h | 10 |  | 0 |  | 0 |  | 0 | 21 | 0 | 0 | 0 | 0 | 0 | Prav.M | RTS 19/ I | RTS 19/ I | 1 | 10 |  | HZS |  |  |  | POL10_
186 | 952901111R00 | Vyčištění budov a ostatních objektů budov bytové nebo občanské výstavby - zametení a umytí podlah, dlažeb, obkladů, schodů v místnostech, chodbách a schodištích, vyčištění a umytí oken, dveří s rámy, zárubněmi, umytí a vyčištění jiných zasklených a natíraných ploch a zařizovacích předmětů před předáním do užívání světlá výška podlaží do 4 m | m2 | 20 |  | 0 |  | 0 |  | 0 | 21 | 0 | 4e-05 | 0 | 0 | 0 | 801-1 | RTS 19/ I | RTS 19/ I | 0.308 | 6.16 |  | Práce |  |  |  | POL1_
[25 empty] | 15 | 21
| Celkem |  |  |  |  | 0 | [18 empty] | 0 | 0 | SUM
END
Note on S6: Jedná se o informaci, zda se jedná o položku, která je do rozpočtu zadána z cenové soustavy RTS, nebo vlastní.
Note on T6: Jedná se o název CÚ, která je zadána u položky rozpočtu