## Sheet1
Zadávací VÝKAZ VÝMĚR
Oprava tramvajové tratě na ulici Závodní, v úseku Sovova – bezejmenná a v úseku Rudná – Na Obvodu
| Popis | MJ | Množství | Jednotková cena | Celková cena
Úsek 1 (Sovova - bezejmenná, dl. 110 m)
1 | Odstranění podkladu pl přes 200 m2 živičných tl 250 mm (kolejiště) | m2 | 306 | 0 | 0
2 | Odstranění panelu mezi kolejnicemi nebo mezi kolejemi, vč. stávajících zálivek, vč.naložení, odvozu a uložení na skládku zhotovitele | m2 | 476 | 0 | 0
3 | Bourání zdiva z betonu prostého neprokládaného ručně | m3 | 5 | 0 | 0
4 | Rozebrání kolejových roštů na pražcích s výplní boků kolejnic, vč. geotextilie, vč. příčných řezů žlábkových kolejnic,vč.naložení , odvozu a uložení na skládku zhotovitele | m | 220 | 0 | 0
5 | Odstranění kolejového lože z kameniva po rozebrání koleje,vč.naložení , odvozu a uložení na skládku zhotovitele | m3 | 225 | 0 | 0
6 | Úprava pláně v hornině tř. 1 až 4 se zhutněním | m2 | 680 | 0 | 0
7 | Podbíjení příčných pražců mezilehlých i stykových dřevěných - ruční | kus | 16 | 0 | 0
8 | Zřízení vrstvy z geotextilie v rovině nebo ve sklonu do 1:5 š do 8,5 m | m2 | 680 | 0 | 0
9 | Geotextilie š.3,5m 10kN/m2-bez dodávky materiálu | m2 | 0 | 0 | 0
10 | Geotextilie š.4,0m 30kN/m2 tkaná - bez dodávky materiálu | m2 | 0 | 0 | 0
11 | Kolejové lože z kameniva hrubého drceného fr. 32-63 B1, včetně dopravy , D+M | m3 | 110 | 0 | 0
12 | Výplň mezi pražci a prahy z kameniva hrubého drceného fr. 32-63 B1, včetně dopravy, D+M | m3 | 115 | 0 | 0
13 | Sanační vrstva ze ŠD - přírodního kameniva fr. 0-128 A v tloušťce 300 mm, včetně materiálu, odkopávek, naložení a složení, odvozu a dovozu, D+M, hutnění, skládkovného nebo recyklace | m2 | 130 | 0 | 0
14 | Zřízení koleje stykované ze žlábkových kolejnic na nových pražcích dřevěných rozdělení 650 mm - bez dodávky materiálu | m | 220 | 0 | 0
15 | pražec dřevěný příčný 1A impregnovaný olejem BK dl.260 cm I - bez dodávky materiálu | kus | 0 | 0 | 0
16 | Kolejnice žlábková 57R1 - 900 - bez dodávky materiálu | t | 0 | 0 | 0
17 | Kolejnice žlábková NT3 - 900 - bez dodávky materiálu | t | 0 | 0 | 0
18 | Podkladnice na pražcích rozponová - bez dodávky materiálu | kus | 0 | 0 | 0
19 | Pryž.podložka pod podkladnici PP-S 49/R 65 (tl. 4,6 mm) - bez dodávky materiálu | kus | 0 | 0 | 0
20 | Pryž.podložka mezi podkladnici a patu kolejnice PK-R 65 (tl. 8 mm) - bez dodávky materiálu | kus | 0 | 0 | 0
21 | Směrové a výškové vyrovnání koleje automatickou podbíječkou | m | 496 | 0 | 0
22 | Svár žlábkových kolejnic elektrický s příložkou | kus | 32 | 0 | 0
23 | Postřik živičný spojovací z asfaltu v množství do 0,70 kg/m2 | m2 | 1564 | 0 | 0
24 | Asfaltový beton vrstva podkladní ACP 22 (obalované kamenivo OKH) tl 100 mm š do 3 m | m2 | 782 | 0 | 0
25 | Asfaltový beton vrstva obrusná ACO 11 (ABS) tř. I tl 50 mm š do 3 m z modifikovaného asfaltu | m2 | 782 | 0 | 0
26 | Asfaltový beton vrstva ložní ACL 22 tl 60 mm š do 3 m z modifikovaného asfaltu | m2 | 782 | 0 | 0
27 | Řezání spár a vytvoření komůrky š 15 mm hl 30 mm pro těsnící zálivku v živičném krytu | m | 276 | 0 | 0
28 | Řezání spár a vytvoření komůrky š 20 mm hl 40 mm pro těsnící zálivku v živičném krytu | m | 992 | 0 | 0
29 | Řezání stávajícího živičného krytu tl.150 mm | m | 276 | 0 | 0
30 | Těsnění spár modifikovanou asf. zálivkou za tepla pro komůrky š 15 mm hl 30 mm (ve styku se silnicí) | m | 276 | 0 | 0
31 | Těsnění spár modifikovanou asf. zálivkou za tepla pro komůrky š 20 mm hl 40 mm (podél kolejnic) | m | 992 | 0 | 0
32 | Nátěr paty nebo stojiny žlábkové kolejnice asfaltovou emulzí (ALP) | m | 992 | 0 | 0
33 | Montáž odvodnění koleje z ocelových skříní nebo trub dvoukolejná trať osová l 3 m, včetně napojení do šachtic s dodávkou potrubí | kus | 2 | 0 | 0
34 | Ocelová odvodňovací skříň - bez dodávky materiálu | kus | 0 | 0 | 0
35 | Pročištění drenážního potrubí a přípojek odvodnění DN 100 - 200 | m | 190 | 0 | 0
36 | Kamerové prohlídky kanalizačních přípojek | m | 66 | 0 | 0
37 | Odstranění nánosu z drenážních šachtic hl do 2 m | m3 | 2 | 0 | 0
38 | Napojení odvodňovacích skříní do šachtic (D+M) | kus | 2 | 0 | 0
39 | Plastová kanalizační korugovaná roura dl. 2000 mm, D 600mm, včetně systémového zaslepení dna | kus | 2 | 0 | 0
40 | Revize a úpravy odvodňovací šachtice vč. napojení + dodávka nového poklopu + rámu | kus | 2 | 0 | 0
41 | Napojení kanalizačního/drenážního potrubí do šachtic | kus | 4 | 0 | 0
42 | Výšková úprava poklopu kanalizační šachtice | kus | 2 | 0 | 0
43 | Rýhy pro osazení nového kanalizačního potrubí přípojek | m | 2 | 0 | 0
44 | Kanalizační potrubí z tvrdého PVC-systém KG tuhost třídy SN8 DN200 (D+M) | m | 2 | 0 | 0
45 | Odstranění kanalizačních přípojek vč. výkopu | m | 2 | 0 | 0
46 | Obsyp potrubí bez prohození sypaniny z hornin tř. 1 až 4 uloženým do 3 m od kraje výkopu (ŠD frakce 8-16 A) | m3 | 0.5 | 0 | 0
47 | Zásyp výkopu pro potrubí a šachtice - ŠD frakce 0-63 A se zhutněním | m3 | 0.5 | 0 | 0
48 | Zajištění odpojení a nového zapojení EPD nebo jiného ukolejnění + dodávka nových malých skříněk ke kolejnici | kus | 0 | 0 | 0
49 | Vodorovné dopravní značení šířky 250 mm retroreflexní bílou barvou (čára typu V4), včetně předznačení | m | 260 | 0 | 0
50 | Vodorovné dopravní značení retroreflexní bílou barvou přechody pro chodce, šipky nebo symboly, stíny, včetně předznačení | m2 | 10 | 0 | 0
51 | Poplatek za uložení betonového odpadu na skládce (skládkovné), vč. naložení, odvozu, složení | t | 18 | 0 | 0
52 | Poplatek za uložení sypaniny na skládce (skládkovné), vč. naložení, odvozu, složení | t | 4.5 | 0 | 0
53 | Poplatek za uložení odpadu z asfaltových povrchů na skládce (skládkovné), vč. naložení, odvozu, složení | t | 160 | 0 | 0
54 | Dovoz materiálů ze skládky objednatele pro zřízení nového kolejového roštu, vč. geotextilie, vč. naložení a složení, trasa délky 13 km | t | 94 | 0 | 0
55 | Demontáž a zpětná montáž ukolejňování vodiče od kolejnice nebo stykového transformátoru | kus | 0 | 0 | 0
56 | Demontáž a montáž nové skříňky ke kolejnici (D+M) | kus | 0 | 0 | 0
57 | Demontáž a montáž nových datových, induktivních a jiných smyček (D+M) | kus | 0 | 0 | 0
58 | Odpojení a nové zapojení kabeláže topení výhybky (D+M) | kus | 0 | 0 | 0
59 | Demontáž + výroba a montáž nového příčného propojení | kus | 0 | 0 | 0
60 | Zkoušky zatěžkávací (zatěžovací) statické | ks | 2 | 0 | 0
61 | Odkup použitých zádlažbových panelů (A, B, C) | t | -240 | 0 | 0
62 | Odkup vytěžených kolejových roštů | m | -220 | 0 | 0
63 | Odkup vytěženého kameniva z kolejového lože | t | -518 | 0 | 0
| Celkem |  |  |  | 0
| Popis | MJ | Množství | Jednotková cena | Celková cena
Úsek 2a (v místě křižovatky Závodní x Rudná, dl. 144 m)
64 | Odstranění podkladu pl přes 200 m2 živičných tl 250 mm (kolejiště) | m2 | 300 | 0 | 0
65 | Odstranění panelu mezi kolejnicemi nebo mezi kolejemi, vč. stávajících zálivek, vč.naložení, odvozu a uložení na skládku zhotovitele | m2 | 570 | 0 | 0
66 | Odstranění panelů mezi kolejnicí a vozovkou, vč. stávajících zálivek, vč.naložení, odvozu a uložení na skládku zhotovitele | m2 | 50 | 0 | 0
67 | Bourání zdiva z betonu prostého neprokládaného ručně | m3 | 6 | 0 | 0
68 | Rozebrání kolejových roštů na pražcích s výplní boků kolejnic, vč. geotextilie, vč. příčných řezů žlábkových kolejnic,vč.naložení , odvozu a uložení na skládku zhotovitele | m | 288 | 0 | 0
69 | Odstranění kolejového lože z kameniva po rozebrání koleje,vč.naložení , odvozu a uložení na skládku zhotovitele | m3 | 310 | 0 | 0
70 | Vytrhání obrub silničních stojatých | m | 120 | 0 | 0
71 | Očištění vybouraných obrubníků silničních od spojovacího materiálu s odklizením do 10 m | m | 120 | 0 | 0
72 | Osazení silničního obrubníku betonového ležatého s boční opěrou do lože z betonu prostého | m | 120 | 0 | 0
73 | Úprava pláně v hornině tř. 1 až 4 se zhutněním | m2 | 920 | 0 | 0
74 | Podbíjení příčných pražců mezilehlých i stykových dřevěných - ruční | kus | 16 | 0 | 0
75 | Zřízení vrstvy z geotextilie v rovině nebo ve sklonu do 1:5 š do 8,5 m | m2 | 920 | 0 | 0
76 | Geotextilie š.3,5m 10kN/m2-bez dodávky materiálu | m2 | 0 | 0 | 0
77 | Geotextilie š.4,0m 30kN/m2 tkaná - bez dodávky materiálu | m2 | 0 | 0 | 0
78 | Kolejové lože z kameniva hrubého drceného fr. 32-63 B1, včetně dopravy , D+M | m3 | 150 | 0 | 0
79 | Výplň mezi pražci a prahy z kameniva hrubého drceného fr. 32-63 B1, včetně dopravy, D+M | m3 | 160 | 0 | 0
80 | Sanační vrstva ze ŠD - přírodního kameniva fr. 0-128 A v tloušťce 300 mm, včetně materiálu, odkopávek, naložení a složení, odvozu a dovozu, D+M, hutnění, skládkovného nebo recyklace | m2 | 130 | 0 | 0
81 | Prolití mezipražcového prostoru cementopopílkovou suspenzí pro prolívku kameniva 32/63 - včetně dodávky a všech prací | m3 | 40 | 0 | 0
82 | Zřízení koleje stykované ze žlábkových kolejnic na nových pražcích dřevěných rozdělení 650 mm - bez dodávky materiálu | m | 288 | 0 | 0
83 | pražec dřevěný příčný 1A impregnovaný olejem BK dl.260 cm I - bez dodávky materiálu | kus | 0 | 0 | 0
84 | Kolejnice žlábková 57R1 - 900 - bez dodávky materiálu | t | 0 | 0 | 0
85 | Kolejnice žlábková NT3 - 900 - bez dodávky materiálu | t | 0 | 0 | 0
86 | Podkladnice na pražcích rozponová - bez dodávky materiálu | kus | 0 | 0 | 0
87 | Pryž.podložka pod podkladnici PP-S 49/R 65 (tl. 4,6 mm) - bez dodávky materiálu | kus | 0 | 0 | 0
88 | Pryž.podložka mezi podkladnici a patu kolejnice PK-R 65 (tl. 8 mm) - bez dodávky materiálu | kus | 0 | 0 | 0
89 | Směrové a výškové vyrovnání koleje automatickou podbíječkou | m | 640 | 0 | 0
90 | Svár žlábkových kolejnic elektrický s příložkou | kus | 40 | 0 | 0
91 | Postřik živičný spojovací z asfaltu v množství do 0,70 kg/m2 | m2 | 1840 | 0 | 0
92 | Asfaltový beton vrstva podkladní ACP 22 (obalované kamenivo OKH) tl 100 mm š do 3 m | m2 | 920 | 0 | 0
93 | Asfaltový beton vrstva obrusná ACO 11 (ABS) tř. I tl 50 mm š do 3 m z modifikovaného asfaltu | m2 | 920 | 0 | 0
94 | Asfaltový beton vrstva ložní ACL 22 tl 60 mm š do 3 m z modifikovaného asfaltu | m2 | 920 | 0 | 0
95 | Řezání spár a vytvoření komůrky š 15 mm hl 30 mm pro těsnící zálivku v živičném krytu | m | 350 | 0 | 0
96 | Řezání spár a vytvoření komůrky š 20 mm hl 40 mm pro těsnící zálivku v živičném krytu | m | 1200 | 0 | 0
97 | Řezání stávajícího živičného krytu tl.150 mm | m | 350 | 0 | 0
98 | Těsnění spár modifikovanou asf. zálivkou za tepla pro komůrky š 15 mm hl 30 mm (ve styku se silnicí) | m | 350 | 0 | 0
99 | Těsnění spár modifikovanou asf. zálivkou za tepla pro komůrky š 20 mm hl 40 mm (podél kolejnic) | m | 1200 | 0 | 0
100 | Nátěr paty nebo stojiny žlábkové kolejnice asfaltovou emulzí (ALP) | m | 1200 | 0 | 0
101 | Montáž odvodnění koleje z ocelových skříní nebo trub dvoukolejná trať osová l 3 m, včetně napojení do šachtic s dodávkou potrubí | kus | 4 | 0 | 0
102 | Ocelová odvodňovací skříň - bez dodávky materiálu | kus | 0 | 0 | 0
103 | Pročištění drenážního potrubí a přípojek odvodnění DN 100 - 200 | m | 174 | 0 | 0
104 | Kamerové prohlídky kanalizačních přípojek | m | 24 | 0 | 0
105 | Odstranění nánosu z drenážních šachtic hl do 2 m | m3 | 2 | 0 | 0
106 | Napojení odvodňovacích skříní do šachtic (D+M) | kus | 4 | 0 | 0
107 | Plastová kanalizační korugovaná roura dl. 2000 mm, D 600mm, včetně systémového zaslepení dna | kus | 2 | 0 | 0
108 | Revize a úpravy odvodňovací šachtice vč. napojení + dodávka nového poklopu + rámu | kus | 2 | 0 | 0
109 | Napojení kanalizačního/drenážního potrubí do šachtic | kus | 4 | 0 | 0
110 | Výšková úprava poklopu kanalizační šachtice | kus | 2 | 0 | 0
111 | Rýhy pro osazení nového kanalizačního potrubí přípojek | m | 2 | 0 | 0
112 | Kanalizační potrubí z tvrdého PVC-systém KG tuhost třídy SN8 DN200 (D+M) | m | 2 | 0 | 0
113 | Odstranění kanalizačních přípojek vč. výkopu | m | 2 | 0 | 0
114 | Obsyp potrubí bez prohození sypaniny z hornin tř. 1 až 4 uloženým do 3 m od kraje výkopu (ŠD frakce 8-16 A) | m3 | 0.5 | 0 | 0
115 | Zásyp výkopu pro potrubí a šachtice - ŠD frakce 0-63 A se zhutněním | m3 | 0.5 | 0 | 0
116 | Zajištění odpojení a nového zapojení EPD nebo jiného ukolejnění + dodávka nových malých skříněk ke kolejnici | kus | 0 | 0 | 0
117 | Vodorovné dopravní značení šířky 250 mm retroreflexní bílou barvou (čára typu V4), včetně předznačení | m | 120 | 0 | 0
118 | Vodorovné dopravní značení retroreflexní bílou barvou přechody pro chodce, šipky nebo symboly, stíny, včetně předznačení | m2 | 10 | 0 | 0
119 | Poplatek za uložení betonového odpadu na skládce (skládkovné), vč. naložení, odvozu, složení | t | 38 | 0 | 0
120 | Poplatek za uložení sypaniny na skládce (skládkovné), vč. naložení, odvozu, složení | t | 4.5 | 0 | 0
121 | Poplatek za uložení odpadu z asfaltových povrchů na skládce (skládkovné), vč. naložení, odvozu, složení | t | 158 | 0 | 0
122 | Dovoz materiálů ze skládky objednatele pro zřízení nového kolejového roštu, vč. geotextilie, vč. naložení a složení, trasa délky 13 km | t | 124 | 0 | 0
123 | Demontáž a zpětná montáž ukolejňování vodiče od kolejnice nebo stykového transformátoru | kus | 0 | 0 | 0
124 | Demontáž a montáž nové skříňky ke kolejnici (D+M) | kus | 0 | 0 | 0
125 | Demontáž a montáž nových datových, induktivních a jiných smyček (D+M) | kus | 0 | 0 | 0
126 | Odpojení a nové zapojení kabeláže topení výhybky (D+M) | kus | 0 | 0 | 0
127 | Demontáž + výroba a montáž nového příčného propojení | kus | 0 | 0 | 0
128 | Zkoušky zatěžkávací (zatěžovací) statické | ks | 2 | 0 | 0
129 | Odkup použitých zádlažbových panelů (A, B, C) | t | -313 | 0 | 0
130 | Odkup vytěžených kolejových roštů | m | -288 | 0 | 0
131 | Odkup vytěženého kameniva z kolejového lože | t | -713 | 0 | 0
| Celkem |  |  |  | 0
| Popis | MJ | Množství | Jednotková cena | Celková cena
Úsek 2b (v místě zastávky Most ČSA, dl. 93 m)
132 | Odstranění podkladu pl přes 200 m2 živičných tl 250 mm (kolejiště) | m2 | 150 | 0 | 0
133 | Odstranění panelu mezi kolejnicemi nebo mezi kolejemi, vč. stávajících zálivek, vč.naložení, odvozu a uložení na skládku zhotovitele | m2 | 440 | 0 | 0
134 | Odstranění podkladu z betonu vyztuženého drátky/vlákny tl 200 mm | m2 | 70 | 0 | 0
135 | Bourání zdiva z betonu prostého neprokládaného ručně | m3 | 4 | 0 | 0
136 | Rozebrání dlažby | m2 | 100 | 0 | 0
137 | Očištění dlažby | m2 | 100 | 0 | 0
138 | Kladení dlažby | m2 | 100 | 0 | 0
139 | Odstranění podkladu z kameniva drceného tl 500 mm | m2 | 70 | 0 | 0
140 | Rozebrání kolejových roštů na pražcích s výplní boků kolejnic, vč. geotextilie, vč. příčných řezů žlábkových kolejnic,vč.naložení , odvozu a uložení na skládku zhotovitele | m | 186 | 0 | 0
141 | Odstranění kolejového lože z kameniva po rozebrání koleje,vč.naložení , odvozu a uložení na skládku zhotovitele | m3 | 203 | 0 | 0
142 | Vytrhání obrub silničních stojatých / nebo vyjmutí nástupištních prefabrikátů | m | 180 | 0 | 0
143 | Očištění vybouraných obrubníků silničních nebo nástupištních prefabrikátů od spojovacího materiálu s odklizením do 10 m | m | 180 | 0 | 0
144 | Osazení silničního obrubníku betonového ležatého nebo nástupištních prefabrikátů s boční opěrou do lože z betonu prostého | m | 180 | 0 | 0
145 | Podklada z kameniva drceného tl 500 mm - z vytěženého materiálu nástupiště | m2 | 70 | 0 | 0
146 | Úprava pláně v hornině tř. 1 až 4 se zhutněním | m2 | 620 | 0 | 0
147 | Podbíjení příčných pražců mezilehlých i stykových dřevěných - ruční | kus | 16 | 0 | 0
148 | Zřízení vrstvy z geotextilie v rovině nebo ve sklonu do 1:5 š do 8,5 m | m2 | 620 | 0 | 0
149 | Geotextilie š.3,5m 10kN/m2-bez dodávky materiálu | m2 | 0 | 0 | 0
150 | Geotextilie š.4,0m 30kN/m2 tkaná - bez dodávky materiálu | m2 | 0 | 0 | 0
151 | Kolejové lože z kameniva hrubého drceného fr. 32-63 B1, včetně dopravy , D+M | m3 | 98 | 0 | 0
152 | Výplň mezi pražci a prahy z kameniva hrubého drceného fr. 32-63 B1, včetně dopravy, D+M | m3 | 105 | 0 | 0
153 | Sanační vrstva ze ŠD - přírodního kameniva fr. 0-128 A v tloušťce 300 mm, včetně materiálu, odkopávek, naložení a složení, odvozu a dovozu, D+M, hutnění, skládkovného nebo recyklace | m2 | 130 | 0 | 0
154 | Zřízení koleje stykované ze žlábkových kolejnic na nových pražcích dřevěných rozdělení 650 mm - bez dodávky materiálu | m | 186 | 0 | 0
155 | pražec dřevěný příčný 1A impregnovaný olejem BK dl.260 cm I - bez dodávky materiálu | kus | 0 | 0 | 0
156 | Kolejnice žlábková 57R1 - 900 - bez dodávky materiálu | t | 0 | 0 | 0
157 | Kolejnice žlábková NT3 - 900 - bez dodávky materiálu | t | 0 | 0 | 0
158 | Podkladnice na pražcích rozponová - bez dodávky materiálu | kus | 0 | 0 | 0
159 | Pryž.podložka pod podkladnici PP-S 49/R 65 (tl. 4,6 mm) - bez dodávky materiálu | kus | 0 | 0 | 0
160 | Pryž.podložka mezi podkladnici a patu kolejnice PK-R 65 (tl. 8 mm) - bez dodávky materiálu | kus | 0 | 0 | 0
161 | Směrové a výškové vyrovnání koleje automatickou podbíječkou | m | 412 | 0 | 0
162 | Svár žlábkových kolejnic elektrický s příložkou | kus | 28 | 0 | 0
163 | Postřik živičný spojovací z asfaltu v množství do 0,70 kg/m2 | m2 | 1310 | 0 | 0
164 | Asfaltový beton vrstva podkladní ACP 22 (obalované kamenivo OKH) tl 100 mm š do 3 m | m2 | 655 | 0 | 0
165 | Asfaltový beton vrstva obrusná ACO 11 (ABS) tř. I tl 50 mm š do 3 m z modifikovaného asfaltu | m2 | 655 | 0 | 0
166 | Asfaltový beton vrstva ložní ACL 22 tl 60 mm š do 3 m z modifikovaného asfaltu | m2 | 655 | 0 | 0
167 | Řezání spár a vytvoření komůrky š 15 mm hl 30 mm pro těsnící zálivku v živičném krytu | m | 230 | 0 | 0
168 | Řezání spár a vytvoření komůrky š 20 mm hl 40 mm pro těsnící zálivku v živičném krytu | m | 770 | 0 | 0
169 | Řezání stávajícího živičného krytu tl.150 mm | m | 230 | 0 | 0
170 | Těsnění spár modifikovanou asf. zálivkou za tepla pro komůrky š 15 mm hl 30 mm (ve styku se silnicí) | m | 230 | 0 | 0
171 | Těsnění spár modifikovanou asf. zálivkou za tepla pro komůrky š 20 mm hl 40 mm (podél kolejnic) | m | 770 | 0 | 0
172 | Nátěr paty nebo stojiny žlábkové kolejnice asfaltovou emulzí (ALP) | m | 770 | 0 | 0
173 | Obnova příčného odvodňovacího žlabu (demontáž, montáž, napojení) | kus | 1 | 0 | 0
174 | Montáž odvodnění koleje z ocelových skříní nebo trub dvoukolejná trať osová l 3 m, včetně napojení do šachtic s dodávkou potrubí | kus | 4 | 0 | 0
175 | Ocelová odvodňovací skříň - bez dodávky materiálu | kus | 0 | 0 | 0
176 | Pročištění drenážního potrubí a přípojek odvodnění DN 100 - 200 | m | 120 | 0 | 0
177 | Kamerové prohlídky kanalizačních přípojek | m | 20 | 0 | 0
178 | Odstranění nánosu z drenážních šachtic hl do 2 m | m3 | 2 | 0 | 0
179 | Napojení odvodňovacích skříní do šachtic (D+M) | kus | 4 | 0 | 0
180 | Plastová kanalizační korugovaná roura dl. 2000 mm, D 600mm, včetně systémového zaslepení dna | kus | 2 | 0 | 0
181 | Revize a úpravy odvodňovací šachtice vč. napojení + dodávka nového poklopu + rámu | kus | 2 | 0 | 0
182 | Napojení kanalizačního/drenážního potrubí do šachtic | kus | 4 | 0 | 0
183 | Výšková úprava poklopu kanalizační šachtice | kus | 2 | 0 | 0
184 | Rýhy pro osazení nového kanalizačního potrubí přípojek | m | 2 | 0 | 0
185 | Kanalizační potrubí z tvrdého PVC-systém KG tuhost třídy SN8 DN200 (D+M) | m | 2 | 0 | 0
186 | Odstranění kanalizačních přípojek vč. výkopu | m | 2 | 0 | 0
187 | Obsyp potrubí bez prohození sypaniny z hornin tř. 1 až 4 uloženým do 3 m od kraje výkopu (ŠD frakce 8-16 A) | m3 | 0.5 | 0 | 0
188 | Zásyp výkopu pro potrubí a šachtice - ŠD frakce 0-63 A se zhutněním | m3 | 0.5 | 0 | 0
189 | Zajištění odpojení a nového zapojení EPD nebo jiného ukolejnění + dodávka nových malých skříněk ke kolejnici | kus | 0 | 0 | 0
190 | Vodorovné dopravní značení šířky 250 mm retroreflexní bílou barvou (čára typu V4), včetně předznačení | m | 40 | 0 | 0
191 | Vodorovné dopravní značení retroreflexní bílou barvou přechody pro chodce, šipky nebo symboly, stíny, včetně předznačení | m2 | 10 | 0 | 0
192 | Poplatek za uložení betonového odpadu na skládce (skládkovné), vč. naložení, odvozu, složení | t | 30 | 0 | 0
193 | Poplatek za uložení sypaniny na skládce (skládkovné), vč. naložení, odvozu, složení | t | 4.5 | 0 | 0
194 | Poplatek za uložení odpadu z asfaltových povrchů na skládce (skládkovné), vč. naložení, odvozu, složení | t | 136 | 0 | 0
195 | Dovoz materiálů ze skládky objednatele pro zřízení nového kolejového roštu, vč. geotextilie, vč. naložení a složení, trasa délky 13 km | t | 80 | 0 | 0
196 | Demontáž a zpětná montáž ukolejňování vodiče od kolejnice nebo stykového transformátoru | kus | 0 | 0 | 0
197 | Demontáž a montáž nové skříňky ke kolejnici (D+M) | kus | 0 | 0 | 0
198 | Demontáž a montáž nových datových, induktivních a jiných smyček (D+M) | kus | 0 | 0 | 0
199 | Odpojení a nové zapojení kabeláže topení výhybky (D+M) | kus | 0 | 0 | 0
200 | Demontáž + výroba a montáž nového příčného propojení | kus | 0 | 0 | 0
201 | Zkoušky zatěžkávací (zatěžovací) statické | ks | 2 | 0 | 0
202 | Odkup použitých zádlažbových panelů (A, B, C) | t | -222 | 0 | 0
203 | Odkup vytěžených kolejových roštů | m | -186 | 0 | 0
204 | Odkup vytěženého kameniva z kolejového lože | t | -470 | 0 | 0
| Celkem |  |  |  | 0
| Popis | MJ | Množství | Jednotková cena | Celková cena
Úsek 2 - výměna krytu (mezi úseky 2a a 2b)
205 | Odstranění podkladu pl přes 200 m2 živičných tl 250 mm (kolejiště) | m2 | 330 | 0 | 0
206 | Odstranění panelu mezi kolejnicemi nebo mezi kolejemi, vč. stávajících zálivek, vč.naložení, odvozu a uložení na skládku zhotovitele | m2 | 870 | 0 | 0
207 | Strojové a ruční dočištění boků kolejnic | m | 1600 | 0 | 0
208 | Úprava pláně v hornině tř. 1 až 4 se zhutněním (mezipražcového prostoru) | m2 | 1200 | 0 | 0
209 | Postřik živičný spojovací z asfaltu v množství do 0,70 kg/m2 | m2 | 2400 | 0 | 0
210 | Asfaltový beton vrstva podkladní ACP 22 (obalované kamenivo OKH) tl 100 mm š do 3 m | m2 | 1200 | 0 | 0
211 | Asfaltový beton vrstva obrusná ACO 11 (ABS) tř. I tl 50 mm š do 3 m z modifikovaného asfaltu | m2 | 1200 | 0 | 0
212 | Asfaltový beton vrstva ložní ACL 22 tl 60 mm š do 3 m z modifikovaného asfaltu | m2 | 1200 | 0 | 0
213 | Řezání spár a vytvoření komůrky š 15 mm hl 30 mm pro těsnící zálivku v živičném krytu | m | 430 | 0 | 0
214 | Řezání spár a vytvoření komůrky š 20 mm hl 40 mm pro těsnící zálivku v živičném krytu | m | 1600 | 0 | 0
215 | Řezání stávajícího živičného krytu tl.150 mm | m | 430 | 0 | 0
216 | Těsnění spár modifikovanou asf. zálivkou za tepla pro komůrky š 15 mm hl 30 mm (ve styku se silnicí) | m | 430 | 0 | 0
217 | Těsnění spár modifikovanou asf. zálivkou za tepla pro komůrky š 20 mm hl 40 mm (podél kolejnic) | m | 1600 | 0 | 0
218 | Nátěr paty nebo stojiny žlábkové kolejnice asfaltovou emulzí (ALP) | m | 1600 | 0 | 0
219 | Pročištění drenážního potrubí a přípojek odvodnění DN 100 - 200 | m | 230 | 0 | 0
220 | Kamerové prohlídky kanalizačních přípojek | m | 32 | 0 | 0
221 | Odstranění nánosu z drenážních šachtic hl do 2 m | m3 | 4 | 0 | 0
222 | Revize odvodňovací šachtice + dodávka nového poklopu + rámu | kus | 4 | 0 | 0
223 | Výšková úprava poklopu kanalizační šachtice | kus | 2 | 0 | 0
224 | Zajištění odpojení a nového zapojení EPD nebo jiného ukolejnění + dodávka nových malých skříněk ke kolejnici | kus | 0 | 0 | 0
225 | Vodorovné dopravní značení šířky 250 mm retroreflexní bílou barvou (čára typu V4), včetně předznačení | m | 440 | 0 | 0
226 | Poplatek za uložení betonového odpadu na skládce (skládkovné), vč. naložení, odvozu, složení | t | 40 | 0 | 0
227 | Poplatek za uložení sypaniny na skládce (skládkovné), vč. naložení, odvozu, složení | t | 8 | 0 | 0
228 | Poplatek za uložení odpadu z asfaltových povrchů na skládce (skládkovné), vč. naložení, odvozu, složení | t | 180 | 0 | 0
229 | Dovoz materiálů ze skládky objednatele pro zřízení nového kolejového roštu, vč. geotextilie, vč. naložení a složení, trasa délky 13 km | t | 80 | 0 | 0
230 | Demontáž a zpětná montáž ukolejňování vodiče od kolejnice nebo stykového transformátoru | kus | 0 | 0 | 0
231 | Demontáž a montáž nové skříňky ke kolejnici (D+M) | kus | 0 | 0 | 0
232 | Odkup použitých zádlažbových panelů (A, B, C) | t | -440 | 0 | 0
| Celkem |  |  |  | 0
| Popis | MJ | Množství | Jednotková cena | Celková cena
Ostatní náklady stavby (všech úseků/částí)
233 | Náklady za výlukovou náhradní dopravu | cel | 0 | 0 | 0
234 | Náklady za zvláštní užívání silnice ul. Závodní | cel | 1 | 0 | 0
235 | Náklady na zařízení staveniště + zábory veřejného prostranství | cel | 1 | 0 | 0
236 | Geodetické práce při provádění stavby | cel | 1 | 0 | 0
237 | Geometrický plán (části / úseku 2) | cel | 1 | 0 | 0
238 | Dokumentace skutečného provedení stavby | cel | 1 | 0 | 0
239 | Provizorní dopravní značení po dobu realizace stavby D+M (všechny části/úseky) | cel | 1 | 0 | 0
240 | Úprava signálních plánů SSZ 3 křižovatek | cel | 0 | 0 | 0
241 | Zřízení, údržba a odstranění 5 provizorních přechodů přes trať | cel | 1 | 0 | 0
| Celkem |  |  |  | 0
| Suma celkem za všechny úseky/části |  |  |  | 0