## Výkaz výměr
Výkaz výměr
Název stavby: |  | "OPRAVA KOMUNIKACE NA P.P.Č. 1191/1, 793/1..k.ú. VYSOKÁ PEC"- u továrny |  | Objednatel: | Obec Vysoká Pec
Druh stavby: |  | oprava |  | Projektant: | Ing.Jan Rusňák - AGROBAU
Lokalita: |  | Vysoká Pec |  | Zhotovitel:
Zpracoval: |  | Ing.Ludmila Rusňáková |  | Zpracováno dne: | 2013-03-15
Č | Objekt | Kód | Zkrácený popis | M.j. | Rozměry | Množství | Varianta
1 |  | 979083116R00 | Vodorovné přemístění suti na skládku do 5000 m | t |  | 210.375
2 |  | 979999997R00 | Poplatek za skládku čistá suť | t |  | 210.375
3 |  | 113202111R00 | Vytrhání obrub z krajníků nebo obrubníků stojatých | m | 65,4+64,6+32+31+10+12+3+25+11+9 | 263
4 |  | 113107232R00 | Odstranění podkladu - beton, tl.do 30 cm | m2 |  | 105
5 |  | 113151213R00 | Frézování betonového krytu nad 500 m2, bez překážek, tl.4 cm | m2 |  | 1030
6 |  | 113107121R00 | Odstranění podkladu pl. 200 m2,kam.drcené tl.10 cm | m2 |  | 105
7 |  | 122302201R00 | Odkopávky pro silnice v hor. 4 do 100 m3 | m3 |  | 9
8 |  | 132301101R00 | Hloubení rýh šířky do 60 cm v hor.4 do 100 m3 (odvodnění) | m3 |  | 13
9 |  | 131201101R00 | Hloubení nezapažených jam v hor.3 do 100 m3 | m3 |  | 24
10 |  | 162701105R00 | Vodorovné přemístění výkopku z hor.1-4 do 10000 m | m3 |  | 37
11 |  | 162702199R00 | Poplatek za skládku zeminy | m3 |  | 37
12 |  | 180402111R00 | Založení trávníku parkového výsevem v rovině | m2 |  | 105
13 |  | 181101102R00 | Úprava pláně v zářezech v hor. 1-4, se zhutněním | m2 |  | 15
14 |  | 162701105R00 | Vodorovné přemístění výkopku z hor.1-4 do 10000 m (ornice) | m3 |  | 10.5
15 |  | 181301101R00 | Rozprostření ornice, rovina, tl. do 10 cm do 500m2 | m2 |  | 105
16 |  | 212792112R00 | Montáž trativodů z flexibilních trubek, lože | m |  | 8
17 |  | 212755114R00 | Trativody z drenážních trubek DN 10 cm bez lože | m |  | 8
18 |  | 211531111R00 | Výplň odvodňovacích žeber kam. hrubě drcen. 63 mm (zasakovací drén) | m3 |  | 24
19 |  | 210204002RT1 | Stožár osvětlovací sadový - ocelový 6m (včetně dodávky stožáru + elektrovýzbroj) | kus |  | 5 | včetně dodávky stožáru + elektrovýzbroj
20 |  | 210202015RT1 | Svítidlo výbojkové 4460570 70W SHC parkové (včetně svítidla 70 W) | kus |  | 5 | včetně svítidla 4460570 + SHC 70 W
21 |  | 210204001R00 | Stožár osvětlovací sadový - betonový demontáž | kus |  | 5
22 |  | 457971122R00 | Zřízení vrstvy z geotextilie do 1:1,5,š. do 7,5 m (zasakovací drén) | m2 |  | 61
23 |  | 564861111R00 | Podklad ze štěrkodrti po zhutnění tloušťky 20 cm (rozšíření + vjezdy) | m2 |  | 65
24 |  | 567122114R00 | Podklad z kameniva zpev.cementem KZC 1 tl.15 cm | m2 |  | 65
25 |  | 567122114R00 | Podklad z kameniva zpev.cementem KZC 1 tl.15 cm - (dobetonování obrub) | m2 |  | 51
26 |  | 572713112R00 | Vyrovnání povrchu krytů kamen. obaleným asfaltem | t |  | 54
27 |  | 573211111R00 | Postřik živičný spojovací z asfaltu 0,5-0,7 kg/m2 | m2 |  | 1090
28 |  | 998225111R00 | Přesun hmot, pozemní komunikace, kryt živičný | t |  | 355.8315
29 |  | 577132111R00 | Beton asfalt. ACO 11+ obrusný, š.nad 3 m, tl. 4 cm | m2 |  | 1019
30 |  | 597121211RT2 | Montáž odvod.mikroštěrbinových trub -trouba dl.1 m, včetně trouby bez vnitřního spádu | kus |  | 36 | včetně trouby bez vnitřního spádu 220/260/1000
31 |  | 597121251R00 | Montáž odvodňov. mikroštěrbinových trub - vpusť | kus |  | 2
32 |  | 917862111RT8 | Osazení stojat. obrub. bet. s opěrou,lože z B 12,5 včetně obrubníku ABO 1 - 15 100/15/30 | m | 147+177 | 324 | včetně obrubníku ABO 1 - 15 100/15/30
33 |  | 919735123R00 | Řezání stávajícího betonového krytu tl. 10 - 15 cm | m |  | 263
34 |  | 916561111RT4 | Osazení záhon.obrubníků do lože z B 12,5 s opěrou ,včetně obrubníku ABO 4 - 5 50/5/25 | m |  | 31 | včetně obrubníku ABO 4 - 5 50/5/25
35 |  | 938908411R00 | Očištění povrchu krytu saponátovým roztokem | m2 |  | 1030
36 |  | 460560413R00 | Zához rýhy 55/60 cm, hornina třídy 3 | m |  | 9
37 |  | 590VD | výztužná tkanina ARMATEX 200x400 | m2 |  | 95
38 |  | 69370506 | Geotextilie MOKRUTEX HQ PES 500g/m2 do 6 m (zasakovací drén) | m2 |  | 61

## Krycí list rozpočtu
Rekapitulace (krycí list) slepého rozpočtu
Název stavby: |  | "OPRAVA KOMUNIKACE NA P.P.Č. 1191/1, 793/1..k.ú. VYSOKÁ PEC"- u továrny |  | Objednatel: | Obec Vysoká Pec |  | IČ/DIČ: | 00262242/CZ 00262242
Druh stavby: |  | oprava |  | Projektant: | Ing.Jan Rusňák - AGROBAU |  | IČ/DIČ: | 402686081/CZ 6002061252
Lokalita: |  | Vysoká Pec |  | Zhotovitel: |  |  | IČ/DIČ:
Začátek výstavby: |  |  |  | Konec výstavby: |  |  | Položek: | 38
JKSO: |  |  |  | Zpracoval: | Ing.Ludmila Rusňáková |  | Datum: | 2013-03-15
Rozpočtové náklady v Kč
A | Základní rozpočtové náklady |  | B | Doplňkové náklady |  | C | Náklady na umístění stavby (NUS)
HSV | Dodávky |  | Geodetické zaměření |  |  | Zařízení staveniště
| Montáž |  | Bez pevné podl. |  |  | Mimostav. doprava
PSV | Dodávky |  | Kulturní památka |  |  | Územní vlivy
| Montáž |  |  |  |  | Provozní vlivy
"M" | Dodávky |  |  |  |  | Ostatní
| Montáž |  |  |  |  | NUS z rozpočtu
Ostatní materiál
Přesun hmot a sutí
ZRN celkem |  |  | DN celkem |  |  | NUS celkem
Základ 0%
Základ 15% |  |  | DPH 15% |  |  | Celkem bez DPH
Základ 21% |  |  | DPH 21% |  |  | Celkem včetně DPH
Projektant |  |  | Objednatel |  |  | Zhotovitel
Datum, razítko a podpis |  |  | Datum, razítko a podpis |  |  | Datum, razítko a podpis