## List1
Položka |  |  | Jednotka | Počet jednotek
1. | VODOVOD - ZTI
| 1.1 | Potrubí PPR3, pro pitnou vodu, PN 16 - 20x2,8 | m | 117
| 1.2 | Potrubí PPR3, pro pitnou vodu, PN 16 - 25x3,5 | m | 67
| 1.3 | Potrubí PPR3, pro pitnou vodu, PN 16 - 32x4,5 | m | 40
| 1.4 | Izolace návleková z pěněného PE - Tubolit, tl. 6 mm - 22/5 | m | 46
| 1.5 | Izolace návleková z pěněného PE - Tubolit, tl. 6 mm - 28/5 | m | 43
| 1.6 | Izolace návleková z pěněného PE - Tubolit, tl. 6 mm - 35/5 | m | 40
| 1.7 | Izolace návleková z pěněného PE - Tubolit, tl. 20 mm - 22/20 | m | 71
| 1.8 | Izolace návleková z pěněného PE - Tubolit, tl. 20 mm - 28/20 | m | 24
| 1.9 | Baterie stojánková umyvadlová páková RAF Polar PL 26-chrom | ks | 5
| 1.10 | Baterie stojánková dřezová páková RAF Polar PL 15 - chrom | ks | 7
| 1.11 | Baterie sprchová směšovací nástěnná RAF Polar PL 80 - chrom | ks | 2
| 1.12 | Rohový ventil kulový 1/2"-3/8", vč. připojovací hadičky | ks | 32
| 1.13 | Baterie výlevková nástěnná RAF Polar PL 03 chrom | ks | 3
| 1.14 | Kulový kohout pro pitnou vodu 1", s vypouštěním | ks | 2
| 1.15 | Kulový kohout regulační | ks | 24
| 1.16 | Vodoměrná sestava - komplet | komplet | 1
| 1.17 | Podružné vodoměry pro studenou vodu DN25 | ks | 3
| 1.18 | Podružné vodoměry pro teplou vodu DN20 | ks | 3
| 1.19 | Zpětná klapka | ks | 4
| 1.20 | Pojišťovací sestava před bojler TV | komplet | 1
| 1.21 | Cirkulační čerpadlo KSB Riotherm C 20-10 | komplet | 1
| 1.22 | Kotvení potrubí | komplet | 1
| 1.23 | Tlaková zkouška | komplet | 1
| 1.24 | Desinfekce rozvodu | komplet | 1
CELKEM VODOVOD - ZTI
Položka |  |  | Jednotka | Počet jednotek
2 | VODOVOD - POŽÁRNÍ
| 2.1 | Potrubí ocelové 1" (pozink) | m | 20
| 2.2 | Hydrant Hasil D25 - nerezová skříň | ks | 1
| 2.3 | Kotvení potrubí | komplet | 1
| 2.4 | Tlaková zkouška | komplet | 1
| 2.5 | Desinfekce rozvodu | komplet | 1
CELKEM VODOVOD - POŽÁRNÍ
Položka |  |  | Jednotka | Počet jednotek
3. | KANALIZACE - SPLAŠKOVÁ
| 3.1 | Potrubí kanalizační hrdlové PP - HT ø 50 | m | 18
| 3.2 | Potrubí kanalizační hrdlové PP - HT ø 75 | m | 8
| 3.3 | Potrubí kanalizační hrdlové PP - HT ø 110 | m | 57
| 3.4 | Potrubí kanalizační hrdlové (v zemi) PVC - KG ø 110 | m | 17
| 3.5 | Potrubí kanalizační hrdlové (v zemi) PVC - KG ø 125 | m | 38
| 3.6 | Potrubí kanalizační hrdlové (v zemi) PVC - KG ø 160 | m | 19
| 3.7 | Šachta revizní Ø1000mm, betonová, poklop Ø800 | komplet | 1
| 3.8 | Větrací hlavice HL810, DN 100 | ks | 7
| 3.9 | Čistící tvarovka DN 110 | ks | 7
| 3.10 | Čistící tvarovka DN 160 | ks | 1
| 3.11 | Podlahová vpust HL 3100Pr , DN100 | ks | 5
| 3.12 | Klozet kombi JIKA Lyra s vodorovným odpadem 2423.6, výška 400 mm | ks | 3
| 3.13 | Mycí jednodřez lisovaný (600x600x900mm) Unis Jukos 010073 | ks | 3
| 3.14 | Mycí dvoudřez lisovaný | ks | 2
| 3.15 | Výlevka keramická stacionární Ideal Standard COSMA V0426 | ks | 3
| 3.16 | Umyvadlo keramické 65 cm JIKA Lyra 1427.4 | ks | 5
| 3.17 | Sifón dřezový DN 50, nerez mřížka | ks | 3
| 3.18 | Sifón pro dvoudřez DN 50, nerez mřížka | ks | 2
| 3.19 | Sifón umyvadlový DN 40 - nerez (chrom) | ks | 5
| 3.20 | Sifón pračkový HL 400 DN 40/50 | ks | 5
| 3.21 | Kotvení potrubí | komplet | 1
| 3.22 | Zkouška těsnosti | komplet | 1
| 3.23 | Výkopové práce včetně bourání podlah | m | 52
| 3.24 | Výkopové práce vně budovy | m | 12
CELKEM KANALIZACE - SPLAŠKOVÁ
Položka |  |  | Jednotka | Počet jednotek
4. | KANALIZACE - DEŠŤOVÁ
| 4.1 | Potrubí kanalizační hrdlové (v zemi) PVC - KG ø 150 | m | 5
| 4.2 | Potrubí kanalizační hrdlové (v zemi) PVC - KG ø 200 | m | 24
| 4.3 | Odvodňovací žlab ACO Drain, vč. vpusti | m | 4
| 4.4 | Lapač střešních splavenin HL600 | ks | 5
| 4.5 | Kotvení potrubí | komplet | 1
| 4.6 | Zkouška těsnosti | komplet | 1
| 4.7 | Výkopové práce vně budovy | m | 29
CELKEM KANALIZACE - DEŠŤOVÁ