## STAVEBNÍ ÚPRAVY č.p. 197
VÝKAZ VÝMĚR
Stavba: STAVEBNÍ ÚPRAVY č.p. 197
Objekt: |  |  |  |  | JKSO:
EČO:
Objednatel: Obec Vysoká Pec |  |  |  |  | Zpracoval: Lenka Jandová
Zhotovitel: |  |  |  |  | Datum: 19.2.2013
P.Č. | KCN | Kód položky | Popis | MJ | Množství celkem | Cena jednotková | Cena celkem
1 | 2 | 3 | 4 | 5 | 6 | 7 | 8
|  | HSV | Práce a dodávky HSV
|  | 1 | Zemní práce
1 | 221 | 113106121 | Rozebrání dlažeb nebo dílců komunikací pro pěší z betonových nebo kamenných dlaždic | m2 | 30
2 | 221 | 113107136 | Odstranění podkladu pl do 50 m2 z betonu vyztuženého sítěmi tl 150 mm | m2 | 14.4
" část dvora"
|  |  | 4,8*3 |  | 14.4
3 | 001 | 122201101 | Odkopávky a prokopávky nezapažené v hornině tř. 3 objem do 100 m3 | m3 | 20.45
" rampa"
|  |  | 7,5*8*0,3 |  | 18
" zámková dl. 6"
|  |  | 12,25*0,2 |  | 2.45
|  |  | Součet |  | 20.45
4 | 001 | 122201109 | Příplatek za lepivost u odkopávek v hornině tř. 1 až 3 | m3 | 20.45
5 | 001 | 132202101 | Hloubení rýh š do 600 mm ručním nebo pneum nářadím v soudržných horninách tř. 3 | m3 | 15.578
" schody"
|  |  | 0,4*1,6*0,7+0,4*1,6*1,1 |  | 1.152
" rampa"
|  |  | 1,6*0,4*0,9 |  | 0.576
" drenážů
|  |  | 13,85 |  | 13.85
|  |  | Součet |  | 15.578
6 | 001 | 132202109 | Příplatek za lepivost u hloubení rýh š do 600 mm ručním nebo pneum nářadím v hornině tř. 3 | m3 | 15.578
7 | 001 | 133201101 | Hloubení šachet v hornině tř. 3 objemu do 100 m3 | m3 | 1.904
" shody"
|  |  | 0,4*0,4*1*2 |  | 0.32
"rampa"
|  |  | (0,4*0,4*0,9*11) |  | 1.584
|  |  | Součet |  | 1.904
8 | 001 | 133201109 | Příplatek za lepivost u hloubení šachet v hornině tř. 3 | m3 | 1.904
9 | 001 | 162601152 | Vodorovné přemístění do 5000 m výkopku/sypaniny z horniny tř. 5 až 7 | m3 | 37.932
|  |  | 1,904+20,45+15,578 |  | 37.932
10 | 001 | 167101101 | Nakládání výkopku z hornin tř. 1 až 4 do 100 m3 | m3 | 37.932
11 | 001 | 171201201 | Uložení sypaniny na skládky | m3 | 37.932
12 | 001 | 171201211 | Poplatek za uložení odpadu ze sypaniny na skládce (skládkovné) | t | 53.105
|  |  | 37,932 * 1,4 |  | 53.105
13 | 001 | 175101201 | Obsypání objektů bez prohození sypaniny z hornin tř. 1 až 4 uloženým do 30 m od kraje objektu | m3 | 26.2
" dvůr "
|  |  | 52,4*0,5 |  | 26.2
|  | 1 | Zemní práce, přípomoce - ZTI
14 | 001 | 132201201 | Hloubení rýh š do 2000 mm v hornině tř. 3 objemu do 100 m3 | m3 | 41.2
|  |  | (5+24)*0,8*1 |  | 23.2
|  |  | 12*1,5*1 |  | 18
|  |  | Součet |  | 41.2
15 | 001 | 132201209 | Příplatek za lepivost k hloubení rýh š do 2000 mm v hornině tř. 3 | m3 | 41.2
16 | 001 | 132202101 | Hloubení rýh š do 600 mm ručním nebo pneum nářadím v soudržných horninách tř. 3 | m3 | 31.2
|  |  | 52*0,6*1 |  | 31.2
17 | 001 | 132202109 | Příplatek za lepivost u hloubení rýh š do 600 mm ručním nebo pneum nářadím v hornině tř. 3 | m3 | 31.2
18 | 001 | 151101101 | Zřízení příložného pažení a rozepření stěn rýh hl do 2 m | m2 | 36
|  |  | 12*1,5*2 |  | 36
19 | 001 | 151101111 | Odstranění příložného pažení a rozepření stěn rýh hl do 2 m | m2 | 36
20 | 001 | 162601102 | Vodorovné přemístění do 5000 m výkopku/sypaniny z horniny tř. 1 až 4 | m3 | 33.2
|  |  | 13,28+19,92 |  | 33.2
21 | 001 | 167101101 | Nakládání výkopku z hornin tř. 1 až 4 do 100 m3 | m3 | 33.2
22 | 001 | 171201201 | Uložení sypaniny na skládky | m3 | 33.2
23 | 001 | 171201211 | Poplatek za uložení odpadu ze sypaniny na skládce (skládkovné) | t | 46.48
|  |  | 33,2 * 1,4 |  | 46.48
24 | 001 | 174101101 | Zásyp jam, šachet rýh nebo kolem objektů sypaninou se zhutněním | m3 | 39.2
|  |  | 41,2+31,2-(13,28+19,92) |  | 39.2
25 | 001 | 175101101 | Obsypání potrubí bez prohození sypaniny z hornin tř. 1 až 4 uloženým do 3 m od kraje výkopu | m3 | 19.92
|  |  | 52*0,6*0,3 |  | 9.36
|  |  | 12*1*0,3 |  | 3.6
|  |  | 29*0,8*0,3 |  | 6.96
|  |  | Součet |  | 19.92
26 | 583 | 583373021 | štěrkopísek | t | 33.266
|  |  | 19,92 * 1,67 |  | 33.266
27 | 271 | 451573111 | Lože pod potrubí otevřený výkop ze štěrkopísku | m3 | 13.28
|  |  | 52*0,6*0,2 |  | 6.24
|  |  | 12*1*0,2 |  | 2.4
|  |  | (5+24)*0,2*0,8 |  | 4.64
|  |  | Součet |  | 13.28
28 | 014 | 631312141 | Doplnění rýh v dosavadních mazaninách betonem prostým | m3 | 3.12
|  |  | 52*0,6*0,1 |  | 3.12
29 | 221 | 919735122 | Řezání stávajícího betonového krytu hl do 100 mm | m | 50
30 | 013 | 965042131 | Bourání podkladů pod dlažby nebo mazanin betonových nebo z litého asfaltu tl do 100 mm pl do 4 m2 | m3 | 3.12
|  |  | 52*0,6*0,1 |  | 3.12
31 | 711 | 711141559 | Provedení izolace proti zemní vlhkosti pásy přitavením vodorovné NAIP | m2 | 31.2
" doplnění lepenky"
|  |  | 52*0,6 |  | 31.2
32 | 628 | 628212280 | pás asfaltovaný R500 H | m2 | 35.88
|  |  | 31,2 * 1,15 |  | 35.88
|  | 2 | Zakládání
33 | 002 | 212572111 | Lože pro trativody ze štěrkopísku tříděného | m3 | 13.8
|  |  | 92*0,3*0,5 |  | 13.8
34 | 002 | 212755214 | Trativody z drenážních trubek plastových flexibilních D 100 mm bez lože | m | 92
|  |  | 27+14+20+2+12*2+5 |  | 92
35 | 002 | 213311141 | Polštáře zhutněné pod základy ze štěrkopísku tříděného | m3 | 0.4
|  |  | 0,4*0,4*0,1*13 |  | 0.208
|  |  | 1,6*0,4*0,1 |  | 0.064
|  |  | 1,6*0,4*0,1*2 |  | 0.128
|  |  | Součet |  | 0.4
36 | 011 | 274313511 | Základové pásy z betonu tř. C 12/15 | m3 | 1.728
" schody"
|  |  | 0,4*1,6*0,6+0,4*1,6*1,1 |  | 1.088
" rampa"
|  |  | 1,6*0,4*1 |  | 0.64
|  |  | Součet |  | 1.728
37 | 011 | 274351215 | Zřízení bednění stěn základových pásů | m2 | 1.2
|  |  | (1,6*2+0,4*2)*0,3 |  | 1.2
38 | 011 | 274351216 | Odstranění bednění stěn základových pásů | m2 | 1.2
39 | 011 | 275313511 | Základové patky z betonu tř. C 12/15 | m3 | 2.08
" shody"
|  |  | 0,4*0,4*1*2 |  | 0.32
"rampa"
|  |  | (0,4*0,4*1*11) |  | 1.76
|  |  | Součet |  | 2.08
40 | 011 | 275351215 | Zřízení bednění stěn základových patek | m2 | 3.96
|  |  | 0,4*3*11*0,3 |  | 3.96
41 | 011 | 275351216 | Odstranění bednění stěn základových patek | m2 | 3.96
|  | 3 | Svislé a kompletní konstrukce
42 | 014 | 310236241 | Zazdívka otvorů pl do 0,09 m2 ve zdivu nadzákladovém cihlami pálenými tl do 300 mm | kus | 6
43 | 014 | 310278842 | Zazdívka otvorů pl do 1 m2 ve zdivu nadzákladovém z nepálených tvárnic tl do 300 mm | m3 | 0.357
|  |  | 1,7*1,5*0,3-1,7*0,8*0,3 |  | 0.357
44 | 011 | 311272323 | Zdivo nosné tl 300 mm z pórobetonových přesných hladkých tvárnic Ytong hmotnosti 500 kg/m3 | m3 | 9.531
|  |  | 4,55*2,8*0,3-0,8*1*3*0,3 |  | 3.102
|  |  | 2,25*2,8*0,3-1,4*2,2*0,3 |  | 0.966
|  |  | 2,1*2,8*0,3-1,2*2,2*0,3 |  | 0.972
|  |  | 2,7*3,2*0,3 |  | 2.592
|  |  | Mezisoučet |  | 7.632
" zazdívka menších otvorů"
|  |  | 0,6*0,6*0,3 |  | 0.108
|  |  | 0,6*1,2*0,3 |  | 0.216
|  |  | 1,1*2,1*0,3 |  | 0.693
|  |  | 1,4*2,1*0,3 |  | 0.882
|  |  | Mezisoučet |  | 1.899
|  |  | Součet |  | 9.531
45 | 011 | 317121102 | Montáž prefabrikovaných překladů pro světlost otvoru do 1800 mm | kus | 6
" zpětné osazení "
|  |  | 6 |  | 6
46 | 011 | 317141222 | Překlady ploché z pórobetonu Ytong š 150 mm pro světlost otvoru do 1000 mm | kus | 1
47 | 011 | 317141223 | Překlady ploché z pórobetonu Ytong š 150 mm pro světlost otvoru do 1100 mm | kus | 4
48 | 011 | 317141225 | Překlady ploché z pórobetonu Ytong š 150 mm pro světlost otvoru do 1500 mm | kus | 1
49 | 011 | 317142221 | Překlady nenosné přímé z pórobetonu Ytong v příčkách tl 100 mm pro světlost otvoru do 1010 mm | kus | 7
50 | 011 | 317941123 | Osazování ocelových válcovaných nosníků na zdivu I, IE, U, UE nebo L do č 22 | t | 0.308
" I 14"
|  |  | (1,3*2+2*1,5+1,6*2+1,8*2)*0,0143 |  | 0.177
" 18"
|  |  | 2*3*0,0219 |  | 0.131
|  |  | Součet |  | 0.308
51 | 011 | 317941125 | Osazování ocelových válcovaných nosníků na zdivu I, IE, U, UE nebo L č 24 a vyšší | t | 0.413
" I24"
|  |  | 5,7*2*0,0362 |  | 0.413
52 | 133 | 133806250 | tyč ocelová I, označení průřezu 140 | t | 0.191
Hmotnost: 14,4 kg/m
|  |  | 0,177 * 1,08 |  | 0.191
53 | 134 | 134809100 | tyč ocelová I, označení průřezu 180 | t | 0.141
Hmotnost: 21,9 kg/m
|  |  | 0,131 * 1,08 |  | 0.141
54 | 134 | 134809250 | tyč ocelová I, označení průřezu 240 | t | 0.446
Hmotnost: 36,2 kg/m
|  |  | 0,413 * 1,08 |  | 0.446
55 | 014 | 340238235 | Zazdívka otvorů pl do 1 m2 v příčkách nebo stěnách z příčkovek Ytong tl 150 mm | m2 | 6.9
|  |  | 0,9*2,1*2 |  | 3.78
|  |  | 1,1*2,1 |  | 2.31
|  |  | 0,9*0,9 |  | 0.81
|  |  | Součet |  | 6.9
56 | 011 | 342272323 | Příčky tl 100 mm z pórobetonových přesných hladkých příčkovek objemové hmotnosti 500 kg/m3 | m2 | 67.336
|  |  | (3,6+1,3*2)*3,2-(0,6*2*2+0,9*2) |  | 15.64
|  |  | 1,8*3,2-0,6*2 |  | 4.56
|  |  | 2,38*3,2-0,8*2 |  | 6.016
|  |  | 1,5*3*3,2-0,6*2*2 |  | 12
|  |  | (4,05+1+1)*3,2-0,6*2 |  | 18.16
|  |  | (2,7+1,1)*3,2-0,6*2 |  | 10.96
|  |  | Součet |  | 67.336
57 | 011 | 342272523 | Příčky tl 150 mm z pórobetonových přesných hladkých příčkovek objemové hmotnosti 500 kg/m3 | m2 | 84.012
|  |  | 5,7*3,2 |  | 18.24
|  |  | 5,55*3,2-(0,8*2*2) |  | 14.56
|  |  | 1,8*3,2 |  | 5.76
|  |  | 1,5*3,2-0,8*2 |  | 3.2
|  |  | 7,8*3,2-0,6*2 |  | 23.76
|  |  | 2,47*1,8*2 |  | 8.892
|  |  | 3*3,2 |  | 9.6
|  |  | Součet |  | 84.012
|  | 5 | Komunikace
58 | 221 | 564251111 | Podklad nebo podsyp ze štěrkopísku ŠP tl 150 mm | m2 | 12.25
59 | 221 | 564861111 | Podklad ze štěrkodrtě ŠD tl 200 mm | m2 | 52.4
60 | 221 | 596211110 | Kladení zámkové dlažby komunikací pro pěší tl 60 mm skupiny A pl do 50 m2 | m2 | 12.25
|  |  | 1,5*1,5 |  | 2.25
|  |  | 5*2 |  | 10
|  |  | Součet |  | 12.25
61 | 592 | 592453081 | dlažba zámková 6 cm přírodní | m2 | 12.495
|  |  | 12,25 * 1,02 |  | 12.495
62 | 221 | 596212211 | Kladení zámkové dlažby pozemních komunikací tl 80 mm skupiny A pl do 100 m2 | m2 | 52.4
63 | 592 | 592453111 | dlažba zámková 8 cm přírodní | m2 | 53.448
|  |  | 52,4 * 1,02 |  | 53.448
|  | 6 | Úpravy povrchů, podlahy a osazování výplní
64 | 014 | 611325413 | Oprava vnitřní vápenocementové hladké omítky stropů v rozsahu plochy do 50% | m2 | 369.6
65 | 011 | 611471411 | Tenkovrstvá úprava stropů aktivovaným štukem tl do 3 mm | m2 | 369.6
66 | 011 | 612142001 | Potažení vnitřních stěn sklovláknitým pletivem vtlačeným do tenkovrstvé hmoty | m2 | 274.627
" zateplená stěna půdy do v. 1m"
|  |  | 45,6 |  | 45.6
" podhledy výloh + ostění výloh a vstupů"
|  |  | 18,9+3,955 |  | 22.855
|  |  | Mezisoučet |  | 68.455
" Ytong"
|  |  | 2,6*0,9+2,52*3,05+3*3,05 |  | 19.176
|  |  | 7,6*3,05+(1,1+1,3)*1,55+(7,8+2,7)*3,05 |  | 58.925
|  |  | (1,2+1,5+1,5+1,2+1,5*8)*1,55 |  | 26.97
|  |  | (4,05*2+1*4)*1,55 |  | 18.755
|  |  | 3,15*3,05+2,35*2*3,05+(2+3,6)*3,05 |  | 41.023
|  |  | (1,05+1,8)*1,55 |  | 4.418
|  |  | (1,3*3+1,2*2+1,3*2+0,9*3+1)*1,055+3,6*3,05 |  | 24.273
|  |  | 2,47*1,1+3*3,305 |  | 12.632
|  |  | Mezisoučet |  | 206.172
|  |  | Součet |  | 274.627
67 | 014 | 612325302 | Vápenocementová štuková omítka ostění nebo nadpraží | m2 | 18.47
|  |  | 71,04*0,26 |  | 18.47
68 | 014 | 612325413 | Oprava vnitřní vápenocementové hladké omítky stěn v rozsahu plochy do 50% | m2 | 579.35
69 | 011 | 612331121 | Cementová omítka hladká jednovrstvá vnitřních stěn nanášená ručně | m2 | 271.34
70 | 011 | 612471411 | Tenkovrstvá úprava vnitřních stěn tl do 3 mm aktivovaným štukem | m2 | 785.522
" stávající zdivo"
|  |  | 579,35 |  | 579.35
" Ytong"
|  |  | 206,172 |  | 206.172
|  |  | Součet |  | 785.522
71 | 011 | 621211001 | Montáž zateplení vnějších podhledů z polystyrénových desek tl do 40 mm | m2 | 3.955
" podhled výloh"
|  |  | 2,47*0,78+2,6*0,78 |  | 3.955
72 | 283 | 283764161 | deska z extrudovaného polystyrénu XPS tl. 40 mm | m2 | 4.034
|  |  | 3,955 * 1,02 |  | 4.034
73 | 014 | 622135001 | Vyrovnání podkladu vnějších stěn maltou vápenocementovou tl do 10 mm | m2 | 48.24
" dělící stěna u vjezdu"
|  |  | (6,5+3,3+1,8+0,9*2)*1,8*2 |  | 48.24
74 | 014 | 622135010 | Vyrovnání podkladu a lokální oprava stávající břizolitové omítky pod zateplovací systém | m2 | 406.506
75 | 011 | 622211001 | Montáž zateplení vnějších stěn z polystyrénových desek tl do 40 mm | m2 | 18.96
" ostění - vstupy, výlohy"
|  |  | 0,6*2*1,8*2 |  | 4.32
|  |  | 1,2*4*3,05 |  | 14.64
|  |  | Součet |  | 18.96
76 | 283 | 283764161 | deska z extrudovaného polystyrénu XPS tl. 40 mm | m2 | 19.339
|  |  | 18,96 * 1,02 |  | 19.339
77 | 011 | 622211011 | Montáž zateplení vnějších stěn z polystyrénových desek tl do 80 mm | m2 | 65.792
" sokl"
|  |  | 7,6*1+4*1+12,5*0,3+6,3*0,7+18,66*0,9+26,58*1,1 |  | 65.792
78 | 283 | 283764171 | deska z extrudovaného polystyrénu XPS 50 mm | m2 | 67.108
|  |  | 65,792 * 1,02 |  | 67.108
79 | 011 | 622211041 | Montáž zateplení vnějších stěn z polystyrénových desek tl do 200 mm | m2 | 402.551
|  |  | (20,46*2+26,58*2+1,08*2)*3,7 |  | 356.088
|  |  | (20,46*4,6)/2*2 |  | 94.116
|  |  | Mezisoučet |  | 450.204
|  |  | -(0,8*0,5*10+0,8*1*7+0,8*1*2+1,67*0,8+2,6*1,8+2,47*2,6+2,6*2,7*2+0,9*2,1+1,1*2,15) |  | -41.933
|  |  | -(1,2*2,2+1,4*2,2) |  | -5.72
|  |  | Součet |  | 402.551
80 | 283 | 283759530 | deska fasádní polystyrénová EPS 70 F 1000 x 500 x 180 mm | m2 | 410.602
|  |  | 402,551 * 1,02 |  | 410.602
81 | 011 | 622212051 | Montáž zateplení vnějšího ostění hl. špalety do 400 mm z polystyrénových desek tl do 40 mm | m | 73.04
|  |  | (0,8*2+0,5*2)*10 |  | 26
|  |  | (0,8*2+0,1*2)*7 |  | 12.6
|  |  | (0,8*2+1,1*2)*2 |  | 7.6
|  |  | 1,67*2+0,8*2 |  | 4.94
|  |  | Mezisoučet |  | 51.14
|  |  | (0,9+2,1*2+1,1+2,15*2+1,2+2,2*2+1,4+2,2*2) |  | 21.9
|  |  | Součet |  | 73.04
82 | 283 | 283764161 | deska z extrudovaného polystyrénu XPS tl. 40 mm | m2 | 22.35
|  |  | 73,04*0,3*1,02 |  | 22.35
83 | 011 | 622252001 | Montáž zakládacích soklových lišt zateplení | m | 87.78
|  |  | 26,58*2+20,46*2+1,1*2-(2,6*2+1,1*3) |  | 87.78
84 | 590 | 590516361 | lišta zakládací | m | 92.169
|  |  | 87,78 * 1,05 |  | 92.169
85 | 011 | 622252002 | Montáž ostatních lišt zateplení | m | 219.35
" rohové"
|  |  | 3,6*8 |  | 28.8
|  |  | Mezisoučet |  | 28.8
" okenní"
|  |  | (0,8*10+0,5*20+0,8*7+1*14+0,8*2+1,1*2+1,67+0,8*2+2,6+2,47+1,8*4+2,6+2,7*2) |  | 64.94
|  |  | (0,9+1,1+1,2+1,4+2,1*2+2,15*2+2,2*4) |  | 21.9
|  |  | Mezisoučet |  | 86.84
" parapetní"
|  |  | 0,8*10+0,8*7+0,8*2+1,67 |  | 16.87
|  |  | Mezisoučet |  | 16.87
"apu"
|  |  | 86,84 |  | 86.84
|  |  | Součet |  | 219.35
86 | 590 | 590514820 | lišta rohová Al ,10/15 cm s tkaninou bal. 2,5 m | m | 30.24
|  |  | 28,8 * 1,05 |  | 30.24
87 | 590 | 590515121 | profil okenní | m | 91.182
|  |  | 86,84 * 1,05 |  | 91.182
88 | 590 | 590514941 | lišta parapetní | m | 17.714
|  |  | 16,87 * 1,05 |  | 17.714
89 | 590 | 590514750 | profil okenní s tkaninou APU lišta 6 mm | m | 91.182
délka 2,4 m, přesah tkaniny 100 mm
|  |  | 86,84 * 1,05 |  | 91.182
90 | 014 | 622325103 | Oprava vápenocementové hladké omítky vnějších stěn v rozsahu do 50% | m2 | 8.04
" sokl - zeď o dvora "
|  |  | (6,5+3,3+1,8+0,9*2)*0,6 |  | 8.04
91 | 011 | 622331121 | Cementová omítka hladká jednovrstvá vnějších stěn nanášená ručně | m2 | 99.93
" po otlučení obkladu"
|  |  | 64,93 |  | 64.93
" pod svislou izolaci"
|  |  | 35 |  | 35
|  |  | Součet |  | 99.93
92 | 011 | 622511131 | Tenkovrstvá mozaiková střednězrnná omítka včetně penetrace vnějších stěn - HNĚDÁ | m2 | 73.832
|  |  | 65,792+8,04 |  | 73.832
93 | 011 | 622511132 | Tenkovrstvá mozaiková střednězrnná omítka včetně penetrace vnějších stěn - PÍSKOVÁ | m2 | 4.817
|  |  | 4,817 |  | 4.817
94 | 011 | 622521021 | Tenkovrstvá silikátová zrnitá omítka tl. 2,0 mm včetně penetrace vnějších stěn-OKROVÁ | m2 | 361.454
|  |  | 402,551 |  | 402.551
|  |  | Mezisoučet |  | 402.551
" cihlová"
|  |  | -(2,4*3,7+1*1+2,6*3,7+0,8*1*2+0,7*0,6*2+1,4*0,5+0,7*0,5*2+0,7*0,5*3+2,2*0,5) |  | -25.49
|  |  | -(0,76*2+1,1*2+1,8)*3,7 |  | -20.424
|  |  | Mezisoučet |  | -45.914
"- mozaiková písková"
|  |  | (2,47*0,95+2,6*0,95) |  | 4.817
|  |  | Součet |  | 361.454
95 | 011 | 622521031 | Tenkovrstvá silikátová zrnitá omítka tl. 2,0 mm včetně penetrace vnějších stěn-CIHLOVÁ | m2 | 45.914
|  |  | 45,914 |  | 45.914
96 | 011 | 629991011 | Zakrytí výplní otvorů a svislých ploch fólií přilepenou lepící páskou | m2 | 47.653
|  |  | (0,8*0,5*10+0,8*1*7+0,8*1*2+1,67*0,8+2,6*1,8+2,47*2,6+2,6*2,7*2+0,9*2,1+1,1*2,15) |  | 41.933
|  |  | (1,2*2,2+1,4*2,2) |  | 5.72
|  |  | Součet |  | 47.653
97 | 014 | 629995101 | Očištění vnějších ploch omytím tlakovou vodou | m2 | 406.506
|  |  | 3,955+402,551 |  | 406.506
98 | 011 | 631311113 | Mazanina tl do 80 mm z betonu prostého tř. C 12/15 | m3 | 21.924
|  |  | 365,4*0,06 |  | 21.924
99 | 011 | 631319171 | Příplatek k mazanině tl do 80 mm za stržení povrchu spodní vrstvy před vložením výztuže | m3 | 21.924
100 | 011 | 631362021 | Výztuž mazanin svařovanými sítěmi Kari | t | 1.703
|  |  | 365,4*0,00444*1,05 |  | 1.703
101 | 011 | 632451031 | Vyrovnávací potěr tl do 20 mm z MC 15 provedený v ploše | m2 | 401.94
" pod novou hydroizolaci"
|  |  | 401,94 |  | 401.94
102 | 011 | 637121115 | Okapový chodník z kačírku tl 300 mm s udusáním | m2 | 33
|  |  | 27*0,5+5*0,5+20*0,5+5*1+2 |  | 33
103 | 011 | 637311122 | Okapový chodník z betonových chodníkových obrubníků stojatých lože beton | m | 61.5
|  |  | 27+5+20+5+2+0,5*5 |  | 61.5
104 | 011 | 642942611 | Osazování zárubní nebo rámů dveřních kovových do 2,5 m2 na montážní pěnu | kus | 17
|  |  | 7+6+2+1+1 |  | 17
105 | 553 | 553311391 | zárubeň ocelová pro běžné zdění 600 L/P | kus | 7
106 | 553 | 553311431 | zárubeň ocelová pro běžné zdění 800 L/P | kus | 6
107 | 553 | 553311451 | zárubeň ocelová pro běžné zdění 900 L/P | kus | 2
108 | 553 | 553311471 | zárubeň ocelová pro běžné zdění 1100 L/P | kus | 2
|  | 8 | Trubní vedení
109 | 271 | 894812451 | Revizní a čistící šachta z PP DN 1000 poklop litinový s konusem a betonovým prstencem do 1,5 t | kus | 1
|  | 9 | Ostatní konstrukce a práce-bourání
110 | 221 | 916231213 | Osazení chodníkového obrubníku betonového stojatého s boční opěrou do lože z betonu prostého | m | 17
|  |  | 1,5*2+5*2+2*2 |  | 17
111 | 592 | 592175121 | obrubník betonový 50x5x20 cm přírodní | kus | 36
112 | 221 | 935113211 | Osazení odvodňovacího betonového žlabu s krycím roštem šířky do 200 mm | m | 4
113 | 592 | 592270031 | žlab odvodňovací ACO | kus | 4
114 | 592 | 592270251 | vpust žlabová ACO | kus | 1
115 | 003 | 941111131 | Montáž lešení řadového trubkového lehkého s podlahami zatížení do 200 kg/m2 š do 1,5 m v do 10 m | m2 | 402.6
|  |  | 27*3+27*2,8+20,5*6*2 |  | 402.6
116 | 003 | 941111231 | Příplatek k lešení řadovému trubkovému lehkému s podlahami š 1,5 m v 10 m za první a ZKD den použití | m2 | 36234
|  |  | 402,6 * 90 |  | 36234
117 | 003 | 941111831 | Demontáž lešení řadového trubkového lehkého s podlahami zatížení do 200 kg/m2 š do 1,5 m v do 10 m | m2 | 402.6
118 | 003 | 944711114 | Montáž záchytné stříšky š přes 2,5 m | m | 10
119 | 003 | 944711214 | Příplatek k záchytné stříšce š přes 2,5 m za první a ZKD den použití | m | 900
|  |  | 10 * 90 |  | 900
120 | 003 | 944711814 | Demontáž záchytné stříšky š přes 2,5 m | m | 10
121 | 011 | 952901111 | Vyčištění budov bytové a občanské výstavby při výšce podlaží do 4 m | m2 | 401.94
122 | 011 | 952901112 | Očištění stávající betonové podlahy | m2 | 401.94
123 | 011 | 953312113 | Vložky do svislých dilatačních spár z fasádních polystyrénových desek tl 30 mm | m2 | 1.08
" základy schodiště"
|  |  | 0,4*1*2+0,4*0,7 |  | 1.08
124 | 011 | 953312191 | Montáž hasícího přístroje | kus | 6
|  |  | 2+1+2+1 |  | 6
125 | 449 | 449321130 | přístroj hasicí ruční práškový Pg6 , hasící schopnost 21A | kus | 5
126 | 449 | 449322111 | přístroj hasicí ruční sněhový S5, hasící schopnost 55B | kus | 1
127 | 013 | 962031136 | Bourání příček z tvárnic nebo příčkovek tl do 150 mm | m2 | 113.674
|  |  | (2,8+1,9+2,9)*3,2-(0,8*2*2) |  | 21.12
|  |  | (1,8*3,2*2)-(1,25*2+1,45*2) |  | 6.12
|  |  | 7,4*3,2-(0,6*2+0,8*1,8+0,5*0,5*2) |  | 20.54
|  |  | 3,6*3,2*3-0,6*2 |  | 33.36
|  |  | (2,7+1,1+1*2+2,8)*3,2-(0,6*2*2) |  | 25.12
|  |  | 2,75*3,2-0,77*1,8 |  | 7.414
|  |  | Součet |  | 113.674
128 | 013 | 962032231 | Bourání zdiva z cihel pálených nebo vápenopískových na MV nebo MVC | m3 | 8.376
|  |  | 2,7*3,2*0,3 |  | 2.592
|  |  | 5,4*3,2*0,3 |  | 5.184
|  |  | Mezisoučet |  | 7.776
" rampa"
|  |  | 2,5*0,8*0,3 |  | 0.6
|  |  | Součet |  | 8.376
129 | 013 | 963042819 | Bourání schodišťových stupňů betonových zhotovených na místě | m | 4.8
|  |  | 1,2*4 |  | 4.8
130 | 013 | 963051113 | Bourání ŽB stropů deskových tl přes 80 mm | m3 | 1.04
" rampa"
|  |  | (4,5*1,1+1,8*1,1)*0,15 |  | 1.04
131 | 013 | 964011211 | Vybourání ŽB překladů prefabrikovaných dl do 3 m hmotnosti do 50 kg/m | m3 | 0.45
|  |  | 5*1,5*0,3*0,2 |  | 0.45
132 | 013 | 964072221 | Vybourání válcovaných nosníků ze zdiva smíšeného dl do 4 m hmotnosti do 20 kg/m | t | 0.077
" rampa"
|  |  | 3,5*0,0219 |  | 0.077
133 | 013 | 965042141 | Bourání podkladů pod dlažby nebo mazanin betonových nebo z litého asfaltu tl do 100 mm pl přes 4 m2 | m3 | 24.637
" pod dlažbou a PVC"
|  |  | (216,4+13,8)*0,062 |  | 14.272
" pod teracem"
|  |  | 138,2*0,075 |  | 10.365
|  |  | Součet |  | 24.637
134 | 013 | 965081213 | Bourání podlah z dlaždic keramických nebo xylolitových tl do 10 mm plochy přes 1 m2 | m2 | 216.4
|  |  | 34,4+15,4+13,8+5+1,4+1+2,2+1,6+6,8+6,5+4,4+13,7+7,6++13,8+88,8 |  | 216.4
135 | 013 | 965081323 | Bourání podlah z dlaždic betonových, teracových nebo čedičových tl do 25 mm plochy přes 1 m2 | m2 | 138.2
|  |  | 10,9+51,5+15+6,6+47,6+3,3*2 |  | 138.2
136 | 013 | 967031132 | Přisekání rovných ostění v cihelném zdivu na MV nebo MVC | m2 | 0.72
|  |  | 1,2*2,1-0,9*2 |  | 0.72
137 | 013 | 967031734 | Přisekání plošné zdiva z cihel pálených na MV nebo MVC tl do 300 mm | m2 | 1.65
" nadpraží pro přizvednuté překlady"
|  |  | 1*0,3*5+1*0,15 |  | 1.65
138 | 013 | 968062374 | Vybourání dřevěných rámů oken zdvojených včetně křídel pl do 1 m2 | m2 | 9
|  |  | 0,6*0,9*15+0,6*0,6*2+0,3*0,3*2 |  | 9
139 | 013 | 968062375 | Vybourání dřevěných rámů oken zdvojených včetně křídel pl do 2 m2 | m2 | 2.16
|  |  | 1,2*0,9*2 |  | 2.16
140 | 013 | 968062376 | Vybourání dřevěných rámů oken zdvojených včetně křídel pl do 4 m2 | m2 | 2.655
|  |  | 1,77*1,5 |  | 2.655
141 | 013 | 968072455 | Vybourání kovových dveřních zárubní pl do 2 m2 | m2 | 32.68
|  |  | 0,9*2 |  | 1.8
|  |  | 0,8*2*9 |  | 14.4
|  |  | 0,6*2*3 |  | 3.6
|  |  | 0,9*2*3 |  | 5.4
|  |  | 1,1*2*2 |  | 4.4
|  |  | 0,77*2*2 |  | 3.08
|  |  | Součet |  | 32.68
142 | 013 | 968072456 | Vybourání kovových dveřních zárubní pl přes 2 m2 | m2 | 8.3
|  |  | 1,25*2+1,45*2*2 |  | 8.3
143 | 013 | 968072559 | Vybourání kovových vrat pl přes 5 m2 | m2 | 18.413
|  |  | 2,25*2,85+4*3 |  | 18.413
144 | 013 | 968072641 | Vybourání kovových stěn kromě výkladních | m2 | 12.74
|  |  | 4,55*2,8 |  | 12.74
145 | 013 | 968072747 | Vybourání výkladních stěn kovových pevných nebo otevíratelných pl přes 4 m2 | m2 | 45.9
|  |  | 2,7*1,9*2*3+2,7*2,8*2 |  | 45.9
146 | 013 | 968072877 | Vybourání mříží | m2 | 15.9
|  |  | 1,2*0,65*17+1,2*1,1*2 |  | 15.9
147 | 013 | 968072878 | Vybourání čistících rohoží | m2 | 0.72
|  |  | 0,9*0,4*2 |  | 0.72
148 | 013 | 971033631 | Vybourání otvorů ve zdivu cihelném pl do 4 m2 na MVC nebo MV tl do 150 mm | m2 | 2
|  |  | 1*2 |  | 2
149 | 013 | 971033641 | Vybourání otvorů ve zdivu cihelném pl do 4 m2 na MVC nebo MV tl do 300 mm | m3 | 1.518
|  |  | 1,2*2,2*0,3-0,3*0,3*0,3*2 |  | 0.738
|  |  | 0,6*2,2*0,3 |  | 0.396
|  |  | Mezisoučet |  | 1.134
" zvětšení oken"
|  |  | 0,8*1*0,3*4-0,8*0,6*0,3*4 |  | 0.384
|  |  | Součet |  | 1.518
150 | 013 | 973031842 | Vysekání kapes ve zdivu cihelném na MC pro zavázání příček tl do 100 mm | m | 25.6
|  |  | 3,2*8 |  | 25.6
151 | 013 | 973031843 | Vysekání kapes ve zdivu cihelném na MC pro zavázání příček tl do 150 mm | m | 13.2
|  |  | 6+1,8*4 |  | 13.2
152 | 013 | 974031145 | Vysekání rýh ve zdivu cihelném hl do 70 mm š do 200 mm | m | 6
|  |  | 3*2 |  | 6
153 | 013 | 978011161 | Otlučení vnitřních omítek MV nebo MVC stropů o rozsahu do 50 % | m2 | 369.6
154 | 013 | 978013161 | Otlučení vnitřních omítek stěn MV nebo MVC stěn v rozsahu do 50 % | m2 | 579.35
155 | 013 | 978059541 | Odsekání a odebrání obkladů stěn z vnitřních obkládaček plochy přes 1 m2 | m2 | 186.48
|  |  | (6,15*2+5,7+0,15*2)*2-(0,9*2) |  | 34.8
|  |  | (2,65*2+5,7*2)*2-(0,9*2*2+1,2*0,4*2+0,8*1,8) |  | 27.4
|  |  | (9*2+5,7*2)*1,8-(1,1*1,8+1,45*1,8) |  | 48.33
|  |  | (7,8*2+5,7)*1,8-(1,1*1,8) |  | 36.36
|  |  | (1,65+2,8)*1,8 |  | 8.01
|  |  | (1,9+2,8)*1,8-(1,1*1,8) |  | 6.48
|  |  | (6+2,3+5,7+0,15)*2-(0,8*2*2) |  | 25.1
|  |  | Součet |  | 186.48
156 | 013 | 978059641 | Odsekání a odebrání obkladů stěn z vnějších obkládaček plochy přes 1 m2 | m2 | 64.93
|  |  | 26,4*1+18,3*0,8+(1,8+0,9*3+0,45)*1+(0,3*2*5+0,3*3)+7,6*0,8+11,2*0,8 |  | 64.93
|  | 99 | Přesun hmot
157 | 013 | 997013112 | Vnitrostaveništní doprava suti a vybouraných hmot pro budovy v do 9 m s použitím mechanizace | t | 193.075
158 | 013 | 997013501 | Odvoz suti na skládku a vybouraných hmot nebo meziskládku do 1 km se složením | t | 193.075
159 | 013 | 997013509 | Příplatek k odvozu suti a vybouraných hmot na skládku ZKD 1 km přes 1 km | t | 2703.05
160 | 013 | 997013831 | Poplatek za uložení stavebního odpadu na skládce (skládkovné) | t | 193.075
161 | 011 | 998011002 | Přesun hmot pro budovy zděné v do 12 m | t | 265.564
|  | PSV | Práce a dodávky PSV
|  | 711 | Izolace proti vodě, vlhkosti a plynům
162 | 711 | 711111001 | Provedení izolace proti zemní vlhkosti vodorovné za studena nátěrem penetračním | m2 | 401.94
|  |  | 401,94 |  | 401.94
163 | 711 | 711112001 | Provedení izolace proti zemní vlhkosti svislé za studena nátěrem penetračním | m2 | 35
164 | 111 | 111631500 | lak asfaltový ALP/9 bal 9 kg | t | 0.153
Spotřeba 0,3-0,4kg/m2 dle povrchu, ředidlo technický benzín
|  |  | (401,94+35)*0,00035 |  | 0.153
165 | 711 | 711113117 | Izolace proti zemní vlhkosti vodorovná za studena těsnicí stěrkou | m2 | 54.96
|  |  | (39,7+1,9+4,2)*1,2 |  | 54.96
166 | 711 | 711131811 | Odstranění izolace proti zemní vlhkosti vodorovné | m2 | 401.94
167 | 711 | 711141559 | Provedení izolace proti zemní vlhkosti pásy přitavením vodorovné NAIP | m2 | 401.94
|  |  | 106,8+25,7+1,4+13,7+7,5+1,8+2,3+12,6+21,7+1,4+1,8+2,3+8,5+18,7+1,9+9,1+1,7+1,6 |  | 240.5
|  |  | 16,4+5+8,5 |  | 29.9
|  |  | Mezisoučet |  | 270.4
|  |  | 37,8+15,6 |  | 53.4
|  |  | 39,7 |  | 39.7
|  |  | 1,1+0,8 |  | 1.9
|  |  | Mezisoučet |  | 95
|  |  | 27,04+9,5 |  | 36.54
|  |  | Součet |  | 401.94
168 | 711 | 711142559 | Provedení izolace proti zemní vlhkosti pásy přitavením svislé NAIP | m2 | 35
169 | 628 | 628522541 | pás asfaltovaný modifikovaný SBS | m2 | 504.231
|  |  | 401,94*1,15+35*1,2 |  | 504.231
170 | 711 | 711472053 | Provedení svislé izolace proti tlakové vodě termoplasty fólií z nízkolehčeného PE | m2 | 85
|  |  | 35*0,8+95*0,6 |  | 85
171 | 283 | 283230451 | fólie multifunkční profilovaná (nopová) | m2 | 97.75
|  |  | 85 * 1,15 |  | 97.75
172 | 711 | 998711102 | Přesun hmot tonážní pro izolace proti vodě, vlhkosti a plynům v objektech výšky do 12 m | t | 3.012
|  | 712 | Povlakové krytiny
173 | 712 | 712400831 | Odstranění povlakové krytiny střech do 30° jednovrstvé | m2 | 568.7
|  | 713 | Izolace tepelné
174 | 713 | 713110843 | Odstranění tepelné izolace stropů lepené z vláknitých materiálů tl přes 100 mm | m2 | 13.598
" mrazák, sklad"
|  |  | 13,598 |  | 13.598
175 | 713 | 713111111 | Montáž izolace tepelné vrchem stropů volně kladenými rohožemi, pásy, dílci, deskami | m2 | 418.4
|  |  | 32,4+386 |  | 418.4
176 | 713 | 713120843 | Odstranění tepelné izolace podlah lepené z vláknitých materiálů tl přes 100 mm | m2 | 13.598
" mrazák+sklad"
|  |  | 2,5*2,45 |  | 6.125
|  |  | 3,05*2,45 |  | 7.473
|  |  | Součet |  | 13.598
177 | 713 | 713121111 | Montáž izolace tepelné podlah volně kladenými rohožemi, pásy, dílci, deskami 1 vrstva | m2 | 365.4
" P1"
|  |  | 270,4 |  | 270.4
" P2"
|  |  | 53,4 |  | 53.4
"P3"
|  |  | 39,7 |  | 39.7
" P4"
|  |  | 1,9 |  | 1.9
|  |  | Součet |  | 365.4
178 | 283 | 283758810 | deska z pěnového polystyrenu bílá EPS 100 Z 1000 x 1000 x 60 mm | m2 | 372.708
|  |  | 365,4 * 1,02 |  | 372.708
179 | 713 | 713121121 | Montáž izolace tepelné podlah volně kladenými rohožemi, pásy, dílci, deskami 2 vrstvy | m2 | 418.4
180 | 631 | 631537150 | deska izolační minerální tl. 100 mm | m2 | 435.136
|  |  | 418,4 * 1,04 |  | 435.136
181 | 631 | 631537071 | deska izolační minerální tl.160 mm | m2 | 435.136
|  |  | 418,4 * 1,04 |  | 435.136
182 | 713 | 713130843 | Odstranění tepelné izolace stěn lepené z vláknitých tl přes 100 mm | m2 | 46.92
" mrazák+sklad"
|  |  | (2,2*2+3,05*2)*2,6 |  | 27.3
|  |  | (2*2+2,5*2)*2,6-0,7*1,8*3 |  | 19.62
|  |  | Součet |  | 46.92
183 | 713 | 713131145 | Montáž izolace tepelné stěn a základů lepením bodově rohoží, pásů, dílců, desek | m2 | 45.6
" zatepelní vnitřní stěny půdy do v. 1m"
|  |  | (17,7*2+0,2*16+7)*1 |  | 45.6
184 | 283 | 283759530 | deska fasádní polystyrénová EPS 70 F 1000 x 500 x 180 mm | m2 | 46.512
|  |  | 45,6 * 1,02 |  | 46.512
185 | 713 | 713131145 | Montáž izolace tepelné stěn a základů lepením bodově rohoží, pásů, dílců, desek | m2 | 16.5
" sokl pod terénem"
|  |  | (27,5+9+5,5+13)*0,3 |  | 16.5
186 | 283 | 283764171 | deska z extrudovaného polystyrénu XPS 50 mm | m2 | 16.83
|  |  | 16,5 * 1,02 |  | 16.83
187 | 713 | 713191131 | Izolace tepelné podlah, stropů vrchem a střech překrytí PE fólií tl. 0,2 mm | m2 | 658.24
" půda - P5 - parotěsná zábrana na stáv. konstrukc"
|  |  | (32,4+386)*1,1 |  | 460.24
" P5´ "
|  |  | (20+160)*1,1 |  | 198
|  |  | Součet |  | 658.24
188 | 713 | 713191132 | Překrytí izolace tepelné separační fólií tl 0,2 mm u podlah, střech nebo vrchem stropů | m2 | 365.4
189 | 713 | 998713102 | Přesun hmot tonážní tonážní pro izolace tepelné v objektech v do 12 m | t | 5.186
|  | 721 | Zdravotechnika - vnitřní kanalizace
190 | 721 | 721173317 | Potrubí kanalizační plastové dešťové systém KG DN 160 | m | 5
191 | 721 | 721173318 | Potrubí kanalizační plastové dešťové systém KG DN 200 | m | 24
192 | 721 | 721173401 | Potrubí kanalizační plastové svodné systém KG DN 100 | m | 17
193 | 721 | 721173402 | Potrubí kanalizační plastové svodné systém KG DN 125 | m | 38
194 | 721 | 721173403 | Potrubí kanalizační plastové svodné systém KG DN 150 | m | 19
195 | 721 | 721174043 | Potrubí kanalizační z PP připojovací systém HT DN 50 | m | 48
196 | 721 | 721174044 | Potrubí kanalizační z PP připojovací systém HT DN 70 | m | 8
197 | 721 | 721174045 | Potrubí kanalizační z PP připojovací systém HT DN 100 | m | 57
198 | 286 | 286194431 | tvarovka čisticí d 110 | kus | 7
199 | 286 | 286194451 | tvarovka čisticí d 160 | kus | 1
200 | 721 | 721211421 | Vpusť podlahová se svislým odtokem DN 50/75/110 mřížka nerez 115x115 | kus | 5
201 | 721 | 721242115 | Lapač střešních splavenin z PP se zápachovou klapkou a lapacím košem DN 110 | kus | 5
202 | 721 | 721273153 | Hlavice ventilační polypropylen PP DN 110 | kus | 7
203 | 721 | 721290111 | Zkouška těsnosti potrubí kanalizace vodou do DN 125 | m | 138
|  |  | 18+8+57+17+38 |  | 138
204 | 721 | 721290112 | Zkouška těsnosti potrubí kanalizace vodou do DN 200 | m | 48
|  |  | 19+5+24 |  | 48
205 | 721 | 721290191 | Demontáže stávajících rozvodů | soub | 1
|  |  | 1 |  | 1
206 | 721 | 721290192 | Stavební přípomoce | soub | 1
|  |  | 1 |  | 1
207 | 721 | 998721102 | Přesun hmot tonážní pro vnitřní kanalizace v objektech v do 12 m | t | 0.334
|  | 722 | Zdravotechnika - vnitřní vodovod
208 | 721 | 722130233 | Potrubí vodovodní ocelové závitové pozinkované svařované běžné DN 25 | m | 20
209 | 721 | 722174002 | Potrubí vodovodní plastové PPR svar polyfuze PN 16 D 20 x 2,8 mm | m | 117
210 | 721 | 722174003 | Potrubí vodovodní plastové PPR svar polyfuze PN 16 D 25 x 3,5 mm | m | 67
211 | 721 | 722174004 | Potrubí vodovodní plastové PPR svar polyfuze PN 16 D 32 x 4,4 mm | m | 40
212 | 721 | 722181211 | Ochrana vodovodního potrubí přilepenými tepelně izolačními trubicemi z PE tl do 6 mm DN do 22 mm | m | 46
213 | 721 | 722181212 | Ochrana vodovodního potrubí přilepenými tepelně izolačními trubicemi z PE tl do 6 mm DN do 32 mm | m | 43
|  |  | 43 |  | 43
214 | 721 | 722181213 | Ochrana vodovodního potrubí přilepenými tepelně izolačními trubicemi z PE tl do 6 mm DN přes 32 mm | m | 40
215 | 721 | 722181241 | Ochrana vodovodního potrubí přilepenými tepelně izolačními trubicemi z PE tl do 20 mm DN do 22 mm | m | 71
216 | 721 | 722181242 | Ochrana vodovodního potrubí přilepenými tepelně izolačními trubicemi z PE tl do 20 mm DN do 42 mm | m | 24
217 | 721 | 722229100 | Montáž vodovodních armatur | soubor | 62
|  |  | 32+2+24+4 |  | 62
218 | 551 | 551141421 | rohový ventil kulový 1/2"-3/8"vč. připojovací hadičky | kus | 32
219 | 551 | 551141422 | kulový kohout pro pitnou vodi 1" s vypouštěním | kus | 2
220 | 551 | 551141423 | kulový kohout regulační | kus | 24
221 | 551 | 551141424 | zpětná klapka | kus | 4
222 | 721 | 722250144 | Hydrantový systém s tvarově stálou hadicí D 25 x 30 m prosklený NEREZOVÝ | soubor | 1
223 | 721 | 722263204 | Vodoměr podružný pro studenou vodu DN 25 | kus | 3
224 | 721 | 722263205 | Vodoměr podružný pro studenou vodu DN 20 | kus | 3
225 | 721 | 722270106 | Sestava vodoměrová | soubor | 1
226 | 721 | 722270191 | Montáž a dodávka čerpadla KSB Riotherm C 20-10 | soubor | 1
227 | 721 | 722270192 | Pojišťovací sestava před bojler TV | soubor | 1
228 | 721 | 722290226 | Zkouška těsnosti vodovodního potrubí závitového do DN 50 | m | 244
|  |  | 20+117+67+40 |  | 244
229 | 721 | 722290234 | Proplach a dezinfekce vodovodního potrubí do DN 80 | m | 244
|  |  | 20+117+67+40 |  | 244
230 | 721 | 722290291 | Demontáž stávajících rozvodů | soub | 1
|  |  | 1 |  | 1
231 | 721 | 722290292 | Stavební přípomoce | soub | 1
|  |  | 1 |  | 1
232 | 721 | 998722102 | Přesun hmot tonážní tonážní pro vnitřní vodovod v objektech v do 12 m | t | 0.379
|  | 725 | Zdravotechnika - zařizovací předměty
233 | 721 | 725112171 | Kombi klozet s hlubokým splachováním odpad vodorovný | soubor | 3
234 | 721 | 725219102 | Montáž umyvadla připevněného na šrouby do zdiva | soubor | 5
235 | 642 | 642110560 | umyvadlo LYRA 1427.2 65 cm bílé | kus | 5
236 | 551 | 5511666330 | sifon umyvadlový DN 40 - nerez ( chrom) | kus | 5
237 | 721 | 725319111 | Montáž dřezu ostatních typů | soubor | 5
238 | 552 | 552310881 | dřeze nerezový lisovaný 60x60x90 cm | kus | 3
239 | 552 | 552310882 | dvoudřez nerezový lisovaný | kus | 2
240 | 551 | 551666342 | sifon dřezový DN 50, nerez mřížka | kus | 3
241 | 551 | 551666343 | sifon pro dvoudřez DN 50, nerez mřížka | kus | 2
242 | 551 | 551666344 | sifon pračkový HL 400 DN 40/50 | kus | 5
243 | 721 | 725331111 | Výlevka keramická stacionární Ideal Standard | soubor | 3
244 | 721 | 725829121 | Montáž baterie umyvadlové nástěnné pákové a klasické ostatní typ | kus | 17
245 | 551 | 551456121 | baterie umyvadlová páková RAF Polar PL 26 | kus | 5
246 | 551 | 551456122 | baterie dřezová páková RAF Polar PL 15 | kus | 7
247 | 551 | 551456123 | baterie sprchová směšovací nástěnná RAF Polar PL 80 | kus | 2
248 | 551 | 551456124 | baterie výlevková RAF Polar PL 03 | kus | 3
249 | 721 | 725829191 | Demontáže | soub | 1
250 | 721 | 998725102 | Přesun hmot tonážní pro zařizovací předměty v objektech v do 12 m | t | 0.275
|  | 735 | Ústřední vytápění - / výpis materiálu - viz. příloha/
251 | 731 | 731-10 | Vytápění otopnými tělesy | soub | 1
252 | 731 | 731-11 | Vytápěcí jednotky Fan-coil | soub | 1
253 | 731 | 731-12 | Potrubí a izolace | soub | 1
254 | 731 | 731-13 | Rozdělovač a sběrač | soub | 1
255 | 731 | 731-14 | Ostatní náklady | soub | 1
256 | 731 | 731-15 | Tepelné čerpadlo | soub | 1
257 | 731 | 731-16 | Demontáž stávajících rozvodů | soub | 1
258 | 731 | 731-17 | Stavební přípomoce | soub | 1
|  | 741 | Elektromontáže
259 | R | 741-10 | Elektroinstalace | soub | 1
260 | R | 741-11 | Rozvaděče | soub | 1
261 | R | 741-12 | Úprava stávajícího VO | soub | 1
262 | R | 741-13 | Ochrana před bleskem | soub | 1
263 | R | 741-14 | Slouboproud, telefon | soub | 1
264 | R | 741-15 | Protipožární ucpávky prostupů | soub | 1
265 | R | 741-16 | demontáže | soub | 1
266 | R | 741-17 | dokumentace . ostatní | soub | 1
267 | R | 741-18 | Stavební přípomoce | soub | 1
|  | 762 | Konstrukce tesařské
268 | 762 | 762081150 | Hoblování hraněného řeziva ve staveništní dílně | m3 | 1.487
269 | 762 | 762083121 | Impregnace řeziva proti dřevokaznému hmyzu, houbám a plísním máčením třída ohrožení 1 a 2 | m3 | 16.47
|  |  | 1,487+6,772+2,173+6,038 |  | 16.47
270 | 762 | 762331812 | Demontáž vázaných kcí krovů z hranolů průřezové plochy do 224 cm2 | m | 362.189
" předpoklad cca 20%"
" krokve"
|  |  | ((12,2*18+10,9*32)/100)*20 |  | 113.68
" vaznice"
|  |  | ((22*4)/100)*20 |  | 17.6
" kleštiny"
|  |  | ((5*2*5+4,5*2*12+4*2*12)/22)*20 |  | 230.909
|  |  | Součet |  | 362.189
271 | 762 | 762332132 | Montáž vázaných kcí krovů pravidelných z hraněného řeziva průřezové plochy do 224 cm2 | m | 104.8
" 12/16"
|  |  | 12,55*2+11*4+6,3*2+5,05*4+2,9 |  | 104.8
272 | 605 | 605120110 | řezivo jehličnaté hranol jakost I nad 120 cm2 | m3 | 2.173
|  |  | 104,8*0,12*0,16*1,08 |  | 2.173
273 | 762 | 762332132 | Montáž vázaných kcí krovů pravidelných z hraněného řeziva průřezové plochy do 224 cm2 | m | 362.189
" cca 20% stáv. prvků"
|  |  | 362,189 |  | 362.189
274 | 605 | 605120110 | řezivo jehličnaté hranol jakost I nad 120 cm2 | m3 | 6.036
|  |  | (((12,2*18+10,9*32)/100)*20)*0,12*0,16*1,08 |  | 2.357
|  |  | (((22*4)/100)*20)*0,16*0,16*1,08 |  | 0.487
|  |  | (((5*2*5+4,5*2*12+4*2*12)/22)*20)*(0,08*0,16*1,08) |  | 3.192
|  |  | Součet |  | 6.036
275 | 762 | 762332531 | Montáž vázaných kcí krovů pravidelných z řeziva hoblovaného průřezové plochy do 120 cm2 | m | 51.6
" přístřešek"
"10/10"
|  |  | (2,6*4+4,1*2) |  | 18.6
"6/18"
|  |  | 6,6*5 |  | 33
|  |  | Součet |  | 51.6
276 | 762 | 762332532 | Montáž vázaných kcí krovů pravidelných z řeziva hoblovaného průřezové plochy do 224 cm2 | m | 49
"10/16"
|  |  | 4*2*5 |  | 40
"12/18"
|  |  | 3*3 |  | 9
|  |  | Součet |  | 49
277 | 605 | 605120110 | řezivo jehličnaté hranol jakost I nad 120 cm2 | m3 | 1.487
|  |  | 18,6*0,1*0,1*1,08 |  | 0.201
|  |  | 9*0,12*0,18*1,08 |  | 0.21
|  |  | 40*0,1*0,16*1,08 |  | 0.691
|  |  | 33*0,06*0,18*1,08 |  | 0.385
|  |  | Součet |  | 1.487
278 | 762 | 762332921 | Doplnění části střešní vazby z hranolů průřezové plochy do 120 cm2 včetně materiálu | m | 2.8
|  |  | 4*0,7 |  | 2.8
279 | 762 | 762332922 | Doplnění části střešní vazby z hranolů průřezové plochy do 224 cm2 včetně materiálu | m | 71.6
|  |  | 1*41+1,8*17 |  | 71.6
280 | 762 | 762332923 | Doplnění části střešní vazby z hranolů průřezové plochy do 288 cm2 včetně materiálu | m | 6.3
|  |  | 0,7*9 |  | 6.3
281 | 762 | 762341250 | Montáž bednění střech rovných a šikmých sklonu do 60° z hoblovaných prken | m2 | 315.95
" přístřešek"
|  |  | 4*2*3 |  | 24
" stávající střecha- nové bednění"
|  |  | 27*1,5+5,5*1,5+23*2+6*1,5+10,8*1,5*2+12,2*1,5+5*1,5+5*1*2 |  | 171.95
|  |  | Mezisoučet |  | 195.95
" zpětná montáž stávajícho bednění po výměně dílčích prvků krovu"
|  |  | 120 |  | 120
|  |  | Součet |  | 315.95
282 | 605 | 605151110 | řezivo jehličnaté boční prkno jakost I.-II. 2 - 3 cm | m3 | 6.772
|  |  | 195,95*0,032*1,08 |  | 6.772
283 | 762 | 762341250 | Montáž bednění střech rovných a šikmých sklonu do 60° z hoblovaných prken | m2 | 171.95
|  |  | 27*1,5+5,5*1,5+23*2+6*1,5+10,8*1,5*2+12,2*1,5+5*1,5+5*1*2 |  | 171.95
284 | 762 | 762341811 | Demontáž bednění střech z prken | m2 | 236.8
" pro prodloužení střechy"
|  |  | 27*1+5,5*1+23*1,5+6*1+10,8*1*2+12,2*1+5*1+5*0,5*2 |  | 116.8
" pro případnou výměnu části krovu - odhad"
|  |  | 120 |  | 120
|  |  | Součet |  | 236.8
285 | 762 | 762395000 | Spojovací prostředky pro montáž krovu, bednění, laťování, světlíky, klíny | m3 | 16.47
|  |  | 1,487+06,772+2,173+6,038 |  | 16.47
286 | 762 | 762526110 | Položení polštáře pod podlahy při osové vzdálenosti 65 cm | m2 | 249.6
287 | 605 | 605151110 | řezivo jehličnaté boční prkno jakost I.-II. 2 - 3 cm | m3 | 1.79
|  |  | 30*0,12*0,024*1,1 |  | 0.095
|  |  | 535*0,12*0,024*1,1 |  | 1.695
|  |  | Součet |  | 1.79
288 | 762 | 762595001 | Spojovací prostředky pro položení dřevěných podlah a zakrytí kanálů | m2 | 8.098
|  |  | 1,79+6,308 |  | 8.098
289 | 762 | 762810043 | Záklop stropů z desek OSB tl 15 mm na pero a drážku šroubovaných na rošt | m2 | 249.6
|  |  | 15,6+234 |  | 249.6
290 | 762 | 762822120 | Montáž stropního trámu z hraněného řeziva průřezové plochy do 288 cm2 s výměnami | m | 374.4
|  |  | 33*10,5+6*4,65 |  | 374.4
291 | 605 | 605110211 | řezivo jehličnaté - středové - fošny -SM tl. 33-100 mm | m3 | 6.308
|  |  | 374,4*0,06*0,26*1,08 |  | 6.308
292 | 762 | 762895000 | Spojovací prostředky pro montáž záklopu, stropnice a podbíjení | m3 | 6.308
293 | 762 | 998762102 | Přesun hmot tonážní pro kce tesařské v objektech v do 12 m | t | 17.522
|  | 763 | Konstrukce suché výstavby
294 | 763 | 763111812 | Demontáž SDK příčky s jednoduchou ocelovou nosnou konstrukcí opláštění dvojité | m2 | 9.6
|  |  | 3*3,2 |  | 9.6
|  | 764 | Konstrukce klempířské
295 | 764 | 764171316 | Střešní krytina LINDAB SEAMLINE vč. systémových dopňků | m2 | 606.725
|  |  | 4*3*2 |  | 24
|  |  | 22,8*11+6,3*11+16,5*12,55 |  | 527.175
|  |  | 5,5*2*5,05 |  | 55.55
|  |  | Součet |  | 606.725
296 | 764 | 764171435 | LINDAB hladká krytina - závětrná lišta rš 250 mm | m | 60.2
|  |  | 4*2+12,6*2+11*2+5 |  | 60.2
297 | 764 | 764312822 | Demontáž krytina hladká tabule 2000x670 mm sklon do 30° plocha přes 25 m2 | m2 | 568.7
|  |  | 22,8*11+6,3*11+16,5*11,7 |  | 513.15
|  |  | 5,5*2*5,05 |  | 55.55
|  |  | Součet |  | 568.7
298 | 764 | 764352810 | Demontáž žlab podokapní půlkruhový rovný rš 330 mm do 30° | m | 54.5
|  |  | 22,5+27+5 |  | 54.5
299 | 764 | 764359810 | Demontáž kotlík kónický do 30° | kus | 5
300 | 764 | 764391820 | Demontáž závětrná lišta rš 330 mm do 30° | m | 52
|  |  | 5*2+6+12,5+11*2+1,5 |  | 52
301 | 764 | 764393830 | Demontáž střešní hřeben rš 400 mm do 30° | m | 27
302 | 764 | 764410850 | Demontáž oplechování parapetu rš do 330 mm | m | 17.1
|  |  | 0,9*15+1,8+0,6*2+0,3*2 |  | 17.1
303 | 764 | 764430840 | Demontáž oplechování zdí rš do 500 mm | m | 13.4
|  |  | 13,4 |  | 13.4
304 | 764 | 764454802 | Demontáž trouby kruhové průměr 120 mm | m | 23
|  |  | 3+4*5 |  | 23
305 | 764 | 764711114 | Oplechování parapetu Lindab rš 250 mm | m | 17.9
|  |  | 0,85*10+0,85*9+1,75 |  | 17.9
306 | 764 | 764731113 | Oplechování zdí Lindab rš 300 mm | m | 13
" oplechování - styk střecha/stěna"
|  |  | 5+4*2 |  | 13
307 | 764 | 764731114 | Oplechování zdí Lindab rš 400 mm | m | 13.4
" stěna dvora"
|  |  | (6,5+3,3+1,8+0,9*2) |  | 13.4
308 | 764 | 764751114 | Odpadní trouby Lindab kruhové rovné 100 mm vč. doplňků | m | 28.4
|  |  | 3,2*2+5*3+2*3,5 |  | 28.4
309 | 764 | 764751171 | Odpadní trouby Lindab lapač nečistot | kus | 7
310 | 764 | 764761122 | Žlaby Lindab podokapní půlkruhové R velikost 150 mm | m | 62.6
|  |  | 16,5+6,8+3*2+27,8+5,5 |  | 62.6
311 | 764 | 764761232 | Žlaby Lindab kotlík SOK k půlkruhovým žlabům velikost 150 mm | kus | 7
312 | 764 | 764761242 | Žlaby Lindab filtrační vložka kotlíku RSIL velikost 150 mm | kus | 7
313 | 764 | 998764102 | Přesun hmot tonážní pro konstrukce klempířské v objektech v do 12 m | t | 6.387
|  | 765 | Konstrukce pokrývačské
314 | 765 | 765191023 | Montáž pojistné hydroizolační fólie kladené ve sklonu do 30° s lepenými spoji na bednění | m2 | 637.061
|  |  | 606,725*1,05 |  | 637.061
315 | 283 | 283292881 | difúzní rohož DIFFLEX CONVEC | m2 | 668.914
|  |  | 637,061 * 1,05 |  | 668.914
316 | 765 | 998765102 | Přesun hmot tonážní pro krytiny skládané v objektech v do 12 m | t | 0.094
|  | 766 | Konstrukce truhlářské
317 | 766 | 766231113 | Montáž sklápěcích půdních schodů | kus | 1
318 | 612 | 612331661 | schody skládací protipožární s dřevěným mechanismem JAP ARISTO | kus | 1
319 | 766 | 766421212 | Montáž obložení podhledů jednoduchých palubkami z měkkého dřeva š do 80 mm | m2 | 99.435
|  |  | 5,5*0,9+27,8*0,9+6,8*0,9+16,5*1,3+11*2*0,9+5,1*0,9*2+12,55*0,9+1,8*0,9 |  | 99.435
320 | 611 | 611911201 | palubky obkladové SM | m2 | 129.464
|  |  | 99,435 * 1,302 |  | 129.464
321 | 766 | 766421821 | Demontáž truhlářského obložení podhledů z palubek | m2 | 72.5
|  |  | 5,5*0,7+27,8*0,7+6,8*0,7+16,5*1+11*2*0,6+5,1*0,6*2+12,55*0,6+1,8*0,6 |  | 72.5
322 | 766 | 766421822 | Demontáž truhlářského obložení podhledů podkladových roštů | m2 | 72.5
323 | 766 | 766427113 | Montáž obložení podhledů podkladového roštu | m2 | 99.435
324 | 605 | 605151110 | řezivo jehličnaté boční prkno jakost I.-II. 2 - 3 cm | m3 | 0.795
|  |  | 99,435*0,008 |  | 0.795
325 | 766 | 766621211 | Montáž oken zdvojených otevíravých výšky do 1,5m s rámem do zdiva | m2 | 12.696
|  |  | 0,8*0,5*10+0,8*1*7+0,8*1,1*2+1,67*0,8 |  | 12.696
326 | 611 | 611400141 | okno plastové bílé jednokřídlé sklápěcí 80 x 50 cm - ozn. 10 | kus | 10
327 | 611 | 611400142 | okno plastové bílé jednokřídlé otevíravé a sklápěcí 80 x 100 cm - ozn. 11 | kus | 7
328 | 611 | 611400143 | okno plastové bílé jednokřídlé otevíravé a sklápěcí 80 x 110 cm - ozn. 12 | kus | 2
329 | 611 | 611400144 | okno plastové bílé dvoukřídlé otevíravé a sklápěcí 167 x 80 cm - ozn. 13 | kus | 1
330 | 766 | 766621212 | Montáž oken zdvojených otevíravých výšky přes 1,5 do 2,5m s rámem do zdiva | m2 | 9.126
|  |  | 2,6*1,8+2,47*1,8 |  | 9.126
331 | 611 | 611400341 | plastový výkladec bílý otevíraví 260x180 cm - ozn 14 | kus | 1
332 | 611 | 611400342 | plastový výkladec bílý otevíraví 247x180 cm - ozn 14a | kus | 1
333 | 766 | 766621213 | Montáž oken zdvojených otevíravých výšky přes 2,5m s rámem do zdiva | m2 | 14.04
|  |  | 2,6*2,7*2 |  | 14.04
334 | 611 | 611400351 | stěna vstupní plastová bílá 260x270 cm ( s dveřmo 90x210 cm). bezpečnostní zámek, samozavírač, prosklená - ozn 15 | kus | 2
335 | 766 | 766660001 | Montáž dveřních křídel otvíravých 1křídlových š do 0,8 m do ocelové zárubně | kus | 13
|  |  | 7+6 |  | 13
336 | 766 | 766660002 | Montáž dveřních křídel otvíravých 1křídlových š přes 0,8 m do ocelové zárubně | kus | 4
|  |  | 2+1+1 |  | 4
337 | 611 | 611601261 | dveře dřevěné vnitřní hladké plné 1křídlové 60x197 cm - ozn. 1 | kus | 7
338 | 611 | 611601262 | dveře dřevěné vnitřní hladké plné 1křídlové 80x197 cm - ozn. 2 | kus | 6
339 | 611 | 611601263 | dveře dřevěné vnitřní hladké plné 1křídlové 90x197 cm - ozn. 2 | kus | 2
340 | 611 | 611601264 | dveře dřevěné vnitřní hladké plné 1křídlové 100x197 cm - ozn. 4 | kus | 1
341 | 611 | 611601265 | dveře dřevěné vnitřní hladké plné 1křídlové 110x197 cm - ozn. 5 | kus | 1
342 | 766 | 766660411 | Montáž vchodových dveří 1křídlových bez nadsvětlíku do zdiva | kus | 5
343 | 611 | 611441641 | dveře plastové vchodové 1křídlové vč. zárubně 2/3 sklo, zateplenné, bezp. zámek, savozavírač 90x210 cm vč. kování- ozn. 20 | kus | 1
344 | 611 | 611441642 | dveře plastové vchodové 1křídlové vč. zárubně , zateplené, bezp. zámek, savozavírač 110x215 cm, vč. kování - ozn. 21 | kus | 1
345 | 611 | 611441643 | dveře plastové vchodové 1křídlové vč. zárubně , 1/3 sklo, zateplené, bezp. zámek, savozavírač 120x220 cm , vč. kování- ozn. 22 | kus | 1
346 | 611 | 611441644 | dveře plastové vchodové 1křídlové vč. zárubně , 1/3 sklo, zateplené, bezp. zámek, savozavírač 140x220 cm , vč. kování- ozn. 23 | kus | 1
347 | 611 | 611441645 | dveře plastové vnitřní 1křídlové vč. zárubně , plné, savozavírač 125x220 cm , vč. kování- ozn. 6 | kus | 1
348 | 766 | 766660722 | Montáž dveřního kování | kus | 17
349 | 549 | 549141001 | dveřní kování | kus | 17
350 | 766 | 766671001 | Montáž střešního okna do krytiny ploché 55 x 78 cm | kus | 5
351 | 611 | 611406060 | výlez střešní GVK 0000Z - pro sklon střechy 20-65°, 46 x 61 cm | kus | 5
352 | 766 | 766691914 | Vyvěšení nebo zavěšení dřevěných křídel dveří pl do 2 m2 | kus | 21
|  |  | 2+9+3+3+2+2 |  | 21
353 | 766 | 766691915 | Vyvěšení nebo zavěšení dřevěných křídel dveří pl přes 2 m2 | kus | 4
|  |  | 2+2 |  | 4
354 | 766 | 766691917 | Vyvěšení nebo zavěšení dřevěných křídel vrat pl do 4 m2 | kus | 6
355 | 766 | 766691918 | Vyvěšení nebo zavěšení dřevěných křídel vrat pl přes 4 m2 | kus | 2
356 | 766 | 766694111 | Montáž parapetních desek dřevěných, laminovaných šířky do 30 cm délky do 1,0 m | kus | 19
|  |  | 10+7+2 |  | 19
357 | 766 | 766694113 | Montáž parapetních desek dřevěných, laminovaných šířky do 30 cm délky do 2,6 m | kus | 1
358 | 607 | 607941030 | deska parapetní dřevotřísková vnitřní POSTFORMING 0,3 x 1 m | m | 17.576
|  |  | (0,8*10+0,8*7+0,8*2+1,7)*1,04 |  | 17.576
359 | 766 | 766811119 | Montáž a dodávka kuchyňské linky dl. cca 1,8 m | soub | 3
360 | 766 | 766811129 | Montáž a dodávka vestavěné skříně š. 600 mm | kus | 7
361 | 766 | 998766102 | Přesun hmot tonážní pro konstrukce truhlářské v objektech v do 12 m | t | 4.476
|  | 767 | Konstrukce zámečnické
362 | 767 | 767132811 | Demontáž příček šroubovaných | m2 | 54.062
" mrazák + sklad"
|  |  | 6,5+4,4 |  | 10.9
|  |  | (2,81*2+2,19*2)*2,6+(2,1*2+2*2)*2,6-0,77*1,8*3 |  | 43.162
|  |  | Součet |  | 54.062
363 | 767 | 767210151 | Montáž schodišťových stupňů ocelových rovných nebo vřetenových šroubováním | kus | 10
364 | 553 | 553471361 | stupeň schodišťový žárově zinkovaný | kus | 10
365 | 767 | 767531111 | Montáž vstupních kovových nebo plastových rohoží čistících zón | m2 | 4.81
|  |  | 1*0,5*3 |  | 1.5
|  |  | 1,1*2,1+1*1 |  | 3.31
|  |  | Součet |  | 4.81
366 | 697 | 697520020 | rohož vstupní TOPWELL provedení hliník extra 26 mm | m2 | 1.5
|  |  | 1*0,5*3 |  | 1.5
367 | 697 | 697521101 | rohož , jemné dočištění | m2 | 3.31
368 | 767 | 767531121 | Osazení zapuštěného rámu z L profilů k čistícím rohožím | m | 19.4
|  |  | 1*6+0,5*6 |  | 9
|  |  | 1,1*2+2,1*2+1*4 |  | 10.4
|  |  | Součet |  | 19.4
369 | 697 | 697521600 | rám pro zapuštění, profil L - 30/30, 25/25, 20/30, 15/30 - Al | m | 19.4
370 | 767 | 767590125 | Montáž podlahového roštu nýtovaného | kg | 706.65
|  |  | (2,7*7,3-1,1*1,2)*35 |  | 643.65
|  |  | 1,5*1,2*35 |  | 63
|  |  | Součet |  | 706.65
371 | 553 | 553470261 | rošt podlahový lisovaný žárově zinkovaný 1000 x 1000 mm | m2 | 22.209
|  |  | (2,7*7,3-1,1*1,2)*1,1 |  | 20.229
|  |  | 1,5*1,2*1,1 |  | 1.98
|  |  | Součet |  | 22.209
372 | 767 | 767662120 | Montáž mříží pevných přivařených | m2 | 28.83
" nové mříže"
|  |  | 1,2*1,05*3 |  | 3.78
|  |  | 2,1*0,85 |  | 1.785
|  |  | 2,7*2,75 |  | 7.425
" stávající mříže"
|  |  | 1,2*0,65*10 |  | 7.8
|  |  | 1,2*1,25*2 |  | 3
|  |  | 1,2*1,05*4 |  | 5.04
|  |  | Součet |  | 28.83
373 | 133 | 133317120 | tyč ocelová L rovnoramenná, značka oceli S 235 JR, 50x50x5 mm | t | 0.043
Hmotnost: 3,77 kg/m
|  |  | (1,2+1,05*2)*3*0,00379*1,1 |  | 0.041
|  |  | (2,1+0,85*2)*0,000379*1,1 |  | 0.002
|  |  | Součet |  | 0.043
374 | 144 | 144352580 | trubka ocelová bezešvá přesná kruhová 40x1,5 mm | m | 34.2
Hmotnost: 1,424 kg/m
|  |  | 1,2*6*3+2,1*6 |  | 34.2
375 | 144 | 144352581 | mříž vstupní do prodejny 270x275 cm s dveřmi 110v215 cm s bezepčnostním zámkem - ozn. Z1 | kus | 1
Hmotnost: 1,424 kg/m
|  |  | 1 |  | 1
376 | 767 | 767995117 | Montáž atypických zámečnických konstrukcí hmotnosti do 500 kg | kg | 1316.174
" SCHODIŠTĚ"
" IIPE12"
|  |  | 5*1,05*10,4 |  | 54.6
" UPE 12"
|  |  | (1,3*2+1,37*2)*12,1 |  | 64.614
" L80/120/12"
|  |  | 0,72*2*17,8 |  | 25.632
"50(30(5"
|  |  | 5,6*2,96 |  | 16.576
" pl5"
|  |  | 2,2*2*0,24*41,25 |  | 43.56
" 60/60"
|  |  | (1,1*6+1,4*4+2,2*3)*3,58 |  | 67.304
" tyč15/15"
|  |  | (0,7*43)*1,74 |  | 52.374
|  |  | Mezisoučet |  | 324.66
" RAMPA"
" IPE 120"
|  |  | (1*13+2,7*6)*10,4 |  | 303.68
" UPE12"
|  |  | (7,3*2+2,7*2)*12,1 |  | 242
"L50/30/5"
|  |  | (2,7*2+7,3)*2,96 |  | 37.592
" ol5"
|  |  | 1,5*0,24*2*42,25 |  | 30.42
" 60/60"
|  |  | (1,1*15+2,7*6+7,3*2+1,4*3*2)*3,58 |  | 199.406
" tyč15/15"
|  |  | (20*0,8+12*8*0,8+10*0,8)*1,77 |  | 178.416
|  |  | Mezisoučet |  | 991.514
|  |  | Součet |  | 1316.174
377 | 132 | 132112961 | dodávka ocelové konstrukce | kg | 1447.791
|  |  | 1316,174 * 1,1 |  | 1447.791
Hmotnost: 3,85 kg/m
378 | 767 | 767995118 | Příplatek za žárové zinkování | kg | 1743.784
|  |  | 1316,174 |  | 1316.174
" mříže"
|  |  | (34,2+1,2*4*10+1,2*8*4+1,2*6*4)*1,87 " tr.40" |  | 279.378
" mříže L"
|  |  | 0,043 " nové" |  | 0.043
|  |  | (1,2*10+0,65*10+1,2*2+1,25*4+1,2*4+1,05*8)*3,79 |  | 148.189
|  |  | Součet |  | 1743.784
379 | 767 | 998767102 | Přesun hmot tonážní pro zámečnické konstrukce v objektech v do 12 m | t | 2.486
|  | 771 | Podlahy z dlaždic
380 | 771 | 771474112 | Montáž soklíků z dlaždic keramických rovných flexibilní lepidlo v do 90 mm | m | 81.35
|  |  | (9*2+2,85*2)-(1,4+1,25+0,6) |  | 20.45
|  |  | (2,1*2+3,55*2)-0,9 |  | 10.4
|  |  | (7,8*2+2,7*2)-(1,2+0,6+1,1) |  | 18.1
|  |  | (3,1*2+7,15*2)-(0,9*2+0,8*2+0,6) |  | 16.5
|  |  | (4,5*2+3,6*2+0,15*4)-0,9 |  | 15.9
|  |  | Součet |  | 81.35
381 | 597 | 597614161 | dlaždice keramické slinuté -sokl | m | 89.485
|  |  | 81,35 * 1,1 |  | 89.485
382 | 771 | 771574116 | Montáž podlah keramických režných hladkých lepených flexibilním lepidlem do 25 ks/m2 | m2 | 270.4
|  |  | 270,4 |  | 270.4
383 | 597 | 597614081 | dlaždice keramické vysoce slinuté | m2 | 297.44
|  |  | 270,4 * 1,1 |  | 297.44
384 | 771 | 771574131 | Montáž podlah keramických režných protiskluzných lepených flexibilním lepidlem do 50 ks/m2 | m2 | 97.3
|  |  | 53,4+39,7 |  | 93.1
|  |  | 4,2 |  | 4.2
|  |  | Součet |  | 97.3
385 | 597 | 597614141 | dlaždice keramické slinuté protiskluzné | m2 | 102.41
|  |  | 93,1*1,1 |  | 102.41
386 | 597 | 597614142 | dlaždice keramické slinuté protiskluzné mrazuvzdorné | m2 | 4.62
|  |  | 4,2*1,1 |  | 4.62
387 | 771 | 771579191 | Příplatek k montáž podlah keramických za plochu do 5 m2 | m2 | 25.4
|  |  | 1,4+1,8+2,3+1,4+1,8+2,3+1,9+1,7+1,6+4,2+5 |  | 25.4
388 | 771 | 771591111 | Podlahy penetrace podkladu | m2 | 367.7
|  |  | 270,4+97,3 |  | 367.7
389 | 771 | 771591115 | Podlahy spárování silikonem | m | 81.35
|  |  | 81,35 |  | 81.35
390 | 771 | 771990111 | Vyrovnání podkladu samonivelační stěrkou tl 4 mm pevnosti 15 Mpa | m2 | 365.4
391 | 771 | 998771102 | Přesun hmot tonážní pro podlahy z dlaždic v objektech v do 12 m | t | 12.602
|  | 776 | Podlahy povlakové
392 | 776 | 776511810 | Demontáž povlakových podlah lepených bez podložky | m2 | 13.8
|  |  | 6,3+7,5 |  | 13.8
|  | 781 | Dokončovací práce - obklady keramické
393 | 781 | 781473115 | Montáž obkladů vnitřních keramických hladkých do 25 ks/m2 lepených standardním lepidlem | m2 | 271.34
|  |  | 5,7*1,8 |  | 10.26
|  |  | (1,1*2+1,3*2)*1,8-0,6*1,8 |  | 7.56
|  |  | (3,55*2+3,8*2)*1,8-(0,8*1,8+1,1*1,8) |  | 23.04
|  |  | (1,2*2+1,5*2)*1,8-(0,6*1,8+0,8*1,8*2) |  | 5.76
|  |  | (1,5*2+1,5*2)*1,5-0,6*1,5 |  | 8.1
|  |  | (2+1)*1 |  | 3
|  |  | (1,3*2+1,1*2)*1,8-0,6*1,8 |  | 7.56
|  |  | (9*2+5,7*2)*1,8-(0,8*1,8+1,1*1,8+0,8*0,7*4) |  | 47.26
|  |  | (1,2*2+1,5*2)*1,8-(0,8*1,8*2) |  | 6.84
|  |  | (1,5*4)*1,5-0,6*1,5 |  | 8.1
|  |  | (1,5+0,6)*1 |  | 2.1
|  |  | (1*5)*2,2-0,6*2, |  | 9.8
|  |  | (6,9*2+5,7*2)*1,8-(2,6*1,8+1,05*2,05) |  | 38.528
|  |  | (2,65*2+5,7*2)*1,8-(0,77*1,8+0,8*1,8+1,05*2,05)+(0,3*2*1,8) |  | 26.162
|  |  | (3,1*2+7,15*2)*1,8-(0,8*1,8*2+0,9*1,8*2+0,6*1,8) |  | 29.7
|  |  | (1,05*2+1,8*2)*1,8-0,6*1,8 |  | 9.18
|  |  | (3,6+0,6*2)*1 |  | 4.8
|  |  | (1,4+0,9+0,9*2+0,15+0,8)*2,2-0,6*2,2 |  | 9.79
|  |  | (1,3*4)*1,8-0,6*1,8*2 |  | 7.2
|  |  | (1,3*2+1,2*2)*1,5-0,6*1,5 |  | 6.6
|  |  | Součet |  | 271.34
394 | 597 | 597610101 | keramický obklad | m2 | 284.907
|  |  | 271,34 * 1,05 |  | 284.907
395 | 781 | 781479191 | Příplatek k montáži obkladů vnitřních keramických hladkých za plochu do 10 m2 | m2 | 106.65
|  |  | 5,7*1,8 |  | 10.26
|  |  | (1,1*2+1,3*2)*1,8-0,6*1,8 |  | 7.56
|  |  | (1,2*2+1,5*2)*1,8-(0,6*1,8+0,8*1,8*2) |  | 5.76
|  |  | (1,5*2+1,5*2)*1,5-0,6*1,5 |  | 8.1
|  |  | (2+1)*1 |  | 3
|  |  | (1,3*2+1,1*2)*1,8-0,6*1,8 |  | 7.56
|  |  | (1,2*2+1,5*2)*1,8-(0,8*1,8*2) |  | 6.84
|  |  | (1,5*4)*1,5-0,6*1,5 |  | 8.1
|  |  | (1,5+0,6)*1 |  | 2.1
|  |  | (1*5)*2,2-0,6*2, |  | 9.8
|  |  | (1,05*2+1,8*2)*1,8-0,6*1,8 |  | 9.18
|  |  | (3,6+0,6*2)*1 |  | 4.8
|  |  | (1,4+0,9+0,9*2+0,15+0,8)*2,2-0,6*2,2 |  | 9.79
|  |  | (1,3*4)*1,8-0,6*1,8*2 |  | 7.2
|  |  | (1,3*2+1,2*2)*1,5-0,6*1,5 |  | 6.6
|  |  | Součet |  | 106.65
396 | 781 | 781495111 | Penetrace podkladu vnitřních obkladů | m2 | 271.34
|  |  | 271,34 |  | 271.34
397 | 781 | 998781102 | Přesun hmot tonážní pro obklady keramické v objektech v do 12 m | t | 4.257
|  | 783 | Dokončovací práce - nátěry
398 | 783 | 783201821 | Odstranění nátěrů ze zámečnických konstrukcí opálením | m2 | 31.68
" stávající mříže"
|  |  | 1,2*0,65*10*2 |  | 15.6
|  |  | 1,2*1,25*2*2 |  | 6
|  |  | 1,2*1,05*4*2 |  | 10.08
|  |  | Součet |  | 31.68
399 | 783 | 783221130 | Nátěry syntetické KDK barva dražší základní antikorozní | m2 | 19.753
" překlady"
|  |  | 5,7*2*0,845 |  | 9.633
|  |  | 3*2*0,641 |  | 3.846
|  |  | (1,3*2+1,5*2+1,6*2+1,8*2)*0,506 |  | 6.274
|  |  | Součet |  | 19.753
400 | 783 | 783222100 | Nátěry syntetické kovových doplňkových konstrukcí barva standardní dvojnásobné | m2 | 18.7
" zárubně"
|  |  | 1,1*17 |  | 18.7
401 | 783 | 783621133 | Nátěry syntetické truhlářských konstrukcí barva dražší lazurovacím lakem 3x lakování | m2 | 99.435
|  |  | 99,435 |  | 99.435
402 | 783 | 783721113 | Nátěry syntetické tesařských konstrukcí barva dražší lazurovacím lakem 3x lakování | m2 | 71.5
" přístřešek"
|  |  | 18,6*0,1*4 |  | 7.44
|  |  | 9*(0,12*2+0,18*2) |  | 5.4
|  |  | 40*(0,1*2+0,16*2) |  | 20.8
|  |  | 33*(0,06+0,18*2) |  | 13.86
|  |  | 4*3*2 |  | 24
|  |  | Součet |  | 71.5
403 | 783 | 783783321 | Nátěry tesařských konstrukcí proti dřevokazným houbám, hmyzu a plísním sanační | m2 | 980.919
" stávající bednění"
|  |  | 606,725-171,95 |  | 434.775
|  |  | Mezisoučet |  | 434.775
" stávající krov"
|  |  | (12,2*18+10,9*32)*(0,12*2+0,16*2) |  | 318.304
|  |  | 22*4*(0,16*2+0,18*2) |  | 59.84
|  |  | (5*2*5+4,5*2*12+4*2*12)*(0,08*2+0,16*2) |  | 121.92
|  |  | (3,6*4*5)*0,16*4 |  | 46.08
|  |  | Mezisoučet |  | 546.144
|  |  | Součet |  | 980.919
|  | 784 | Dokončovací práce - malby
404 | 784 | 784402801 | Odstranění maleb oškrabáním v místnostech v do 3,8 m | m2 | 948.95
|  |  | 106,8+25,7+1,4+13,7+7,5+1,8+2,3+12,6+21,7+1,4+39,7+1,8+2,3+8,5+1,1+37,8+15,6+18,7 |  | 320.4
|  |  | 1,9+9,1+0,8+1,7+1,6+16,4+4,2+5+8,5 |  | 49.2
|  |  | Mezisoučet |  | 369.6
|  |  | (8*2+15,15*2)*3-(2,6*2,7+2,6*1,8) |  | 127.2
|  |  | (2,85*2+9)*3 |  | 44.1
|  |  | (7,8+2,7)*3+(9*2+5,7*2)*1,2 |  | 66.78
|  |  | (2,3+4,05)*3+(3,15+4,05)*3 |  | 40.65
|  |  | (3,8*2+3,55*2+2,1*2+3,55*2)*3 |  | 78
|  |  | (5,7*2+6,9*2)*1,3 |  | 32.76
|  |  | (2,65*2+5,7*2)*1,3 |  | 21.71
|  |  | (7,15*2+3,1*2)*3+(4,5*2+3,6*2)*3 |  | 110.1
|  |  | (2,1*2+3,6*2)*3 |  | 34.2
|  |  | (3,6+2+2,35)*3 |  | 23.85
|  |  | Mezisoučet |  | 579.35
|  |  | Součet |  | 948.95
405 | 784 | 784453631 | Malby směsi PRIMALEX tekuté disperzní bílé otěruvzdorné dvojnásobné s penetrací místnost v do 3,8 m | m2 | 1155.122
|  |  | 785,522+369,6 |  | 1155.122
|  | M | Práce a dodávky M
|  | 24-M | Montáže vzduchotechnických zařízení- výpis-viz. příloha
406 | R | 24-M-1 | Montáž a dodávka vzduchotechniky | soub | 1
|  |  | Celkem |  |  |  | 8233006.46