## Krycí list
KRYCÍ LIST ROZPOČTU
| Název stavby |  |  | VO VYSOKÁ PEC-II | [8 empty] | JKSO
| Kód stavby |  |  | VO-PEC-II
| Název objektu | [11 empty] | EČO
Kód objektu
| Název části | [11 empty] | Místo
Kód části
Název podčásti
Kód podčásti
[13 empty] | IČ | DIČ
Objednatel
Projektant
Zhotovitel
|  |  |  | Rozpočet číslo | Zpracoval | [7 empty] | Dne
25.04.2013
Měrné a účelové jednotky
Počet |  |  |  | Náklady / 1 m.j. | Počet |  |  | Náklady / 1 m.j. |  | Počet |  |  |  | Náklady / 1 m.j.
|  |  | 0 | 0 |  |  | 0 | 0 |  |  |  |  | 0 |  |  | 0
|  |  |  | Rozpočtové náklady v |  |  |  | CZK
A |  | Základní rozp. náklady |  |  | B |  | Doplňkové náklady |  |  | C |  | Náklady na umístění stavby
1 | HSV |  | Dodávky | 0 | 8 | Práce přesčas |  | 0 |  | 13 | Zařízení staveniště |  |  | 21 | % | 0
2 |  |  | Montáž | 0 | 9 | Bez pevné podl. |  | 0 |  | 14 | Mimostav. doprava |  |  | 21 | % | 0
3 | PSV |  | Dodávky | 0 | 10 | Kulturní památka |  | 0 |  | 15 | Územní vlivy |  |  | 21 | % | 0
4 |  |  | Montáž | 0 | 11 |  |  | 0 |  | 16 | Provozní vlivy |  |  | 21 | % | 0
5 | "M" |  | Dodávky | 0 | [5 empty] | 17 | Ostatní |  |  | 21 | % | 0
6 |  |  | Montáž | 0 | [5 empty] | 18 | NUS z rozpočtu |  |  |  |  | 0
7 | ZRN (ř. 1-6) |  |  | 0 | 12 | DN (ř. 8-11) |  | 0 |  | 19 | NUS (ř. 13-18) |  |  |  |  | 0
20 | HZS |  |  | 0 | 21 | Kompl. činnost |  | 0 | 21 | 22 | Ostatní náklady |  |  |  |  | 0
Projektant | [9 empty] | D |  | Celkové náklady
[10 empty] | 23 | Součet 7, 12, 19-22 |  |  |  |  | 0 | 0
Datum a podpis |  |  |  |  | Razítko |  |  |  |  | 24 | 15 | % | 0 | DPH |  | 0 | 0
Objednatel | [9 empty] | 25 | 21 | % | 0 | DPH |  | 0 | 0
[10 empty] | 26 | Cena s DPH (ř. 23-25) |  |  |  |  | 0
Datum a podpis |  |  |  |  | Razítko |  |  |  |  | E |  | Přípočty a odpočty
Zhotovitel | [9 empty] | 27 | Dodávky objednatele |  |  |  |  | 0
[10 empty] | 28 | Klouzavá doložka |  |  |  |  | 0
Datum a podpis |  |  |  |  | Razítko |  |  |  |  | 29 | Zvýhodnění + - |  |  |  |  | 0

## Rekapitulace
REKAPITULACE ROZPOČTU
Stavba: | VO VYSOKÁ PEC-II
Objekt:
Část:
JKSO:
Objednatel:
Zhotovitel:
Datum: | 25.04.2013
Kód | Popis | Cena celkem | Hmotnost celkem | Suť celkem
1 | 2 | 3 | 4 | 5
HSV | Práce a dodávky HSV | 0 | 0 | 0
9 | Ostatní konstrukce a práce-bourání | 0 | 0 | 0
99 | Přesun hmot | 0 | 0 | 0
PSV | Práce a dodávky PSV | 0 | 7.1899 | 0
740 | Elektromontáže - zkoušky a revize | 0 | 0 | 0
742 | Elektromontáže - rozvodný systém | 0 | 0 | 0
743 | Elektromontáže - hrubá montáž | 0 | 2.3 | 0
746 | Elektromontáže - soubory pro vodiče | 0 | 0.5439 | 0
748 | Elektromontáže - osvětlovací zařízení a svítidla | 0 | 4.34 | 0
783 | Dokončovací práce - nátěry | 0 | 0.006 | 0
M | Práce a dodávky M | 0 | 564.546 | 0
21-M | Elektromontáže | 0 | 2.5433 | 0
22-M | Montáže oznam. a zabezp. zařízení | 0 | 1.9621 | 0
46-M | Zemní práce při extr.mont.pracích | 0 | 560.0406 | 0
N00 | Nepojmenované práce | 0 | 0 | 0
N01 | Nepojmenovaný díl | 0 | 0 | 0
VRN | Vedlejší rozpočtové náklady | 0 | 0 | 0
0 | Vedlejší rozpočtové náklady | 0 | 0 | 0
| Celkem | 0 | 571.7359 | 0

## Rozpocet
ROZPOČET
Stavba: |  | VO VYSOKÁ PEC-II
Objekt:
Část:
JKSO:
Objednatel:
Zhotovitel:
Datum: |  | 25.04.2013
P.Č. | TV | KCN | Kód položky | Popis | MJ | Množství celkem | Cena jednotková | Cena celkem | Hmotnost | Hmotnost celkem | Hmotnost sutě | Hmotnost sutě celkem | Sazba DPH | Typ položky | Úroveň | Dodavatel
1 | 2 | 3 | 4 | 5 | 6 | 7 | 8 | 9 |  |  |  |  | 10 | 11 | 12 | 11
| D |  | HSV | Práce a dodávky HSV |  |  |  | 0 |  | 0 |  | 0 |  |  | 0
| D |  | 9 | Ostatní konstrukce a práce-bourání |  |  |  | 0 |  | 0 |  | 0 |  |  | 1
| D |  | 99 | Přesun hmot |  |  |  | 0 |  | 0 |  | 0 |  |  | 2
1 | K | 013 | 997013801 | Poplatek za uložení stavebního betonového odpadu na skládce (skládkovné) | t | 300 |  | 0 | 0 | 0 | 0 | 0 |  | 4 | 3
| D |  | PSV | Práce a dodávky PSV |  |  |  | 0 |  | 7.1899 |  | 0 |  |  | 0
| D |  | 740 | Elektromontáže - zkoušky a revize |  |  |  | 0 |  | 0 |  | 0 |  |  | 1
2 | K | 741 | 740991300 | Celková prohlídka elektrického rozvodu a zařízení do 1 milionu Kč | kus | 1 |  | 0 | 0 | 0 | 0 | 0 |  | 16 | 2
3 | K | 741 | 740991910 | Příplatek k celkové prohlídce za každých dalších 500 000,- Kč | kus | 4 |  | 0 | 0 | 0 | 0 | 0 |  | 16 | 2
| D |  | 742 | Elektromontáže - rozvodný systém |  |  |  | 0 |  | 0 |  | 0 |  |  | 1
4 | K | 741 | 742111600 | Montáž rozvodnice oceloplechová nebo plastová běžná do 300 kg | kus | 1 |  | 0 | 0 | 0 | 0 | 0 |  | 16 | 2
5 | K | 741 | 742111600-D | Demontáž rozvodnice oceloplechová nebo plastová běžná do 300 kg | kus | 1 |  | 0 | 0 | 0 | 0 | 0 |  | 16 | 2
6 | K | 741 | 742311330 | Montáž skříň pojistková pilíř pro skříň typ PRIS 3,7 | kus | 1 |  | 0 | 0 | 0 | 0 | 0 |  | 16 | 2
7 | K | 741 | 742311330-D | Demontáž skříň pojistková pilíř pro skříň typ PRIS 3,7 | kus | 1 |  | 0 | 0 | 0 | 0 | 0 |  | 16 | 2
8 | M | MAT | 999100003 | Úsporný rozvaděč RVO komplet s regulací,např.ALSICO | ks | 1 |  | 0 | 0 | 0 | 0 | 0 |  | 8 | 2
| D |  | 743 | Elektromontáže - hrubá montáž |  |  |  | 0 |  | 2.3 |  | 0 |  |  | 1
9 | K | 741 | 743612111 | Montáž vodič uzemňovací FeZn pásek průřezu do 120 mm2v městské zástavbě v zemi | m | 2300 |  | 0 | 0 | 0 | 0 | 0 |  | 16 | 2
10 | M | MAT | 354420620 | páska zemnící 30 x 4 mm FeZn | kg | 2300 |  | 0 | 0.001 | 2.3 | 0 | 0 |  | 32 | 2
| D |  | 746 | Elektromontáže - soubory pro vodiče |  |  |  | 0 |  | 0.5439 |  | 0 |  |  | 1
11 | K | 741 | 746413150 | Ukončení kabelů 3x1,5 až 4 mm2 smršťovací záklopkou nebo páskem bez letování | kus | 140 |  | 0 | 0 | 0 | 0 | 0 |  | 16 | 2
12 | K | 741 | 746413440 | Ukončení kabelů 4x16 mm2 smršťovací záklopkou nebo páskem bez letování | kus | 145 |  | 0 | 0 | 0 | 0 | 0 |  | 16 | 2
13 | M | MAT | 354363140 | hlava rozdělovací, smršťovaná přímá do 1kV SKE-4F/1+2 4x 1,5-25 | kus | 145 |  | 0 | 0.0037 | 0.5365 | 0 | 0 |  | 32 | 2
14 | K | 741 | 746413460 | Ukončení kabelů 4x35 mm2 smršťovací záklopkou nebo páskem bez letování | kus | 2 |  | 0 | 0 | 0 | 0 | 0 |  | 16 | 2
15 | M | MAT | 354363150 | hlava rozdělovací, smršťovaná přímá do 1kV SKE-4F/3+4 4x 35-150 | kus | 2 |  | 0 | 0.0037 | 0.0074 | 0 | 0 |  | 32 | 2
| D |  | 748 | Elektromontáže - osvětlovací zařízení a svítidla |  |  |  | 0 |  | 4.34 |  | 0 |  |  | 1
16 | K | 741 | 748132300-D | Demontáž svítidlo výbojkové průmyslové stropní na výložník | kus | 61 |  | 0 | 0 | 0 | 0 | 0 |  | 16 | 2
17 | K | 741 | 748719211-D | Demontáž stožár osvětlení ostatní ocelový samostatně stojící do 12m | kus | 61 |  | 0 | 0 | 0 | 0 | 0 |  | 16 | 2
18 | M | MAT | 999100001 | Svítidlo VO SON 70W, např.ATOS 70W | ks | 70 |  | 0 | 0 | 0 | 0 | 0 |  | 8 | 2
19 | M | MAT | 999100002 | Výbojka SON 70W, např.Philips Master SON-T PIA Plus 70W | ks | 70 |  | 0 | 0 | 0 | 0 | 0 |  | 8 | 2
20 | M | MAT | 316740670 | stožár osvětlovací K 6 - 133/89/60 žárově zinkovaný - sadový | kus | 70 |  | 0 | 0.062 | 4.34 | 0 | 0 |  | 8 | 2
21 | M | MAT | 020510 | ochranná manžeta plastová, např.Kooperativa OMP133 | ks | 70 |  | 0 | 0 | 0 | 0 | 0 |  | 8 | 2
22 | K | 741 | 748132300 | Montáž svítidlo výbojkové průmyslové stropní na výložník | kus | 70 |  | 0 | 0 | 0 | 0 | 0 |  | 16 | 2
23 | K | 741 | 748719211 | Montáž stožár osvětlení ostatní ocelový samostatně stojící do 12m | kus | 70 |  | 0 | 0 | 0 | 0 | 0 |  | 16 | 2
| D |  | 783 | Dokončovací práce - nátěry |  |  |  | 0 |  | 0.006 |  | 0 |  |  | 1
24 | K | 741 | 783903510 | Nátěry elektrických zařízení systémy jednosložkovými zemnicích pásků 1x krycí s proužky | m | 70 |  | 0 | 0 | 0 | 0 | 0 |  | 16 | 2
25 | M | MAT | 246231650 | nátěr antikorozní pro výztužné oceli MAPEFER ( bal. 2kg) | kg | 6 |  | 0 | 0.001 | 0.006 | 0 | 0 |  | 32 | 2
| D |  | M | Práce a dodávky M |  |  |  | 0 |  | 564.546 |  | 0 |  |  | 0
| D |  | 21-M | Elektromontáže |  |  |  | 0 |  | 2.5433 |  | 0 |  |  | 1
26 | K | 921 | 210021063 | Osazení výstražné fólie z PVC | m | 2000 |  | 0 | 0 | 0 | 0 | 0 |  | 64 | 2
27 | M | MAT | 283234210 | fólie varovná PE POLYNET šíře 33 cm s potiskem | m | 2000 |  | 0 | 2e-05 | 0.04 | 0 | 0 |  | 256 | 2
28 | K | 921 | 210204202 | Montáž elektrovýzbroje stožárů osvětlení 2 okruhy | kus | 70 |  | 0 | 0 | 0 | 0 | 0 |  | 64 | 2
29 | M | MAT | 94440 | stožárová svorkovnice 3xkabel do 35mm2,1*E27, např.Paul Jordán EKM 2035 | ks | 70 |  | 0 | 0 | 0 | 0 | 0 |  | 8 | 2
30 | K | 921 | 210220301 | Montáž svorek hromosvodných typu SS, SR 03 se 2 šrouby | kus | 140 |  | 0 | 0 | 0 | 0 | 0 |  | 64 | 2
31 | M | MAT | 354419860 | svorka odbočovací a spojovací SR 2a pro pásek 30x4 mm FeZn | kus | 140 |  | 0 | 0.00026 | 0.0364 | 0 | 0 |  | 256 | 2
32 | K | 921 | 210810006 | Montáž měděných kabelů CYKY, CYKYD, CYKYDY, NYM, NYY, YSLY 750 V 3x2,5 mm2 uložených volně | m | 560 |  | 0 | 0 | 0 | 0 | 0 |  | 64 | 2
33 | M | MAT | 341110360 | kabel silový s Cu jádrem CYKY 3x2,5 mm2 | m | 560 |  | 0 | 0.000175 | 0.098 | 0 | 0 |  | 256 | 2
34 | K | 921 | 210810014 | Montáž měděných kabelů CYKY, CYKYD, CYKYDY, NYM, NYY, YSLY 750 V 4x16mm2 uložených volně | m | 2400 |  | 0 | 0 | 0 | 0 | 0 |  | 64 | 2
35 | M | MAT | 341110800 | kabel silový s Cu jádrem CYKY 4x16 mm2 | m | 2400 |  | 0 | 0.000906 | 2.1744 | 0 | 0 |  | 256 | 2
36 | K | 921 | 210810090 | Montáž měděných kabelů CYKY, NYM, NYY, YSLY 1 kV 3x35+25mm2 uložených volně | m | 100 |  | 0 | 0 | 0 | 0 | 0 |  | 64 | 2
37 | M | MAT | 341116200 | kabel silový s Cu jádrem 1-CYKY 4x35 mm2 | m | 100 |  | 0 | 0.001945 | 0.1945 | 0 | 0 |  | 256 | 2
| D |  | 22-M | Montáže oznam. a zabezp. zařízení |  |  |  | 0 |  | 1.9621 |  | 0 |  |  | 1
38 | K | 922 | 220110346 | Montáž štítku kabelového průběžného | kus | 70 |  | 0 | 3e-05 | 0.0021 | 0 | 0 |  | 64 | 2
39 | M | MAT | 592127150 | označník kabelový čtyřhranný ABZ 1-53 15x15x53 cm | kus | 70 |  | 0 | 0.028 | 1.96 | 0 | 0 |  | 256 | 2
| D |  | 46-M | Zemní práce při extr.mont.pracích |  |  |  | 0 |  | 560.0406 |  | 0 |  |  | 1
40 | K | 946 | 460010025 | Vytyčení trasy inženýrských sítí v zastavěném prostoru | km | 2 |  | 0 | 0.0099 | 0.0198 | 0 | 0 |  | 64 | 2
41 | K | 946 | 460010025 | Vytyčení trasy inženýrských sítí v zastavěném prostoru | km | 12 |  | 0 | 0.0099 | 0.1188 | 0 | 0 |  | 64 | 2
42 | K | 946 | 460030007 | Sejmutí ornice ručně v hornině třídy 2, vrstva tloušťky přes 15 cm | m3 | 70 |  | 0 | 0 | 0 | 0 | 0 |  | 64 | 2
43 | K | 946 | 460030015 | Odstranění travnatého porostu, kosení a shrabávání trávy | m2 | 455 |  | 0 | 0 | 0 | 0 | 0 |  | 64 | 2
44 | K | 946 | 460030021 | Odstranění dřevitého porostu z křovin a stromů měkkého středně hustého | m2 | 200 |  | 0 | 0 | 0 | 0 | 0 |  | 64 | 2
45 | K | 946 | 460030028 | Ostatní práce štěpkování netěžitelného porostu s odvozem | prms | 2 |  | 0 | 0 | 0 | 0 | 0 |  | 64 | 2
46 | K | 946 | 460030061 | Rozebrání dlažeb ručně z kamene do malty spáry zalité | m2 | 55 |  | 0 | 0 | 0 | 0 | 0 |  | 64 | 2
47 | K | 946 | 460030161 | Odstranění podkladu nebo krytu komunikace z betonu prostého tloušťky do 15 cm | m2 | 350 |  | 0 | 0 | 0 | 0 | 0 |  | 64 | 2
48 | K | 946 | 460030192 | Řezání podkladu nebo krytu živičného tloušťky do 10 cm | m | 1400 |  | 0 | 0 | 0 | 0 | 0 |  | 64 | 2
49 | K | 946 | 460050003 | Hloubení nezapažených jam pro stožáry jednoduché délky do 8 m na rovině ručně v hornině tř 3 | kus | 70 |  | 0 | 0 | 0 | 0 | 0 |  | 64 | 2
50 | K | 946 | 460080014 | Základové konstrukce z monolitického betonu C 16/20 bez bednění | m3 | 20 |  | 0 | 2.2563 | 45.1268 | 0 | 0 |  | 64 | 2
51 | M | MAT | 286112480 | trubka KGEM s hrdlem 250X6,2X1M SN4KOEX,PVC | kus | 70 |  | 0 | 0.00828 | 0.5796 | 0 | 0 |  | 8 | 2
52 | M | MAT | 589325500 | potěr cementový CP 20 kamenivo do 4 mm | m3 | 20 |  | 0 | 2.234 | 44.68 | 0 | 0 |  | 8 | 2
53 | M | MAT | 583336510 | kamenivo těžené hrubé frakce 8-16 (Bratčice) | t | 14 |  | 0 | 1 | 14 | 0 | 0 |  | 8 | 2
54 | M | MAT | 286112200 | trubka drenážní flexibilní PipeLife D 50 mm | m | 35 |  | 0 | 0.00016 | 0.0056 | 0 | 0 |  | 8 | 2
55 | K | 946 | 460080112 | Bourání základu betonového se záhozem jámy sypaninou | m3 | 20 |  | 0 | 0 | 0 | 0 | 0 |  | 64 | 2
56 | K | 946 | 460200173 | Hloubení kabelových nezapažených rýh ručně š 35 cm, hl 90 cm, v hornině tř 3 | m | 1900 |  | 0 | 0 | 0 | 0 | 0 |  | 64 | 2
57 | K | 946 | 460200303 | Hloubení kabelových nezapažených rýh ručně š 50 cm, hl 120 cm, v hornině tř 3 | m | 100 |  | 0 | 0 | 0 | 0 | 0 |  | 64 | 2
58 | K | 946 | 460201553 | Hloubení kabelových nezapažených rýh ručně ostatních rozměrů v hornině tř 3-pro pásek 10x10cm | m3 | 20 |  | 0 | 0 | 0 | 0 | 0 |  | 64 | 2
59 | K | 946 | 460421072 | Lože kabelů z písku nebo štěrkopísku tl 5 cm nad kabel, kryté plastovou deskou, š lože do 50 cm | m | 1750 |  | 0 | 0.0525 | 91.875 | 0 | 0 |  | 64 | 2
60 | M | MAT | 583313450 | kamenivo těžené drobné frakce 0-4 | t | 201.923 |  | 0 | 1 | 201.923 | 0 | 0 |  | 256 | 2
61 | M | MAT | 345751050 | deska kabelová krycí DEKAB 300/2 PVC červená | m | 1750 |  | 0 | 0.00078 | 1.365 | 0 | 0 |  | 256 | 2
62 | K | 946 | 460470011 | Provizorní zajištění kabelů ve výkopech při jejich křížení | kus | 50 |  | 0 | 0.0076 | 0.38 | 0 | 0 |  | 64 | 2
63 | K | 946 | 460470012 | Provizorní zajištění kabelů ve výkopech při jejich souběhu | m | 500 |  | 0 | 0.0019 | 0.95 | 0 | 0 |  | 64 | 2
64 | K | 946 | 460510054 | Kabelové prostupy z trub plastových do rýhy bez obsypu, průměru do 10 cm | m | 140 |  | 0 | 0 | 0 | 0 | 0 |  | 64 | 2
65 | M | MAT | 345713520 | trubka elektroinstalační ohebná Kopoflex, HDPE+LDPE KF 09063 | m | 140 |  | 0 | 0.00035 | 0.049 | 0 | 0 |  | 256 | 2
66 | K | 946 | 460510075 | Kabelové prostupy z trub plastových do rýhy s obetonováním, průměru do 15 cm | m | 150 |  | 0 | 0.22563 | 33.8445 | 0 | 0 |  | 64 | 2
67 | M | MAT | 345713550 | trubka elektroinstalační ohebná Kopoflex, HDPE+LDPE KF 09110 | m | 150 |  | 0 | 0.00069 | 0.1035 | 0 | 0 |  | 256 | 2
68 | M | MAT | 583313450 | kamenivo těžené drobné frakce 0-4 | t | 18 |  | 0 | 1 | 18 | 0 | 0 |  | 256 | 2
69 | K | 946 | 460510075 | Kabelové prostupy z trub plastových do rýhy s obetonováním, průměru do 15 cm | m | 150 |  | 0 | 0.22563 | 33.8445 | 0 | 0 |  | 64 | 2
70 | M | MAT | 345713550 | trubka elektroinstalační ohebná Kopoflex, HDPE+LDPE KF 09110 | m | 150 |  | 0 | 0.00069 | 0.1035 | 0 | 0 |  | 256 | 2
71 | M | MAT | 589325500 | potěr cementový CP 20 kamenivo do 4 mm | m3 | 20 |  | 0 | 2.234 | 44.68 | 0 | 0 |  | 8 | 2
72 | K | 946 | 460560153 | Zásyp rýh ručně šířky 35 cm, hloubky 70 cm, z horniny třídy 3 | m | 1900 |  | 0 | 0 | 0 | 0 | 0 |  | 64 | 2
73 | K | 946 | 460560273 | Zásyp rýh ručně šířky 50 cm, hloubky 90 cm, z horniny třídy 3 | m | 100 |  | 0 | 0 | 0 | 0 | 0 |  | 64 | 2
74 | K | 946 | 460600021 | Vodorovné přemístění horniny jakékoliv třídy do 50 m | m3 | 200 |  | 0 | 0 | 0 | 0 | 0 |  | 64 | 2
75 | K | 946 | 460600061 | Odvoz suti a vybouraných hmot do 1 km | t | 300 |  | 0 | 0 | 0 | 0 | 0 |  | 64 | 2
76 | K | 946 | 460600071 | Příplatek k odvozu suti a vybouraných hmot za každý další 1 km | t | 3000 |  | 0 | 0 | 0 | 0 | 0 |  | 64 | 2
77 | K | 946 | 460620007 | Zatravnění včetně zalití vodou na rovině | m2 | 455 |  | 0 | 3e-05 | 0.01365 | 0 | 0 |  | 64 | 2
78 | K | 946 | 460620013 | Provizorní úprava terénu se zhutněním, v hornině tř 3 | m2 | 210 |  | 0 | 0 | 0 | 0 | 0 |  | 64 | 2
79 | K | 946 | 460650052 | Zřízení podkladní vrstvy vozovky a chodníku ze štěrkodrti se zhutněním tloušťky do 10 cm | m2 | 50 |  | 0 | 0.18907 | 9.4535 | 0 | 0 |  | 64 | 2
80 | K | 946 | 460650134 | Zřízení krytu vozovky a chodníku z litého asfaltu tloušťky do 7cm | m2 | 50 |  | 0 | 0.15622 | 7.811 | 0 | 0 |  | 64 | 2
81 | K | 946 | 460650922 | Kladení dlažby po překopech z kostek kamenných drobných do lože z kameniva těženého | m2 | 55 |  | 0 | 0.20207 | 11.1138 | 0 | 0 |  | 64 | 2
| D |  | N00 | Nepojmenované práce |  |  |  | 0 |  | 0 |  | 0 |  |  | 0
| D |  | N01 | Nepojmenovaný díl |  |  |  | 0 |  | 0 |  | 0 |  |  | 1
82 | K | HZS | HZS4221 | Hodinová zúčtovací sazba geodet-zaměření skutečného provedení | hod | 80 |  | 0 | 0 | 0 | 0 | 0 |  | 512 | 2
| D |  | VRN | Vedlejší rozpočtové náklady |  |  |  | 0 |  | 0 |  | 0 |  |  | 0
| D |  | 0 | Vedlejší rozpočtové náklady |  |  |  | 0 |  | 0 |  | 0 |  |  | 1
83 | K | 000 | 013254000 | Dokumentace skutečného provedení stavby | Kč | 1 |  | 0 | 0 | 0 | 0 | 0 |  | 8192 | 2
84 | K | 000 | 030001000 | Zařízení staveniště | Kč | 1 |  | 0 | 0 | 0 | 0 | 0 |  | 131072 | 2
85 | K | 000 | 034203000 | Oplocení staveniště | Kč | 1 |  | 0 | 0 | 0 | 0 | 0 |  | 131072 | 2
86 | K | 000 | 034403000 | Dopravní značení na staveništi | Kč | 1 |  | 0 | 0 | 0 | 0 | 0 |  | 131072 | 2
87 | K | 000 | 034703000 | Osvětlení staveniště | Kč | 1 |  | 0 | 0 | 0 | 0 | 0 |  | 131072 | 2
88 | K | 000 | 041103000 | Autorský dozor projektanta | Kč | 1 |  | 0 | 0 | 0 | 0 | 0 |  | 131072 | 2
89 | K | 000 | 041203000 | Technický dozor investora | Kč | 1 |  | 0 | 0 | 0 | 0 | 0 |  | 131072 | 2
90 | K | 000 | 041403000 | Koordinátor BOZP na staveništi | Kč | 1 |  | 0 | 0 | 0 | 0 | 0 |  | 131072 | 2
91 | K | 000 | 045002000 | Kompletační a koordinační činnost | Kč | 1 |  | 0 | 0 | 0 | 0 | 0 |  | 131072 | 2
92 | K | 000 | 065002000 | Mimostaveništní doprava materiálů | Kč | 1 |  | 0 | 0 | 0 | 0 | 0 |  | 131072 | 2
93 | K | 000 | 081002000 | Doprava zaměstnanců na staveniště | Kč | 1 |  | 0 | 0 | 0 | 0 | 0 |  | 2048 | 2
94 | K | 000 | 091002000 | Ostatní náklady související s objektem-smlouvy věcná břemena | Kč | 2 |  | 0 | 0 | 0 | 0 | 0 |  | 262144 | 2
|  |  |  | Celkem |  |  |  | 0 |  | 571.7359 |  | 0