## Výkaz výměr
Výkaz výměr
Název stavby: |  | Vybudování chodníku na p.p.č. 815/2...k.ú. Drmaly |  | Objednatel: | Obec Vysoká Pec
Druh stavby: |  | novostavba |  | Projektant: | Ing.Jan Rusňák
Lokalita: |  | Drmaly |  | Zhotovitel:
Zpracoval: |  |  |  | Zpracováno dne: | 2013-11-02
Č | Objekt | Kód | Zkrácený popis | M.j. | Rozměry | Množství | Cenová soustava
1 |  | 119001422R00 | Dočasné zajištění kabelů - v počtu 3 - 6 kabelů | m |  | 80 | RTS I / 2013
2 |  | 111101111R00 | Odstranění ruderálního porostu v rovině | m2 | (42*1,5)+(55*1,5) | 145.5 | RTS I / 2013
3 |  | 113107122R00 | Odstranění podkladu pl. 200 m2,kam.drcené tl.20 cm | m2 | 25+7+15+7+10+2 | 66 | RTS I / 2013
4 |  | 113107142R00 | Odstranění podkladu pl.do 200 m2, živice tl. 10 cm | m2 | 25+7+15+7+10+2+8 | 74 | RTS I / 2013
5 |  | 113107131R00 | Odstranění podkladu pl.200 m2, bet.prostý tl.15 cm | m2 | 4+8+10+13+6+15 | 56 | RTS I / 2013
6 |  | 122302202R00 | Odkopávky pro silnice v hor. 4 do 1000 m3 | m3 | (70*1,5*0,15)+(38*1,5*0,45)+(31*1,5*0,2) | 50.7 | RTS I / 2013
7 |  | 121101103R00 | Sejmutí ornice s přemístěním přes 100 do 250 m | m3 | 195*0,1 | 19.5 | V položce je obsaženo i uložení na dočasnou skládku v příslušné vzdálenosti, pokud na 1 m2 skládky nepřipadá více jak 2 m3 ornice. V opačném případě se uložení musí dokalkulovat.
8 |  | 162702199R00 | Poplatek za skládku zeminy | m3 | 60,1 | 60.1 | RTS I / 2013
9 |  | 162701101R00 | Vodorovné přemístění výkopku z hor.1-4 do 6000 m | m3 | (70*1,5*0,15)+(38*1,5*0,45)+(31*1,5*0,2) odkopávky | 60.1 | RTS I / 2013
[5 empty] | -20 obsysp | -20
[5 empty] | +(98*0,3) čištění příkopu | 29.4
10 |  | 175101201R00 | Obsyp objektu bez prohození sypaniny (opěrné zíďky) | m3 |  | 20 | RTS I / 2013
11 |  | 181101102R00 | Úprava pláně v zářezech v hor. 1-4, se zhutněním | m2 |  | 401 | RTS I / 2013
12 |  | 181300010RA0 | Rozprostření ornice v rovině tloušťka 15 cm | m2 |  | 98 | RTS I / 2013
13 |  | 320101111R00 | Osazení bet.a ŽB prefabrikátů hmotnosti do 1000 kg (opěrné zídky CSB) | m3 |  | 4 | včetně podklad. betonu C30/37-XF3
14 |  | 564861111R00 | Podklad ze štěrkodrti po zhutnění tloušťky 20 cm | m2 | 193+182+31 | 406 | RTS I / 2013
15 |  | 565141111R00 | Podklad z obal kam.ACP 16+,ACP 22+,do 3 m,tl. 6 cm | m2 | (250*0,2)+(12*0,8) | 59.6 | RTS I / 2013
16 |  | 564851111R00 | Podklad ze štěrkodrti po zhutnění tloušťky 15 cm | m2 | (250*0,2)+(12*0,8) | 59.6 | RTS I / 2013
17 |  | 573211111R00 | Postřik živičný spojovací z asfaltu 0,5-0,7 kg/m2 | m2 | (250*0,2)+(12*0,8) | 59.6 | RTS I / 2013
18 |  | 577132111RT3 | Beton asfaltový ABS, ABH tř.1 nad 3 m, tl.4 cm | m2 | (250*0,2)+(12*0,8) | 59.6 | plochy 101-200 m2
19 | 10 | 596215021R00 | Kladení zámkové dlažby tl. 6 cm do drtě tl. 4 cm | m2 | (193+182+31)-39-26 | 341 | RTS I / 2013
20 |  | 596215040R00 | Kladení zámkové dlažby tl. 8 cm do drtě tl. 4 cm | m2 | 18+21+26 | 65 | RTS I / 2013
21 |  | 597121111RT4 | Montáž odvodňov.štěrbinových trub - trouba dl. 4 m | kus |  | 29 | včetně trouby s průběžnou štěrbinou 450/500/4000 Položka obsahuje zřízení podkladního betonu tl. 100 mm, položení lože ze suchého betonu tl. 30 mm a montáž trub.
22 |  | 597121151R00 | Montáž odvodňovacích štěrbinových trub - vpusť | kus |  | 1 | Položka obsahuje zřízení podkladního betonu tl. 100 mm, položení lože ze suchého betonu tl. 30 mm a montáž šachetního dna, jednoho kusu skruže, vyrovnávacího prstence, vpusťového kusu, kalového koše a litinové mříže. V položce nejsou zakalkulovány náklady na dodání tvarovek
23 |  | 597121161R00 | Montáž odvodňov.štěrbinových trub - čisticí kus | kus |  | 1 | Položka obsahuje zřízení podkladního betonu tl. 100 mm, položení lože ze suchého betonu tl. 30 mm a montáž tvarovky. V položce nejsou zakalkulovány náklady na dodání tvarovek
24 |  | 711112001RZ1 | Izolace proti vlhkosti svis. nátěr ALP, za studena, 1x nátěr - včetně dodávky asfaltového laku | m2 |  | 40 | 1x nátěr - včetně dodávky asfaltového laku
25 |  | 762961810R00 | Demontáž.oplocení z prken + příčníky + dř. sloupky | m |  | 35 | RTS I / 2013
26 |  | 762137121R00 | Montáž oplocení z dílců, na sloupky | m2 |  | 64 | RTS I / 2013
27 |  | 899331111R00 | Výšková úprava poklopu kanal.šachty | kus |  | 1 | RTS I / 2013
28 |  | 899431111R00 | Výšková úprava krytu šoupěte | kus |  | 3 | RTS I / 2013
29 |  | 899000001RA0 | Propojovací šachta 3ks | m3 OP |  | 3 | V položce je zakalkulováno: beton kompletních konstrukcí C 8/10, bedbění a odbednění, výztuž 10 216, omítka stěn vnitřní cementová hladká, potěr dna pískocementový (400 kg cementu/m3), hlazený ocelovým hladítkem tloušťky 2 cm.
30 |  | 917862111RT8 | Osazení stojat. obrub. bet. s opěrou,lože z B 12,5 včetně obrubníku ABO 1 - 15 100/15/30 | m | 130+15 | 145 | včetně obrubníku ABO 1 - 15 100/15/30
31 |  | 919735113R00 | Řezání stávajícího živičného krytu tl. 10 - 15 cm | m | 120+130+12 | 262 | RTS I / 2013
32 |  | 919411111R00 | Čelo propustku z bet.prostého z trub DN 30-50 cm | kus |  | 1 | RTS I / 2013
33 |  | 919535555R00 | Obetonování trub propustku betonem prostým B 10 | m3 |  | 5 | RTS I / 2013
34 |  | 916561111RT4 | Osazení záhon.obrubníků do lože z C 12/15 s opěrou | m | 251 | 251 | včetně obrubníku ABO 4 - 5 50/5/25
35 |  | 919511111R00 | Zřízení propustku z trub betonových/ŽB DN 30 cm | m | 6+3 | 9 | RTS I / 2013
36 |  | 917862111R00 | Osazení stojat. obrub.bet.HK s opěrou,lože z C 12/15 | m |  | 12 | RTS I / 2013
37 |  | 919735122R00 | Řezání stávajícího betonového krytu tl. 5 - 10 cm | m |  | 25 | RTS I / 2013
38 |  | 915721112R00 | Vodorovné značení silnovrstvé stopčar,zeber atd. (V11a) | m2 |  | 11 | RTS I / 2013
39 |  | 938902105R00 | Čištění příkopů š. nad 40 cm, objem do 0,30 m3/m | m | 24+16+6+24+10+12+6 | 98 | RTS I / 2013
40 |  | 966008111R00 | Bourání trubního propustku z trub DN do 30 cm včetně čel | m | 5+5+8+6+5+6 | 35 | RTS I / 2013
41 |  | 962032254R00 | Bourání zdiva z cihel cementových na MC - zastávka | m3 |  | 3 | RTS I / 2013
42 |  | 998223011R00 | Přesun hmot, pozemní komunikace, kryt dlážděný | t |  | 599.6851 | RTS I / 2013
43 |  | 210204002R00 | Stožár osvětlovací ocelový (montáž, demontáž) + betonový základ | kus |  | 1 | RTS I / 2013
44 |  | 460200163R00 | Výkop kabelové rýhy 35/80 cm hor.3 | m |  | 10 | RTS I / 2013
45 |  | 460560164R00 | Zához rýhy 35/80 cm, hornina třídy 4 | m |  | 10 | RTS I / 2013
46 |  | 460650015RT1 | Podkladová vrstva ze štěrkopísku - zásap rigolu (včetně původních propustků) | m3 |  | 76.8 | rozprostření a zhutnění
47 |  | 979083114R00 | Vodorovné přemístění suti na skládku do 3000 m | t |  | 78.739 | RTS I / 2013
48 |  | 8981VD | poplatek za skládku sutí Vysoká Pec frakce 10-50cm | t |  | 78.739 | RTS I / 2013
49 |  | 00572400 | Směs travní parková I. běžná zátěž PROFI | kg |  | 3 | RTS I / 2013
50 |  | 59245308 | Dlažba BEST KLASIKO přírodní 20x10x6 | m2 |  | 341 | RTS I / 2013
51 |  | 59217128 | Obrubník CSB HK přímý 400/290/1003 | kus |  | 10 | RTS I / 2013
52 |  | 59217129 | Obrubník CSB HK náběhový pravý 400/290-250/1003 | kus |  | 1 | RTS I / 2013
53 |  | 59217130 | Obrubník CSB HK náběhový levý 400/290-250/1003 | kus |  | 1 | RTS I / 2013
54 |  | 59384002 | CSB opěrná zeď přímá 500/1000/600 mm | kus |  | 4 | RTS I / 2013
55 |  | 59384003 | CSB opěrná zeď přímá 500/1200/600 mm | kus |  | 36 | RTS I / 2013
56 |  | 59245266 | Dlažba BEST KLASIKO přírodní20x10x8 | m2 |  | 39 | RTS I / 2013
57 |  | 59245264 | Dlažba BEST KLASIKO červená pro nevidomé 20x10x8 | m2 |  | 26 | RTS I / 2013
58 |  | 404115130000 | Poklop fe 1000x1000 00036 m | kus |  | 3 | RTS I / 2013
59 |  | 592290136 | Kus čisticí základní I-C0 450/500/1000 | kus |  | 1 | RTS I / 2013
60 |  | 592290134 | Komplet vpusťový základní I-V0 450/500/1000 | kus |  | 1 | RTS I / 2013
61 |  | 40445961 | Sloupek Al 60/5 hladký drážkový | m |  | 3 | RTS I / 2013
62 |  | 40445137.A | Značka dopravní info IJ 4b, 500 fólie 1, EG 7 letá | kus |  | 1 | RTS I / 2013

## Krycí list rozpočtu
Výkaz výměr
Název stavby: |  | Vybudování chodníku na p.p.č. 815/2...k.ú. Drmaly |  | Objednatel: | Obec Vysoká Pec |  | IČ/DIČ: | 00262242/
Druh stavby: |  | novostavba |  | Projektant: | Ing.Jan Rusňák |  | IČ/DIČ: | 402 62 847/CZ 6002061252
Lokalita: |  | Drmaly |  | Zhotovitel: |  |  | IČ/DIČ:
Začátek výstavby: |  |  |  | Konec výstavby: |  |  | Položek: | 62
JKSO: |  |  |  | Zpracoval: |  |  | Datum: | 2013-11-02
Rozpočtové náklady v Kč
A | Základní rozpočtové náklady |  | B | Doplňkové náklady |  | C | Náklady na umístění stavby (NUS)
HSV | Dodávky |  | Geod. zaměření |  |  | Zařízení staveniště
| Montáž |  | DSP |  |  | Mimostav. doprava
PSV | Dodávky |  |  |  |  | Územní vlivy
| Montáž |  |  |  |  | Provozní vlivy
"M" | Dodávky |  |  |  |  | Ostatní
| Montáž |  |  |  |  | NUS z rozpočtu
Ostatní materiál
Přesun hmot a sutí
ZRN celkem |  |  | DN celkem |  |  | NUS celkem
Základ 0%
Základ 15% |  |  | DPH 15% |  |  | Celkem bez DPH
Základ 21% |  |  | DPH 21% |  |  | Celkem včetně DPH
Projektant |  |  | Objednatel |  |  | Zhotovitel
Datum, razítko a podpis |  |  | Datum, razítko a podpis |  |  | Datum, razítko a podpis
Poznámka: