## Výkaz výměr
Výkaz výměr
Název stavby: |  | REKONSTRUKCE KOMUNIKACÍ VČ. JEJICH DISPOZIČNÍCH ÚPRAV V UL. NAD KOUPALIŠTĚM I A II. K.Ú. VYSOKÁ PEC |  | Objednatel: | Obec Vysoká Pec
Druh stavby: |  | rekonstrukce |  | Projektant: | Ing.Jan Rusňák
Lokalita: |  | Vysoká Pec |  | Zhotovitel:
Zpracoval: |  |  |  | Zpracováno dne: | 2013-11-12
Č | Objekt | Kód | Zkrácený popis / Varianta | M.j. | Rozměry | Množství | Cenová soustava
1 |  | 119001422R00 | Dočasné zajištění kabelů - v počtu 3 - 6 kabelů | m |  | 128 | RTS I / 2013
[5 empty] | 20 trasa A | 20
[5 empty] | 15 trasa B | 15
[5 empty] | 45 trasa C | 45
[5 empty] | 10 trasa D | 10
[5 empty] | 10 trasa E | 10
[5 empty] | 11 trasa F | 11
[5 empty] | 11 trasa G | 11
[5 empty] | 2 trasa H | 2
[5 empty] | 1 trasa I | 1
[5 empty] | 2 trasa J | 2
[5 empty] | 1 trasa K | 1
2 |  | 113107222R00 | Odstranění podkladu nad 200 m2,kam.drcené tl.20 cm | m2 |  | 1796 | RTS I / 2013
[5 empty] | 287+75+236 trasa A | 598
[5 empty] | 284+10 trasa B | 294
[5 empty] | 169+16 trasa C | 185
[5 empty] | 91+20 trasa D | 111
[5 empty] | 50 trasa E | 50
[5 empty] | 67+85+28 trasa H | 180
[5 empty] | 60+64+20 trasa I | 144
[5 empty] | 108+107+19 trasa J | 234
3 |  | 113202111R00 | Vytrhání obrub z krajníků nebo obrubníků stojatých | m |  | 2770 | RTS I / 2013
[5 empty] | 28+7+234+97+98+90+27+20+62+32+12+11 trasa A | 718
[5 empty] | 126+92+30+10+65+60+55+55+23+50+49+48 trasa B | 663
[5 empty] | 103+32+48+46+44+59+16+6+20 trasa C | 374
[5 empty] | 75+71 trasa D | 146
[5 empty] | 57+57+121+57 trasa E | 292
[5 empty] | 115+20 trasa F | 135
[5 empty] | 58+59+10 trasa H | 127
[5 empty] | 47+96+15 trasa I | 158
[5 empty] | 154 trasa J | 154
[5 empty] | 3 trasa K | 3
4 |  | 113151214R00 | Frézování krytu nad 500 m2, bez překážek, tl.5 cm | m2 |  | 6702 | RTS I / 2013
[5 empty] | 1908 trasa A | 1908
[5 empty] | 1062 trasa B | 1062
[5 empty] | 782 trasa C | 782
[5 empty] | 335 trasa D | 335
[5 empty] | 720 trasa E | 720
[5 empty] | 590 trasa F | 590
[5 empty] | 470 trasa G | 470
[5 empty] | 216 trasa H | 216
[5 empty] | 166 trasa I | 166
[5 empty] | 280 trasa J | 280
[5 empty] | 173 trasa K | 173
5 |  | 113107231R00 | Odstranění podkladu nad 200 m2, beton, tl.do 15 cm | m2 |  | 1750 | RTS I / 2013
[5 empty] | 287+75+236 trasa A | 598
[5 empty] | 284+10 trasa B | 294
[5 empty] | 169+16 trasa C | 185
[5 empty] | 91+20 trasa D | 111
[5 empty] | 67+85+28 trasa H | 180
[5 empty] | 64+64+20 trasa I | 148
[5 empty] | 108+107+19 trasa J | 234
6 |  | 113151211R00 | Frézování krytu nad 500 m2, bez překážek, tl.2 cm | m2 |  | 1750 | RTS I / 2013
[5 empty] | 287+75+236 trasa A | 598
[5 empty] | 284+10 trasa B | 294
[5 empty] | 169+16 trasa C | 185
[5 empty] | 91+20 trasa D | 111
[5 empty] | 67+85+28 trasa H | 180
[5 empty] | 64+64+20 trasa I | 148
[5 empty] | 108+107+19 trasa J | 234
7 |  | 113107241R00 | Odstranění podkladu nad 200 m2, živičného tl.5 cm | m2 |  | 220 | RTS I / 2013
8 |  | 113106231R00 | Rozebrání dlažeb ze zámkové dlažby v kamenivu | m2 |  | 50 | RTS I / 2013
9 |  | 122302202R00 | Odkopávky pro silnice v hor. 4 do 1000 m3 | m3 |  | 564.25 | RTS I / 2013
[5 empty] | (236+287+73+90)*0,25 trasa A | 171.5
[5 empty] | (284+10+10+56)*0,25 trasa B | 90
[5 empty] | (169+110+16)*0,25 trasa C | 73.75
[5 empty] | (91+20)*0,25 trasa D | 27.75
[5 empty] | 50*0,25 trasa E | 12.5
[5 empty] | (110+25)*0,25 trasa G | 33.75
[5 empty] | (67+85+28)*0,25 trasa H | 45
[5 empty] | (60+64+20)*0,25 trasa I | 36
[5 empty] | (108+107+19)*0,25 trasa J | 58.5
[5 empty] | (31+31)*0,25 trasa K | 15.5
10 |  | 131100010RA0 | Hloubení nezapažených jam v hornině1-4 (ul.vpustě) | m3 |  | 50.4 | RTS I / 2013
[5 empty] | 2,5*1,2*0,8*3 trasa A | 7.2
[5 empty] | 2,5*1,2*0,8*1 trasa B | 2.4
[5 empty] | 2,5*1,2*0,8*2 trasa C | 4.8
[5 empty] | 2,5*1,2*0,8*2 trasa F | 4.8
[5 empty] | (2,5*1,2*0,8*1) + 24 trasa G vpusť + zasakovani | 26.4
[5 empty] | 2,5*1,2*0,8*1 trasa H | 2.4
[5 empty] | 2,5*1,2*0,8*1 trasa J | 2.4
11 |  | 162702199R00 | Poplatek za skládku zeminy | m3 |  | 601.45 | RTS I / 2013
12 |  | 162701101R00 | Vodorovné přemístění výkopku z hor.1-4 do 6000 m | m3 |  | 601.45 | RTS I / 2013
[5 empty] | 171,5+7,2 - 13,2 trasa A | 165.5
[5 empty] | 90+2,4 trasa B | 92.4
[5 empty] | 73,75+4,8 trasa C | 78.55
[5 empty] | 27,75 trasa D | 27.75
[5 empty] | 12,5 trasa E | 12.5
[5 empty] | 4,8 trasa F | 4.8
[5 empty] | 33,75+26,4 trasa G | 60.15
[5 empty] | 45+2,4 trasa H | 47.4
[5 empty] | 36 trasa I | 36
[5 empty] | 58,5+2,4 trasa J | 60.9
[5 empty] | 15,5 trasa K | 15.5
13 |  | 175101201R00 | Obsyp objektu bez prohození sypaniny | m3 |  | 13.2 | RTS I / 2013
[5 empty] | 22*1,2*0,5 trasa A operna zed | 13.2
14 |  | 175100020RAC | Obsyp potrubí štěrkopískem | m3 |  | 23 | RTS I / 2013
dovoz štěrkopísku ze vzdálenosti 10 km
[5 empty] | 1,75*2 trasa C | 3.5
[5 empty] | 1,75*2 trasa F | 3.5
[5 empty] | 0,5*(9+2) trasa G | 5.5
[5 empty] | 1,75*3 trasa A | 5.25
[5 empty] | 1,75*1 trasa B | 1.75
[5 empty] | 1,75*1 trasa H | 1.75
[5 empty] | 1,75*1 trasa J | 1.75
15 |  | 181101102R00 | Úprava pláně v zářezech v hor. 1-4, se zhutněním | m2 |  | 2260 | RTS I / 2013
[5 empty] | 110+25 trasa G | 135
[5 empty] | 236+287+75+90 trasa A | 688
[5 empty] | 284+10+10+57 trasa B | 361
[5 empty] | 169+110+16 trasa C | 295
[5 empty] | 91+20 trasa D | 111
[5 empty] | 50 trasa E | 50
[5 empty] | 67+85+28 trasa H | 180
[5 empty] | 60+64+20 trasa I | 144
[5 empty] | 108+107+19 trasa J | 234
[5 empty] | 31+31 trasa K | 62
16 |  | 181300010RA0 | Rozprostření ornice v rovině tloušťka 15 cm | m2 |  | 300 | RTS I / 2013
17 |  | 211531111R00 | Výplň odvodňovacích žeber kam. hrubě drcen. 63 mm (zasakovací drén) - trasa G | m3 |  | 24 | RTS I / 2013
18 |  | 998225111R00 | Přesun hmot, pozemní komunikace, kryt živičný | t |  | 2537.3087 | RTS I / 2013
19 |  | 998223011R00 | Přesun hmot, pozemní komunikace, kryt dlážděný | t |  | 1107.5547 | RTS I / 2013
20 |  | 338920023R00 | Osazení betonové palisády, š. do 20 cm, dl. do 120 cm | m |  | 23 | RTS I / 2013
V položce jsou zakalkulovány náklady na vytýčení a rozměření trasy, dodávku a uložení betonu, osazení betonových prvků a zajištění v požadované poloze
[5 empty] | 23 trasa A | 23
21 |  | 457971122R00 | Zřízení vrstvy z geotextilie do 1:1,5,š. do 7,5 m (zasakovací drén) - trasa G | m2 |  | 61 | RTS I / 2013
22 |  | 565141211RT2 | Podklad kamen. obal. asfaltem tř.1 nad 3 m,tl.6 cm | m2 |  | 492 | RTS I / 2013
plochy 201-1000 m2
[5 empty] | 236 trasa A | 236
[5 empty] | 85 trasa H | 85
[5 empty] | 64 trasa I | 64
[5 empty] | 107 trasa J | 107
23 |  | 565141111RT2 | Podklad z obal kam.ACP 16+,ACP 22+,do 3 m,tl. 6 cm | m2 | 2429*0,3 doplnění podél obrub | 728.7 | RTS I / 2013
plochy 201-1000 m2
24 |  | 564861111R00 | Podklad ze štěrkodrti po zhutnění tloušťky 20 cm | m2 |  | 2260 | RTS I / 2013
[5 empty] | 236+287+75+90 trasa A | 688
[5 empty] | 284+10+10+57 trasa B | 361
[5 empty] | 169+110+16 trasa C | 295
[5 empty] | 91+20 trasa D | 111
[5 empty] | 50 trasa E | 50
[5 empty] | 110+25 trasa G | 135
[5 empty] | 67+85+28 trasa H | 180
[5 empty] | 60+64+20 trasa I | 144
[5 empty] | 108+107+19 trasa J | 234
[5 empty] | 31+31 trasa K | 62
25 |  | 573211111R00 | Postřik živičný spojovací z asfaltu 0,5-0,7 kg/m2 | m2 |  | 7196 | RTS I / 2013
[5 empty] | 1908+236 trasa A | 2144
[5 empty] | 472 trasa G | 472
[5 empty] | 1062 trasa B | 1062
[5 empty] | 782 trasa C | 782
[5 empty] | 335 trasa D | 335
[5 empty] | 720 trasa E | 720
[5 empty] | 590 trasa F | 590
[5 empty] | 216+85 trasa H | 301
[5 empty] | 166+64 trasa I | 230
[5 empty] | 280+107 trasa J | 387
[5 empty] | 173 trasa K | 173
26 |  | 573111111R00 | Postřik živičný infiltr.+ posyp, asfalt. 0,60kg/m2 | m2 | 236 trasa A | 492 | RTS I / 2013
[5 empty] | 85 trasa H | 85
[5 empty] | 64 trasa I | 64
[5 empty] | 107 trasa J | 107
27 |  | 572713112R00 | Vyrovnání povrchu krytů kamen. obaleným asfaltem | t |  | 301.5 | RTS I / 2013
[5 empty] | 15 trasa D | 15
[5 empty] | 32 trasa E | 32
[5 empty] | 26 trasa F | 26
[5 empty] | 21 trasa G | 21
[5 empty] | 87 trasa A | 87
[5 empty] | 47 trasa B | 47
[5 empty] | 35 trasa C | 35
[5 empty] | 10 trasa H | 10
[5 empty] | 7,5 trasa I | 7.5
[5 empty] | 13 trasa J | 13
[5 empty] | 8 trasa K | 8
28 |  | 579300012R00 | Kryt komunikací z asfalt.recyklátu po zhutnění 5cm (lesní cesta) | m2 | 290*4 | 1160 | RTS I / 2013
29 |  | 577132111R00 | Beton asfalt. ACO 11+ obrusný, š.nad 3 m, tl. 4 cm | m2 |  | 7196 | RTS I / 2013
[5 empty] | 1908+236 trasa A | 2144
[5 empty] | 1062 trasa B | 1062
[5 empty] | 782 trasa C | 782
[5 empty] | 335 trasa D | 335
[5 empty] | 720 trasa E | 720
[5 empty] | 590 trasa F | 590
[5 empty] | 472 trasa G | 472
[5 empty] | 216+85 trasa H | 301
[5 empty] | 166+64 trasa I | 230
[5 empty] | 280+107 trasa J | 387
[5 empty] | 173 trasa K | 173
30 |  | 596215021R00 | Kladení zámkové dlažby tl. 6 cm do drtě tl. 4 cm | m2 |  | 1344 | RTS I / 2013
V položce jsou zakalkulovány i náklady na dodání hmot pro lože a na dodání materiálu na výplň spár.
[5 empty] | 110 trasa G | 110
[5 empty] | 88+288 trasa A | 376
[5 empty] | 284+10 trasa B | 294
[5 empty] | 169+110 trasa C | 279
[5 empty] | 50 trasa E | 50
[5 empty] | 67 trasa H | 67
[5 empty] | 60 trasa I | 60
[5 empty] | 108 trasa J | 108
31 |  | 596215040R00 | Kladení zámkové dlažby tl. 8 cm do drtě tl. 4 cm | m2 |  | 331 | RTS I / 2013
V položce jsou zakalkulovány i náklady na dodání hmot pro lože a na dodání materiálu na výplň spár.
[5 empty] | 25 trasa G | 25
[5 empty] | 74 trasa A | 74
[5 empty] | 57+10 trasa B | 67
[5 empty] | 16 trasa C | 16
[5 empty] | 20 trasa D | 20
[5 empty] | 28 trasa H | 28
[5 empty] | 20 trasa I | 20
[5 empty] | 19 trasa J | 19
[5 empty] | 31+31 trasa K | 62
32 |  | 597081120R00 | Svodnice ocelová - trasa G | m |  | 35 | RTS I / 2013
světlý profil 120x110 mm, bez roštu, do cesty z nezpevněného kameniva.
33 |  | 871313121RT2 | Montáž trub z plastu, gumový kroužek, DN 150 včetně dodávky trub | m |  | 38.5 | RTS I / 2013
včetně dodávky trub PVC hrdlových 160x4,0x5000
[5 empty] | 2,5 trasa B | 2.5
[5 empty] | 6 trasa C | 6
[5 empty] | 5 trasa F | 5
[5 empty] | 2+9 trasa G | 11
[5 empty] | 9 trasa A | 9
[5 empty] | 2,5 trasa H | 2.5
[5 empty] | 2,5 trasa J | 2.5
34 |  | 895941311RT2 | Zřízení vpusti uliční z dílců typ UVB - 50 včetně dodávky dílců pro uliční vpusti TBV | kus |  | 11 | RTS I / 2013
včetně dodávky dílců pro uliční vpusti TBV
[5 empty] | 1 trasa G | 1
[5 empty] | 3 trasa A | 3
[5 empty] | 1 trasa B | 1
[5 empty] | 2 trasa C | 2
[5 empty] | 2 trasa F | 2
[5 empty] | 1 trasa H | 1
[5 empty] | 1 trasa J | 1
35 |  | 899203111RT2 | Osazení mříží litinových s rámem do 150 kg -včetně dodávky mříže | kus |  | 14 | RTS I / 2013
včetně dodávky mříže stružkové 500 x 500
[5 empty] | 4 trasa G | 4
[5 empty] | 3 trasa A | 3
[5 empty] | 1 trasa B | 1
[5 empty] | 2 trasa C | 2
[5 empty] | 2 trasa F | 2
[5 empty] | 1 trasa H | 1
[5 empty] | 1 trasa J | 1
36 |  | 899331111R00 | Výšková úprava poklopu kanal.šachty | kus |  | 59 | RTS I / 2013
[5 empty] | 16 trasa B | 16
[5 empty] | 8 trasa C | 8
[5 empty] | 3 trasa E | 3
[5 empty] | 10 trasa F | 10
[5 empty] | 4 trasa G | 4
[5 empty] | 11 trasa A | 11
[5 empty] | 2 trasa I | 2
[5 empty] | 5 trasa J | 5
37 |  | 899431111R00 | Výšková úprava krytu šoupěte | kus |  | 47 | RTS I / 2013
[5 empty] | 14 trasa B | 14
[5 empty] | 5 trasa C | 5
[5 empty] | 5 trasa D | 5
[5 empty] | 2 trasa F | 2
[5 empty] | 12 trasa A | 12
[5 empty] | 3 trasa H | 3
[5 empty] | 2 trasa I | 2
[5 empty] | 4 trasa J | 4
38 |  | 899000002RA0 | Jímka dešťová 2,5*0,8m - trasa G | m3 OP |  | 2 | RTS I / 2013
39 |  | 899331111R00 | Výšková úprava mříže u stávaj. vpustí | kus |  | 8 | RTS I / 2013
[5 empty] | 2 trasa A | 2
[5 empty] | 4 trasa B | 4
[5 empty] | 1 trasa D | 1
[5 empty] | 1 trasa E | 1
0
40 |  | 89811VD | poplatek za skládku sutí Vysoká Pec (odpočet frézovaného recyklátu) |  | 2193,934- 857,856 - 89,25 | 1246.83
41 |  | 979083112R00 | Vodorovné přemístění suti na skládku do 1000 m | t |  | 2193.934 | RTS I / 2013
42 |  | 917862111RT8 | Osazení stojat. obrub. bet. s opěrou,lože z B 12,5 včetně obrubníku ABO 1 - 15 100/15/30 | m |  | 2274 | RTS I / 2013
včetně obrubníku ABO 1 - 15 100/15/30
[5 empty] | 293+50 trasa A | 343
[5 empty] | 16+16+73+40 trasa G | 145
[5 empty] | 142+92+29+60+55 trasa B | 378
[5 empty] | 71+26+104+61+5+47+44 trasa C | 358
[5 empty] | 76+76 trasa D | 152
[5 empty] | 38+30+35+161+82 trasa E | 346
[5 empty] | 115+115 trasa F | 230
[5 empty] | 7+62+5 trasa H | 74
[5 empty] | 50+9 trasa I | 59
[5 empty] | 12+81+4 trasa J | 97
[5 empty] | 45+47 trasa K | 92
43 |  | 919735113R00 | Řezání stávajícího živičného krytu tl. 10 - 15 cm | m |  | 2429 | RTS I / 2013
[5 empty] | 293+50 trasa A | 343
[5 empty] | 16+16+73+40 trasa G | 145
[5 empty] | 142+92+29+60+55 trasa B | 378
[5 empty] | 71+26+104+61+5+47+44 trasa C | 358
[5 empty] | 76+76 trasa D | 152
[5 empty] | 38+30+35+161+82 trasa E | 346
[5 empty] | 115+115 trasa F | 230
[5 empty] | 60+62+5 trasa H | 127
[5 empty] | 9+40+50 trasa I | 99
[5 empty] | 11+67+81 trasa J | 159
[5 empty] | 45+47 trasa K | 92
44 |  | 919731122R00 | Zarovnání styčné plochy živičné tl. do 10 cm | m |  | 41 | RTS I / 2013
[5 empty] | 41 trasa A | 41
45 |  | 916561111RT4 | Osazení záhon.obrubníků do lože z B 12,5 s opěrou včetně obrubníku ABO 4 - 5 50/5/25 | m |  | 1140 | RTS I / 2013
včetně obrubníku ABO 4 - 5 50/5/25
[5 empty] | 27+52 trasa G | 79
[5 empty] | 297 trasa A | 297
[5 empty] | 239 trasa B | 239
[5 empty] | 60+70+72 trasa C | 202
[5 empty] | 75 trasa D | 75
[5 empty] | 46 trasa E | 46
[5 empty] | 61 trasa H | 61
[5 empty] | 6+50 trasa I | 56
[5 empty] | 80+5 trasa J | 85
46 |  | 917862111RT5 | Osazení stojat. obrub.bet. s opěrou,lože z C 12/15 včetně obrubníku ABO 13 - 10 100/10/25 | m |  | 486 | RTS I / 2013
včetně obrubníku ABO 13 - 10 100/10/25
[5 empty] | 135+86 trasa A | 221
[5 empty] | 53 trasa H | 53
[5 empty] | 40 trasa I | 40
[5 empty] | 66 trasa J | 66
[5 empty] | 36 trasa K | 36
[5 empty] | 70 trasa C | 70
47 |  | 00572400 | Směs travní parková I. běžná zátěž PROFI | kg |  | 6 | RTS I / 2013
48 |  | 59245267 | Dlažba barevná pro nevidomé 20x10x6 | m2 |  | 30 | RTS I / 2013
[5 empty] | 2 trasa A | 2
[5 empty] | 3,5 trasa G | 3.5
[5 empty] | 12 trasa C | 12
[5 empty] | 2 trasa D | 2
[5 empty] | 3,5 trasa H | 3.5
[5 empty] | 3,5 trasa I | 3.5
[5 empty] | 3,5 trasa J | 3.5
49 |  | 59245308 | Dlažba přírodní 20x10x6 | m2 |  | 1410 | RTS I / 2013
[5 empty] | 169+110-12 trasa C | 267
[5 empty] | 91 trasa D | 91
[5 empty] | 50 trasa E | 50
[5 empty] | 110-3,5 trasa G | 106.5
[5 empty] | 88+288 trasa A | 376
[5 empty] | 285+10 trasa B | 295
[5 empty] | 67-3,5 trasa H | 63.5
[5 empty] | 60-3,5 trasa I | 56.5
[5 empty] | 108-3,5 trasa J | 104.5
50 |  | 59245266 | Dlažba přírodní 20x10x8 | m2 |  | 271.3 | RTS I / 2013
[5 empty] | 57+10-3,2 trasa B | 63.8
[5 empty] | 16-5 trasa C | 11
[5 empty] | 20-6,5 trasa D | 13.5
[5 empty] | 25-4 trasa G | 21
[5 empty] | 74-20 trasa A | 54
[5 empty] | 28-8 trasa H | 20
[5 empty] | 20-7 trasa I | 13
[5 empty] | 19-6 trasa J | 13
[5 empty] | 31+31 trasa K | 62
51 |  | 59245264 | Dlažba červená pro nevidomé 20x10x8 | m2 |  | 59.7 | RTS I / 2013
[5 empty] | 5 trasa C | 5
[5 empty] | 6,5 trasa D | 6.5
[5 empty] | 4 trasa G | 4
[5 empty] | 20 trasa A | 20
[5 empty] | 3,2 trasa B | 3.2
[5 empty] | 8 trasa H | 8
[5 empty] | 7 trasa I | 7
[5 empty] | 6 trasa J | 6
52 |  | 5922VD | betonová palisáda 120 | ks |  | 115 | RTS I / 2013
[5 empty] | 115 trasa A | 115
53 |  | 40445343 | Značka dopr.informat.IP8a-IP13d 500x700mm,poz.,tř2 | kus |  | 1 | RTS I / 2013
54 |  | 40445961 | Sloupek Al 60/5 hladký drážkový | m |  | 3 | RTS I / 2013

## Krycí list rozpočtu
Krycí list rozpočtu
Název stavby: |  | REKONSTRUKCE KOMUNIKACÍ VČ. JEJICH DISPOZIČNÍCH ÚPRAV V UL. NAD KOUPALIŠTĚM I A II. K.Ú. VYSOKÁ PEC |  | Objednatel: | Obec Vysoká Pec |  | IČ/DIČ: | 00262242/CZ00262242
Druh stavby: |  | rekonstrukce |  | Projektant: | Ing.Jan Rusňák |  | IČ/DIČ: | 402 62 847/CZ 6002061252
Lokalita: |  | Vysoká Pec |  | Zhotovitel: |  |  | IČ/DIČ:
Začátek výstavby: |  |  |  | Konec výstavby: |  |  | Položek: | 54
JKSO: |  |  |  | Zpracoval: |  |  | Datum: | 2013-11-12
Rozpočtové náklady v Kč
A | Základní rozpočtové náklady |  | B | Doplňkové náklady |  | C | Náklady na umístění stavby (NUS)
HSV | Dodávky |  | Geodet.zaměření |  |  | Zařízení staveniště
| Montáž |  | DSP |  |  | Mimostav. doprava
PSV | Dodávky |  | Kulturní památka |  |  | Územní vlivy
| Montáž |  |  |  |  | Provozní vlivy
"M" | Dodávky |  |  |  |  | Ostatní
| Montáž |  |  |  |  | NUS z rozpočtu
Ostatní materiál
Přesun hmot a sutí
ZRN celkem |  |  | DN celkem |  |  | NUS celkem
Základ 0%
Základ 15% |  |  | DPH 15% |  |  | Celkem bez DPH
Základ 21% |  |  | DPH 21% |  |  | Celkem včetně DPH
Projektant |  |  | Objednatel |  |  | Zhotovitel
Datum, razítko a podpis |  |  | Datum, razítko a podpis |  |  | Datum, razítko a podpis
Poznámka: