## Rekapitulace stavby
2012 |  | List obsahuje: |  |  |  |  | 1) Souhrnný list stavby |  |  |  | 2) Rekapitulace objektů | [16 empty] | 2.0 |  |  |  |  | False | False
| optimalizováno pro tisk sestav ve formátu A4 - na výšku | [17 empty] | >> skryté sloupce << | [12 empty] | 0,01 | 21
[32 empty] | 0,01 | 15
| SOUHRNNÝ LIST STAVBY | [18 empty] | v --- níže se nacházejí doplnkové a pomocné údaje k sestavám --- v | [11 empty] | 0,001
|  | Kód: |  |  |  |  | 1 | [24 empty] | 0,01
|  | Stavba: |  |  |  |  | Oprava havarijního stavu koupaliště v obci Vysoká Pec | [24 empty] | 0,1
|  | JKSO: | [13 empty] | CC-CZ: | [15 empty] | 1
|  | Místo: | [13 empty] | Datum: |  | 2014-10-08 | [13 empty] | 10
100
|  | Objednavatel: | [13 empty] | IČ: | [15 empty] | 0,1
[16 empty] | DIČ: | [15 empty] | 0,1
0,1
|  | Zhotovitel: | [13 empty] | IČ: | [15 empty] | 0,1
[16 empty] | DIČ: | [15 empty] | 0,1
False
|  | Projektant: | [13 empty] | IČ: |  | 45274983 | [13 empty] | False
|  |  | TOP CON SERVIS s.r.o. Ke Stírce 56,182 00 Praha 8 | [12 empty] | DIČ: |  | CZ45274983 | [13 empty] | True
0,01
|  | Zpracovatel: | [13 empty] | IČ: | [15 empty] | 0,1
DIČ:
|  | Náklady z rozpočtů | [13 empty] | 0
|  | Ostatní náklady ze souhrnného listu | [13 empty] | 0
|  | Cena bez DPH | [13 empty] | 0
|  | DPH |  | základní |  |  |  | 21% |  | ze | 0 |  |  |  |  | 0
|  |  |  | snížená |  |  |  | 15% |  | ze | 0 |  |  |  |  | 0
|  |  |  | zákl. přenesená |  |  |  | 21% |  | ze | 0 |  |  |  |  | 0
|  |  |  | sníž. přenesená |  |  |  | 15% |  | ze | 0 |  |  |  |  | 0
|  |  |  | nulová |  |  |  | 0% |  | ze | 0 |  |  |  |  | 0
|  | Cena s DPH | [7 empty] | v |  | CZK |  |  |  | 0
|  | Projektant | [10 empty] | Zpracovatel
|  | Datum a podpis: | [6 empty] | Razítko |  |  |  | Datum a podpis: |  |  |  | Razítko
|  | Objednavatel | [10 empty] | Zhotovitel
|  | Datum a podpis: | [6 empty] | Razítko |  |  |  | Datum a podpis: |  |  |  | Razítko
REKAPITULACE OBJEKTŮ STAVBY
| Kód: | [6 empty] | 1
| Stavba: | [6 empty] | Oprava havarijního stavu koupaliště v obci Vysoká Pec
| Místo: | [13 empty] | Datum: |  | 2014-10-08
| Objednavatel: | [13 empty] | Projektant: |  | TOP CON SERVIS s.r.o. Ke Stírce 56,182 00 Praha 8 |  |  | Informatívní údaje z listů zakázek
| Zhotovitel: | [13 empty] | Zpracovatel:
| Kód |  |  |  | Objekt | [8 empty] | Cena bez DPH [CZK] |  |  |  | Cena s DPH [CZK] |  | z toho Ostat. náklady [CZK] | DPH [CZK] | Normohodiny [h] | DPH základní [CZK] | DPH snížená [CZK] | DPH základní přenesená [CZK] | DPH snížená přenesená [CZK] | Základna DPH základní | Základna DPH snížená | Základna DPH zákl. přenesená | Základna DPH sníž. přenesená | Základna DPH nulová
| 1) Náklady z rozpočtů | [12 empty] | 0 |  |  |  | 0 |  | 0 | 0 | 10122.6427 | 0 | 0 | 0 | 0 | 0 | 0 | 0 | 0 | 0 | D | 0 | ###NOIMPORT### | IMPORT | {AA28FE9D-188E-4A6A-841D-11B2E77B0C49} | {00000000-0000-0000-0000-000000000000}
/ |  | 1.2 |  |  |  | Oprava havarijního stavu koupaliště v obci Vysoká Pec | [7 empty] | 0 |  |  |  | 0 |  | 0 | 0 | 10122.6427 | 0 | 0 | 0 | 0 | 0 | 0 | 0 | 0 | 0 |  | 1 |  | IMPORT | {86DCA989-104E-4F64-8463-3E0BFA0160B2} | {AA28FE9D-188E-4A6A-841D-11B2E77B0C49}
| 2) Ostatní náklady ze souhrnného listu | [12 empty] | 0 |  |  |  | 0 |  | Procent. zadání [% nákladů rozpočtu] | Zařazení nákladů | DPH | DPH [CZK]
| Celkové náklady za stavbu 1) + 2) | [12 empty] | 0 |  |  |  | 0

## 1.2 - Oprava havarijního ...
| List obsahuje: |  | 1) Krycí list rozpočtu |  | 2) Rekapitulace rozpočtu |  |  | 3) Rozpočet |  |  | Zpět na list: | Rekapitulace stavby
optimalizováno pro tisk sestav ve formátu A4 - na výšku | [11 empty] | >> skryté sloupce << | [10 empty] | {86DCA989-104E-4F64-8463-3E0BFA0160B2}
2
KRYCÍ LIST ROZPOČTU | [12 empty] | v --- níže se nacházejí doplnkové a pomocné údaje k sestavám --- v | [9 empty] | False
| Stavba: |  | Oprava havarijního stavu koupaliště v obci Vysoká Pec
| Objekt: |  | Oprava havarijního stavu koupaliště v obci Vysoká Pec
| JKSO: | [7 empty] | CC-CZ:
| Místo: | [7 empty] | Datum: |  | 2014-10-08
| Objednavatel: | [7 empty] | IČ:
DIČ:
| Zhotovitel: | [7 empty] | IČ:
DIČ:
| Projektant: | [7 empty] | IČ: |  | 45274983
|  | TOP CON SERVIS s.r.o. Ke Stírce 56,182 00 Praha 8 | [6 empty] | DIČ: |  | CZ45274983
| Zpracovatel: | [7 empty] | IČ:
DIČ:
| Náklady z rozpočtu | [7 empty] | 0
| Ostatní náklady | [7 empty] | 0
| Cena bez DPH | [7 empty] | 0
| DPH | základní | 21% | ze | 0 |  |  |  | 0
|  | snížená | 15% | ze | 0 |  |  |  | 0
|  | zákl. přenesená | 21% | ze | 0 |  |  |  | 0
|  | sníž. přenesená | 15% | ze | 0 |  |  |  | 0
|  | nulová | 0% | ze | 0 |  |  |  | 0
| Cena s DPH |  |  | v | CZK |  |  | 0
| Projektant |  |  |  |  | Zpracovatel
| Datum a podpis: |  |  | Razítko |  | Datum a podpis: |  |  |  | Razítko
| Objednavatel |  |  |  |  | Zhotovitel
| Datum a podpis: |  |  | Razítko |  | Datum a podpis: |  |  |  | Razítko
REKAPITULACE ROZPOČTU
Stavba: |  |  | Oprava havarijního stavu koupaliště v obci Vysoká Pec
Objekt: |  |  | Oprava havarijního stavu koupaliště v obci Vysoká Pec
Místo: | [6 empty] | Datum: |  | 2014-10-08
Objednavatel: | [6 empty] | Projektant: |  | TOP CON SERVIS s.r.o. Ke Stírce 56,182 00 Praha 8
Zhotovitel: | [6 empty] | Zpracovatel:
Kód - Popis | [9 empty] | Cena celkem [CZK]
1) Náklady z rozpočtu | [9 empty] | 0 | [13 empty] | -1
| HSV - Práce a dodávky HSV | [8 empty] | 0
| 1 - Zemní práce | [8 empty] | 0
| 3 - Svislé a kompletní konstrukce | [8 empty] | 0
| 5 - Komunikace | [8 empty] | 0
| 9 - Ostatní konstrukce a práce-bourání | [8 empty] | 0
| 99 - Přesuny hmot a sutí | [8 empty] | 0
| M - Práce a dodávky M | [8 empty] | 0
| 46-M - Zemní práce při extr.mont.pracích | [8 empty] | 0
| VRN - Vedlejší rozpočtové náklady | [8 empty] | 0
| VRN3 - Zařízení staveniště | [8 empty] | 0
| VRN4 - Inženýrská činnost | [8 empty] | 0
2) Ostatní náklady | [9 empty] | 0 |  |  |  | DPH
Celkové náklady za stavbu 1) + 2) | [7 empty] | 0
ROZPOČET
Stavba: |  |  | Oprava havarijního stavu koupaliště v obci Vysoká Pec
Objekt: |  |  | Oprava havarijního stavu koupaliště v obci Vysoká Pec
Místo: | [6 empty] | Datum: |  | 2014-10-08
Objednavatel: | [6 empty] | Projektant: |  | TOP CON SERVIS s.r.o. Ke Stírce 56,182 00 Praha 8
Zhotovitel: | [6 empty] | Zpracovatel:
PČ | Typ | Kód | Popis |  |  | MJ | Množství | J.cena [CZK] |  | Cena celkem [CZK] |  |  | Poznámka | DPH | J. Nh [h] | Nh celkom [h] | J. hmotnost [t] | Hmotnost celkem [t] | J. suť [t] | Suť Celkem [t]
Náklady z rozpočtu | [9 empty] | 0 | [5 empty] | 10122.6427 |  | 1498.5948 |  | 0 |  |  | D | -1 | [10 empty] | 0
| HSV - Práce a dodávky HSV | [8 empty] | 0 | [5 empty] | 10118.2151 |  | 1498.5948 |  | 0 |  | 1 | D | 0 |  |  |  | ROZPOCET | [6 empty] | 0
| 1 - Zemní práce | [8 empty] | 0 | [5 empty] | 175.7342 |  | 0 |  | 0 |  | 1 | D | 1 |  |  |  | ROZPOCET | [6 empty] | 0
128 | K | 122101102 | Odkopávky a prokopávky nezapažené v hornině tř. 1 a 2 objem do 1000 m3 |  |  | m3 | 114.397 |  |  | 0 |  |  |  | základní | 0.102 | 11.6685 | 0 | 0 | 0 | 0 |  | 4 | K | 2 |  |  |  | ROZPOCET | 0 | 0 | 0 | 0 | 0 | 1 | 0 | 4
|  |  | Terénní úpravy (zarovnání terénu k římse, úprava terénu mezi bazénem a hříštěm) odkop zeminy bude použit pro terénní úpravy, zásyp přítokového koryta. | [19 empty] | P | 2
|  |  | (3,6*17,3)+(1,5*10,8)+(0,7*16)+(0,84*25)+(0,27*4,8)+(0,09*26,9) |  |  |  | 114.397 | [15 empty] | VV | 2 | 2 | -1 | 1 | ROZPOCET
132 | K | 162201101 | Vodorovné přemístění do 20 m výkopku/sypaniny z horniny tř. 1 až 4 |  |  | m3 | 114.397 |  |  | 0 |  |  |  | základní | 0.087 | 9.9525 | 0 | 0 | 0 | 0 |  | 4 | K | 2 |  |  |  | ROZPOCET | 0 | 0 | 0 | 0 | 0 | 1 | 0 | 4
|  |  | Terénní úpravy (zarovnání terénu k římse, úprava terénu mezi bazénem a hříštěm) odkop zeminy bude použit pro terénní úpravy, zásyp přítokového koryta. | [19 empty] | P | 2
|  |  | (3,6*17,3)+(1,5*10,8)+(0,7*16)+(0,84*25)+(0,27*4,8)+(0,09*26,9) |  |  |  | 114.397 | [15 empty] | VV | 2 | 2 | -1 | 1 | ROZPOCET
135 | K | R175101201 | Obsypání objektů bez prohození sypaniny z hornin tř. 1 až 4 |  |  | m3 | 70.211 |  |  | 0 |  |  |  | základní | 2.195 | 154.1131 | 0 | 0 | 0 | 0 |  | 4 | K | 2 |  |  |  | ROZPOCET | 0 | 0 | 0 | 0 | 0 | 1 | 0 | 4
|  |  | Rozprostření zbylého výkopku v rámci terénních úprav. Naložení, odvoz, urovnání. | [19 empty] | P | 2
|  |  | 114,3-(37,7+6,389) |  |  |  | 70.211 | [15 empty] | VV | 2 | 2 | -1 | 1 | ROZPOCET
| 3 - Svislé a kompletní konstrukce | [8 empty] | 0 | [5 empty] | 5527.6697 |  | 1462.9871 |  | 0 |  | 1 | D | 1 |  |  |  | ROZPOCET | [6 empty] | 0
120 | K | 321321115 | Konstrukce vodních staveb ze ŽB mrazuvzdorného tř. C 25/30 XF3, XD2 |  |  | m3 | 499.694 |  |  | 0 |  |  |  | základní | 4.591 | 2294.0952 | 2.8089 | 1403.6105 | 0 | 0 |  | 4 | K | 2 |  |  |  | ROZPOCET | 0 | 0 | 0 | 0 | 0 | 1 | 0 | 4
|  |  | Konstrukce bazénu | [19 empty] | P | 2
|  |  | 1923*0,150"objem betonu, dno bazenu" |  |  |  | 288.45 | [15 empty] | VV | 2 | 2 | -1 | 0 | ROZPOCET
|  |  | 348*0,250"objem betonu stěny bazénu" |  |  |  | 87 | [15 empty] | VV | 2 | 2 | -1 | 0 | ROZPOCET
|  |  | 0,2*200"objem betonu římsa" |  |  |  | 40 | [15 empty] | VV | 2 | 2 | -1 | 0 | ROZPOCET
|  |  | 2,52*(8,9+12,5)"objem betonu rampy" |  |  |  | 53.9 | [15 empty] | VV | 2 | 2 | -1 | 0 | ROZPOCET
|  |  | (10,3*5,2*0,450)+((5,2+5,2+10,3)*0,150*0,4)"objem betonu bazének - ohřev vody" |  |  |  | 25.344 | [15 empty] | VV | 2 | 2 | -1 | 0 | ROZPOCET
|  |  | 5"základy pro schodiště a rampu+úprava tvaru dolního odvod. žlábku" |  |  |  | 5 | [15 empty] | VV | 2 | 2 | -1 | 0 | ROZPOCET
|  |  | Součet |  |  |  | 448.404 | [13 empty] | 499.694 |  | VV | 2 | 4 | -1 | 1 | ROZPOCET
121 | K | 321351010 | Bednění konstrukcí vodních staveb rovinné - zřízení |  |  | m2 | 474.7 |  |  | 0 |  |  |  | základní | 1.895 | 899.5565 | 0.00765 | 3.6315 | 0 | 0 |  | 4 | K | 2 |  |  |  | ROZPOCET | 0 | 0 | 0 | 0 | 0 | 1 | 0 | 4
|  |  | 348+(348*0,3)"stěny bazénu + 30 % na část římsy a odtokového kanálku |  |  |  | 452.4 | [15 empty] | VV | 2 | 2 | -1 | 0 | ROZPOCET
|  |  | (5,2+5,2+10,3)+(0,8*2)"bazének pro ohřev vody" |  |  |  | 22.3 | [15 empty] | VV | 2 | 2 | -1 | 0 | ROZPOCET
|  |  | Součet |  |  |  | 474.7 | [15 empty] | VV | 2 | 4 | -1 | 1 | ROZPOCET
122 | K | 321352010 | Bednění konstrukcí vodních staveb rovinné - odstranění |  |  | m2 | 474.7 |  |  | 0 |  |  |  | základní | 0.628 | 298.1116 | 0.00086 | 0.40824 | 0 | 0 |  | 4 | K | 2 |  |  |  | ROZPOCET | 0 | 0 | 0 | 0 | 0 | 1 | 0 | 4
|  |  | 348+(348*0,3)"stěny bazénu + 30 % na část římsy a odtokového kanálku |  |  |  | 452.4 | [15 empty] | VV | 2 | 2 | -1 | 0 | ROZPOCET
|  |  | (5,2+5,2+10,3)+(0,8*2)"bazének pro ohřev vody" |  |  |  | 22.3 | [15 empty] | VV | 2 | 2 | -1 | 0 | ROZPOCET
|  |  | Součet |  |  |  | 474.7 | [15 empty] | VV | 2 | 4 | -1 | 1 | ROZPOCET
119 | K | 321366111 | Výztuž železobetonových konstrukcí vodních staveb z oceli 10 505 D do 12 mm |  |  | t | 8.2 |  |  | 0 |  |  |  | základní | 33.527 | 274.9214 | 1.0958 | 8.9856 | 0 | 0 |  | 4 | K | 2 |  |  |  | ROZPOCET | 0 | 0 | 0 | 0 | 0 | 1 | 0 | 4
|  |  | Spřahující výztuž R10 vlepena do předem vyvrtaných otvorů v desce a na stěnách bazénu. | [19 empty] | P | 2
|  |  | viz výkaz |  |  |  | 2.047 | [15 empty] | VV | 2 | 2 | -1 | 1 | ROZPOCET
123 | K | 321368211 | Výztuž železobetonových konstrukcí vodních staveb ze svařovaných sítí |  |  | t | 45 |  |  | 0 |  |  |  | základní | 39.133 | 1760.985 | 1.03 | 46.3513 | 0 | 0 |  | 4 | K | 2 |  |  |  | ROZPOCET | 0 | 0 | 0 | 0 | 0 | 1 | 0 | 4
|  |  | Dvě vrstvy KARI sítě R8 x100x100 (rozměry sítí 2 m x 3 m) hmotnost - 7,9 kg / m2 viz výkaz | [19 empty] | P | 2
|  |  | (1923+348)"plocha dna stěn bazénu" |  |  |  | 2271 | [15 empty] | VV | 2 | 2 | -1 | 0 | ROZPOCET
|  |  | 0,5*200"římsy" |  |  |  | 100 | [15 empty] | VV | 2 | 2 | -1 | 0 | ROZPOCET
|  |  | 10,3*5,2"bazének pro ohřev vody" |  |  |  | 53.56 | [15 empty] | VV | 2 | 2 | -1 | 0 | ROZPOCET
|  |  | 4,3*2*2"rampy" |  |  |  | 17.2 | [15 empty] | VV | 2 | 2 | -1 | 0 | ROZPOCET
|  |  | Mezisoučet |  |  |  | 2441.76 | [15 empty] | VV | 2 | 3 | -1 | 0 | ROZPOCET
|  |  | 2441,760*7,9"hmotnost jedné vrstvy kari sítě" |  |  |  | 19289.904 | [15 empty] | VV | 2 | 2 | -1 | 0 | ROZPOCET
|  |  | (19289,904*2)/1000"dvě vrstvy kari sítě" |  |  |  | 38.58 | [15 empty] | VV | 2 | 2 | -1 | 0 | ROZPOCET
|  |  | 35,580*0,2 |  |  |  | 7.116 | [15 empty] | VV | 2 | 2 | -1 | 0 | ROZPOCET
|  |  | 38,580+7,116 |  |  |  | 45.696 | [15 empty] | VV | 2 | 2 | -1 | 1 | ROZPOCET
| 5 - Komunikace | [8 empty] | 0 | [5 empty] | 32.691 |  | 11.7111 |  | 0 |  | 1 | D | 1 |  |  |  | ROZPOCET | [6 empty] | 0
140 | K | R578901112 | Zdrsňovací vsyp v množství 4 kg/m2 |  |  | m2 | 1923 |  |  | 0 |  |  |  | základní | 0.017 | 32.691 | 0.00609 | 11.7111 | 0 | 0 |  | 4 | K | 2 |  |  |  | ROZPOCET | 0 | 0 | 0 | 0 | 0 | 1 | 0 | 4
|  |  | Zdrsňovací vsyp. Zdrsnění dna bazénu posypem. | [19 empty] | P | 2
|  |  | 1923 |  |  |  | 1923 | [15 empty] | VV | 2 | 2 | -1 | 1 | ROZPOCET
| 9 - Ostatní konstrukce a práce-bourání | [8 empty] | 0 | [5 empty] | 4382.1203 |  | 23.8967 |  | 0 |  | 1 | D | 1 |  |  |  | ROZPOCET | [6 empty] | 0
163 | K | R985312113 | Hydroizolační stěrka k vyrovnání betonových ploch stěn tl. do 4 mm |  |  | m2 | 280 |  |  | 0 |  |  |  | základní | 0.616 | 172.48 | 0.00712 | 1.9936 | 0 | 0 |  | 4 | K | 2 |  |  |  | ROZPOCET | 0 | 0 | 0 | 0 | 0 | 1 | 0 | 4
|  |  | Hydroizolační stěrka, stěny bazénu. | [19 empty] | P | 2
|  |  | 280 |  |  |  | 280 | [15 empty] | VV | 2 | 2 | -1 | 1 | ROZPOCET
152 | K | R953611131 | Oprava nerez schodišť a ocelové rampy |  |  | kus | 1 |  |  | 0 |  |  |  | základní | 0.133 | 0.133 | 0.0023 | 0.0023 | 0 | 0 |  | 4 | K | 2 |  |  |  | ROZPOCET | 0 | 0 | 0 | 0 | 0 | 1 | 0 | 4
|  |  | Repase 3 x přístupové žebříky, matriál nerez, nové kotvení. Oprava ocelové rampy, obnova nátěru, nové kotvení, oprava příp. výměna drobných, ocelových prvků. | [19 empty] | P | 2
|  |  | 1 |  |  |  | 1 | [15 empty] | VV | 2 | 2 | -1 | 1 | ROZPOCET
138 | K | R919111211 | Řezání spár pro vytvoření komůrky š 10 mm hl 15 mm pro těsnící zálivku - smršťovací spáry |  |  | m | 545 |  |  | 0 |  |  |  | základní | 0.141 | 76.845 | 0 | 0 | 0 | 0 |  | 4 | K | 2 |  |  |  | ROZPOCET | 0 | 0 | 0 | 0 | 0 | 1 | 0 | 4
|  |  | Řezání smršťovacích spár. | [19 empty] | P | 2
|  |  | 33+33+62+62+60+60+33+32+33+33+34+35+35 |  |  |  | 545 | [15 empty] | VV | 2 | 2 | -1 | 1 | ROZPOCET
136 | K | 931994102 | Těsnění dilatační spáry betonové konstrukce povrchovým pásem "waterstop" |  |  | m | 102.8 |  |  | 0 |  |  |  | základní | 1.21 | 124.388 | 0.00024 | 0.024672 | 0 | 0 |  | 4 | K | 2 |  |  |  | ROZPOCET | 0 | 0 | 0 | 0 | 0 | 1 | 0 | 4
|  |  | Těsnění spáry betonové konstrukce pásy, profily, tmely pásem „waterstop“ povrchovým, spáry dilatační. | [19 empty] | P | 2
|  |  | 34,8+34,5+33,5 |  |  |  | 102.8 | [15 empty] | VV | 2 | 2 | -1 | 1 | ROZPOCET
143 | K | R935932111 | Žlab 50 x 100 s krycí mřížkou z kompozitu |  |  | m | 74 |  |  | 0 |  |  |  | základní | 0.269 | 19.906 | 0.29221 | 21.6235 | 0 | 0 |  | 4 | K | 2 |  |  |  | ROZPOCET | 0 | 0 | 0 | 0 | 0 | 1 | 0 | 4
|  |  | Dodávka a montáž: plastová krycí mříž bazénová pochozí pískovaná délky 500 mm šířky žlabu 130 mm. | [19 empty] | P | 2
|  |  | 14+60 |  |  |  | 74 | [15 empty] | VV | 2 | 2 | -1 | 1 | ROZPOCET
137 | K | Ra931994111 | Těsnění styčné spáry bobtnajícím profilem "swell" |  |  | m | 190 |  |  | 0 |  |  |  | základní | 0.43 | 81.7 | 0.00022 | 0.0418 | 0 | 0 |  | 4 | K | 2 |  |  |  | ROZPOCET | 0 | 0 | 0 | 0 | 0 | 1 | 0 | 4
|  |  | Těsnící, expanzní profil na kontaktu sťěna a dno bazénu. | [19 empty] | P | 2
|  |  | 62+62+33+33 |  |  |  | 190 | [15 empty] | VV | 2 | 2 | -1 | 1 | ROZPOCET
118 | K | 977141114 | Vrty pro kotvy do betonu průměru 14 mm hloubky 110 mm s vyplněním epoxidovým tmelem |  |  | kus | 9084 |  |  | 0 |  |  |  | základní | 0.26 | 2361.84 | 1e-05 | 0.09084 | 0 | 0 |  | 4 | K | 2 |  |  |  | ROZPOCET | 0 | 0 | 0 | 0 | 0 | 1 | 0 | 4
|  |  | Spřahující, kotevní výztuž mezi starým a novým betonem výztuž profilu R 10 , 4 KS do m 2 | [19 empty] | P | 2
|  |  | 1926*4"dno bazénu" |  |  |  | 7704 | [15 empty] | VV | 2 | 2 | -1 | 0 | ROZPOCET
|  |  | 345*4"boční stěny bazénu" |  |  |  | 1380 | [15 empty] | VV | 2 | 2 | -1 | 0 | ROZPOCET
|  |  | Součet |  |  |  | 9084 | [15 empty] | VV | 2 | 4 | -1 | 1 | ROZPOCET
115 | K | 985131111 | Očištění ploch stěn, rubu kleneb a podlah tlakovou vodou |  |  | m2 | 2282.4 |  |  | 0 |  |  |  | základní | 0.273 | 623.0952 | 0 | 0 | 0 | 0 |  | 4 | K | 2 |  |  |  | ROZPOCET | 0 | 0 | 0 | 0 | 0 | 1 | 0 | 4
|  |  | Otryskání betonových ploch bazénu tlakovou vodou do 1000barů. | [19 empty] | P | 2
|  |  | 1926"dno bazénu" |  |  |  | 1926 | [15 empty] | VV | 2 | 2 | -1 | 0 | ROZPOCET
|  |  | 11,4"rampy" |  |  |  | 11.4 | [15 empty] | VV | 2 | 2 | -1 | 0 | ROZPOCET
|  |  | 345"boční stěny bazénu" |  |  |  | 345 | [15 empty] | VV | 2 | 2 | -1 | 0 | ROZPOCET
|  |  | Součet |  |  |  | 2282.4 | [15 empty] | VV | 2 | 4 | -1 | 1 | ROZPOCET
116 | K | 985139112 | Příplatek k očištění ploch za plochu do 10 m2 jednotlivě |  |  | m2 | 2282.4 |  |  | 0 |  |  |  | základní | 0.08 | 182.592 | 0 | 0 | 0 | 0 |  | 4 | K | 2 |  |  |  | ROZPOCET | 0 | 0 | 0 | 0 | 0 | 1 | 0 | 4
|  |  | 1926"dno bazénu" |  |  |  | 1926 | [15 empty] | VV | 2 | 2 | -1 | 0 | ROZPOCET
|  |  | 11,4"rampy" |  |  |  | 11.4 | [15 empty] | VV | 2 | 2 | -1 | 0 | ROZPOCET
|  |  | 345"boční stěny bazénu" |  |  |  | 345 | [15 empty] | VV | 2 | 2 | -1 | 0 | ROZPOCET
|  |  | Součet |  |  |  | 2282.4 | [15 empty] | VV | 2 | 4 | -1 | 1 | ROZPOCET
117 | K | 985141111 | Vyčištění trhlin a dutin ve zdivu š do 30 mm hl do 150 mm |  |  | m | 255.2 |  |  | 0 |  |  |  | základní | 0.192 | 48.9984 | 0 | 0 | 0 | 0 |  | 4 | K | 2 |  |  |  | ROZPOCET | 0 | 0 | 0 | 0 | 0 | 1 | 0 | 4
|  |  | Ruční dočištění plochy, vyčištění trhlin a dutin od nesoudržného matriálu na stěnách bazénu. | [19 empty] | P | 2
|  |  | (2,4*12)+(2,8*15)+(1,7*15)+(0,6*10)"svislé trhliny ve stěných" |  |  |  | 102.3 | [15 empty] | VV | 2 | 2 | -1 | 0 | ROZPOCET
|  |  | 54,5+24,6+39,1+34,7"vodorovné trhliny ve stěnách" |  |  |  | 152.9 | [15 empty] | VV | 2 | 2 | -1 | 0 | ROZPOCET
|  |  | Součet |  |  |  | 255.2 | [15 empty] | VV | 2 | 4 | -1 | 1 | ROZPOCET
139 | K | Rb931994111 | Těsnění stmršťovací spáry expanzní zálivkovou hmotou |  |  | m | 545 |  |  | 0 |  |  |  | základní | 0.43 | 234.35 | 0.00022 | 0.1199 | 0 | 0 |  | 4 | K | 2 |  |  |  | ROZPOCET | 0 | 0 | 0 | 0 | 0 | 1 | 0 | 4
|  |  | Těsnění smršťovacích spár. | [19 empty] | P | 2
|  |  | 33+33+62+62+60+60+33+32+33+33+34+35+35 |  |  |  | 545 | [15 empty] | VV | 2 | 2 | -1 | 1 | ROZPOCET
| 99 - Přesuny hmot a sutí | [8 empty] | 0 | [5 empty] | 455.7927 |  | 0 |  | 0 |  | 1 | D | 2 |  |  |  | ROZPOCET | [6 empty] | 0
150 | K | 998332011 | Přesun hmot za HSV |  |  | t | 1348.499 |  |  | 0 |  |  |  | základní | 0.338 | 455.7927 | 0 | 0 | 0 | 0 |  | 4 | K | 3 |  |  |  | ROZPOCET | 0 | 0 | 0 | 0 | 0 | 1 | 0 | 4
| M - Práce a dodávky M | [8 empty] | 0 | [5 empty] | 4.4276 |  | 0 |  | 0 |  | 3 | D | 0 |  |  |  | ROZPOCET | [6 empty] | 0
| 46-M - Zemní práce při extr.mont.pracích | [8 empty] | 0 | [5 empty] | 4.4276 |  | 0 |  | 0 |  | 3 | D | 1 |  |  |  | ROZPOCET | [6 empty] | 0
129 | K | 460120081 | Uložení sypaniny do násypů zhutněných z hornin třídy 1až2 |  |  | m3 | 6.389 |  |  | 0 |  |  |  | základní | 0.693 | 4.4276 | 0 | 0 | 0 | 0 |  | 64 | K | 2 |  |  |  | ROZPOCET | 0 | 0 | 0 | 0 | 0 | 1 | 0 | 64
|  |  | Terénní úpravy (zarovnání přesypávek říms). | [19 empty] | P | 2
|  |  | (0,13*19,5)+(0,23*13)+(0,16*5,4) |  |  |  | 6.389 | [15 empty] | VV | 2 | 2 | -1 | 1 | ROZPOCET
| VRN - Vedlejší rozpočtové náklady | [8 empty] | 0 | [5 empty] | 0 |  | 0 |  | 0 |  | 5 | D | 0 |  |  |  | ROZPOCET | [6 empty] | 0
| VRN3 - Zařízení staveniště | [8 empty] | 0 | [5 empty] | 0 |  | 0 |  | 0 |  | 5 | D | 1 |  |  |  | ROZPOCET | [6 empty] | 0
157 | K | 030001000 | Zařízení staveniště |  |  | Kč | 1 |  |  | 0 |  |  |  | základní | 0 | 0 | 0 | 0 | 0 | 0 |  | 1024 | K | 2 |  |  |  | ROZPOCET | 0 | 0 | 0 | 0 | 0 | 1 | 0 | 1024
154 | K | 034002000 | Zabezpečení staveniště |  |  | Kč | 1 |  |  | 0 |  |  |  | základní | 0 | 0 | 0 | 0 | 0 | 0 |  | 1024 | K | 2 |  |  |  | ROZPOCET | 0 | 0 | 0 | 0 | 0 | 1 | 0 | 1024
| VRN4 - Inženýrská činnost | [8 empty] | 0 | [5 empty] | 0 |  | 0 |  | 0 |  | 5 | D | 1 |  |  |  | ROZPOCET | [6 empty] | 0
162 | K | 043194000 | Ostatní zkoušky, geodetické práce |  |  | Kč | 1 |  |  | 0 |  |  |  | základní | 0 | 0 | 0 | 0 | 0 | 0 |  | 1024 | K | 2 |  |  |  | ROZPOCET | 0 | 0 | 0 | 0 | 0 | 1 | 0 | 1024
|  |  | laboratoř | [19 empty] | P | 2