## Rekapitulace stavby
Export VZ |  | List obsahuje: |  |  |  |  | 1) Rekapitulace stavby |  |  | 2) Rekapitulace objektů stavby a soupisů prací | [16 empty] | 2.0 | [5 empty] | False | False | {64F9099B-DB2E-4193-9B73-10214EDC0A3D}
| optimalizováno pro tisk sestav ve formátu A4 - na výšku | [16 empty] | >> skryté sloupce << | [13 empty] | 0,01 | 21
[32 empty] | 0,01 | 15
| REKAPITULACE STAVBY | [17 empty] | v --- níže se nacházejí doplnkové a pomocné údaje k sestavám --- v | [11 empty] | Návod na vyplnění | 0,001
|  | Kód: | [28 empty] | Měnit lze pouze buňky se žlutým podbarvením! 1) v Rekapitulaci stavby vyplňte údaje o Uchazeči (přenesou se do ostatních sestav i v jiných listech) 2) na vybraných listech vyplňte v sestavě Soupis prací ceny u položek Podrobnosti k vyplnění naleznete na poslední záložce s Pokyny pro vyplnění | 0,01
|  | Stavba: |  |  |  |  | Revitalizace obce Pyšná | [24 empty] | 0,1
|  | KSO: | [11 empty] | CC-CZ: | [17 empty] | 1
|  | Místo: |  |  |  |  | Pyšná | [6 empty] | Datum: |  | 2013-12-09 | [15 empty] | 10
100
|  | Zadavatel: | [11 empty] | IČ: | [17 empty] | 0,1
|  |  | obec Vysoká Pec | [10 empty] | DIČ: | [17 empty] | 0,1
0,1
|  | Uchazeč: | [11 empty] | IČ: |  | Vyplň údaj | [15 empty] | 0,1
|  |  | Vyplň údaj | [10 empty] | DIČ: |  | Vyplň údaj | [15 empty] | 0,1
False
|  | Projektant: | [11 empty] | IČ: | [17 empty] | False
|  |  | SM - PROJEKT spol. s.r.o., Blatenská 2306, 430 03 Chomutov | [10 empty] | DIČ: | [17 empty] | False
0,01
|  | Poznámka: | [29 empty] | 0,1
False
|  | Cena bez DPH | [11 empty] | 0
|  | DPH |  | základní |  |  |  | 21% | ze | 0 |  |  |  | 0
|  |  |  | snížená |  |  |  | 15% | ze | 0 |  |  |  | 0
|  |  |  | zákl. přenesená |  |  |  | 21% | ze | 0 |  |  |  | 0
|  |  |  | sníž. přenesená |  |  |  | 15% | ze | 0 |  |  |  | 0
|  |  |  | nulová |  |  |  | 0% | ze | 0 |  |  |  | 0
|  | Cena s DPH | [6 empty] | v |  | CZK |  |  | 0
REKAPITULACE OBJEKTŮ STAVBY A SOUPISŮ PRACÍ
| Kód: | [6 empty] | 0
| Stavba: | [6 empty] | Revitalizace obce Pyšná
| Místo: | [6 empty] | Pyšná |  |  |  |  | Datum: |  | 2013-12-09
| Zadavatel: | [6 empty] | obec Vysoká Pec |  |  |  |  | Projektant: |  | SM - PROJEKT spol. s.r.o., Blatenská 2306, 430 03 Chomutov |  |  |  | Informatívní údaje z listů zakázek
Uchazeč:
| Kód |  |  |  | Objekt, Soupis prací | [6 empty] | Cena bez DPH [CZK] |  |  |  | Cena s DPH [CZK] | Typ |  | z toho Ostat. náklady [CZK] | DPH [CZK] | Normohodiny [h] | DPH základní [CZK] | DPH snížená [CZK] | DPH základní přenesená [CZK] | DPH snížená přenesená [CZK] | Základna DPH základní | Základna DPH snížená | Základna DPH zákl. přenesená | Základna DPH sníž. přenesená | Základna DPH nulová
| Náklady stavby celkem | [10 empty] | 0 |  |  |  | 0 |  |  | 0 | 0 | 0 | 0 | 0 | 0 | 0 | 0 | 0 | 0 | 0 | 0 |  | D | 0 | ###NOIMPORT### | IMPORT | {64F9099B-DB2E-4193-9B73-10214EDC0A3D} | {00000000-0000-0000-0000-000000000000}
/ | [5 empty] | SO 02 - Úpravy komunikací | [5 empty] | 0 |  |  |  | 0 | STA |  | 0 | 0 | 0 | 0 | 0 | 0 | 0 | 0 | 0 | 0 | 0 | 0 |  |  | 1 |  | IMPORT | {4615E351-4877-403A-900B-36BF81C4E29E} | {64F9099B-DB2E-4193-9B73-10214EDC0A3D} |  | 2
/ | [5 empty] | SO 03 - Přípojka vodovodu | [5 empty] | 0 |  |  |  | 0 | STA |  | 0 | 0 | 0 | 0 | 0 | 0 | 0 | 0 | 0 | 0 | 0 | 0 |  |  | 1 |  | IMPORT | {26CF7ED6-48DF-43F6-9F34-9B8E144EEF26} | {64F9099B-DB2E-4193-9B73-10214EDC0A3D} | 827 11 | 2
/ | [5 empty] | SO 04 - Dešťová kanalizace | [5 empty] | 0 |  |  |  | 0 | STA |  | 0 | 0 | 0 | 0 | 0 | 0 | 0 | 0 | 0 | 0 | 0 | 0 |  |  | 1 |  | IMPORT | {A8B2A775-6482-4021-9DBD-657DDAA3F98C} | {64F9099B-DB2E-4193-9B73-10214EDC0A3D} | 827 29 | 2

## SO 02-Úpravy komunikací
| List obsahuje: |  | 1) Krycí list soupisu |  | 2) Rekapitulace |  |  | 3) Soupis prací |  |  | Zpět na list: |  | Rekapitulace stavby
optimalizováno pro tisk sestav ve formátu A4 - na výšku | [12 empty] | >> skryté sloupce << | [9 empty] | {4615E351-4877-403A-900B-36BF81C4E29E} | [5 empty] | odkop | 1251,81 | 2
[23 empty] | 2 | [5 empty] | rýha | 194,4198 | 2
KRYCÍ LIST SOUPISU | [13 empty] | v --- níže se nacházejí doplnkové a pomocné údaje k sestavám --- v | [8 empty] | False | [5 empty] | zásyp | 75,3024 | 2
| Stavba: |  | Revitalizace obce Pyšná
| Objekt: |  | SO 02 - Úpravy komunikací
| KSO: |  | 822 26 | [5 empty] | CC-CZ: |  | 126
| Místo: |  | Pyšná | [5 empty] | Datum: |  | 2013-12-09
| Zadavatel: | [7 empty] | IČ:
|  | obec Vysoká Pec | [6 empty] | DIČ:
| Uchazeč: | [7 empty] | IČ: |  | Vyplň údaj
|  | Vyplň údaj | [6 empty] | DIČ: |  | Vyplň údaj
| Projektant: | [7 empty] | IČ:
|  | SM - PROJEKT spol. s.r.o., Blatenská 2306, 430 03 Chomutov | [6 empty] | DIČ:
Poznámka:
| Cena bez DPH | [7 empty] | 0
| DPH | základní | 21% | ze | 0 |  |  |  | 0
|  | snížená | 15% | ze | 0 |  |  |  | 0
|  | zákl. přenesená | 21% | ze | 0 |  |  |  | 0
|  | sníž. přenesená | 15% | ze | 0 |  |  |  | 0
|  | nulová | 0% | ze | 0 |  |  |  | 0
| Cena s DPH |  |  | v | CZK |  |  | 0
REKAPITULACE ČLENĚNÍ SOUPISU PRACÍ
Stavba: |  |  | Revitalizace obce Pyšná
Objekt: |  |  | SO 02 - Úpravy komunikací
Místo: |  |  | Pyšná |  |  |  | Datum: |  | 2013-12-09
Zadavatel: |  |  | obec Vysoká Pec |  |  |  | Projektant: |  | SM - PROJEKT spol. s.r.o., Blatenská 2306, 430 03 Chomutov
Uchazeč: |  |  | Vyplň údaj
Kód dílu - Popis | [9 empty] | Cena celkem [CZK]
Náklady soupisu celkem | [9 empty] | 0 | [13 empty] | -1
| HSV - Práce a dodávky HSV | [8 empty] | 0
| 1 - Zemní práce | [8 empty] | 0
| 2 - Zakládání | [8 empty] | 0
| 3 - Svislé a kompletní konstrukce | [8 empty] | 0
| 5 - Komunikace | [8 empty] | 0
| 9 - Ostatní konstrukce a práce-bourání | [8 empty] | 0
| 99 - Přesun hmot | [8 empty] | 0
| VRN - Vedlejší rozpočtové náklady | [8 empty] | 0
| VRN3 - Zařízení staveniště | [8 empty] | 0
| VRN4 - Inženýrská činnost | [8 empty] | 0
| VRN8 - Přesun stavebních kapacit | [8 empty] | 0
SOUPIS PRACÍ
Stavba: |  |  | Revitalizace obce Pyšná
Objekt: |  |  | SO 02 - Úpravy komunikací
Místo: |  |  | Pyšná |  |  |  | Datum: |  | 2013-12-09
Zadavatel: |  |  | obec Vysoká Pec |  |  |  | Projektant: |  | SM - PROJEKT spol. s.r.o., Blatenská 2306, 430 03 Chomutov
Uchazeč: |  |  | Vyplň údaj
PČ | Typ | Kód | Popis |  |  | MJ | Množství | J.cena [CZK] |  | Cena celkem [CZK] |  | Cenová soustava |  | Poznámka | DPH | J. Nh [h] | Nh celkem [h] | J. hmotnost [t] | Hmotnost celkem [t] | J. suť [t] | Suť Celkem [t]
Náklady soupisu celkem | [9 empty] | 0 | [6 empty] | 0 |  | 3355.2665 |  | 476.972 |  | D | -1 | [13 empty] | 0
| HSV - Práce a dodávky HSV | [8 empty] | 0 | [6 empty] | 0 |  | 3355.2665 |  | 476.972 | 1 | D | 0 |  |  |  | ROZPOCET | [9 empty] | 0
| 1 - Zemní práce | [8 empty] | 0 | [6 empty] | 0 |  | 0.17924 |  | 476.972 | 1 | D | 1 |  |  |  | ROZPOCET | [9 empty] | 0
99 | K | 111101102 | Odstranění travin z celkové plochy do 1 ha |  |  | ha | 0.253 |  |  | 0 |  | CS ÚRS 2013 02 |  |  | základní |  |  | 0 | 0 | 0 | 0 | 4 | K | 2 |  |  |  | ROZPOCET |  |  |  | 0 | 0 | 0 | 0 | 0 | 1 | 0 | 4 | -46581820
|  |  | Odstranění travin a rákosu travin, při celkové ploše přes 0,1 do 1 ha | [19 empty] | PP | 2
|  |  | ((353+290+128+272+366+26+1,3*770+265+55)-(20+80+45+83))*0,0001 |  |  |  | 0.2528 | [15 empty] | VV | 2 | 2 | -1 | 0 | ROZPOCET
|  |  | Součet |  |  |  | 0.2528 | [15 empty] | VV | 2 | 4 | -1 | 1 | ROZPOCET
39 | K | 112101102 | Kácení stromů listnatých D kmene do 500 mm |  |  | kus | 2 |  |  | 0 |  | CS ÚRS 2013 02 |  |  | základní |  |  | 0 | 0 | 0 | 0 | 4 | K | 2 |  |  |  | ROZPOCET |  |  |  | 0 | 0 | 0 | 0 | 0 | 1 | 0 | 4 | -1666178686
|  |  | Kácení stromů s odřezáním kmene a s odvětvením listnatých, průměru kmene přes 300 do 500 mm | [19 empty] | PP | 2
40 | K | 112201102 | Odstranění pařezů D do 500 mm |  |  | kus | 2 |  |  | 0 |  | CS ÚRS 2013 02 |  |  | základní |  |  | 8.2788e-05 | 0.00016558 | 0 | 0 | 4 | K | 2 |  |  |  | ROZPOCET |  |  |  | 0 | 0 | 0 | 0 | 0 | 1 | 0 | 4 | 96639728
|  |  | Odstranění pařezů s jejich vykopáním, vytrháním nebo odstřelením, s přesekáním kořenů průměru přes 300 do 500 mm | [19 empty] | PP | 2
23 | K | 113106123 | Rozebrání dlažeb komunikací pro pěší ze zámkových dlaždic |  |  | m2 | 20 |  |  | 0 |  | CS ÚRS 2013 02 |  |  | základní |  |  | 0 | 0 | 0.26 | 5.2 | 4 | K | 2 |  |  |  | ROZPOCET |  |  |  | 0 | 0 | 0 | 0 | 0 | 1 | 0 | 4 | 227587305
|  |  | Rozebrání dlažeb a dílců komunikací pro pěší, vozovek a ploch s přemístěním hmot na skládku na vzdálenost do 3 m nebo s naložením na dopravní prostředek komunikací pro pěší s ložem z kameniva nebo živice a s výplní spár ze zámkové dlažby | [19 empty] | PP | 2
27 | K | 113107122 | Odstranění podkladu pl do 50 m2 z kameniva drceného tl 200 mm |  |  | m2 | 145 |  |  | 0 |  | CS ÚRS 2013 02 |  |  | základní |  |  | 0 | 0 | 0.235 | 34.075 | 4 | K | 2 |  |  |  | ROZPOCET |  |  |  | 0 | 0 | 0 | 0 | 0 | 1 | 0 | 4 | 1743170464
|  |  | Odstranění podkladů nebo krytů s přemístěním hmot na skládku na vzdálenost do 3 m nebo s naložením na dopravní prostředek v ploše jednotlivě do 50 m2 z kameniva hrubého drceného, o tl. vrstvy přes 100 do 200 mm | [19 empty] | PP | 2
|  |  | 80+45+20 |  |  |  | 145 | [15 empty] | VV | 2 | 2 | -1 | 1 | ROZPOCET
24 | K | 113107131 | Odstranění podkladu pl do 50 m2 z betonu prostého tl 150 mm |  |  | m2 | 80 |  |  | 0 |  | CS ÚRS 2013 02 |  |  | základní |  |  | 0 | 0 | 0.225 | 18 | 4 | K | 2 |  |  |  | ROZPOCET |  |  |  | 0 | 0 | 0 | 0 | 0 | 1 | 0 | 4 | 1383389267
|  |  | Odstranění podkladů nebo krytů s přemístěním hmot na skládku na vzdálenost do 3 m nebo s naložením na dopravní prostředek v ploše jednotlivě do 50 m2 z betonu prostého, o tl. vrstvy přes 100 do 150 mm | [19 empty] | PP | 2
|  |  | 51+29 |  |  |  | 80 | [15 empty] | VV | 2 | 2 | -1 | 1 | ROZPOCET
25 | K | 113107144 | Odstranění podkladu pl do 50 m2 živičných tl 200 mm |  |  | m2 | 45 |  |  | 0 |  | CS ÚRS 2013 02 |  |  | základní |  |  | 0 | 0 | 0.45 | 20.25 | 4 | K | 2 |  |  |  | ROZPOCET |  |  |  | 0 | 0 | 0 | 0 | 0 | 1 | 0 | 4 | 364234479
|  |  | Odstranění podkladů nebo krytů s přemístěním hmot na skládku na vzdálenost do 3 m nebo s naložením na dopravní prostředek v ploše jednotlivě do 50 m2 živičných, o tl. vrstvy přes 150 do 200 mm | [19 empty] | PP | 2
|  |  | 20+25 |  |  |  | 45 | [15 empty] | VV | 2 | 2 | -1 | 1 | ROZPOCET
28 | K | 113107162 | Odstranění podkladu pl přes 50 do 200 m2 z kameniva drceného tl 200 mm |  |  | m2 | 83 |  |  | 0 |  | CS ÚRS 2013 02 |  |  | základní |  |  | 0 | 0 | 0.235 | 19.505 | 4 | K | 2 |  |  |  | ROZPOCET |  |  |  | 0 | 0 | 0 | 0 | 0 | 1 | 0 | 4 | -1598276742
|  |  | Odstranění podkladů nebo krytů s přemístěním hmot na skládku na vzdálenost do 20 m nebo s naložením na dopravní prostředek v ploše jednotlivě přes 50 m2 do 200 m2 z kameniva hrubého drceného, o tl. vrstvy přes 100 do 200 mm | [19 empty] | PP | 2
26 | K | 113107184 | Odstranění podkladu pl přes 50 do 200 m2 živičných tl 200 mm |  |  | m2 | 83 |  |  | 0 |  | CS ÚRS 2013 02 |  |  | základní |  |  | 0 | 0 | 0.45 | 37.35 | 4 | K | 2 |  |  |  | ROZPOCET |  |  |  | 0 | 0 | 0 | 0 | 0 | 1 | 0 | 4 | -1544478248
|  |  | Odstranění podkladů nebo krytů s přemístěním hmot na skládku na vzdálenost do 20 m nebo s naložením na dopravní prostředek v ploše jednotlivě přes 50 m2 do 200 m2 živičných, o tl. vrstvy přes 150 do 200 mm | [19 empty] | PP | 2
62 | K | 113154353 | Frézování živičného krytu tl 50 mm pruh š 1 m pl do 10000 m2 s překážkami v trase |  |  | m2 | 2674 |  |  | 0 |  | CS ÚRS 2013 02 |  |  | základní |  |  | 5.976e-05 | 0.1598 | 0.128 | 342.272 | 4 | K | 2 |  |  |  | ROZPOCET |  |  |  | 0 | 0 | 0 | 0 | 0 | 1 | 0 | 4 | 1624358344
|  |  | Frézování živičného podkladu nebo krytu s naložením na dopravní prostředek plochy přes 1 000 do 10 000 m2 s překážkami v trase pruhu šířky do 1 m, tloušťky vrstvy 50 mm | [19 empty] | PP | 2
88 | K | 113204111 | Vytrhání obrub záhonových |  |  | m | 8 |  |  | 0 |  | CS ÚRS 2013 02 |  |  | základní |  |  | 0 | 0 | 0.04 | 0.32 | 4 | K | 2 |  |  |  | ROZPOCET |  |  |  | 0 | 0 | 0 | 0 | 0 | 1 | 0 | 4 | 1787963544
|  |  | Vytrhání obrub s vybouráním lože, s přemístěním hmot na skládku na vzdálenost do 3 m nebo s naložením na dopravní prostředek záhonových | [19 empty] | PP | 2
34 | K | 122201103 | Odkopávky a prokopávky nezapažené v hornině tř. 3 objem do 5000 m3 |  |  | m3 | 1251.81 |  |  | 0 |  | CS ÚRS 2013 02 |  |  | základní |  |  | 0 | 0 | 0 | 0 | 4 | K | 2 |  |  |  | ROZPOCET |  |  |  | 0 | 0 | 0 | 0 | 0 | 1 | 0 | 4 | 154506276
|  |  | Odkopávky a prokopávky nezapažené s přehozením výkopku na vzdálenost do 3 m nebo s naložením na dopravní prostředek v hornině tř. 3 přes 1 000 do 5 000 m3 | [19 empty] | PP | 2
|  |  | 353*0,53 |  |  |  | 187.09 | [15 empty] | VV | 2 | 2 | -1 | 0 | ROZPOCET
|  |  | 290*0,53 |  |  |  | 153.7 | [15 empty] | VV | 2 | 2 | -1 | 0 | ROZPOCET
|  |  | (128-51)*0,36 |  |  |  | 27.72 | [15 empty] | VV | 2 | 2 | -1 | 0 | ROZPOCET
|  |  | 272*0,53 |  |  |  | 144.16 | [15 empty] | VV | 2 | 2 | -1 | 0 | ROZPOCET
|  |  | (366-20-20)*0,53 |  |  |  | 172.78 | [15 empty] | VV | 2 | 2 | -1 | 0 | ROZPOCET
|  |  | 26*0,43 |  |  |  | 11.18 | [15 empty] | VV | 2 | 2 | -1 | 0 | ROZPOCET
|  |  | 1,3*770*0,43 |  |  |  | 430.43 | [15 empty] | VV | 2 | 2 | -1 | 0 | ROZPOCET
|  |  | 265*0,45 |  |  |  | 119.25 | [15 empty] | VV | 2 | 2 | -1 | 0 | ROZPOCET
|  |  | 55*0,1 |  |  |  | 5.5 | [15 empty] | VV | 2 | 2 | -1 | 0 | ROZPOCET
|  | odkop | Součet |  |  |  | 1251.81 | [15 empty] | VV | 2 | 4 | -1 | 1 | ROZPOCET
74 | K | 132201102 | Hloubení rýh š do 600 mm v hornině tř. 3 objemu přes 100 m3 |  |  | m3 | 194.42 |  |  | 0 |  | CS ÚRS 2013 02 |  |  | základní |  |  | 0 | 0 | 0 | 0 | 4 | K | 2 |  |  |  | ROZPOCET |  |  |  | 0 | 0 | 0 | 0 | 0 | 1 | 0 | 4 | -1979391757
|  |  | Hloubení zapažených i nezapažených rýh šířky do 600 mm s urovnáním dna do předepsaného profilu a spádu v hornině tř. 3 přes 100 m3 | [19 empty] | PP | 2
|  |  | "pro obrubníky tl. 20 cm a krajnici" | [19 empty] | VV | 2 | 1 | -1 | 0 | ROZPOCET
|  |  | 0,4*(1352,54+39-136,5)*0,3 |  |  |  | 150.6048 | [15 empty] | VV | 2 | 2 | -1 | 0 | ROZPOCET
|  |  | 43,815 |  |  |  | 43.815 | [15 empty] | VV | 2 | 2 | -1 | 0 | ROZPOCET
|  | rýha | Součet |  |  |  | 194.4198 | [15 empty] | VV | 2 | 4 | -1 | 1 | ROZPOCET
76 | K | 162301101 | Vodorovné přemístění do 500 m výkopku/sypaniny z horniny tř. 1 až 4 |  |  | m3 | 150.605 |  |  | 0 |  | CS ÚRS 2013 02 |  |  | základní |  |  | 0 | 0 | 0 | 0 | 4 | K | 2 |  |  |  | ROZPOCET |  |  |  | 0 | 0 | 0 | 0 | 0 | 1 | 0 | 4 | -1837145383
|  |  | Vodorovné přemístění výkopku nebo sypaniny po suchu na obvyklém dopravním prostředku, bez naložení výkopku, avšak se složením bez rozhrnutí z horniny tř. 1 až 4 na vzdálenost přes 50 do 500 m | [19 empty] | PP | 2
|  |  | zásyp*2 |  |  |  | 150.6048 | [15 empty] | VV | 2 | 2 | -1 | 1 | ROZPOCET
97 | K | 162701102 | Vodorovné přemístění do 7000 m výkopku/sypaniny z horniny tř. 1 až 4 |  |  | m3 | 1370.927 |  |  | 0 |  | CS ÚRS 2013 02 |  |  | základní |  |  | 0 | 0 | 0 | 0 | 4 | K | 2 |  |  |  | ROZPOCET |  |  |  | 0 | 0 | 0 | 0 | 0 | 1 | 0 | 4 | -554786120
|  |  | Vodorovné přemístění výkopku nebo sypaniny po suchu na obvyklém dopravním prostředku, bez naložení výkopku, avšak se složením bez rozhrnutí z horniny tř. 1 až 4 na vzdálenost přes 6 000 do 7000 m | [19 empty] | PP | 2
|  |  | odkop |  |  |  | 1251.81 | [15 empty] | VV | 2 | 2 | -1 | 0 | ROZPOCET
|  |  | rýha |  |  |  | 194.4198 | [15 empty] | VV | 2 | 2 | -1 | 0 | ROZPOCET
|  |  | - zásyp |  |  |  | 75.302
|  |  | Součet |  |  |  | 1370.927 | [15 empty] | VV | 2 | 4 | -1 | 1 | ROZPOCET
41 | K | 162301402 | Vodorovné přemístění větví stromů listnatých do 5 km D kmene do 500 mm |  |  | kus | 2 |  |  | 0 |  | CS ÚRS 2013 02 |  |  | základní |  |  | 0 | 0 | 0 | 0 | 4 | K | 2 |  |  |  | ROZPOCET |  |  |  | 0 | 0 | 0 | 0 | 0 | 1 | 0 | 4 | 568745632
|  |  | Vodorovné přemístění větví, kmenů nebo pařezů s naložením, složením a dopravou do 5000 m větví stromů listnatých, průměru kmene přes 300 do 500 mm | [19 empty] | PP | 2
42 | K | 162301412 | Vodorovné přemístění kmenů stromů listnatých do 5 km D kmene do 500 mm |  |  | kus | 2 |  |  | 0 |  | CS ÚRS 2013 02 |  |  | základní |  |  | 0 | 0 | 0 | 0 | 4 | K | 2 |  |  |  | ROZPOCET |  |  |  | 0 | 0 | 0 | 0 | 0 | 1 | 0 | 4 | -2088267070
|  |  | Vodorovné přemístění větví, kmenů nebo pařezů s naložením, složením a dopravou do 5000 m kmenů stromů listnatých, průměru přes 300 do 500 mm | [19 empty] | PP | 2
43 | K | 162301422 | Vodorovné přemístění pařezů do 5 km D do 500 mm |  |  | kus | 2 |  |  | 0 |  | CS ÚRS 2013 02 |  |  | základní |  |  | 0 | 0 | 0 | 0 | 4 | K | 2 |  |  |  | ROZPOCET |  |  |  | 0 | 0 | 0 | 0 | 0 | 1 | 0 | 4 | 1365915701
|  |  | Vodorovné přemístění větví, kmenů nebo pařezů s naložením, složením a dopravou do 5000 m pařezů kmenů, průměru přes 300 do 500 mm | [19 empty] | PP | 2
77 | K | 167101101 | Nakládání výkopku z hornin tř. 1 až 4 do 100 m3 |  |  | m3 | 75.302 |  |  | 0 |  | CS ÚRS 2013 02 |  |  | základní |  |  | 0 | 0 | 0 | 0 | 4 | K | 2 |  |  |  | ROZPOCET |  |  |  | 0 | 0 | 0 | 0 | 0 | 1 | 0 | 4 | -1965365627
|  |  | Nakládání, skládání a překládání neulehlého výkopku nebo sypaniny nakládání, množství do 100 m3, z hornin tř. 1 až 4 | [19 empty] | PP | 2
|  |  | zásyp |  |  |  | 75.3024 | [15 empty] | VV | 2 | 2 | -1 | 1 | ROZPOCET
75 | K | 174101101 | Zásyp jam, šachet rýh nebo kolem objektů sypaninou se zhutněním |  |  | m3 | 75.302 |  |  | 0 |  | CS ÚRS 2013 02 |  |  | základní |  |  | 0 | 0 | 0 | 0 | 4 | K | 2 |  |  |  | ROZPOCET |  |  |  | 0 | 0 | 0 | 0 | 0 | 1 | 0 | 4 | -1086855580
|  |  | Zásyp sypaninou z jakékoliv horniny s uložením výkopku ve vrstvách se zhutněním jam, šachet, rýh nebo kolem objektů v těchto vykopávkách | [19 empty] | PP | 2
|  |  | "kolem obrubníků tl. 20 cm" | [19 empty] | VV | 2 | 1 | -1 | 0 | ROZPOCET
|  |  | 0,2*0,3*(1352,54-136,5+39) |  |  |  | 75.3024 | [15 empty] | VV | 2 | 2 | -1 | 0 | ROZPOCET
|  | zásyp | Součet |  |  |  | 75.3024 | [15 empty] | VV | 2 | 4 | -1 | 1 | ROZPOCET
37 | K | 181411131 | Založení parkového trávníku výsevem plochy do 1000 m2 v rovině a ve svahu do 1:5 |  |  | m2 | 745 |  |  | 0 |  | CS ÚRS 2013 02 |  |  | základní |  |  | 0 | 0 | 0 | 0 | 4 | K | 2 |  |  |  | ROZPOCET |  |  |  | 0 | 0 | 0 | 0 | 0 | 1 | 0 | 4 | -313878868
|  |  | Založení trávníku na půdě předem připravené plochy do 1000 m2 výsevem včetně utažení parkového v rovině nebo na svahu do 1:5 | [19 empty] | PP | 2
|  |  | 745 |  |  |  | 745 | [15 empty] | VV | 2 | 2 | -1 | 1 | ROZPOCET
38 | M | 005724100 | osivo směs travní parková |  |  | kg | 19.277 |  |  | 0 |  | CS ÚRS 2013 02 |  |  | základní |  |  | 0.001 | 0.019277 | 0 | 0 | 8 | M | 2 |  |  |  | ROZPOCET |  |  |  | 0 | 0 | 0 | 0 | 0 | 1 | 0 | 4 | 1052755951
|  |  | osiva pícnin směsi travní balení obvykle 25 kg parková | [19 empty] | PP | 2
15 | K | 181951102 | Úprava pláně v hornině tř. 1 až 4 se zhutněním |  |  | m2 | 2701 |  |  | 0 |  | CS ÚRS 2013 02 |  |  | základní |  |  | 0 | 0 | 0 | 0 | 4 | K | 2 |  |  |  | ROZPOCET |  |  |  | 0 | 0 | 0 | 0 | 0 | 1 | 0 | 4 | 648466875
|  |  | Úprava pláně vyrovnáním výškových rozdílů v hornině tř. 1 až 4 se zhutněním | [19 empty] | PP | 2
|  |  | 353+290+128+272+366+26+770*1,3+265 |  |  |  | 2701 | [15 empty] | VV | 2 | 2 | -1 | 0 | ROZPOCET
|  |  | Součet |  |  |  | 2701 | [15 empty] | VV | 2 | 4 | -1 | 1 | ROZPOCET
100 | K | 171201211 | Poplatek za uložení odpadu z výkopku/sypaniny na skládce (skládkovné) |  |  | t | 1782.205 |  |  | 0 |  | CS ÚRS 2013 02
Poplatek za uložení odpadu z výkopku/sypaniny na skládce (skládkovné)
"objemová hmotnost 1300 Kg/m3
|  |  | 1,3*1370,927 |  |  |  | 1782.205
| 2 - Zakládání | [8 empty] | 0 | [6 empty] | 0 |  | 39.9762 |  | 0 | 1 | D | 1 |  |  |  | ROZPOCET | [9 empty] | 0
73 | K | 271572211 | Podsyp pod základové konstrukce se zhutněním z netříděného štěrkopísku |  |  | m3 | 20.19 |  |  | 0 |  | CS ÚRS 2013 02 |  |  | základní |  |  | 1.98 | 39.9762 | 0 | 0 | 4 | K | 2 |  |  |  | ROZPOCET |  |  |  | 0 | 0 | 0 | 0 | 0 | 1 | 0 | 4 | 746990284
|  |  | Násyp pod základové konstrukce se zhutněním a urovnáním povrchu ze štěrkopísku netříděného | [19 empty] | PP | 2
|  |  | "pod kamenné zdi" | [19 empty] | VV | 2 | 1 | -1 | 0 | ROZPOCET
|  |  | (32,5+18,5+16,3)*0,75*0,4 |  |  |  | 20.19 | [15 empty] | VV | 2 | 2 | -1 | 0 | ROZPOCET
|  |  | Součet |  |  |  | 20.19 | [15 empty] | VV | 2 | 4 | -1 | 1 | ROZPOCET
| 3 - Svislé a kompletní konstrukce | [8 empty] | 0 | [6 empty] | 0 |  | 200.4 |  | 0 | 1 | D | 1 |  |  |  | ROZPOCET | [9 empty] | 0
35 | K | 327215211 | Zdivo nadzákladové z kamene lomařsky upraveného na sucho jednostranně lícované |  |  | m3 | 100 |  |  | 0 |  | CS ÚRS 2013 02 |  |  | základní |  |  | 2.004 | 200.4 | 0 | 0 | 4 | K | 2 |  |  |  | ROZPOCET |  |  |  | 0 | 0 | 0 | 0 | 0 | 1 | 0 | 4 | 18070045
|  |  | Zdivo nadzákladové opěrných zdí a valů z kamene na sucho, z lomového kamene lomařsky upraveného rovinné i zakřivené s vyklínováním spár a dutin, pro jakoukoliv tloušťku zdiva jednostranně lícované | [19 empty] | PP | 2
|  |  | "odhad" | [19 empty] | VV | 2 | 1 | -1 | 0 | ROZPOCET
|  |  | 100 |  |  |  | 100 | [15 empty] | VV | 2 | 2 | -1 | 0 | ROZPOCET
|  |  | Součet |  |  |  | 100 | [15 empty] | VV | 2 | 4 | -1 | 1 | ROZPOCET
| 5 - Komunikace | [8 empty] | 0 | [6 empty] | 0 |  | 2464.4311 |  | 0 | 1 | D | 1 |  |  |  | ROZPOCET | [9 empty] | 0
3 | K | 564831111 | Podklad ze štěrkodrtě ŠD tl 100 mm |  |  | m2 | 1420 |  |  | 0 |  | CS ÚRS 2013 02 |  |  | základní |  |  | 0.18907 | 268.4794 | 0 | 0 | 4 | K | 2 |  |  |  | ROZPOCET |  |  |  | 0 | 0 | 0 | 0 | 0 | 1 | 0 | 4 | -811376563
|  |  | Podklad ze štěrkodrti ŠD s rozprostřením a zhutněním, po zhutnění tl. 100 mm | [19 empty] | PP | 2
|  |  | 128+26+265 |  |  |  | 419 | [15 empty] | VV | 2 | 2 | -1 | 0 | ROZPOCET
|  |  | 770*1,3 |  |  |  | 1001 | [15 empty] | VV | 2 | 2 | -1 | 0 | ROZPOCET
|  |  | Součet |  |  |  | 1420 | [15 empty] | VV | 2 | 4 | -1 | 1 | ROZPOCET
58 | K | 564851111 | Podklad ze štěrkodrtě ŠD tl 150 mm |  |  | m2 | 393 |  |  | 0 |  | CS ÚRS 2013 02 |  |  | základní |  |  | 0.27994 | 110.0164 | 0 | 0 | 4 | K | 2 |  |  |  | ROZPOCET |  |  |  | 0 | 0 | 0 | 0 | 0 | 1 | 0 | 4 | -1769117822
|  |  | Podklad ze štěrkodrti ŠD s rozprostřením a zhutněním, po zhutnění tl. 150 mm | [19 empty] | PP | 2
|  |  | 128+265 |  |  |  | 393 | [15 empty] | VV | 2 | 2 | -1 | 1 | ROZPOCET
1 | K | 564851114 | Podklad ze štěrkodrtě ŠD tl 180 mm |  |  | m2 | 1281 |  |  | 0 |  | CS ÚRS 2013 02 |  |  | základní |  |  | 0.33446 | 428.4433 | 0 | 0 | 4 | K | 2 |  |  |  | ROZPOCET |  |  |  | 0 | 0 | 0 | 0 | 0 | 1 | 0 | 4 | 1325512634
|  |  | Podklad ze štěrkodrti ŠD s rozprostřením a zhutněním, po zhutnění tl. 180 mm | [19 empty] | PP | 2
|  |  | 353+290+272+366 |  |  |  | 1281 | [15 empty] | VV | 2 | 2 | -1 | 1 | ROZPOCET
4 | K | 564861111 | Podklad ze štěrkodrtě ŠD tl 200 mm |  |  | m2 | 26 |  |  | 0 |  | CS ÚRS 2013 02 |  |  | základní |  |  | 0.3708 | 9.6408 | 0 | 0 | 4 | K | 2 |  |  |  | ROZPOCET |  |  |  | 0 | 0 | 0 | 0 | 0 | 1 | 0 | 4 | -702100474
|  |  | Podklad ze štěrkodrti ŠD s rozprostřením a zhutněním, po zhutnění tl. 200 mm | [19 empty] | PP | 2
|  |  | 26 |  |  |  | 26 | [15 empty] | VV | 2 | 2 | -1 | 0 | ROZPOCET
|  |  | Součet |  |  |  | 26 | [15 empty] | VV | 2 | 4 | -1 | 1 | ROZPOCET
69 | K | 591211111 | Kladení dlažby z kostek drobných z kamene do lože z kameniva těženého tl 50 mm |  |  | m2 | 392 |  |  | 0 |  | CS ÚRS 2013 02 |  |  | základní |  |  | 0.1837 | 72.0104 | 0 | 0 | 4 | K | 2 |  |  |  | ROZPOCET |  |  |  | 0 | 0 | 0 | 0 | 0 | 1 | 0 | 4 | 1330735433
|  |  | Kladení dlažby z kostek s provedením lože do tl. 50 mm, s vyplněním spár, s dvojím beraněním a se smetením přebytečného materiálu na krajnici drobných z kamene, do lože z kameniva těženého | [19 empty] | PP | 2
|  |  | 26+366 |  |  |  | 392 | [15 empty] | VV | 2 | 2 | -1 | 1 | ROZPOCET
70 | M | M58380120 | kostka dlažební drobná, žula velikost 10/10 cm |  |  | t | 86.24 |  |  | 0 |  |  |  |  | základní |  |  | 1 | 86.24 | 0 | 0 | 8 | M | 2 |  |  |  | ROZPOCET |  |  |  | 0 | 0 | 0 | 0 | 0 | 1 | 0 | 4 | -1209510705
|  |  | Poznámka k položce: 1t = cca 5 m2 | [19 empty] | P | 2
|  |  | (26+366)/5*1,1 |  |  |  | 86.24 | [15 empty] | VV | 2 | 2 | -1 | 1 | ROZPOCET
61 | K | 56486111 | M+D Podklad ze štěrkodrtě ŠD tl 200 mm fce 0-63 |  |  | m2 | 1590.502 |  |  | 0 |  |  |  |  | základní |  |  | 0 | 0 | 0 | 0 | 4 | K | 2 |  |  |  | ROZPOCET |  |  |  | 0 | 0 | 0 | 0 | 0 | 1 | 0 | 4 | 974889154
|  |  | 770*1,3 |  |  |  | 1001 | [15 empty] | VV | 2 | 2 | -1 | 0 | ROZPOCET
|  |  | "pod obrubníky" | [19 empty] | VV | 2 | 1 | -1 | 0 | ROZPOCET
|  |  | 0,3*1352,54 |  |  |  | 405.762 | [15 empty] | VV | 2 | 2 | -1 | 0 | ROZPOCET
|  |  | 0,2*868,9 |  |  |  | 173.78 | [15 empty] | VV | 2 | 2 | -1 | 0 | ROZPOCET
|  |  | 0,3*33,2 |  |  |  | 9.96 | [15 empty] | VV | 2 | 2 | -1 | 0 | ROZPOCET
|  |  | Součet |  |  |  | 1590.502 | [15 empty] | VV | 2 | 4 | -1 | 1 | ROZPOCET
2 | K | 564861113 | Podklad ze štěrkodrtě ŠD tl 220 mm |  |  | m2 | 1281 |  |  | 0 |  | CS ÚRS 2013 02 |  |  | základní |  |  | 0.40714 | 521.5463 | 0 | 0 | 4 | K | 2 |  |  |  | ROZPOCET |  |  |  | 0 | 0 | 0 | 0 | 0 | 1 | 0 | 4 | -1498726200
|  |  | Podklad ze štěrkodrti ŠD s rozprostřením a zhutněním, po zhutnění tl. 220 mm | [19 empty] | PP | 2
|  |  | 353+290+272+366 |  |  |  | 1281 | [15 empty] | VV | 2 | 2 | -1 | 1 | ROZPOCET
59 | K | R56491141 | M+D Kryt z asfaltového recyklátu tl 50 mm R-mat RS 0/16 A |  |  | m2 | 256 |  |  | 0 |  |  |  |  | základní |  |  | 0 | 0 | 0 | 0 | 4 | K | 2 |  |  |  | ROZPOCET |  |  |  | 0 | 0 | 0 | 0 | 0 | 1 | 0 | 4 | -1401201451
|  |  | 128*2 |  |  |  | 256 | [15 empty] | VV | 2 | 2 | -1 | 1 | ROZPOCET
5 | K | 565165121 | Asfaltový beton vrstva podkladní ACP 16 (obalované kamenivo OKS) tl 80 mm š přes 3 m |  |  | m2 | 353 |  |  | 0 |  | CS ÚRS 2013 02 |  |  | základní |  |  | 0.211 | 74.483 | 0 | 0 | 4 | K | 2 |  |  |  | ROZPOCET |  |  |  | 0 | 0 | 0 | 0 | 0 | 1 | 0 | 4 | 646986213
|  |  | Asfaltový beton vrstva podkladní ACP 16 (obalované kamenivo střednězrnné - OKS) s rozprostřením a zhutněním v pruhu šířky přes 3 m, po zhutnění tl. 80 mm | [19 empty] | PP | 2
9 | K | R56516512 | Asfaltový beton vrstva podkladní ACP 16 (obalované kamenivo OKS) tl 80 mm š přes 3 m |  |  | m2 | 290 |  |  | 0 |  |  |  |  | základní |  |  | 0 | 0 | 0 | 0 | 4 | K | 2 |  |  |  | ROZPOCET |  |  |  | 0 | 0 | 0 | 0 | 0 | 1 | 0 | 4 | 1321797573
16 | K | 569903321 | Zřízení zemních krajnic bez zhutnění |  |  | m3 | 43.815 |  |  | 0 |  | CS ÚRS 2013 02 |  |  | základní |  |  | 0 | 0 | 0 | 0 | 4 | K | 2 |  |  |  | ROZPOCET |  |  |  | 0 | 0 | 0 | 0 | 0 | 1 | 0 | 4 | 2034973142
|  |  | Zřízení zemních krajnic z hornin jakékoliv třídy bez zhutnění | [19 empty] | PP | 2
|  |  | 0,5*0,3*(46+17+30+28+21+6,2+25+3+25+81+5,2+1,5+3,2) |  |  |  | 43.815 | [15 empty] | VV | 2 | 2 | -1 | 0 | ROZPOCET
|  |  | Součet |  |  |  | 43.815 | [15 empty] | VV | 2 | 4 | -1 | 1 | ROZPOCET
64 | K | R57190811 | M+D Kryt vymývaným dekoračním kamenivem (kačírkem) tl 100 mm |  |  | m2 | 55 |  |  | 0 |  |  |  |  | základní |  |  | 0.408 | 22.44 | 0 | 0 | 4 | K | 2 |  |  |  | ROZPOCET |  |  |  | 0 | 0 | 0 | 0 | 0 | 1 | 0 | 4 | 2027793014
22 | K | R57323111 | M+D Spojovací pásek mezi stávající a nový živičný koberec |  |  | m | 56.59 |  |  | 0 |  |  |  |  | základní |  |  | 0.00071 | 0.040179 | 0 | 0 | 4 | K | 2 |  |  |  | ROZPOCET |  |  |  | 0 | 0 | 0 | 0 | 0 | 1 | 0 | 4 | 1844044197
14 | K | 573231111 | Postřik živičný spojovací ze silniční emulze v množství do 0,7 kg/m2 |  |  | m2 | 2674 |  |  | 0 |  | CS ÚRS 2013 02 |  |  | základní |  |  | 0.00071 | 1.8985 | 0 | 0 | 4 | K | 2 |  |  |  | ROZPOCET |  |  |  | 0 | 0 | 0 | 0 | 0 | 1 | 0 | 4 | -1487049187
|  |  | Postřik živičný spojovací bez posypu kamenivem ze silniční emulze, v množství od 0,50 do 0,80 kg/m2 | [19 empty] | PP | 2
|  |  | 2674 |  |  |  | 2674 | [15 empty] | VV | 2 | 2 | -1 | 1 | ROZPOCET
60 | K | 573411112 | Nátěr živičný uzavírací nebo udržovací s posypem z asfaltu v množství 1 kg/m2 |  |  | m2 | 128 |  |  | 0 |  | CS ÚRS 2013 02 |  |  | základní |  |  | 0 | 0 | 0 | 0 | 4 | K | 2 |  |  |  | ROZPOCET |  |  |  | 0 | 0 | 0 | 0 | 0 | 1 | 0 | 4 | -939620465
|  |  | Nátěr živičný uzavírací nebo udržovací s posypem kamenivem a se zaválcováním kameniva z asfaltu silničního, v množství 1,00 kg/m2 | [19 empty] | PP | 2
7 | K | 577143121 | Asfaltový beton vrstva obrusná ACO 8 (ABJ) tl 50 mm š přes 3 m z nemodifikovaného asfaltu |  |  | m2 | 290 |  |  | 0 |  | CS ÚRS 2013 02 |  |  | základní |  |  | 0.12966 | 37.6014 | 0 | 0 | 4 | K | 2 |  |  |  | ROZPOCET |  |  |  | 0 | 0 | 0 | 0 | 0 | 1 | 0 | 4 | -400403081
|  |  | Asfaltový beton vrstva obrusná ACO 8 (ABJ) s rozprostřením a se zhutněním z nemodifikovaného asfaltu v pruhu šířky přes 3 m, po zhutnění tl. 50 mm | [19 empty] | PP | 2
6 | K | 577144141 | Asfaltový beton vrstva obrusná ACO 11 (ABS) tř. I tl 50 mm š přes 3 m z modifikovaného asfaltu |  |  | m2 | 3027 |  |  | 0 |  | CS ÚRS 2013 02 |  |  | základní |  |  | 0.12966 | 392.4808 | 0 | 0 | 4 | K | 2 |  |  |  | ROZPOCET |  |  |  | 0 | 0 | 0 | 0 | 0 | 1 | 0 | 4 | 641368872
|  |  | Asfaltový beton vrstva obrusná ACO 11 (ABS) s rozprostřením a se zhutněním z modifikovaného asfaltu v pruhu šířky přes 3 m tl. 50 mm | [19 empty] | PP | 2
|  |  | 353+2674 |  |  |  | 3027 | [15 empty] | VV | 2 | 2 | -1 | 1 | ROZPOCET
72 | K | R59121111 | Kladení dlažby z kostek a obdélníčků drobných z kamene do lože z kameniva těženého tl 50 mm s mezerami vyplněnými zeminou a trávním semenem - "D" |  |  | m2 | 272 |  |  | 0 |  |  |  |  | základní |  |  | 0.1837 | 49.9664 | 0 | 0 | 4 | K | 2 |  |  |  | ROZPOCET |  |  |  | 0 | 0 | 0 | 0 | 0 | 1 | 0 | 4 | 1166455693
|  |  | 272 |  |  |  | 272 | [15 empty] | VV | 2 | 2 | -1 | 1 | ROZPOCET
71 | K | R59411111 | M+D štětová dlažba s provedením lože z kameniva těženého, výplní spár štěrkem 1-4 mm a zhutněním |  |  | m2 | 265 |  |  | 0 |  |  |  |  | základní |  |  | 0.5802 | 153.753 | 0 | 0 | 4 | K | 2 |  |  |  | ROZPOCET |  |  |  | 0 | 0 | 0 | 0 | 0 | 1 | 0 | 4 | 842267393
|  |  | 265 |  |  |  | 265 | [15 empty] | VV | 2 | 2 | -1 | 1 | ROZPOCET
68 | K | 597661111 | Rigol dlážděný do lože z betonu tl 100 mm z dlažebních kostek drobných |  |  | m2 | 9.96 |  |  | 0 |  | CS ÚRS 2013 02 |  |  | základní |  |  | 0.52321 | 5.2112 | 0 | 0 | 4 | K | 2 |  |  |  | ROZPOCET |  |  |  | 0 | 0 | 0 | 0 | 0 | 1 | 0 | 4 | -862260646
|  |  | Rigol dlážděný do lože z betonu prostého tl. 100 mm, s vyplněním a zatřením spár cementovou maltou z dlažebních kostek drobných | [19 empty] | PP | 2
|  |  | "žlábek na hřišti" | [19 empty] | VV | 2 | 1 | -1 | 0 | ROZPOCET
|  |  | 0,3*33,2 |  |  |  | 9.96 | [15 empty] | VV | 2 | 2 | -1 | 0 | ROZPOCET
|  |  | Součet |  |  |  | 9.96 | [15 empty] | VV | 2 | 4 | -1 | 1 | ROZPOCET
65 | K | 597661121 | Rigol dlážděný z dlažebních kostek drobných do lože ze štěrkopísku tl 100 mm |  |  | m2 | 577.5 |  |  | 0 |  | CS ÚRS 2013 02 |  |  | základní |  |  | 0.39858 | 230.1799 | 0 | 0 | 4 | K | 2 |  |  |  | ROZPOCET |  |  |  | 0 | 0 | 0 | 0 | 0 | 1 | 0 | 4 | 1240559595
|  |  | Rigol dlážděný do lože ze štěrkopísku tl. 100 mm, s vyplněním a zatřením spár cementovou maltou z dlažebních kostek drobných | [19 empty] | PP | 2
|  |  | "rigol" | [19 empty] | VV | 2 | 1 | -1 | 0 | ROZPOCET
|  |  | 0,75*770 |  |  |  | 577.5 | [15 empty] | VV | 2 | 2 | -1 | 0 | ROZPOCET
|  |  | Součet |  |  |  | 577.5 | [15 empty] | VV | 2 | 4 | -1 | 1 | ROZPOCET
| 9 - Ostatní konstrukce a práce-bourání | [8 empty] | 0 | [6 empty] | 0 |  | 650.2799 |  | 0 | 1 | D | 1 |  |  |  | ROZPOCET | [9 empty] | 0
44 | K | 914111111 | Montáž svislé dopravní značky do velikosti 1 m2 objímkami na sloupek nebo konzolu |  |  | kus | 3 |  |  | 0 |  | CS ÚRS 2013 02 |  |  | základní |  |  | 0.0007 | 0.0021 | 0 | 0 | 4 | K | 2 |  |  |  | ROZPOCET |  |  |  | 0 | 0 | 0 | 0 | 0 | 1 | 0 | 4 | -1665405963
|  |  | Montáž svislé dopravní značky základní velikosti do 1 m2 objímkami na sloupky nebo konzoly | [19 empty] | PP | 2
45 | M | 404442580 | značka svislá reflexní AL- 3M 500 x 700 mm |  |  | kus | 2 |  |  | 0 |  | CS ÚRS 2013 02 |  |  | základní |  |  | 0.003 | 0.006 | 0 | 0 | 8 | M | 2 |  |  |  | ROZPOCET |  |  |  | 0 | 0 | 0 | 0 | 0 | 1 | 0 | 4 | -1420418853
|  |  | výrobky a tabule orientační pro návěstí a zabezpečovací zařízení silniční značky dopravní svislé FeZn plech FeZn AL plech Al NK, 3M povrchová úprava reflexní fólií tř.1 obdélníkové značky IP8,IP9,IP11,IP12, IP13,IS15, IJ1-15, E2,E12 500x700 mm AL- 3M reflexní tř.1 | [19 empty] | PP | 2
54 | M | 404442320 | značka svislá reflexní AL- 3M 500 x 500 mm |  |  | kus | 1 |  |  | 0 |  | CS ÚRS 2013 02 |  |  | základní |  |  | 0.0031 | 0.0031 | 0 | 0 | 8 | M | 2 |  |  |  | ROZPOCET |  |  |  | 0 | 0 | 0 | 0 | 0 | 1 | 0 | 4 | 1508712828
|  |  | výrobky a tabule orientační pro návěstí a zabezpečovací zařízení silniční značky dopravní svislé FeZn plech FeZn AL plech Al NK, 3M povrchová úprava reflexní fólií tř.1 čtvercové značky P2, P3, P8, IP1-7,IP10,E1,E2,E6,E9,E10,E12,IJ4 500 x 500 mm AL- 3M reflexní tř.1 | [19 empty] | PP | 2
46 | K | 914511111 | Montáž sloupku dopravních značek délky do 3,5 m s betonovým základem |  |  | kus | 2 |  |  | 0 |  | CS ÚRS 2013 02 |  |  | základní |  |  | 0.10941 | 0.21881 | 0 | 0 | 4 | K | 2 |  |  |  | ROZPOCET |  |  |  | 0 | 0 | 0 | 0 | 0 | 1 | 0 | 4 | -831016920
|  |  | Montáž sloupku dopravních značek délky do 3,5 m do betonového základu | [19 empty] | PP | 2
47 | M | 404452250 | sloupek Zn 60 - 350 |  |  | kus | 2 |  |  | 0 |  | CS ÚRS 2013 02 |  |  | základní |  |  | 0.0061 | 0.0122 | 0 | 0 | 8 | M | 2 |  |  |  | ROZPOCET |  |  |  | 0 | 0 | 0 | 0 | 0 | 1 | 0 | 4 | 1673500043
|  |  | výrobky a tabule orientační pro návěstí a zabezpečovací zařízení silniční značky dopravní svislé sloupky Zn 60 - 350 | [19 empty] | PP | 2
48 | M | 404452530 | víčko plastové na sloupek 60 |  |  | kus | 2 |  |  | 0 |  | CS ÚRS 2013 02 |  |  | základní |  |  | 0.0001 | 0.0002 | 0 | 0 | 8 | M | 2 |  |  |  | ROZPOCET |  |  |  | 0 | 0 | 0 | 0 | 0 | 1 | 0 | 4 | -1914832906
55 | K | 915111112 | Vodorovné dopravní značení šířky 125 mm retroreflexní bílou barvou dělící čáry souvislé |  |  | m | 43.55 |  |  | 0 |  | CS ÚRS 2013 02 |  |  | základní |  |  | 0.000107 | 0.0046598 | 0 | 0 | 4 | K | 2 |  |  |  | ROZPOCET |  |  |  | 0 | 0 | 0 | 0 | 0 | 1 | 0 | 4 | -720949495
|  |  | Vodorovné dopravní značení stříkané barvou dělící čára šířky 125 mm souvislá bílá retroreflexní | [19 empty] | PP | 2
|  |  | 13,55+5*6 |  |  |  | 43.55 | [15 empty] | VV | 2 | 2 | -1 | 0 | ROZPOCET
|  |  | Součet |  |  |  | 43.55 | [15 empty] | VV | 2 | 4 | -1 | 1 | ROZPOCET
56 | K | 915111122 | Vodorovné dopravní značení šířky 125 mm retroreflexní bílou barvou dělící čáry přerušované |  |  | m | 10 |  |  | 0 |  | CS ÚRS 2013 02 |  |  | základní |  |  | 3.6e-05 | 0.00036 | 0 | 0 | 4 | K | 2 |  |  |  | ROZPOCET |  |  |  | 0 | 0 | 0 | 0 | 0 | 1 | 0 | 4 | 2128850750
|  |  | Vodorovné dopravní značení stříkané barvou dělící čára šířky 125 mm přerušovaná bílá retroreflexní | [19 empty] | PP | 2
|  |  | 5*2 |  |  |  | 10 | [15 empty] | VV | 2 | 2 | -1 | 0 | ROZPOCET
|  |  | Součet |  |  |  | 10 | [15 empty] | VV | 2 | 4 | -1 | 1 | ROZPOCET
49 | K | 915131111 | Vodorovné dopravní značení bílou barvou přechody pro chodce, šipky, symboly |  |  | m2 | 10 |  |  | 0 |  | CS ÚRS 2013 02 |  |  | základní |  |  | 0.0006 | 0.006 | 0 | 0 | 4 | K | 2 |  |  |  | ROZPOCET |  |  |  | 0 | 0 | 0 | 0 | 0 | 1 | 0 | 4 | 1269270579
|  |  | Vodorovné dopravní značení stříkané barvou přechody pro chodce, šipky, symboly bílé základní | [19 empty] | PP | 2
|  |  | 5*2 |  |  |  | 10 | [15 empty] | VV | 2 | 2 | -1 | 1 | ROZPOCET
57 | K | 915611111 | Předznačení vodorovného liniového značení |  |  | m | 53.55 |  |  | 0 |  | CS ÚRS 2013 02 |  |  | základní |  |  | 3.75e-06 | 0.00020081 | 0 | 0 | 4 | K | 2 |  |  |  | ROZPOCET |  |  |  | 0 | 0 | 0 | 0 | 0 | 1 | 0 | 4 | 1960147306
|  |  | Předznačení pro vodorovné značení stříkané barvou nebo prováděné z nátěrových hmot liniové dělicí čáry, vodicí proužky | [19 empty] | PP | 2
|  |  | 10,000+43,55 |  |  |  | 53.55 | [15 empty] | VV | 2 | 2 | -1 | 1 | ROZPOCET
50 | K | 915621111 | Předznačení vodorovného plošného značení |  |  | m2 | 10 |  |  | 0 |  | CS ÚRS 2013 02 |  |  | základní |  |  | 9.38e-06 | 9.38e-05 | 0 | 0 | 4 | K | 2 |  |  |  | ROZPOCET |  |  |  | 0 | 0 | 0 | 0 | 0 | 1 | 0 | 4 | 890089074
|  |  | Předznačení pro vodorovné značení stříkané barvou nebo prováděné z nátěrových hmot plošné šipky, symboly, nápisy | [19 empty] | PP | 2
66 | K | 916111113 | Osazení obruby z velkých kostek s boční opěrou do lože z betonu prostého |  |  | m | 39 |  |  | 0 |  | CS ÚRS 2013 02 |  |  | základní |  |  | 0.10988 | 4.2854 | 0 | 0 | 4 | K | 2 |  |  |  | ROZPOCET |  |  |  | 0 | 0 | 0 | 0 | 0 | 1 | 0 | 4 | 308145581
|  |  | Osazení silniční obruby z dlažebních kostek v jedné řadě s ložem tl. přes 50 do 100 mm, s vyplněním a zatřením spár cementovou maltou z velkých kostek s boční opěrou z betonu prostého tř. C 12/15, do lože z betonu prostého téže značky | [19 empty] | PP | 2
|  |  | "u parkoviště" | [19 empty] | VV | 2 | 1 | -1 | 0 | ROZPOCET
|  |  | 39/0,2*0,2 |  |  |  | 39 | [15 empty] | VV | 2 | 2 | -1 | 0 | ROZPOCET
|  |  | Součet |  |  |  | 39 | [15 empty] | VV | 2 | 4 | -1 | 1 | ROZPOCET
67 | M | M58380159 | kostka dlažební velká, žula velikost 20/20 třída I |  |  | t | 3.218 |  |  | 0 |  |  |  |  | základní |  |  | 1 | 3.218 | 0 | 0 | 8 | M | 2 |  |  |  | ROZPOCET |  |  |  | 0 | 0 | 0 | 0 | 0 | 1 | 0 | 4 | 1250323093
|  |  | 39*0,075*1,1 |  |  |  | 3.2175 | [15 empty] | VV | 2 | 2 | -1 | 1 | ROZPOCET
17 | K | 916241213 | Osazení obrubníku kamenného stojatého s boční opěrou do lože z betonu prostého |  |  | m | 2221.44 |  |  | 0 |  | CS ÚRS 2013 02 |  |  | základní |  |  | 0.14067 | 312.4891 | 0 | 0 | 4 | K | 2 |  |  |  | ROZPOCET |  |  |  | 0 | 0 | 0 | 0 | 0 | 1 | 0 | 4 | -2090078693
|  |  | Osazení obrubníku kamenného se zřízením lože, s vyplněním a zatřením spár cementovou maltou stojatého s boční opěrou z betonu prostého tř. C 12/15, do lože z betonu prostého téže značky | [19 empty] | PP | 2
|  |  | "tl. 20 cm" | [19 empty] | VV | 2 | 1 | -1 | 0 | ROZPOCET
|  |  | (6,84+0,7+74+3+94+18+74+57+4,3+1,8+7+3+9,4+28+43+12)+(49+156+157+16+56+18+164+164)+(39/0,2*0,7) |  |  |  | 1352.54 | [15 empty] | VV | 2 | 2 | -1 | 0 | ROZPOCET
|  |  | "tl. 10 cm" | [19 empty] | VV | 2 | 1 | -1 | 0 | ROZPOCET
|  |  | 48+10,2+49+289+1+1,5+15+21+3,5+18+4,3*2+53+10,3+173+163+4,8 |  |  |  | 868.9 | [15 empty] | VV | 2 | 2 | -1 | 0 | ROZPOCET
|  |  | Součet |  |  |  | 2221.44 | [15 empty] | VV | 2 | 4 | -1 | 1 | ROZPOCET
18 | M | 583803430 | obrubník kamenný přímý, žula, OP4 20x25 |  |  | m | 1487.794 |  |  | 0 |  | CS ÚRS 2013 02 |  |  | základní |  |  | 0.135 | 200.8522 | 0 | 0 | 8 | M | 2 |  |  |  | ROZPOCET |  |  |  | 0 | 0 | 0 | 0 | 0 | 1 | 0 | 4 | 473717353
|  |  | výrobky lomařské a kamenické pro komunikace (kostky dlažební, krajníky a obrubníky) obrubníky kamenné ČSN 72 1850 žula (skupina mat. I/2) přímé OP 4 20 x 25 | [19 empty] | PP | 2
|  |  | 1352,54*1,1 |  |  |  | 1487.794 | [15 empty] | VV | 2 | 2 | -1 | 1 | ROZPOCET
19 | M | M58380343 | obrubník kamenný přímý, materiálová skupina I/2 OP4 10x25 |  |  | m | 955.79 |  |  | 0 |  |  |  |  | základní |  |  | 0.125 | 119.4737 | 0 | 0 | 8 | M | 2 |  |  |  | ROZPOCET |  |  |  | 0 | 0 | 0 | 0 | 0 | 1 | 0 | 4 | -1639068458
|  |  | 868,9*1,1 |  |  |  | 955.79 | [15 empty] | VV | 2 | 2 | -1 | 0 | ROZPOCET
|  |  | Součet |  |  |  | 955.79 | [15 empty] | VV | 2 | 4 | -1 | 1 | ROZPOCET
79 | K | 919794441 | Úprava ploch kolem hydrantů, šoupat, poklopů a mříží nebo sloupů v živičných krytech pl do 2 m2 |  |  | kus | 6 |  |  | 0 |  | CS ÚRS 2013 02 |  |  | základní |  |  | 1.6168 | 9.7007 | 0 | 0 | 4 | K | 2 |  |  |  | ROZPOCET |  |  |  | 0 | 0 | 0 | 0 | 0 | 1 | 0 | 4 | -1329971218
|  |  | Úprava ploch kolem hydrantů, šoupat, kanalizačních poklopů a mříží, sloupů apod. v živičných krytech jakékoliv tloušťky, jednotlivě v půdorysné ploše do 2 m2 | [19 empty] | PP | 2
21 | K | 919735114 | Řezání stávajícího živičného krytu hl do 200 mm |  |  | m | 1639.2 |  |  | 0 |  | CS ÚRS 2013 02 |  |  | základní |  |  | 4.081e-06 | 0.0066896 | 0 | 0 | 4 | K | 2 |  |  |  | ROZPOCET |  |  |  | 0 | 0 | 0 | 0 | 0 | 1 | 0 | 4 | 889635026
|  |  | Řezání stávajícího živičného krytu nebo podkladu hloubky přes 150 do 200 mm | [19 empty] | PP | 2
|  |  | 2*(770+5,6+30+11+3) |  |  |  | 1639.2 | [15 empty] | VV | 2 | 2 | -1 | 0 | ROZPOCET
|  |  | Součet |  |  |  | 1639.2 | [15 empty] | VV | 2 | 4 | -1 | 1 | ROZPOCET
63 | K | 938909311 | Odstranění bláta a hlinitého nánosu z povrchu podkladu nebo krytu betonového nebo živičného |  |  | m2 | 2674 |  |  | 0 |  | CS ÚRS 2013 02 |  |  | základní |  |  | 0 | 0 | 0 | 0 | 4 | K | 2 |  |  |  | ROZPOCET |  |  |  | 0 | 0 | 0 | 0 | 0 | 1 | 0 | 4 | -901236201
|  |  | Odstranění bláta, prachu nebo hlinitého nánosu z povrchu podkladu nebo krytu s odklizením na hromady na vzdálenost do 20 m betonového nebo živičného | [19 empty] | PP | 2
52 | K | R91562002 | M+D lajnování hřiště s živičným povrchem |  |  | kpl | 1 |  |  | 0 |  |  |  |  | základní |  |  | 1e-05 | 1e-05 | 0 | 0 | 4 | K | 2 |  |  |  | ROZPOCET |  |  |  | 0 | 0 | 0 | 0 | 0 | 1 | 0 | 4 | -2073669796
53 | K | R91562003 | M+D odstranitelných sloupků na hřiště pro hrací síť |  |  | ks | 2 |  |  | 0 |  |  |  |  | základní |  |  | 1e-05 | 2e-05 | 0 | 0 | 4 | K | 2 |  |  |  | ROZPOCET |  |  |  | 0 | 0 | 0 | 0 | 0 | 1 | 0 | 4 | 824220351
80 | K | R91562005 | M+D uložení kabelů do chráničky s obetonováním |  |  | m | 20 |  |  | 0 |  |  |  |  | základní |  |  | 1e-05 | 0.0002 | 0 | 0 | 4 | K | 2 |  |  |  | ROZPOCET |  |  |  | 0 | 0 | 0 | 0 | 0 | 1 | 0 | 4 | -2043402720
81 | K | R91562006 | M+D M03 - přístřešek - dle popisu v projektu - vč. zemních prací a základů |  |  | kus | 1 |  |  | 0 |  |  |  |  | základní |  |  | 1e-05 | 1e-05 | 0 | 0 | 4 | K | 2 |  |  |  | ROZPOCET |  |  |  | 0 | 0 | 0 | 0 | 0 | 1 | 0 | 4 | -1163329175
82 | K | R91562007 | M+D M04 - lavice velká - dle popisu v projektu - vč. zemních prací a základů |  |  | kus | 1 |  |  | 0 |  |  |  |  | základní |  |  | 1e-05 | 1e-05 | 0 | 0 | 4 | K | 2 |  |  |  | ROZPOCET |  |  |  | 0 | 0 | 0 | 0 | 0 | 1 | 0 | 4 | -1098424689
83 | K | R91562008 | M+D M05 - lavice malá - dle popisu v projektu - vč. zemních prací a základů |  |  | kus | 1 |  |  | 0 |  |  |  |  | základní |  |  | 1e-05 | 1e-05 | 0 | 0 | 4 | K | 2 |  |  |  | ROZPOCET |  |  |  | 0 | 0 | 0 | 0 | 0 | 1 | 0 | 4 | 1802030915
84 | K | R91562009 | M+D M09 - stojan pro 7 kol - dle popisu v projektu - vč. zemních prací a základů |  |  | kus | 1 |  |  | 0 |  |  |  |  | základní |  |  | 1e-05 | 1e-05 | 0 | 0 | 4 | K | 2 |  |  |  | ROZPOCET |  |  |  | 0 | 0 | 0 | 0 | 0 | 1 | 0 | 4 | -146873466
85 | K | R91562010 | M+D M10 - tabule vývěsní - dle popisu v projektu - vč. zemních prací a základů |  |  | kus | 2 |  |  | 0 |  |  |  |  | základní |  |  | 1e-05 | 2e-05 | 0 | 0 | 4 | K | 2 |  |  |  | ROZPOCET |  |  |  | 0 | 0 | 0 | 0 | 0 | 1 | 0 | 4 | 148865701
86 | K | R91562011 | M+D M11 - rozcestník - dle popisu v projektu - vč. zemních prací a základů |  |  | kus | 4 |  |  | 0 |  |  |  |  | základní |  |  | 1e-05 | 4e-05 | 0 | 0 | 4 | K | 2 |  |  |  | ROZPOCET |  |  |  | 0 | 0 | 0 | 0 | 0 | 1 | 0 | 4 | 1389547997
87 | K | R91562012 | M+D lavice ve svahu u hřiště z masivního dřeva, impregnováno a lazurováno, vč. zemních prací |  |  | kus | 1 |  |  | 0 |  |  |  |  | základní |  |  | 1e-05 | 1e-05 | 0 | 0 | 4 | K | 2 |  |  |  | ROZPOCET |  |  |  | 0 | 0 | 0 | 0 | 0 | 1 | 0 | 4 | 1349710597
| 99 - Přesun hmot | [8 empty] | 0 | [6 empty] | 0 |  | 0 |  | 0 | 1 | D | 2 |  |  |  | ROZPOCET | [9 empty] | 0
89 | K | 997221551 | Vodorovná doprava suti ze sypkých materiálů do 1 km |  |  | t | 471.452 |  |  | 0 |  | CS ÚRS 2013 02 |  |  | základní |  |  | 0 | 0 | 0 | 0 | 4 | K | 3 |  |  |  | ROZPOCET |  |  |  | 0 | 0 | 0 | 0 | 0 | 1 | 0 | 4 | -1419290266
|  |  | Vodorovná doprava suti bez naložení, ale se složením a s hrubým urovnáním ze sypkých materiálů, na vzdálenost do 1 km | [19 empty] | PP | 3
|  |  | 18+34,075+19,505+20,25+37,35+342,272 |  |  |  | 471.452 | [15 empty] | VV | 3 | 2 | -1 | 1 | ROZPOCET
90 | K | 997221559 | Příplatek ZKD 1 km u vodorovné dopravy suti ze sypkých materiálů |  |  | t | 4243.068 |  |  | 0 |  | CS ÚRS 2013 02 |  |  | základní |  |  | 0 | 0 | 0 | 0 | 4 | K | 3 |  |  |  | ROZPOCET |  |  |  | 0 | 0 | 0 | 0 | 0 | 1 | 0 | 4 | -1107636757
|  |  | Vodorovná doprava suti bez naložení, ale se složením a s hrubým urovnáním Příplatek k ceně za každý další i započatý 1 km přes 1 km | [19 empty] | PP | 3
|  |  | 471,452 |  |  |  | 471.452 | [15 empty] | VV | 3 | 2 | -1 | 1 | ROZPOCET
|  |  | 471,452*9 'Přepočtené koeficientem množství |  |  |  | 4243.068 | [15 empty] | VV | 3 | 2 | 0 | 1 | ROZPOCET
91 | K | 997221561 | Vodorovná doprava suti z kusových materiálů do 1 km |  |  | t | 5.52 |  |  | 0 |  | CS ÚRS 2013 02 |  |  | základní |  |  | 0 | 0 | 0 | 0 | 4 | K | 3 |  |  |  | ROZPOCET |  |  |  | 0 | 0 | 0 | 0 | 0 | 1 | 0 | 4 | 1776880636
|  |  | Vodorovná doprava suti bez naložení, ale se složením a s hrubým urovnáním z kusových materiálů, na vzdálenost do 1 km | [19 empty] | PP | 3
|  |  | 5,2+0,32 |  |  |  | 5.52 | [15 empty] | VV | 3 | 2 | -1 | 1 | ROZPOCET
92 | K | 997221569 | Příplatek ZKD 1 km u vodorovné dopravy suti z kusových materiálů |  |  | t | 49.68 |  |  | 0 |  | CS ÚRS 2013 02 |  |  | základní |  |  | 0 | 0 | 0 | 0 | 4 | K | 3 |  |  |  | ROZPOCET |  |  |  | 0 | 0 | 0 | 0 | 0 | 1 | 0 | 4 | -1291221098
|  |  | Vodorovná doprava suti bez naložení, ale se složením a s hrubým urovnáním Příplatek k ceně za každý další i započatý 1 km přes 1 km | [19 empty] | PP | 3
|  |  | 5,52 |  |  |  | 5.52 | [15 empty] | VV | 3 | 2 | -1 | 1 | ROZPOCET
|  |  | 5,52*9 'Přepočtené koeficientem množství |  |  |  | 49.68 | [15 empty] | VV | 3 | 2 | 0 | 1 | ROZPOCET
31 | K | 997221815 | Poplatek za uložení betonového odpadu na skládce (skládkovné) |  |  | t | 23.52 |  |  | 0 |  | CS ÚRS 2013 02 |  |  | základní |  |  | 0 | 0 | 0 | 0 | 4 | K | 3 |  |  |  | ROZPOCET |  |  |  | 0 | 0 | 0 | 0 | 0 | 1 | 0 | 4 | -1657137893
|  |  | Poplatek za uložení stavebního odpadu na skládce (skládkovné) betonového | [19 empty] | PP | 3
|  |  | 5,2+18+0,32 |  |  |  | 23.52 | [15 empty] | VV | 3 | 2 | -1 | 1 | ROZPOCET
32 | K | 997221845 | Poplatek za uložení odpadu z asfaltových povrchů na skládce (skládkovné) |  |  | t | 399.872 |  |  | 0 |  | CS ÚRS 2013 02 |  |  | základní |  |  | 0 | 0 | 0 | 0 | 4 | K | 3 |  |  |  | ROZPOCET |  |  |  | 0 | 0 | 0 | 0 | 0 | 1 | 0 | 4 | -184673976
|  |  | Poplatek za uložení stavebního odpadu na skládce (skládkovné) z asfaltových povrchů | [19 empty] | PP | 3
|  |  | 20,25+37,35+342,272 |  |  |  | 399.872 | [15 empty] | VV | 3 | 2 | -1 | 1 | ROZPOCET
33 | K | 997221855 | Poplatek za uložení odpadu z kameniva na skládce (skládkovné) |  |  | t | 53.58 |  |  | 0 |  | CS ÚRS 2013 02 |  |  | základní |  |  | 0 | 0 | 0 | 0 | 4 | K | 3 |  |  |  | ROZPOCET |  |  |  | 0 | 0 | 0 | 0 | 0 | 1 | 0 | 4 | 1111429927
|  |  | Poplatek za uložení stavebního odpadu na skládce (skládkovné) z kameniva | [19 empty] | PP | 3
|  |  | 34,075+19,505 |  |  |  | 53.58 | [15 empty] | VV | 3 | 2 | -1 | 1 | ROZPOCET
20 | K | 998223011 | Přesun hmot pro pozemní komunikace s krytem dlážděným |  |  | t | 3355.266 |  |  | 0 |  | CS ÚRS 2013 02 |  |  | základní |  |  | 0 | 0 | 0 | 0 | 4 | K | 3 |  |  |  | ROZPOCET |  |  |  | 0 | 0 | 0 | 0 | 0 | 1 | 0 | 4 | 518853045
|  |  | Přesun hmot pro pozemní komunikace s krytem dlážděným dopravní vzdálenost do 200 m jakékoliv délky objektu | [19 empty] | PP | 3
| VRN - Vedlejší rozpočtové náklady | [8 empty] | 0 | [6 empty] | 0 |  | 0 |  | 0 | 5 | D | 0 |  |  |  | ROZPOCET | [9 empty] | 0
| VRN3 - Zařízení staveniště | [8 empty] | 0 | [6 empty] | 0 |  | 0 |  | 0 | 5 | D | 1 |  |  |  | ROZPOCET | [9 empty] | 0
93 | K | 030001000 | Zařízení staveniště |  |  | Kč | 1 |  |  | 0 |  | CS ÚRS 2013 02 |  |  | základní |  |  | 0 | 0 | 0 | 0 | 1024 | K | 2 |  |  |  | ROZPOCET |  |  |  | 0 | 0 | 0 | 0 | 0 | 1 | 0 | 1024 | 249975755
|  |  | Základní rozdělení průvodních činností a nákladů zařízení staveniště | [19 empty] | PP | 2
| VRN4 - Inženýrská činnost | [8 empty] | 0 | [6 empty] | 0 |  | 0 |  | 0 | 5 | D | 1 |  |  |  | ROZPOCET | [9 empty] | 0
94 | K | 040001000 | Inženýrská činnost |  |  | Kč | 1 |  |  | 0 |  | CS ÚRS 2013 02 |  |  | základní |  |  | 0 | 0 | 0 | 0 | 1024 | K | 2 |  |  |  | ROZPOCET |  |  |  | 0 | 0 | 0 | 0 | 0 | 1 | 0 | 1024 | 1073748987
|  |  | Základní rozdělení průvodních činností a nákladů inženýrská činnost | [19 empty] | PP | 2
| VRN8 - Přesun stavebních kapacit | [8 empty] | 0 | [6 empty] | 0 |  | 0 |  | 0 | 5 | D | 1 |  |  |  | ROZPOCET | [9 empty] | 0
96 | K | 080001000 | Přesun stavebních kapacit |  |  | Kč | 1 |  |  | 0 |  | CS ÚRS 2013 02 |  |  | základní |  |  | 0 | 0 | 0 | 0 | 1024 | K | 2 |  |  |  | ROZPOCET |  |  |  | 0 | 0 | 0 | 0 | 0 | 1 | 0 | 1024 | 1591319783
|  |  | Základní rozdělení průvodních činností a nákladů přesun stavebních kapacit | [19 empty] | PP | 2

## SO 03-Přípojka vodovodu
| List obsahuje: |  | 1) Krycí list soupisu |  | 2) Rekapitulace |  |  | 3) Soupis prací |  |  | Zpět na list: |  | Rekapitulace stavby
optimalizováno pro tisk sestav ve formátu A4 - na výšku | [12 empty] | >> skryté sloupce << | [9 empty] | {26CF7ED6-48DF-43F6-9F34-9B8E144EEF26} | [5 empty] | lože | 4,905 | 2
[23 empty] | 2 | [5 empty] | obsyp | 10,8564 | 2
KRYCÍ LIST SOUPISU | [13 empty] | v --- níže se nacházejí doplnkové a pomocné údaje k sestavám --- v | [8 empty] | False | [5 empty] | odvoz | 17,8494 | 2
[29 empty] | rýha_ručně | 29,565 | 2
| Stavba: |  | Revitalizace obce Pyšná | [25 empty] | rýha_strojně | 14,379 | 2
| Objekt: |  | SO 03 - Přípojka vodovodu | [25 empty] | zásyp | 26,0946 | 2
| KSO: |  | 827 11 | [5 empty] | CC-CZ: |  | 22221
| Místo: |  | Pyšná | [5 empty] | Datum: |  | 2013-12-09
| Zadavatel: | [7 empty] | IČ:
|  | obec Vysoká Pec | [6 empty] | DIČ:
| Uchazeč: | [7 empty] | IČ: |  | Vyplň údaj
|  | Vyplň údaj | [6 empty] | DIČ: |  | Vyplň údaj
| Projektant: | [7 empty] | IČ:
|  | SM - PROJEKT spol. s.r.o., Blatenská 2306, 430 03 Chomutov | [6 empty] | DIČ:
Poznámka:
| Cena bez DPH | [7 empty] | 0
| DPH | základní | 21% | ze | 0 |  |  |  | 0
|  | snížená | 15% | ze | 0 |  |  |  | 0
|  | zákl. přenesená | 21% | ze | 0 |  |  |  | 0
|  | sníž. přenesená | 15% | ze | 0 |  |  |  | 0
|  | nulová | 0% | ze | 0 |  |  |  | 0
| Cena s DPH |  |  | v | CZK |  |  | 0
REKAPITULACE ČLENĚNÍ SOUPISU PRACÍ
Stavba: |  |  | Revitalizace obce Pyšná
Objekt: |  |  | SO 03 - Přípojka vodovodu
Místo: |  |  | Pyšná |  |  |  | Datum: |  | 2013-12-09
Zadavatel: |  |  | obec Vysoká Pec |  |  |  | Projektant: |  | SM - PROJEKT spol. s.r.o., Blatenská 2306, 430 03 Chomutov
Uchazeč: |  |  | Vyplň údaj
Kód dílu - Popis | [9 empty] | Cena celkem [CZK]
Náklady soupisu celkem | [9 empty] | 0 | [13 empty] | -1
| HSV - Práce a dodávky HSV | [8 empty] | 0
| 1 - Zemní práce | [8 empty] | 0
| 4 - Vodorovné konstrukce | [8 empty] | 0
| 5 - Komunikace | [8 empty] | 0
| 8 - Trubní vedení | [8 empty] | 0
| 9 - Ostatní konstrukce a práce-bourání | [8 empty] | 0
| 99 - Přesun hmot | [8 empty] | 0
| PSV - Práce a dodávky PSV | [8 empty] | 0
| 722 - Zdravotechnika - vnitřní vodovod | [8 empty] | 0
| VRN - Vedlejší rozpočtové náklady | [8 empty] | 0
| VRN3 - Zařízení staveniště | [8 empty] | 0
| VRN4 - Inženýrská činnost | [8 empty] | 0
| VRN8 - Přesun stavebních kapacit | [8 empty] | 0
SOUPIS PRACÍ
Stavba: |  |  | Revitalizace obce Pyšná
Objekt: |  |  | SO 03 - Přípojka vodovodu
Místo: |  |  | Pyšná |  |  |  | Datum: |  | 2013-12-09
Zadavatel: |  |  | obec Vysoká Pec |  |  |  | Projektant: |  | SM - PROJEKT spol. s.r.o., Blatenská 2306, 430 03 Chomutov
Uchazeč: |  |  | Vyplň údaj
PČ | Typ | Kód | Popis |  |  | MJ | Množství | J.cena [CZK] |  | Cena celkem [CZK] |  | Cenová soustava |  | Poznámka | DPH | J. Nh [h] | Nh celkem [h] | J. hmotnost [t] | Hmotnost celkem [t] | J. suť [t] | Suť Celkem [t]
Náklady soupisu celkem | [9 empty] | 0 | [6 empty] | 0 |  | 63.8043 |  | 8.5215 |  | D | -1 | [13 empty] | 0
| HSV - Práce a dodávky HSV | [8 empty] | 0 | [6 empty] | 0 |  | 63.8008 |  | 8.5215 | 1 | D | 0 |  |  |  | ROZPOCET | [9 empty] | 0
| 1 - Zemní práce | [8 empty] | 0 | [6 empty] | 0 |  | 21.8746 |  | 8.5215 | 1 | D | 1 |  |  |  | ROZPOCET | [9 empty] | 0
35 | K | 113107124 | Odstranění podkladu pl do 50 m2 z kameniva drceného tl 400 mm |  |  | m2 | 11.5 |  |  | 0 |  | CS ÚRS 2013 02 |  |  | základní |  |  | 0 | 0 | 0.56 | 6.44 | 4 | K | 2 |  |  |  | ROZPOCET |  |  |  | 0 | 0 | 0 | 0 | 0 | 1 | 0 | 4 | -2008171160
|  |  | Odstranění podkladů nebo krytů s přemístěním hmot na skládku na vzdálenost do 3 m nebo s naložením na dopravní prostředek v ploše jednotlivě do 50 m2 z kameniva hrubého drceného, o tl. vrstvy přes 300 do 400 mm | [19 empty] | PP | 2
36 | K | 113107142 | Odstranění podkladu pl do 50 m2 živičných tl 100 mm |  |  | m2 | 11.5 |  |  | 0 |  | CS ÚRS 2013 02 |  |  | základní |  |  | 0 | 0 | 0.181 | 2.0815 | 4 | K | 2 |  |  |  | ROZPOCET |  |  |  | 0 | 0 | 0 | 0 | 0 | 1 | 0 | 4 | -683602417
|  |  | Odstranění podkladů nebo krytů s přemístěním hmot na skládku na vzdálenost do 3 m nebo s naložením na dopravní prostředek v ploše jednotlivě do 50 m2 živičných, o tl. vrstvy přes 50 do 100 mm | [19 empty] | PP | 2
|  |  | 1*(5+6,5) |  |  |  | 11.5 | [15 empty] | VV | 2 | 2 | -1 | 0 | ROZPOCET
|  |  | Součet |  |  |  | 11.5 | [15 empty] | VV | 2 | 4 | -1 | 1 | ROZPOCET
31 | K | 119001401 | Dočasné zajištění potrubí ocelového nebo litinového DN do 200 |  |  | m | 2 |  |  | 0 |  | CS ÚRS 2013 02 |  |  | základní |  |  | 0.0086767 | 0.017353 | 0 | 0 | 4 | K | 2 |  |  |  | ROZPOCET |  |  |  | 0 | 0 | 0 | 0 | 0 | 1 | 0 | 4 | -283253828
|  |  | Dočasné zajištění podzemního potrubí nebo vedení ve výkopišti ve stavu i poloze , ve kterých byla na začátku zemních prací a to s podepřením, vzepřením nebo vyvěšením, příp. s ochranným bedněním, se zřízením a odstraněním za jišťovací konstrukce, s opotřebením hmot potrubí ocelového nebo litinového, jmenovité světlosti DN do 200 | [19 empty] | PP | 2
32 | K | 119001421 | Dočasné zajištění kabelů a kabelových tratí ze 3 volně ložených kabelů |  |  | m | 2 |  |  | 0 |  | CS ÚRS 2013 02 |  |  | základní |  |  | 0.036904 | 0.073809 | 0 | 0 | 4 | K | 2 |  |  |  | ROZPOCET |  |  |  | 0 | 0 | 0 | 0 | 0 | 1 | 0 | 4 | 1572392629
|  |  | Dočasné zajištění podzemního potrubí nebo vedení ve výkopišti ve stavu i poloze , ve kterých byla na začátku zemních prací a to s podepřením, vzepřením nebo vyvěšením, příp. s ochranným bedněním, se zřízením a odstraněním za jišťovací konstrukce, s opotřebením hmot kabelů a kabelových tratí z volně ložených kabelů a to do 3 kabelů | [19 empty] | PP | 2
30 | K | 120001101 | Příplatek za ztížení vykopávky v blízkosti podzemního vedení |  |  | m3 | 29.565 |  |  | 0 |  | CS ÚRS 2013 02 |  |  | základní |  |  | 0 | 0 | 0 | 0 | 4 | K | 2 |  |  |  | ROZPOCET |  |  |  | 0 | 0 | 0 | 0 | 0 | 1 | 0 | 4 | -120726803
|  |  | Příplatek k cenám vykopávek za ztížení vykopávky v blízkosti podzemního vedení nebo výbušnin v horninách jakékoliv třídy | [19 empty] | PP | 2
|  |  | rýha_ručně |  |  |  | 29.565 | [15 empty] | VV | 2 | 2 | -1 | 1 | ROZPOCET
1 | K | 132201201 | Hloubení rýh š do 2000 mm v hornině tř. 3 objemu do 100 m3 |  |  | m3 | 14.379 |  |  | 0 |  | CS ÚRS 2013 02 |  |  | základní |  |  | 0 | 0 | 0 | 0 | 4 | K | 2 |  |  |  | ROZPOCET |  |  |  | 0 | 0 | 0 | 0 | 0 | 1 | 0 | 4 | 464714565
|  |  | Hloubení zapažených i nezapažených rýh šířky přes 600 do 2 000 mm s urovnáním dna do předepsaného profilu a spádu v hornině tř. 3 do 100 m3 | [19 empty] | PP | 2
|  |  | 1*6,4*1,635 |  |  |  | 10.464 | [15 empty] | VV | 2 | 2 | -1 | 0 | ROZPOCET
|  |  | 1,5*1,5*1,74 |  |  |  | 3.915 | [15 empty] | VV | 2 | 2 | -1 | 0 | ROZPOCET
|  | rýha_strojně | Součet |  |  |  | 14.379 | [15 empty] | VV | 2 | 4 | -1 | 1 | ROZPOCET
28 | K | 132202201 | Hloubení rýh š přes 600 do 2000 mm ručním nebo pneum nářadím v soudržných horninách tř. 3 |  |  | m3 | 29.565 |  |  | 0 |  | CS ÚRS 2013 02 |  |  | základní |  |  | 0 | 0 | 0 | 0 | 4 | K | 2 |  |  |  | ROZPOCET |  |  |  | 0 | 0 | 0 | 0 | 0 | 1 | 0 | 4 | 98769476
|  |  | Hloubení zapažených i nezapažených rýh šířky přes 600 do 2 000 mm ručním nebo pneumatickým nářadím s urovnáním dna do předepsaného profilu a spádu v horninách tř. 3 soudržných | [19 empty] | PP | 2
|  |  | 1*6*1,765 |  |  |  | 10.59 | [15 empty] | VV | 2 | 2 | -1 | 0 | ROZPOCET
|  |  | 1*11,5*1,65 |  |  |  | 18.975 | [15 empty] | VV | 2 | 2 | -1 | 0 | ROZPOCET
|  | rýha_ručně | Součet |  |  |  | 29.565 | [15 empty] | VV | 2 | 4 | -1 | 1 | ROZPOCET
5 | K | 151101101 | Zřízení příložného pažení a rozepření stěn rýh hl do 2 m |  |  | m2 | 83.97 |  |  | 0 |  | CS ÚRS 2013 02 |  |  | základní |  |  | 0.00083851 | 0.07041 | 0 | 0 | 4 | K | 2 |  |  |  | ROZPOCET |  |  |  | 0 | 0 | 0 | 0 | 0 | 1 | 0 | 4 | -559211217
|  |  | Zřízení pažení a rozepření stěn rýh pro podzemní vedení pro všechny šířky rýhy příložné pro jakoukoliv mezerovitost, hloubky do 2 m | [19 empty] | PP | 2
|  |  | 1,635*6*2 |  |  |  | 19.62 | [15 empty] | VV | 2 | 2 | -1 | 0 | ROZPOCET
|  |  | 6*1,765*2 |  |  |  | 21.18 | [15 empty] | VV | 2 | 2 | -1 | 0 | ROZPOCET
|  |  | 11,5*1,65*2 |  |  |  | 37.95 | [15 empty] | VV | 2 | 2 | -1 | 0 | ROZPOCET
|  |  | 1,5*1,74*2 |  |  |  | 5.22 | [15 empty] | VV | 2 | 2 | -1 | 0 | ROZPOCET
|  |  | Součet |  |  |  | 83.97 | [15 empty] | VV | 2 | 4 | -1 | 1 | ROZPOCET
6 | K | 151101111 | Odstranění příložného pažení a rozepření stěn rýh hl do 2 m |  |  | m2 | 83.97 |  |  | 0 |  | CS ÚRS 2013 02 |  |  | základní |  |  | 0 | 0 | 0 | 0 | 4 | K | 2 |  |  |  | ROZPOCET |  |  |  | 0 | 0 | 0 | 0 | 0 | 1 | 0 | 4 | -212751012
|  |  | Odstranění pažení a rozepření stěn rýh pro podzemní vedení s uložením materiálu na vzdálenost do 3 m od kraje výkopu příložné, hloubky do 2 m | [19 empty] | PP | 2
7 | K | 161101101 | Svislé přemístění výkopku z horniny tř. 1 až 4 hl výkopu do 2,5 m |  |  | m3 | 43.944 |  |  | 0 |  | CS ÚRS 2013 02 |  |  | základní |  |  | 0 | 0 | 0 | 0 | 4 | K | 2 |  |  |  | ROZPOCET |  |  |  | 0 | 0 | 0 | 0 | 0 | 1 | 0 | 4 | -1413618328
|  |  | Svislé přemístění výkopku bez naložení do dopravní nádoby avšak s vyprázdněním dopravní nádoby na hromadu nebo do dopravního prostředku z horniny tř. 1 až 4, při hloubce výkopu přes 1 do 2,5 m | [19 empty] | PP | 2
|  |  | rýha_strojně |  |  |  | 14.379 | [15 empty] | VV | 2 | 2 | -1 | 0 | ROZPOCET
|  |  | rýha_ručně |  |  |  | 29.565 | [15 empty] | VV | 2 | 2 | -1 | 0 | ROZPOCET
|  |  | Součet |  |  |  | 43.944 | [15 empty] | VV | 2 | 4 | -1 | 1 | ROZPOCET
12 | K | 162301101 | Vodorovné přemístění do 500 m výkopku/sypaniny z horniny tř. 1 až 4 |  |  | m3 | 52.189 |  |  | 0 |  | CS ÚRS 2013 02 |  |  | základní |  |  | 0 | 0 | 0 | 0 | 4 | K | 2 |  |  |  | ROZPOCET |  |  |  | 0 | 0 | 0 | 0 | 0 | 1 | 0 | 4 | -1092392950
|  |  | Vodorovné přemístění výkopku nebo sypaniny po suchu na obvyklém dopravním prostředku, bez naložení výkopku, avšak se složením bez rozhrnutí z horniny tř. 1 až 4 na vzdálenost přes 50 do 500 m | [19 empty] | PP | 2
|  |  | zásyp*2 |  |  |  | 52.1892 | [15 empty] | VV | 2 | 2 | -1 | 1 | ROZPOCET
10 | K | 162701102 | Vodorovné přemístění do 7000 m výkopku/sypaniny z horniny tř. 1 až 4 |  |  | m3 | 17.849 |  |  | 0 |  | CS ÚRS 2013 02 |  |  | základní |  |  | 0 | 0 | 0 | 0 | 4 | K | 2 |  |  |  | ROZPOCET |  |  |  | 0 | 0 | 0 | 0 | 0 | 1 | 0 | 4 | 1694912719
|  |  | Vodorovné přemístění výkopku nebo sypaniny po suchu na obvyklém dopravním prostředku, bez naložení výkopku, avšak se složením bez rozhrnutí z horniny tř. 1 až 4 na vzdálenost přes 6 000 do 7000 m | [19 empty] | PP | 2
|  |  | rýha_strojně |  |  |  | 14.379 | [15 empty] | VV | 2 | 2 | -1 | 0 | ROZPOCET
|  |  | rýha_ručně |  |  |  | 29.565 | [15 empty] | VV | 2 | 2 | -1 | 0 | ROZPOCET
|  |  | -zásyp |  |  |  | -26.0946 | [15 empty] | VV | 2 | 2 | -1 | 0 | ROZPOCET
|  | odvoz | Součet |  |  |  | 17.8494 | [15 empty] | VV | 2 | 4 | -1 | 1 | ROZPOCET
11 | K | 167101101 | Nakládání výkopku z hornin tř. 1 až 4 do 100 m3 |  |  | m3 | 26.095 |  |  | 0 |  | CS ÚRS 2013 02 |  |  | základní |  |  | 0 | 0 | 0 | 0 | 4 | K | 2 |  |  |  | ROZPOCET |  |  |  | 0 | 0 | 0 | 0 | 0 | 1 | 0 | 4 | -929104344
|  |  | Nakládání, skládání a překládání neulehlého výkopku nebo sypaniny nakládání, množství do 100 m3, z hornin tř. 1 až 4 | [19 empty] | PP | 2
|  |  | zásyp |  |  |  | 26.0946 | [15 empty] | VV | 2 | 2 | -1 | 1 | ROZPOCET
4 | K | 174101101 | Zásyp jam, šachet rýh nebo kolem objektů sypaninou se zhutněním |  |  | m3 | 26.095 |  |  | 0 |  | CS ÚRS 2013 02 |  |  | základní |  |  | 0 | 0 | 0 | 0 | 4 | K | 2 |  |  |  | ROZPOCET |  |  |  | 0 | 0 | 0 | 0 | 0 | 1 | 0 | 4 | -1991725875
|  |  | Zásyp sypaninou z jakékoliv horniny s uložením výkopku ve vrstvách se zhutněním jam, šachet, rýh nebo kolem objektů v těchto vykopávkách | [19 empty] | PP | 2
|  |  | rýha_strojně |  |  |  | 14.379 | [15 empty] | VV | 2 | 2 | -1 | 0 | ROZPOCET
|  |  | rýha_ručně |  |  |  | 29.565 | [15 empty] | VV | 2 | 2 | -1 | 0 | ROZPOCET
|  |  | -obsyp |  |  |  | -10.8564 | [15 empty] | VV | 2 | 2 | -1 | 0 | ROZPOCET
|  |  | -lože |  |  |  | -4.905 | [15 empty] | VV | 2 | 2 | -1 | 0 | ROZPOCET
|  |  | -1*1,2*1,74 |  |  |  | -2.088 | [15 empty] | VV | 2 | 2 | -1 | 0 | ROZPOCET
|  | zásyp | Součet |  |  |  | 26.0946 | [15 empty] | VV | 2 | 4 | -1 | 1 | ROZPOCET
3 | K | 175101101 | Obsypání potrubí bez prohození sypaniny z hornin tř. 1 až 4 uloženým do 3 m od kraje výkopu |  |  | m3 | 10.856 |  |  | 0 |  | CS ÚRS 2013 02 |  |  | základní |  |  | 0 | 0 | 0 | 0 | 4 | K | 2 |  |  |  | ROZPOCET |  |  |  | 0 | 0 | 0 | 0 | 0 | 1 | 0 | 4 | 1746151510
|  |  | Obsypání potrubí sypaninou z vhodných hornin tř. 1 až 4 nebo materiálem připraveným podél výkopu ve vzdálenosti do 3 m od jeho kraje, pro jakoukoliv hloubku výkopu a míru zhutnění bez prohození sypaniny | [19 empty] | PP | 2
|  |  | 1*32,7*0,332 |  |  |  | 10.8564 | [15 empty] | VV | 2 | 2 | -1 | 0 | ROZPOCET
|  | obsyp | Součet |  |  |  | 10.8564 | [15 empty] | VV | 2 | 4 | -1 | 1 | ROZPOCET
29 | M | 583373030 | štěrkopísek frakce 0-8 |  |  | t | 21.713 |  |  | 0 |  | CS ÚRS 2013 02 |  |  | základní |  |  | 1 | 21.713 | 0 | 0 | 8 | M | 2 |  |  |  | ROZPOCET |  |  |  | 0 | 0 | 0 | 0 | 0 | 1 | 0 | 4 | 1799125081
|  |  | kamenivo přírodní těžené pro stavební účely PTK (drobné, hrubé, štěrkopísky) štěrkopísky ČSN 72 1511-2 frakce 0-8 | [19 empty] | PP | 2
|  |  | obsyp*2 |  |  |  | 21.7128 | [15 empty] | VV | 2 | 2 | -1 | 1 | ROZPOCET
52 | K | 171201211 | Poplatek za uložení odpadu z výkopku/sypaniny na skládce (skládkovné) |  |  | t | 23.204 |  |  | 0 |  | CS ÚRS 2013 02
Poplatek za uložení odpadu z výkopku/sypaniny na skládce (skládkovné)
"objemová hmotnost 1300 Kg/m3
|  |  | 1,3*17,849 |  |  |  | 23.204
| 4 - Vodorovné konstrukce | [8 empty] | 0 | [6 empty] | 0 |  | 9.2742 |  | 0 | 1 | D | 1 |  |  |  | ROZPOCET | [9 empty] | 0
2 | K | 451573111 | Lože pod potrubí otevřený výkop ze štěrkopísku |  |  | m3 | 4.905 |  |  | 0 |  | CS ÚRS 2013 02 |  |  | základní |  |  | 1.8908 | 9.2742 | 0 | 0 | 4 | K | 2 |  |  |  | ROZPOCET |  |  |  | 0 | 0 | 0 | 0 | 0 | 1 | 0 | 4 | -2052106864
|  |  | Lože pod potrubí, stoky a drobné objekty v otevřeném výkopu z písku a štěrkopísku do 63 mm | [19 empty] | PP | 2
|  |  | 1*32,7*0,15 |  |  |  | 4.905 | [15 empty] | VV | 2 | 2 | -1 | 0 | ROZPOCET
|  | lože | Součet |  |  |  | 4.905 | [15 empty] | VV | 2 | 4 | -1 | 1 | ROZPOCET
| 5 - Komunikace | [8 empty] | 0 | [6 empty] | 0 |  | 31.7584 |  | 0 | 1 | D | 1 |  |  |  | ROZPOCET | [9 empty] | 0
37 | K | 564851114 | Podklad ze štěrkodrtě ŠD tl 180 mm |  |  | m2 | 11.5 |  |  | 0 |  | CS ÚRS 2013 02 |  |  | základní |  |  | 0.33446 | 3.8463 | 0 | 0 | 4 | K | 2 |  |  |  | ROZPOCET |  |  |  | 0 | 0 | 0 | 0 | 0 | 1 | 0 | 4 | 1449394619
|  |  | Podklad ze štěrkodrti ŠD s rozprostřením a zhutněním, po zhutnění tl. 180 mm | [19 empty] | PP | 2
|  |  | 11,5 |  |  |  | 11.5 | [15 empty] | VV | 2 | 2 | -1 | 1 | ROZPOCET
38 | K | 564861113 | Podklad ze štěrkodrtě ŠD tl 220 mm |  |  | m2 | 11.5 |  |  | 0 |  | CS ÚRS 2013 02 |  |  | základní |  |  | 0.40714 | 4.6821 | 0 | 0 | 4 | K | 2 |  |  |  | ROZPOCET |  |  |  | 0 | 0 | 0 | 0 | 0 | 1 | 0 | 4 | -515808591
|  |  | Podklad ze štěrkodrti ŠD s rozprostřením a zhutněním, po zhutnění tl. 220 mm | [19 empty] | PP | 2
|  |  | 11,5 |  |  |  | 11.5 | [15 empty] | VV | 2 | 2 | -1 | 1 | ROZPOCET
39 | K | 565165111 | Asfaltový beton vrstva podkladní ACP 16 (obalované kamenivo OKS) tl 80 mm š do 3 m |  |  | m2 | 11.5 |  |  | 0 |  | CS ÚRS 2013 02 |  |  | základní |  |  | 0 | 0 | 0 | 0 | 4 | K | 2 |  |  |  | ROZPOCET |  |  |  | 0 | 0 | 0 | 0 | 0 | 1 | 0 | 4 | -625833037
|  |  | Asfaltový beton vrstva podkladní ACP 16 (obalované kamenivo střednězrnné - OKS) s rozprostřením a zhutněním v pruhu šířky do 3 m, po zhutnění tl. 80 mm | [19 empty] | PP | 2
40 | K | R56690311 | Natavení spojovacího pásku mezi nový a stávající živičný koberec |  |  | m | 23 |  |  | 0 |  |  |  |  | základní |  |  | 1.01 | 23.23 | 0 | 0 | 4 | K | 2 |  |  |  | ROZPOCET |  |  |  | 0 | 0 | 0 | 0 | 0 | 1 | 0 | 4 | -640609665
|  |  | 2*11,5 |  |  |  | 23 | [15 empty] | VV | 2 | 2 | -1 | 1 | ROZPOCET
| 8 - Trubní vedení | [8 empty] | 0 | [6 empty] | 0 |  | 0.89355 |  | 0 | 1 | D | 1 |  |  |  | ROZPOCET | [9 empty] | 0
8 | K | 871171121 | Montáž potrubí z trubek z tlakového polyetylénu otevřený výkop svařovaných vnější průměr 40 mm |  |  | m | 35 |  |  | 0 |  | CS ÚRS 2013 02 |  |  | základní |  |  | 0 | 0 | 0 | 0 | 4 | K | 2 |  |  |  | ROZPOCET |  |  |  | 0 | 0 | 0 | 0 | 0 | 1 | 0 | 4 | -2048558060
|  |  | Montáž potrubí z plastických hmot v otevřeném výkopu, z tlakových trubek polyetylenových PE svařených vnějšího průměru 40 mm | [19 empty] | PP | 2
9 | M | 286131240 | potrubí vodovodní PE100 PN10 SDR17 6 m, 100 m, 32 x 2,0 mm |  |  | m | 35.525 |  |  | 0 |  | CS ÚRS 2013 02 |  |  | základní |  |  | 0.0002 | 0.007105 | 0 | 0 | 8 | M | 2 |  |  |  | ROZPOCET |  |  |  | 0 | 0 | 0 | 0 | 0 | 1 | 0 | 4 | -1379423082
|  |  | trubky z polyetylénu vodovodní potrubí PE100 SDR 17 PN10 tyče 6 m, 12 m, návin 100 m 32 x 2,0 mm, tyče + návin | [19 empty] | PP | 2
|  |  | 35*1,015 |  |  |  | 35.525 | [15 empty] | VV | 2 | 2 | -1 | 1 | ROZPOCET
22 | K | 891181111 | Montáž vodovodních šoupátek otevřený výkop DN 40 |  |  | kus | 1 |  |  | 0 |  | CS ÚRS 2013 02 |  |  | základní |  |  | 0.00072822 | 0.00072822 | 0 | 0 | 4 | K | 2 |  |  |  | ROZPOCET |  |  |  | 0 | 0 | 0 | 0 | 0 | 1 | 0 | 4 | 1465397839
|  |  | Montáž vodovodních armatur na potrubí šoupátek v otevřeném výkopu nebo v šachtách s osazením zemní soupravy (bez poklopů) DN 40 | [19 empty] | PP | 2
23 | M | M42223620 | šoupátko pro domovní přípojky DN 32 |  |  | kus | 1 |  |  | 0 |  |  |  |  | základní |  |  | 0.01 | 0.01 | 0 | 0 | 8 | M | 2 |  |  |  | ROZPOCET |  |  |  | 0 | 0 | 0 | 0 | 0 | 1 | 0 | 4 | 1781793280
34 | K | 892233121 | Proplach a desinfekce vodovodního potrubí DN od 40 do 70 |  |  | m | 35 |  |  | 0 |  | CS ÚRS 2013 02 |  |  | základní |  |  | 0 | 0 | 0 | 0 | 4 | K | 2 |  |  |  | ROZPOCET |  |  |  | 0 | 0 | 0 | 0 | 0 | 1 | 0 | 4 | -506678595
|  |  | Proplach a desinfekce vodovodního potrubí DN od 40 do 70 | [19 empty] | PP | 2
33 | K | 892241111 | Tlaková zkouška vodou potrubí do 80 |  |  | m | 35 |  |  | 0 |  | CS ÚRS 2013 02 |  |  | základní |  |  | 0 | 0 | 0 | 0 | 4 | K | 2 |  |  |  | ROZPOCET |  |  |  | 0 | 0 | 0 | 0 | 0 | 1 | 0 | 4 | 720827130
|  |  | Tlakové zkoušky vodou na potrubí DN do 80 | [19 empty] | PP | 2
18 | K | R89381216 | M+D vodoměrné šachty plastové oválné 1000x1200 mm, vč. uzamykatelného poklopu, vodoměrné sestavy, hl. cca 1,74 m |  |  | kpl | 1 |  |  | 0 |  |  |  |  | základní |  |  | 0.43786 | 0.43786 | 0 | 0 | 4 | K | 2 |  |  |  | ROZPOCET |  |  |  | 0 | 0 | 0 | 0 | 0 | 1 | 0 | 4 | -578439450
19 | K | R89381219 | M+D navrtávacího pasu na ocelové potrubí DN 70/plast DN 32, výstup vnitřní závit |  |  | kpl | 1 |  |  | 0 |  |  |  |  | základní |  |  | 0.43786 | 0.43786 | 0 | 0 | 4 | K | 2 |  |  |  | ROZPOCET |  |  |  | 0 | 0 | 0 | 0 | 0 | 1 | 0 | 4 | 1458228782
| 9 - Ostatní konstrukce a práce-bourání | [8 empty] | 0 | [6 empty] | 0 |  | 9.177e-05 |  | 0 | 1 | D | 1 |  |  |  | ROZPOCET | [9 empty] | 0
17 | K | 919735113 | Řezání stávajícího živičného krytu hl do 150 mm |  |  | m | 46 |  |  | 0 |  | CS ÚRS 2013 02 |  |  | základní |  |  | 1.995e-06 | 9.177e-05 | 0 | 0 | 4 | K | 2 |  |  |  | ROZPOCET |  |  |  | 0 | 0 | 0 | 0 | 0 | 1 | 0 | 4 | -1669113571
|  |  | Řezání stávajícího živičného krytu nebo podkladu hloubky přes 100 do 150 mm | [19 empty] | PP | 2
|  |  | 11,5*2*2 |  |  |  | 46 | [15 empty] | VV | 2 | 2 | -1 | 0 | ROZPOCET
|  |  | Součet |  |  |  | 46 | [15 empty] | VV | 2 | 4 | -1 | 1 | ROZPOCET
51 | K | R92000001 | M+D nerez fontánky s tlačným spouštěcím ventilem, v. 1010 mm, rozměr základny 300x300 mm, vč. vpusti s mříží |  |  | kus | 1 |  |  | 0 |  |  |  |  | základní |  |  | 0 | 0 | 0 | 0 | 4 | K | 2 |  |  |  | ROZPOCET |  |  |  | 0 | 0 | 0 | 0 | 0 | 1 | 0 | 4 | -547945450
| 99 - Přesun hmot | [8 empty] | 0 | [6 empty] | 0 |  | 0 |  | 0 | 1 | D | 2 |  |  |  | ROZPOCET | [9 empty] | 0
43 | K | 997221551 | Vodorovná doprava suti ze sypkých materiálů do 1 km |  |  | t | 8.522 |  |  | 0 |  | CS ÚRS 2013 02 |  |  | základní |  |  | 0 | 0 | 0 | 0 | 4 | K | 3 |  |  |  | ROZPOCET |  |  |  | 0 | 0 | 0 | 0 | 0 | 1 | 0 | 4 | -1347024022
|  |  | Vodorovná doprava suti bez naložení, ale se složením a s hrubým urovnáním ze sypkých materiálů, na vzdálenost do 1 km | [19 empty] | PP | 3
44 | K | 997221559 | Příplatek ZKD 1 km u vodorovné dopravy suti ze sypkých materiálů |  |  | t | 76.698 |  |  | 0 |  | CS ÚRS 2013 02 |  |  | základní |  |  | 0 | 0 | 0 | 0 | 4 | K | 3 |  |  |  | ROZPOCET |  |  |  | 0 | 0 | 0 | 0 | 0 | 1 | 0 | 4 | 767876448
|  |  | Vodorovná doprava suti bez naložení, ale se složením a s hrubým urovnáním Příplatek k ceně za každý další i započatý 1 km přes 1 km | [19 empty] | PP | 3
|  |  | 8,522*9 'Přepočtené koeficientem množství |  |  |  | 76.698 | [15 empty] | VV | 3 | 2 | 0 | 1 | ROZPOCET
46 | K | 997221845 | Poplatek za uložení odpadu z asfaltových povrchů na skládce (skládkovné) |  |  | t | 2.082 |  |  | 0 |  | CS ÚRS 2013 02 |  |  | základní |  |  | 0 | 0 | 0 | 0 | 4 | K | 3 |  |  |  | ROZPOCET |  |  |  | 0 | 0 | 0 | 0 | 0 | 1 | 0 | 4 | 1388562208
|  |  | Poplatek za uložení stavebního odpadu na skládce (skládkovné) z asfaltových povrchů | [19 empty] | PP | 3
47 | K | 997221855 | Poplatek za uložení odpadu z kameniva na skládce (skládkovné) |  |  | t | 6.44 |  |  | 0 |  | CS ÚRS 2013 02 |  |  | základní |  |  | 0 | 0 | 0 | 0 | 4 | K | 3 |  |  |  | ROZPOCET |  |  |  | 0 | 0 | 0 | 0 | 0 | 1 | 0 | 4 | -1306018115
|  |  | Poplatek za uložení stavebního odpadu na skládce (skládkovné) z kameniva | [19 empty] | PP | 3
41 | K | 998276101 | Přesun hmot pro trubní vedení z trub z plastických hmot otevřený výkop |  |  | t | 63.801 |  |  | 0 |  | CS ÚRS 2013 02 |  |  | základní |  |  | 0 | 0 | 0 | 0 | 4 | K | 3 |  |  |  | ROZPOCET |  |  |  | 0 | 0 | 0 | 0 | 0 | 1 | 0 | 4 | 2063109887
|  |  | Přesun hmot pro trubní vedení hloubené z trub z plastických hmot nebo sklolaminátových pro vodovody nebo kanalizace v otevřeném výkopu dopravní vzdálenost do 15 m | [19 empty] | PP | 3
| PSV - Práce a dodávky PSV | [8 empty] | 0 | [6 empty] | 0 |  | 0.0035 |  | 0 | 2 | D | 0 |  |  |  | ROZPOCET | [9 empty] | 0
| 722 - Zdravotechnika - vnitřní vodovod | [8 empty] | 0 | [6 empty] | 0 |  | 0.0035 |  | 0 | 2 | D | 1 |  |  |  | ROZPOCET | [9 empty] | 0
24 | K | 722219191 | Montáž zemních souprav ostatní typ |  |  | kus | 1 |  |  | 0 |  | CS ÚRS 2013 02 |  |  | základní |  |  | 0 | 0 | 0 | 0 | 16 | K | 2 |  |  |  | ROZPOCET |  |  |  | 0 | 0 | 0 | 0 | 0 | 1 | 0 | 16 | -633810871
|  |  | Armatury přírubové montáž zemních souprav ostatních typů | [19 empty] | PP | 2
25 | M | M42291051 | souprava zemní teleskopická pro domovní šoupátko DN 32, délka cca 1,65 m, vč. výškově natavitelného poklopu pro domovní armatury |  |  | kpl | 1 |  |  | 0 |  |  |  |  | základní |  |  | 0.0035 | 0.0035 | 0 | 0 | 32 | M | 2 |  |  |  | ROZPOCET |  |  |  | 0 | 0 | 0 | 0 | 0 | 1 | 0 | 16 | 2061435879
26 | K | 998722201 | Přesun hmot procentní pro vnitřní vodovod v objektech v do 6 m |  |  | % |  |  |  | 0 |  | CS ÚRS 2013 02 |  |  | základní |  |  | 0 | 0 | 0 | 0 | 16 | K | 2 |  |  |  | ROZPOCET |  |  |  | 0 | 0 | 0 | 0 | 0 | 1 | 0 | 16 | -1956915161
|  |  | Přesun hmot pro vnitřní vodovod stanovený procentní sazbou z ceny vodorovná dopravní vzdálenost do 50 m v objektech výšky do 6 m | [19 empty] | PP | 2
| VRN - Vedlejší rozpočtové náklady | [8 empty] | 0 | [6 empty] | 0 |  | 0 |  | 0 | 5 | D | 0 |  |  |  | ROZPOCET | [9 empty] | 0
| VRN3 - Zařízení staveniště | [8 empty] | 0 | [6 empty] | 0 |  | 0 |  | 0 | 5 | D | 1 |  |  |  | ROZPOCET | [9 empty] | 0
48 | K | 030001000 | Zařízení staveniště |  |  | Kč | 1 |  |  | 0 |  | CS ÚRS 2013 02 |  |  | základní |  |  | 0 | 0 | 0 | 0 | 1024 | K | 2 |  |  |  | ROZPOCET |  |  |  | 0 | 0 | 0 | 0 | 0 | 1 | 0 | 1024 | 1200292565
|  |  | Základní rozdělení průvodních činností a nákladů zařízení staveniště | [19 empty] | PP | 2
| VRN4 - Inženýrská činnost | [8 empty] | 0 | [6 empty] | 0 |  | 0 |  | 0 | 5 | D | 1 |  |  |  | ROZPOCET | [9 empty] | 0
49 | K | 040001000 | Inženýrská činnost |  |  | Kč | 1 |  |  | 0 |  | CS ÚRS 2013 02 |  |  | základní |  |  | 0 | 0 | 0 | 0 | 1024 | K | 2 |  |  |  | ROZPOCET |  |  |  | 0 | 0 | 0 | 0 | 0 | 1 | 0 | 1024 | -132518896
|  |  | Základní rozdělení průvodních činností a nákladů inženýrská činnost | [19 empty] | PP | 2
| VRN8 - Přesun stavebních kapacit | [8 empty] | 0 | [6 empty] | 0 |  | 0 |  | 0 | 5 | D | 1 |  |  |  | ROZPOCET | [9 empty] | 0
50 | K | 080001000 | Přesun stavebních kapacit |  |  | Kč | 1 |  |  | 0 |  | CS ÚRS 2013 02 |  |  | základní |  |  | 0 | 0 | 0 | 0 | 1024 | K | 2 |  |  |  | ROZPOCET |  |  |  | 0 | 0 | 0 | 0 | 0 | 1 | 0 | 1024 | 2096073164
|  |  | Základní rozdělení průvodních činností a nákladů přesun stavebních kapacit | [19 empty] | PP | 2

## SO 04-Dešťová kanalizace
| List obsahuje: |  | 1) Krycí list soupisu |  | 2) Rekapitulace |  |  | 3) Soupis prací |  |  | Zpět na list: |  | Rekapitulace stavby
optimalizováno pro tisk sestav ve formátu A4 - na výšku | [12 empty] | >> skryté sloupce << | [9 empty] | {A8B2A775-6482-4021-9DBD-657DDAA3F98C} | [5 empty] | lože | 62,6925 | 2
[23 empty] | 2 | [5 empty] | obsyp | 242,36075 | 2
KRYCÍ LIST SOUPISU | [13 empty] | v --- níže se nacházejí doplnkové a pomocné údaje k sestavám --- v | [8 empty] | False | [5 empty] | odvoz | 352,4321310625 | 2
[29 empty] | rýha_ručně | 137,3145 | 2
| Stavba: |  | Revitalizace obce Pyšná | [25 empty] | rýha_strojně | 679,2065 | 2
| Objekt: |  | SO 04 - Dešťová kanalizace | [25 empty] | šachta_ručně | 7,5625 | 2
[29 empty] | šachta_strojně | 80,526875 | 2
| KSO: |  | 827 29 | [5 empty] | CC-CZ: |  | 22231 | [17 empty] | zásyp | 552,1782439375 | 2
| Místo: |  | Pyšná | [5 empty] | Datum: |  | 2013-12-09
| Zadavatel: | [7 empty] | IČ:
|  | obec Vysoká Pec | [6 empty] | DIČ:
| Uchazeč: | [7 empty] | IČ: |  | Vyplň údaj
|  | Vyplň údaj | [6 empty] | DIČ: |  | Vyplň údaj
| Projektant: | [7 empty] | IČ:
|  | SM - PROJEKT spol. s.r.o., Blatenská 2306, 430 03 Chomutov | [6 empty] | DIČ:
Poznámka:
| Cena bez DPH | [7 empty] | 0
| DPH | základní | 21% | ze | 0 |  |  |  | 0
|  | snížená | 15% | ze | 0 |  |  |  | 0
|  | zákl. přenesená | 21% | ze | 0 |  |  |  | 0
|  | sníž. přenesená | 15% | ze | 0 |  |  |  | 0
|  | nulová | 0% | ze | 0 |  |  |  | 0
| Cena s DPH |  |  | v | CZK |  |  | 0
REKAPITULACE ČLENĚNÍ SOUPISU PRACÍ
Stavba: |  |  | Revitalizace obce Pyšná
Objekt: |  |  | SO 04 - Dešťová kanalizace
Místo: |  |  | Pyšná |  |  |  | Datum: |  | 2013-12-09
Zadavatel: |  |  | obec Vysoká Pec |  |  |  | Projektant: |  | SM - PROJEKT spol. s.r.o., Blatenská 2306, 430 03 Chomutov
Uchazeč: |  |  | Vyplň údaj
Kód dílu - Popis | [9 empty] | Cena celkem [CZK]
Náklady soupisu celkem | [9 empty] | 0 | [13 empty] | -1
| HSV - Práce a dodávky HSV | [8 empty] | 0
| 1 - Zemní práce | [8 empty] | 0
| 4 - Vodorovné konstrukce | [8 empty] | 0
| 5 - Komunikace | [8 empty] | 0
| 8 - Trubní vedení | [8 empty] | 0
| 9 - Ostatní konstrukce a práce-bourání | [8 empty] | 0
| 99 - Přesun hmot | [8 empty] | 0
| VRN - Vedlejší rozpočtové náklady | [8 empty] | 0
| VRN3 - Zařízení staveniště | [8 empty] | 0
| VRN4 - Inženýrská činnost | [8 empty] | 0
| VRN8 - Přesun stavebních kapacit | [8 empty] | 0
SOUPIS PRACÍ
Stavba: |  |  | Revitalizace obce Pyšná
Objekt: |  |  | SO 04 - Dešťová kanalizace
Místo: |  |  | Pyšná |  |  |  | Datum: |  | 2013-12-09
Zadavatel: |  |  | obec Vysoká Pec |  |  |  | Projektant: |  | SM - PROJEKT spol. s.r.o., Blatenská 2306, 430 03 Chomutov
Uchazeč: |  |  | Vyplň údaj
PČ | Typ | Kód | Popis |  |  | MJ | Množství | J.cena [CZK] |  | Cena celkem [CZK] |  | Cenová soustava |  | Poznámka | DPH | J. Nh [h] | Nh celkem [h] | J. hmotnost [t] | Hmotnost celkem [t] | J. suť [t] | Suť Celkem [t]
Náklady soupisu celkem | [9 empty] | 0 | [6 empty] | 0 |  | 1019.7665 |  | 95.591 |  | D | -1 | [13 empty] | 0
| HSV - Práce a dodávky HSV | [8 empty] | 0 | [6 empty] | 0 |  | 1019.7665 |  | 95.591 | 1 | D | 0 |  |  |  | ROZPOCET | [9 empty] | 0
| 1 - Zemní práce | [8 empty] | 0 | [6 empty] | 0 |  | 486.3653 |  | 95.5334 | 1 | D | 1 |  |  |  | ROZPOCET | [9 empty] | 0
34 | K | 113107124 | Odstranění podkladu pl do 50 m2 z kameniva drceného tl 400 mm |  |  | m2 | 128.925 |  |  | 0 |  | CS ÚRS 2013 02 |  |  | základní |  |  | 0 | 0 | 0.56 | 72.198 | 4 | K | 2 |  |  |  | ROZPOCET |  |  |  | 0 | 0 | 0 | 0 | 0 | 1 | 0 | 4 | -656629655
|  |  | Odstranění podkladů nebo krytů s přemístěním hmot na skládku na vzdálenost do 3 m nebo s naložením na dopravní prostředek v ploše jednotlivě do 50 m2 z kameniva hrubého drceného, o tl. vrstvy přes 300 do 400 mm | [19 empty] | PP | 2
33 | K | 113107142 | Odstranění podkladu pl do 50 m2 živičných tl 100 mm |  |  | m2 | 128.925 |  |  | 0 |  | CS ÚRS 2013 02 |  |  | základní |  |  | 0 | 0 | 0.181 | 23.3354 | 4 | K | 2 |  |  |  | ROZPOCET |  |  |  | 0 | 0 | 0 | 0 | 0 | 1 | 0 | 4 | 284227851
|  |  | Odstranění podkladů nebo krytů s přemístěním hmot na skládku na vzdálenost do 3 m nebo s naložením na dopravní prostředek v ploše jednotlivě do 50 m2 živičných, o tl. vrstvy přes 50 do 100 mm | [19 empty] | PP | 2
|  |  | 1,25*(6,2+5+45,3) |  |  |  | 70.625 | [15 empty] | VV | 2 | 2 | -1 | 0 | ROZPOCET
|  |  | 1*(6,2+4,2+9,5+7,4*2+8,3+9,2+6,1) |  |  |  | 58.3 | [15 empty] | VV | 2 | 2 | -1 | 0 | ROZPOCET
|  |  | Součet |  |  |  | 128.925 | [15 empty] | VV | 2 | 4 | -1 | 1 | ROZPOCET
71 | K | 119001401 | Dočasné zajištění potrubí ocelového nebo litinového DN do 200 |  |  | m | 5.5 |  |  | 0 |  | CS ÚRS 2013 02 |  |  | základní |  |  | 0.0086767 | 0.047722 | 0 | 0 | 4 | K | 2 |  |  |  | ROZPOCET |  |  |  | 0 | 0 | 0 | 0 | 0 | 1 | 0 | 4 | 1713801669
|  |  | Dočasné zajištění podzemního potrubí nebo vedení ve výkopišti ve stavu i poloze , ve kterých byla na začátku zemních prací a to s podepřením, vzepřením nebo vyvěšením, příp. s ochranným bedněním, se zřízením a odstraněním za jišťovací konstrukce, s opotřebením hmot potrubí ocelového nebo litinového, jmenovité světlosti DN do 200 | [19 empty] | PP | 2
|  |  | 1*3 |  |  |  | 3 | [15 empty] | VV | 2 | 2 | -1 | 0 | ROZPOCET
|  |  | 1,25*2 |  |  |  | 2.5 | [15 empty] | VV | 2 | 2 | -1 | 0 | ROZPOCET
|  |  | Součet |  |  |  | 5.5 | [15 empty] | VV | 2 | 4 | -1 | 1 | ROZPOCET
72 | K | 119001421 | Dočasné zajištění kabelů a kabelových tratí ze 3 volně ložených kabelů |  |  | m | 8.25 |  |  | 0 |  | CS ÚRS 2013 02 |  |  | základní |  |  | 0.036904 | 0.30446 | 0 | 0 | 4 | K | 2 |  |  |  | ROZPOCET |  |  |  | 0 | 0 | 0 | 0 | 0 | 1 | 0 | 4 | 845206577
|  |  | Dočasné zajištění podzemního potrubí nebo vedení ve výkopišti ve stavu i poloze , ve kterých byla na začátku zemních prací a to s podepřením, vzepřením nebo vyvěšením, příp. s ochranným bedněním, se zřízením a odstraněním za jišťovací konstrukce, s opotřebením hmot kabelů a kabelových tratí z volně ložených kabelů a to do 3 kabelů | [19 empty] | PP | 2
|  |  | 1*2 |  |  |  | 2 | [15 empty] | VV | 2 | 2 | -1 | 0 | ROZPOCET
|  |  | 1,25*5 |  |  |  | 6.25 | [15 empty] | VV | 2 | 2 | -1 | 0 | ROZPOCET
|  |  | Součet |  |  |  | 8.25 | [15 empty] | VV | 2 | 4 | -1 | 1 | ROZPOCET
73 | K | 120001101 | Příplatek za ztížení vykopávky v blízkosti podzemního vedení |  |  | m3 | 144.877 |  |  | 0 |  | CS ÚRS 2013 02 |  |  | základní |  |  | 0 | 0 | 0 | 0 | 4 | K | 2 |  |  |  | ROZPOCET |  |  |  | 0 | 0 | 0 | 0 | 0 | 1 | 0 | 4 | 2031185901
|  |  | Příplatek k cenám vykopávek za ztížení vykopávky v blízkosti podzemního vedení nebo výbušnin v horninách jakékoliv třídy | [19 empty] | PP | 2
|  |  | rýha_ručně |  |  |  | 137.3145 | [15 empty] | VV | 2 | 2 | -1 | 0 | ROZPOCET
|  |  | šachta_ručně |  |  |  | 7.5625 | [15 empty] | VV | 2 | 2 | -1 | 0 | ROZPOCET
|  |  | Součet |  |  |  | 144.877 | [15 empty] | VV | 2 | 4 | -1 | 1 | ROZPOCET
26 | K | 132201202 | Hloubení rýh š do 2000 mm v hornině tř. 3 objemu do 1000 m3 |  |  | m3 | 679.207 |  |  | 0 |  | CS ÚRS 2013 02 |  |  | základní |  |  | 0 | 0 | 0 | 0 | 4 | K | 2 |  |  |  | ROZPOCET |  |  |  | 0 | 0 | 0 | 0 | 0 | 1 | 0 | 4 | 1528894416
|  |  | Hloubení zapažených i nezapažených rýh šířky přes 600 do 2 000 mm s urovnáním dna do předepsaného profilu a spádu v hornině tř. 3 přes 100 do 1 000 m3 | [19 empty] | PP | 2
|  |  | 1,25*214,6*1,9 |  |  |  | 509.675 | [15 empty] | VV | 2 | 2 | -1 | 0 | ROZPOCET
|  |  | 1*23,4*1,945 |  |  |  | 45.513 | [15 empty] | VV | 2 | 2 | -1 | 0 | ROZPOCET
|  |  | 1*3,7*2,29 |  |  |  | 8.473 | [15 empty] | VV | 2 | 2 | -1 | 0 | ROZPOCET
|  |  | 1*1,3*2,255 |  |  |  | 2.9315 | [15 empty] | VV | 2 | 2 | -1 | 0 | ROZPOCET
|  |  | 1*2,9*2,295 |  |  |  | 6.6555 | [15 empty] | VV | 2 | 2 | -1 | 0 | ROZPOCET
|  |  | 1*8,3*2,18 |  |  |  | 18.094 | [15 empty] | VV | 2 | 2 | -1 | 0 | ROZPOCET
|  |  | 1*7,4*2,185 |  |  |  | 16.169 | [15 empty] | VV | 2 | 2 | -1 | 0 | ROZPOCET
|  |  | 1*7,4*2,635 |  |  |  | 19.499 | [15 empty] | VV | 2 | 2 | -1 | 0 | ROZPOCET
|  |  | 1*9,5*2,285 |  |  |  | 21.7075 | [15 empty] | VV | 2 | 2 | -1 | 0 | ROZPOCET
|  |  | 1*6,2*1,95 |  |  |  | 12.09 | [15 empty] | VV | 2 | 2 | -1 | 0 | ROZPOCET
|  |  | 1*1,5*1,33 |  |  |  | 1.995 | [15 empty] | VV | 2 | 2 | -1 | 0 | ROZPOCET
|  |  | 1*4,2*2,07 |  |  |  | 8.694 | [15 empty] | VV | 2 | 2 | -1 | 0 | ROZPOCET
|  |  | 1*6*1,285 |  |  |  | 7.71 | [15 empty] | VV | 2 | 2 | -1 | 0 | ROZPOCET
|  | rýha_strojně | Součet |  |  |  | 679.2065 | [15 empty] | VV | 2 | 4 | -1 | 1 | ROZPOCET
61 | K | 132202201 | Hloubení rýh š přes 600 do 2000 mm ručním nebo pneum nářadím v soudržných horninách tř. 3 |  |  | m3 | 137.315 |  |  | 0 |  | CS ÚRS 2013 02 |  |  | základní |  |  | 0 | 0 | 0 | 0 | 4 | K | 2 |  |  |  | ROZPOCET |  |  |  | 0 | 0 | 0 | 0 | 0 | 1 | 0 | 4 | 1797587275
|  |  | Hloubení zapažených i nezapažených rýh šířky přes 600 do 2 000 mm ručním nebo pneumatickým nářadím s urovnáním dna do předepsaného profilu a spádu v horninách tř. 3 soudržných | [19 empty] | PP | 2
|  |  | 1,25*6*(1,5+1,6+1,8+2,4) |  |  |  | 54.75 | [15 empty] | VV | 2 | 2 | -1 | 0 | ROZPOCET
|  |  | 1,25*7,5*1,7 |  |  |  | 15.9375 | [15 empty] | VV | 2 | 2 | -1 | 0 | ROZPOCET
|  |  | 1,25*4,75*(2,45+2,35) |  |  |  | 28.5 | [15 empty] | VV | 2 | 2 | -1 | 0 | ROZPOCET
|  |  | 1*4,2*2,255 |  |  |  | 9.471 | [15 empty] | VV | 2 | 2 | -1 | 0 | ROZPOCET
|  |  | 1*4,8*2,265 |  |  |  | 10.872 | [15 empty] | VV | 2 | 2 | -1 | 0 | ROZPOCET
|  |  | 1*6,3*1,92 |  |  |  | 12.096 | [15 empty] | VV | 2 | 2 | -1 | 0 | ROZPOCET
|  |  | 1*3,6*1,58 |  |  |  | 5.688 | [15 empty] | VV | 2 | 2 | -1 | 0 | ROZPOCET
|  | rýha_ručně | Součet |  |  |  | 137.3145 | [15 empty] | VV | 2 | 4 | -1 | 1 | ROZPOCET
62 | K | 133201101 | Hloubení šachet v hornině tř. 3 objemu do 100 m3 |  |  | m3 | 80.527 |  |  | 0 |  | CS ÚRS 2013 02 |  |  | základní |  |  | 0 | 0 | 0 | 0 | 4 | K | 2 |  |  |  | ROZPOCET |  |  |  | 0 | 0 | 0 | 0 | 0 | 1 | 0 | 4 | -897050636
|  |  | Hloubení zapažených i nezapažených šachet s případným nutným přemístěním výkopku ve výkopišti v hornině tř. 3 do 100 m3 | [19 empty] | PP | 2
|  |  | 1,25*1,25*(1,96+2,63+2,94+1,98+2,96+2,14+2,06+2,44+2,05+2,15) |  |  |  | 36.4219 | [15 empty] | VV | 2 | 2 | -1 | 0 | ROZPOCET
|  |  | 1*1*(2,61+2,13+2,17+2,16+2,39+2,44+2+2,19+2,01*2+2,58*7+2,3+1,635) |  |  |  | 44.105 | [15 empty] | VV | 2 | 2 | -1 | 0 | ROZPOCET
|  | šachta_strojně | Součet |  |  |  | 80.5269 | [15 empty] | VV | 2 | 4 | -1 | 1 | ROZPOCET
63 | K | 133202011 | Hloubení šachet ručním nebo pneum nářadím v soudržných horninách tř. 3, plocha výkopu do 4 m2 |  |  | m3 | 7.563 |  |  | 0 |  | CS ÚRS 2013 02 |  |  | základní |  |  | 0 | 0 | 0 | 0 | 4 | K | 2 |  |  |  | ROZPOCET |  |  |  | 0 | 0 | 0 | 0 | 0 | 1 | 0 | 4 | 565761782
|  |  | Hloubení zapažených i nezapažených šachet plocha výkopu do 20 m2 ručním nebo pneumatickým nářadím s případným nutným přemístěním výkopku ve výkopišti v horninách soudržných tř. 3, plocha výkopu do 4 m2 | [19 empty] | PP | 2
|  |  | 1,25*1,25*(2,46+2,38) |  |  |  | 7.5625 | [15 empty] | VV | 2 | 2 | -1 | 0 | ROZPOCET
|  | šachta_ručně | Součet |  |  |  | 7.5625 | [15 empty] | VV | 2 | 4 | -1 | 1 | ROZPOCET
53 | K | 151101101 | Zřízení příložného pažení a rozepření stěn rýh hl do 2 m |  |  | m2 | 1067.664 |  |  | 0 |  | CS ÚRS 2013 02 |  |  | základní |  |  | 0.00083851 | 0.89525 | 0 | 0 | 4 | K | 2 |  |  |  | ROZPOCET |  |  |  | 0 | 0 | 0 | 0 | 0 | 1 | 0 | 4 | -1960643158
|  |  | Zřízení pažení a rozepření stěn rýh pro podzemní vedení pro všechny šířky rýhy příložné pro jakoukoliv mezerovitost, hloubky do 2 m | [19 empty] | PP | 2
|  |  | 214,6*1,9*2 |  |  |  | 815.48 | [15 empty] | VV | 2 | 2 | -1 | 0 | ROZPOCET
|  |  | 6*1,5*2 |  |  |  | 18 | [15 empty] | VV | 2 | 2 | -1 | 0 | ROZPOCET
|  |  | 6*1,6*2 |  |  |  | 19.2 | [15 empty] | VV | 2 | 2 | -1 | 0 | ROZPOCET
|  |  | 7,5*1,7*2 |  |  |  | 25.5 | [15 empty] | VV | 2 | 2 | -1 | 0 | ROZPOCET
|  |  | 6*1,8*2 |  |  |  | 21.6 | [15 empty] | VV | 2 | 2 | -1 | 0 | ROZPOCET
|  |  | 1,25*(1,96+1,98)*2 |  |  |  | 9.85 | [15 empty] | VV | 2 | 2 | -1 | 0 | ROZPOCET
|  |  | 1*1,635*2 |  |  |  | 3.27 | [15 empty] | VV | 2 | 2 | -1 | 0 | ROZPOCET
|  |  | 23,4*1,945*2 |  |  |  | 91.026 | [15 empty] | VV | 2 | 2 | -1 | 0 | ROZPOCET
|  |  | 6,3*1,92*2 |  |  |  | 24.192 | [15 empty] | VV | 2 | 2 | -1 | 0 | ROZPOCET
|  |  | 6,2*1,95*2 |  |  |  | 24.18 | [15 empty] | VV | 2 | 2 | -1 | 0 | ROZPOCET
|  |  | 3,6*1,58*2 |  |  |  | 11.376 | [15 empty] | VV | 2 | 2 | -1 | 0 | ROZPOCET
|  |  | 1,5*1,33*2 |  |  |  | 3.99 | [15 empty] | VV | 2 | 2 | -1 | 0 | ROZPOCET
|  |  | Součet |  |  |  | 1067.664 | [15 empty] | VV | 2 | 4 | -1 | 1 | ROZPOCET
55 | K | 151101102 | Zřízení příložného pažení a rozepření stěn rýh hl do 4 m |  |  | m2 | 464.998 |  |  | 0 |  | CS ÚRS 2013 02 |  |  | základní |  |  | 0.00085132 | 0.39586 | 0 | 0 | 4 | K | 2 |  |  |  | ROZPOCET |  |  |  | 0 | 0 | 0 | 0 | 0 | 1 | 0 | 4 | 233348308
|  |  | Zřízení pažení a rozepření stěn rýh pro podzemní vedení pro všechny šířky rýhy příložné pro jakoukoliv mezerovitost, hloubky do 4 m | [19 empty] | PP | 2
|  |  | 4,75*2,45*2 |  |  |  | 23.275 | [15 empty] | VV | 2 | 2 | -1 | 0 | ROZPOCET
|  |  | 6*2,4*2 |  |  |  | 28.8 | [15 empty] | VV | 2 | 2 | -1 | 0 | ROZPOCET
|  |  | 4,75*2,35*2 |  |  |  | 22.325 | [15 empty] | VV | 2 | 2 | -1 | 0 | ROZPOCET
|  |  | 1,25*(2,63+2,94+2,96+2,14+2,06+2,46+2,44+2,38+2,05+2,15)*2 |  |  |  | 60.525 | [15 empty] | VV | 2 | 2 | -1 | 0 | ROZPOCET
|  |  | 1*(2,61+2,13+2,17+2,16+2,39+2,44+2+2,19+2,01+2,58*7+2,01+2,3)*2 |  |  |  | 84.94 | [15 empty] | VV | 2 | 2 | -1 | 0 | ROZPOCET
|  |  | 4,2*2,255*2 |  |  |  | 18.942 | [15 empty] | VV | 2 | 2 | -1 | 0 | ROZPOCET
|  |  | 3,7*2,29*2 |  |  |  | 16.946 | [15 empty] | VV | 2 | 2 | -1 | 0 | ROZPOCET
|  |  | 4,8*2,265*2 |  |  |  | 21.744 | [15 empty] | VV | 2 | 2 | -1 | 0 | ROZPOCET
|  |  | 1,3*2,255*2 |  |  |  | 5.863 | [15 empty] | VV | 2 | 2 | -1 | 0 | ROZPOCET
|  |  | 2,9*2,295*2 |  |  |  | 13.311 | [15 empty] | VV | 2 | 2 | -1 | 0 | ROZPOCET
|  |  | 8,3*2,18*2 |  |  |  | 36.188 | [15 empty] | VV | 2 | 2 | -1 | 0 | ROZPOCET
|  |  | 7,4*2,185*2 |  |  |  | 32.338 | [15 empty] | VV | 2 | 2 | -1 | 0 | ROZPOCET
|  |  | 7,4*2,635*2 |  |  |  | 38.998 | [15 empty] | VV | 2 | 2 | -1 | 0 | ROZPOCET
|  |  | 9,5*2,285*2 |  |  |  | 43.415 | [15 empty] | VV | 2 | 2 | -1 | 0 | ROZPOCET
|  |  | 4,2*2,07*2 |  |  |  | 17.388 | [15 empty] | VV | 2 | 2 | -1 | 0 | ROZPOCET
|  |  | Součet |  |  |  | 464.998 | [15 empty] | VV | 2 | 4 | -1 | 1 | ROZPOCET
54 | K | 151101111 | Odstranění příložného pažení a rozepření stěn rýh hl do 2 m |  |  | m2 | 1067.664 |  |  | 0 |  | CS ÚRS 2013 02 |  |  | základní |  |  | 0 | 0 | 0 | 0 | 4 | K | 2 |  |  |  | ROZPOCET |  |  |  | 0 | 0 | 0 | 0 | 0 | 1 | 0 | 4 | -2001179497
|  |  | Odstranění pažení a rozepření stěn rýh pro podzemní vedení s uložením materiálu na vzdálenost do 3 m od kraje výkopu příložné, hloubky do 2 m | [19 empty] | PP | 2
56 | K | 151101112 | Odstranění příložného pažení a rozepření stěn rýh hl do 4 m |  |  | m2 | 464.998 |  |  | 0 |  | CS ÚRS 2013 02 |  |  | základní |  |  | 0 | 0 | 0 | 0 | 4 | K | 2 |  |  |  | ROZPOCET |  |  |  | 0 | 0 | 0 | 0 | 0 | 1 | 0 | 4 | 1673332658
|  |  | Odstranění pažení a rozepření stěn rýh pro podzemní vedení s uložením materiálu na vzdálenost do 3 m od kraje výkopu příložné, hloubky přes 2 do 4 m | [19 empty] | PP | 2
46 | K | 161101101 | Svislé přemístění výkopku z horniny tř. 1 až 4 hl výkopu do 2,5 m |  |  | m3 | 398.511 |  |  | 0 |  | CS ÚRS 2013 02 |  |  | základní |  |  | 0 | 0 | 0 | 0 | 4 | K | 2 |  |  |  | ROZPOCET |  |  |  | 0 | 0 | 0 | 0 | 0 | 1 | 0 | 4 | 2135484731
|  |  | Svislé přemístění výkopku bez naložení do dopravní nádoby avšak s vyprázdněním dopravní nádoby na hromadu nebo do dopravního prostředku z horniny tř. 1 až 4, při hloubce výkopu přes 1 do 2,5 m | [19 empty] | PP | 2
|  |  | rýha_ručně*0,5 |  |  |  | 68.6573 | [15 empty] | VV | 2 | 2 | -1 | 0 | ROZPOCET
|  |  | 1,25*214,6*1,9*0,5 |  |  |  | 254.8375 | [15 empty] | VV | 2 | 2 | -1 | 0 | ROZPOCET
|  |  | 1*23,4*1,945*0,5 |  |  |  | 22.7565 | [15 empty] | VV | 2 | 2 | -1 | 0 | ROZPOCET
|  |  | 1*3,7*2,29*0,5 |  |  |  | 4.2365 | [15 empty] | VV | 2 | 2 | -1 | 0 | ROZPOCET
|  |  | 1*1,3*2,255*0,5 |  |  |  | 1.4658 | [15 empty] | VV | 2 | 2 | -1 | 0 | ROZPOCET
|  |  | 1*2,9*2,295*0,5 |  |  |  | 3.3277 | [15 empty] | VV | 2 | 2 | -1 | 0 | ROZPOCET
|  |  | 1*8,3*2,18*0,5 |  |  |  | 9.047 | [15 empty] | VV | 2 | 2 | -1 | 0 | ROZPOCET
|  |  | 1*7,4*2,185*0,5 |  |  |  | 8.0845 | [15 empty] | VV | 2 | 2 | -1 | 0 | ROZPOCET
|  |  | 1*9,5*2,285*0,5 |  |  |  | 10.8537 | [15 empty] | VV | 2 | 2 | -1 | 0 | ROZPOCET
|  |  | 1*6,2*1,95*0,5 |  |  |  | 6.045 | [15 empty] | VV | 2 | 2 | -1 | 0 | ROZPOCET
|  |  | 1*1,5*1,33*0,5 |  |  |  | 0.9975 | [15 empty] | VV | 2 | 2 | -1 | 0 | ROZPOCET
|  |  | 1*4,2*2,07*0,5 |  |  |  | 4.347 | [15 empty] | VV | 2 | 2 | -1 | 0 | ROZPOCET
|  |  | 1*6*1,285*0,5 |  |  |  | 3.855 | [15 empty] | VV | 2 | 2 | -1 | 0 | ROZPOCET
|  |  | Součet |  |  |  | 398.511 | [15 empty] | VV | 2 | 4 | -1 | 1 | ROZPOCET
47 | K | 161101102 | Svislé přemístění výkopku z horniny tř. 1 až 4 hl výkopu do 4 m |  |  | m3 | 10.724 |  |  | 0 |  | CS ÚRS 2013 02 |  |  | základní |  |  | 0 | 0 | 0 | 0 | 4 | K | 2 |  |  |  | ROZPOCET |  |  |  | 0 | 0 | 0 | 0 | 0 | 1 | 0 | 4 | 1023157613
|  |  | Svislé přemístění výkopku bez naložení do dopravní nádoby avšak s vyprázdněním dopravní nádoby na hromadu nebo do dopravního prostředku z horniny tř. 1 až 4, při hloubce výkopu přes 2,5 do 4 m | [19 empty] | PP | 2
|  |  | 1*7,4*2,635*0,55 |  |  |  | 10.7244 | [15 empty] | VV | 2 | 2 | -1 | 1 | ROZPOCET
43 | K | 162301101 | Vodorovné přemístění do 500 m výkopku/sypaniny z horniny tř. 1 až 4 |  |  | m3 | 1104.356 |  |  | 0 |  | CS ÚRS 2013 02 |  |  | základní |  |  | 0 | 0 | 0 | 0 | 4 | K | 2 |  |  |  | ROZPOCET |  |  |  | 0 | 0 | 0 | 0 | 0 | 1 | 0 | 4 | -74387871
|  |  | Vodorovné přemístění výkopku nebo sypaniny po suchu na obvyklém dopravním prostředku, bez naložení výkopku, avšak se složením bez rozhrnutí z horniny tř. 1 až 4 na vzdálenost přes 50 do 500 m | [19 empty] | PP | 2
|  |  | zásyp*2 |  |  |  | 1104.3565 | [15 empty] | VV | 2 | 2 | -1 | 1 | ROZPOCET
44 | K | 162701102 | Vodorovné přemístění do 7000 m výkopku/sypaniny z horniny tř. 1 až 4 |  |  | m3 | 352.432 |  |  | 0 |  | CS ÚRS 2013 02 |  |  | základní |  |  | 0 | 0 | 0 | 0 | 4 | K | 2 |  |  |  | ROZPOCET |  |  |  | 0 | 0 | 0 | 0 | 0 | 1 | 0 | 4 | -1705121380
|  |  | Vodorovné přemístění výkopku nebo sypaniny po suchu na obvyklém dopravním prostředku, bez naložení výkopku, avšak se složením bez rozhrnutí z horniny tř. 1 až 4 na vzdálenost přes 6 000 do 7000 m | [19 empty] | PP | 2
|  |  | rýha_ručně |  |  |  | 137.3145 | [15 empty] | VV | 2 | 2 | -1 | 0 | ROZPOCET
|  |  | rýha_strojně |  |  |  | 679.2065 | [15 empty] | VV | 2 | 2 | -1 | 0 | ROZPOCET
|  |  | šachta_ručně |  |  |  | 7.5625 | [15 empty] | VV | 2 | 2 | -1 | 0 | ROZPOCET
|  |  | šachta_strojně |  |  |  | 80.5269 | [15 empty] | VV | 2 | 2 | -1 | 0 | ROZPOCET
|  |  | -zásyp |  |  |  | -552.1782 | [15 empty] | VV | 2 | 2 | -1 | 0 | ROZPOCET
|  | odvoz | Součet |  |  |  | 352.4321 | [15 empty] | VV | 2 | 4 | -1 | 1 | ROZPOCET
49 | K | 167101102 | Nakládání výkopku z hornin tř. 1 až 4 přes 100 m3 |  |  | m3 | 552.178 |  |  | 0 |  | CS ÚRS 2013 02 |  |  | základní |  |  | 0 | 0 | 0 | 0 | 4 | K | 2 |  |  |  | ROZPOCET |  |  |  | 0 | 0 | 0 | 0 | 0 | 1 | 0 | 4 | -1328958588
|  |  | Nakládání, skládání a překládání neulehlého výkopku nebo sypaniny nakládání, množství přes 100 m3, z hornin tř. 1 až 4 | [19 empty] | PP | 2
|  |  | zásyp |  |  |  | 552.1782 | [15 empty] | VV | 2 | 2 | -1 | 1 | ROZPOCET
29 | K | 174101101 | Zásyp jam, šachet rýh nebo kolem objektů sypaninou se zhutněním |  |  | m3 | 552.178 |  |  | 0 |  | CS ÚRS 2013 02 |  |  | základní |  |  | 0 | 0 | 0 | 0 | 4 | K | 2 |  |  |  | ROZPOCET |  |  |  | 0 | 0 | 0 | 0 | 0 | 1 | 0 | 4 | -2108832108
|  |  | Zásyp sypaninou z jakékoliv horniny s uložením výkopku ve vrstvách se zhutněním jam, šachet, rýh nebo kolem objektů v těchto vykopávkách | [19 empty] | PP | 2
|  |  | rýha_ručně |  |  |  | 137.3145 | [15 empty] | VV | 2 | 2 | -1 | 0 | ROZPOCET
|  |  | rýha_strojně |  |  |  | 679.2065 | [15 empty] | VV | 2 | 2 | -1 | 0 | ROZPOCET
|  |  | šachta_ručně |  |  |  | 7.5625 | [15 empty] | VV | 2 | 2 | -1 | 0 | ROZPOCET
|  |  | šachta_strojně |  |  |  | 80.5269 | [15 empty] | VV | 2 | 2 | -1 | 0 | ROZPOCET
|  |  | -obsyp |  |  |  | -242.3607 | [15 empty] | VV | 2 | 2 | -1 | 0 | ROZPOCET
|  |  | -lože |  |  |  | -62.6925 | [15 empty] | VV | 2 | 2 | -1 | 0 | ROZPOCET
|  |  | -3,14*0,15*0,15*258,6 |  |  |  | -18.2701 | [15 empty] | VV | 2 | 2 | -1 | 0 | ROZPOCET
|  |  | -3,14*0,225*0,225*(2,61+2,13+2,17+2,16+2,39+2,44+2+2,19+2,01*2+2,58*7+2,3+1,635) |  |  |  | -7.011 | [15 empty] | VV | 2 | 2 | -1 | 0 | ROZPOCET
|  |  | -3,14*0,5*0,5*(1,96+2,63+2,94+1,98+2,96+2,14+2,06+2,46+2,44+2,38+2,05+2,15) |  |  |  | -22.0978 | [15 empty] | VV | 2 | 2 | -1 | 0 | ROZPOCET
|  | zásyp | Součet |  |  |  | 552.1782 | [15 empty] | VV | 2 | 4 | -1 | 1 | ROZPOCET
27 | K | 175101101 | Obsypání potrubí bez prohození sypaniny z hornin tř. 1 až 4 uloženým do 3 m od kraje výkopu |  |  | m3 | 242.361 |  |  | 0 |  | CS ÚRS 2013 02 |  |  | základní |  |  | 0 | 0 | 0 | 0 | 4 | K | 2 |  |  |  | ROZPOCET |  |  |  | 0 | 0 | 0 | 0 | 0 | 1 | 0 | 4 | 823051758
|  |  | Obsypání potrubí sypaninou z vhodných hornin tř. 1 až 4 nebo materiálem připraveným podél výkopu ve vzdálenosti do 3 m od jeho kraje, pro jakoukoliv hloubku výkopu a míru zhutnění bez prohození sypaniny | [19 empty] | PP | 2
|  |  | 1,25*258,6*0,615 |  |  |  | 198.7988 | [15 empty] | VV | 2 | 2 | -1 | 0 | ROZPOCET
|  |  | 1*94,7*0,46 |  |  |  | 43.562 | [15 empty] | VV | 2 | 2 | -1 | 0 | ROZPOCET
|  | obsyp | Součet |  |  |  | 242.3607 | [15 empty] | VV | 2 | 4 | -1 | 1 | ROZPOCET
64 | M | 583373030 | štěrkopísek frakce 0-8 |  |  | t | 484.722 |  |  | 0 |  | CS ÚRS 2013 02 |  |  | základní |  |  | 1 | 484.722 | 0 | 0 | 8 | M | 2 |  |  |  | ROZPOCET |  |  |  | 0 | 0 | 0 | 0 | 0 | 1 | 0 | 4 | -1704332431
|  |  | kamenivo přírodní těžené pro stavební účely PTK (drobné, hrubé, štěrkopísky) štěrkopísky ČSN 72 1511-2 frakce 0-8 | [19 empty] | PP | 2
|  |  | obsyp*2 |  |  |  | 484.7215 | [15 empty] | VV | 2 | 2 | -1 | 1 | ROZPOCET
84 | K | 171201211 | Poplatek za uložení odpadu z výkopku/sypaniny na skládce (skládkovné) |  |  | t | 458.162 |  |  | 0 |  | CS ÚRS 2013 02
Poplatek za uložení odpadu z výkopku/sypaniny na skládce (skládkovné)
"objemová hmotnost 1300 Kg/m3
|  |  | 1,3*352,432 |  |  |  | 458.162
| 4 - Vodorovné konstrukce | [8 empty] | 0 | [6 empty] | 0 |  | 118.538 |  | 0 | 1 | D | 1 |  |  |  | ROZPOCET | [9 empty] | 0
28 | K | 451573111 | Lože pod potrubí otevřený výkop ze štěrkopísku |  |  | m3 | 62.693 |  |  | 0 |  | CS ÚRS 2013 02 |  |  | základní |  |  | 1.8908 | 118.538 | 0 | 0 | 4 | K | 2 |  |  |  | ROZPOCET |  |  |  | 0 | 0 | 0 | 0 | 0 | 1 | 0 | 4 | -1653707223
|  |  | Lože pod potrubí, stoky a drobné objekty v otevřeném výkopu z písku a štěrkopísku do 63 mm | [19 empty] | PP | 2
|  |  | 1,25*258,6*0,15 |  |  |  | 48.4875 | [15 empty] | VV | 2 | 2 | -1 | 0 | ROZPOCET
|  |  | 1*94,7*0,15 |  |  |  | 14.205 | [15 empty] | VV | 2 | 2 | -1 | 0 | ROZPOCET
|  | lože | Součet |  |  |  | 62.6925 | [15 empty] | VV | 2 | 4 | -1 | 1 | ROZPOCET
| 5 - Komunikace | [8 empty] | 0 | [6 empty] | 0 |  | 327.5068 |  | 0 | 1 | D | 1 |  |  |  | ROZPOCET | [9 empty] | 0
77 | K | 564851114 | Podklad ze štěrkodrtě ŠD tl 180 mm |  |  | m2 | 128.925 |  |  | 0 |  | CS ÚRS 2013 02 |  |  | základní |  |  | 0.33446 | 43.1203 | 0 | 0 | 4 | K | 2 |  |  |  | ROZPOCET |  |  |  | 0 | 0 | 0 | 0 | 0 | 1 | 0 | 4 | 853760185
|  |  | Podklad ze štěrkodrti ŠD s rozprostřením a zhutněním, po zhutnění tl. 180 mm | [19 empty] | PP | 2
|  |  | 128,925 |  |  |  | 128.925 | [15 empty] | VV | 2 | 2 | -1 | 1 | ROZPOCET
78 | K | 564861113 | Podklad ze štěrkodrtě ŠD tl 220 mm |  |  | m2 | 128.925 |  |  | 0 |  | CS ÚRS 2013 02 |  |  | základní |  |  | 0.40714 | 52.4905 | 0 | 0 | 4 | K | 2 |  |  |  | ROZPOCET |  |  |  | 0 | 0 | 0 | 0 | 0 | 1 | 0 | 4 | 2080860991
|  |  | Podklad ze štěrkodrti ŠD s rozprostřením a zhutněním, po zhutnění tl. 220 mm | [19 empty] | PP | 2
|  |  | 128,925 |  |  |  | 128.925 | [15 empty] | VV | 2 | 2 | -1 | 1 | ROZPOCET
76 | K | 565165111 | Asfaltový beton vrstva podkladní ACP 16 (obalované kamenivo OKS) tl 80 mm š do 3 m |  |  | m2 | 128.925 |  |  | 0 |  | CS ÚRS 2013 02 |  |  | základní |  |  | 0 | 0 | 0 | 0 | 4 | K | 2 |  |  |  | ROZPOCET |  |  |  | 0 | 0 | 0 | 0 | 0 | 1 | 0 | 4 | -766797568
|  |  | Asfaltový beton vrstva podkladní ACP 16 (obalované kamenivo střednězrnné - OKS) s rozprostřením a zhutněním v pruhu šířky do 3 m, po zhutnění tl. 80 mm | [19 empty] | PP | 2
42 | K | R56690311 | Natavení spojovacího pásku mezi nový a stávající živičný koberec |  |  | m | 229.6 |  |  | 0 |  |  |  |  | základní |  |  | 1.01 | 231.896 | 0 | 0 | 4 | K | 2 |  |  |  | ROZPOCET |  |  |  | 0 | 0 | 0 | 0 | 0 | 1 | 0 | 4 | -699408996
|  |  | 229,6 |  |  |  | 229.6 | [15 empty] | VV | 2 | 2 | -1 | 1 | ROZPOCET
| 8 - Trubní vedení | [8 empty] | 0 | [6 empty] | 0 |  | 87.3548 |  | 0 | 1 | D | 1 |  |  |  | ROZPOCET | [9 empty] | 0
30 | K | 871315221 | Kanalizační potrubí z tvrdého PVC-systém KG tuhost třídy SN8 DN150 |  |  | m | 94.7 |  |  | 0 |  | CS ÚRS 2013 02 |  |  | základní |  |  | 0.0033033 | 0.31282 | 0 | 0 | 4 | K | 2 |  |  |  | ROZPOCET |  |  |  | 0 | 0 | 0 | 0 | 0 | 1 | 0 | 4 | -2083589004
|  |  | Kanalizační potrubí z tvrdého PVC systém KG v otevřeném výkopu ve sklonu do 20 %, tuhost třídy SN 8 DN 150 | [19 empty] | PP | 2
|  |  | 94,7 |  |  |  | 94.7 | [15 empty] | VV | 2 | 2 | -1 | 1 | ROZPOCET
1 | K | 871375221 | Kanalizační potrubí z tvrdého PVC-systém KG tuhost třídy SN8 DN300 |  |  | m | 258.6 |  |  | 0 |  | CS ÚRS 2013 02 |  |  | základní |  |  | 0.011463 | 2.9643 | 0 | 0 | 4 | K | 2 |  |  |  | ROZPOCET |  |  |  | 0 | 0 | 0 | 0 | 0 | 1 | 0 | 4 | -6051083
|  |  | Kanalizační potrubí z tvrdého PVC systém KG v otevřeném výkopu ve sklonu do 20 %, tuhost třídy SN 8 DN 300 | [19 empty] | PP | 2
66 | K | 877315211 | Montáž tvarovek z tvrdého PVC-systém KG nebo z polypropylenu-systém KG 2000 jednoosé DN 150 |  |  | kus | 8 |  |  | 0 |  | CS ÚRS 2013 02 |  |  | základní |  |  | 3.75e-06 | 3e-05 | 0 | 0 | 4 | K | 2 |  |  |  | ROZPOCET |  |  |  | 0 | 0 | 0 | 0 | 0 | 1 | 0 | 4 | 1731736093
|  |  | Montáž tvarovek na kanalizačním potrubí z trub z plastu z tvrdého PVC systém KG nebo z polypropylenu systém KG 2000 v otevřeném výkopu jednoosých DN 150 | [19 empty] | PP | 2
67 | M | 286113610 | koleno kanalizace plastové KGB 150x45° |  |  | kus | 8.12 |  |  | 0 |  | CS ÚRS 2013 02 |  |  | základní |  |  | 0.00065 | 0.005278 | 0 | 0 | 8 | M | 2 |  |  |  | ROZPOCET |  |  |  | 0 | 0 | 0 | 0 | 0 | 1 | 0 | 4 | 1055327837
|  |  | trubky z polyvinylchloridu kanalizace domovní a uliční KG - Systém (PVC) kolena KGB KGB 150x45° | [19 empty] | PP | 2
|  |  | 8*1,015 'Přepočtené koeficientem množství |  |  |  | 8.12 | [15 empty] | VV | 2 | 2 | 0 | 1 | ROZPOCET
68 | K | 877375221 | Montáž tvarovek z tvrdého PVC-systém KG nebo z polypropylenu-systém KG 2000 dvouosé DN 300 |  |  | kus | 13 |  |  | 0 |  | CS ÚRS 2013 02 |  |  | základní |  |  | 2.25e-05 | 0.0002925 | 0 | 0 | 4 | K | 2 |  |  |  | ROZPOCET |  |  |  | 0 | 0 | 0 | 0 | 0 | 1 | 0 | 4 | 1819608558
|  |  | Montáž tvarovek na kanalizačním potrubí z trub z plastu z tvrdého PVC systém KG nebo z polypropylenu systém KG 2000 v otevřeném výkopu dvouosých DN 300 | [19 empty] | PP | 2
|  |  | 6+7 |  |  |  | 13 | [15 empty] | VV | 2 | 2 | -1 | 1 | ROZPOCET
69 | M | 286114040 | odbočka kanalizační plastová s hrdlem KGEA-300/150/45° |  |  | kus | 6.09 |  |  | 0 |  | CS ÚRS 2013 02 |  |  | základní |  |  | 0.0072 | 0.043848 | 0 | 0 | 8 | M | 2 |  |  |  | ROZPOCET |  |  |  | 0 | 0 | 0 | 0 | 0 | 1 | 0 | 4 | -1112175128
|  |  | trubky z polyvinylchloridu kanalizace domovní a uliční KG - Systém (PVC) odbočky KGEA 45° KGEA-300/150/45° | [19 empty] | PP | 2
|  |  | 6*1,015 |  |  |  | 6.09 | [15 empty] | VV | 2 | 2 | -1 | 1 | ROZPOCET
70 | M | 286114410 | odbočka kanalizační plastová s hrdlem KGEA-315/160/87° |  |  | kus | 7.105 |  |  | 0 |  | CS ÚRS 2013 02 |  |  | základní |  |  | 0.0073 | 0.051867 | 0 | 0 | 8 | M | 2 |  |  |  | ROZPOCET |  |  |  | 0 | 0 | 0 | 0 | 0 | 1 | 0 | 4 | 104591869
|  |  | trubky z polyvinylchloridu kanalizace domovní a uliční KG - Systém (PVC) odbočky KGEA 87° KGEA-315/160/87° | [19 empty] | PP | 2
|  |  | 7*1,015 |  |  |  | 7.105 | [15 empty] | VV | 2 | 2 | -1 | 1 | ROZPOCET
74 | K | 892351111 | Tlaková zkouška vodou potrubí DN 150 nebo 200 |  |  | m | 94.7 |  |  | 0 |  | CS ÚRS 2013 02 |  |  | základní |  |  | 0 | 0 | 0 | 0 | 4 | K | 2 |  |  |  | ROZPOCET |  |  |  | 0 | 0 | 0 | 0 | 0 | 1 | 0 | 4 | -1680065546
|  |  | Tlakové zkoušky vodou na potrubí DN 150 nebo 200 | [19 empty] | PP | 2
75 | K | 892381111 | Tlaková zkouška vodou potrubí DN 250, DN 300 nebo 350 |  |  | m | 258.6 |  |  | 0 |  | CS ÚRS 2013 02 |  |  | základní |  |  | 0 | 0 | 0 | 0 | 4 | K | 2 |  |  |  | ROZPOCET |  |  |  | 0 | 0 | 0 | 0 | 0 | 1 | 0 | 4 | -1737534248
|  |  | Tlakové zkoušky vodou na potrubí DN 250, 300 nebo 350 | [19 empty] | PP | 2
12 | K | 894118001 | Příplatek ZKD 0,60 m výšky vstupu na potrubí |  |  | kus | 16.917 |  |  | 0 |  | CS ÚRS 2013 02 |  |  | základní |  |  | 0.037168 | 0.62877 | 0 | 0 | 4 | K | 2 |  |  |  | ROZPOCET |  |  |  | 0 | 0 | 0 | 0 | 0 | 1 | 0 | 4 | 770654878
|  |  | Šachty kanalizační zděné Příplatek k cenám za každých dalších 0,60 m výšky vstupu | [19 empty] | PP | 2
|  |  | (28,15-1,5*12)/0,6 |  |  |  | 16.9167 | [15 empty] | VV | 2 | 2 | -1 | 0 | ROZPOCET
|  |  | Součet |  |  |  | 16.9167 | [15 empty] | VV | 2 | 4 | -1 | 1 | ROZPOCET
2 | K | 894411121 | Zřízení šachet kanalizačních z betonových dílců na potrubí DN nad 200 do 300 dno beton tř. C 25/30 |  |  | kus | 12 |  |  | 0 |  | CS ÚRS 2013 02 |  |  | základní |  |  | 2.0265 | 24.3186 | 0 | 0 | 4 | K | 2 |  |  |  | ROZPOCET |  |  |  | 0 | 0 | 0 | 0 | 0 | 1 | 0 | 4 | 2073375345
|  |  | Zřízení šachet kanalizačních z betonových dílců výšky vstupu do 1,50 m s obložením dna betonem tř. C 25/30, na potrubí DN přes 200 do 300 | [19 empty] | PP | 2
3 | M | 592243370 | dno betonové šachty kanalizační přímé TBZ-Q.1 100/60 V max. 40 100/60x40 cm |  |  | kus | 12.12 |  |  | 0 |  | CS ÚRS 2013 02 |  |  | základní |  |  | 1.6 | 19.392 | 0 | 0 | 8 | M | 2 |  |  |  | ROZPOCET |  |  |  | 0 | 0 | 0 | 0 | 0 | 1 | 0 | 4 | 799046710
|  |  | prefabrikáty pro vstupní šachty a drenážní šachtice (betonové a železobetonové) šachty pro odpadní kanály a potrubí uložená v zemi dno šachty kanalizační přímé V - průměr odtoku TBZ-Q.1 100/60 V max.40 100 / 60 x 40 | [19 empty] | PP | 2
|  |  | 12*1,01 |  |  |  | 12.12 | [15 empty] | VV | 2 | 2 | -1 | 1 | ROZPOCET
4 | M | 592243120 | konus šachetní betonový TBR-Q.1 100-63/58/12 KPS 100x62,5x58 cm |  |  | kus | 12.12 |  |  | 0 |  | CS ÚRS 2013 02 |  |  | základní |  |  | 0.585 | 7.0902 | 0 | 0 | 8 | M | 2 |  |  |  | ROZPOCET |  |  |  | 0 | 0 | 0 | 0 | 0 | 1 | 0 | 4 | -1054638532
|  |  | prefabrikáty pro vstupní šachty a drenážní šachtice (betonové a železobetonové) šachty pro odpadní kanály a potrubí uložená v zemi konus šachetní (síla stěny 12 cm) KPS - kapsové plastové stupadlo TBR-Q.1 100-63/58/12 KPS 100 x 62,5 x 58 | [19 empty] | PP | 2
5 | M | 592243050 | skruž betonová šachetní TBS-Q.1 100/25 D100x25x12 cm |  |  | kus | 9.09 |  |  | 0 |  | CS ÚRS 2013 02 |  |  | základní |  |  | 0.25 | 2.2725 | 0 | 0 | 8 | M | 2 |  |  |  | ROZPOCET |  |  |  | 0 | 0 | 0 | 0 | 0 | 1 | 0 | 4 | -1721562922
|  |  | prefabrikáty pro vstupní šachty a drenážní šachtice (betonové a železobetonové) šachty pro odpadní kanály a potrubí uložená v zemi skruže šachetní TBS-Q.1 100/25 D 100 x 25 x 12 | [19 empty] | PP | 2
|  |  | 9*1,01 |  |  |  | 9.09 | [15 empty] | VV | 2 | 2 | -1 | 1 | ROZPOCET
6 | M | 592243060 | skruž betonová šachetní TBS-Q.1 100/50 D100x50x12 cm |  |  | kus | 6.06 |  |  | 0 |  | CS ÚRS 2013 02 |  |  | základní |  |  | 0.5 | 3.03 | 0 | 0 | 8 | M | 2 |  |  |  | ROZPOCET |  |  |  | 0 | 0 | 0 | 0 | 0 | 1 | 0 | 4 | -731346329
|  |  | prefabrikáty pro vstupní šachty a drenážní šachtice (betonové a železobetonové) šachty pro odpadní kanály a potrubí uložená v zemi skruže šachetní TBS-Q.1 100/50 D 100 x 50 x 12 | [19 empty] | PP | 2
|  |  | 6*1,01 |  |  |  | 6.06 | [15 empty] | VV | 2 | 2 | -1 | 1 | ROZPOCET
7 | M | 592243070 | skruž betonová šachetní TBS-Q.1 100/100 D100x100x12 cm |  |  | kus | 8.08 |  |  | 0 |  | CS ÚRS 2013 02 |  |  | základní |  |  | 1 | 8.08 | 0 | 0 | 8 | M | 2 |  |  |  | ROZPOCET |  |  |  | 0 | 0 | 0 | 0 | 0 | 1 | 0 | 4 | 126429478
|  |  | prefabrikáty pro vstupní šachty a drenážní šachtice (betonové a železobetonové) šachty pro odpadní kanály a potrubí uložená v zemi skruže šachetní TBS-Q.1 100/100 D 100 x 100 x 12 | [19 empty] | PP | 2
|  |  | 8*1,01 |  |  |  | 8.08 | [15 empty] | VV | 2 | 2 | -1 | 1 | ROZPOCET
8 | M | 592243200 | prstenec šachetní betonový vyrovnávací TBW-Q.1 63/6 62,5 x 12 x 6 cm |  |  | kus | 6.06 |  |  | 0 |  | CS ÚRS 2013 02 |  |  | základní |  |  | 0.04 | 0.2424 | 0 | 0 | 8 | M | 2 |  |  |  | ROZPOCET |  |  |  | 0 | 0 | 0 | 0 | 0 | 1 | 0 | 4 | 1699972141
|  |  | prefabrikáty pro vstupní šachty a drenážní šachtice (betonové a železobetonové) šachty pro odpadní kanály a potrubí uložená v zemi vyrovnávací prstence TBW-Q.1 63/6 62,5 x 12 x 6 | [19 empty] | PP | 2
|  |  | 6*1,01 |  |  |  | 6.06 | [15 empty] | VV | 2 | 2 | -1 | 1 | ROZPOCET
10 | M | 592243230 | prstenec šachetní betonový vyrovnávací TBW-Q.1 63/10 62,5 x 12 x 10 cm |  |  | kus | 4.04 |  |  | 0 |  | CS ÚRS 2013 02 |  |  | základní |  |  | 0.068 | 0.27472 | 0 | 0 | 8 | M | 2 |  |  |  | ROZPOCET |  |  |  | 0 | 0 | 0 | 0 | 0 | 1 | 0 | 4 | 1270647121
|  |  | prefabrikáty pro vstupní šachty a drenážní šachtice (betonové a železobetonové) šachty pro odpadní kanály a potrubí uložená v zemi vyrovnávací prstence TBW-Q.1 63/10 62,5 x 12 x 10 | [19 empty] | PP | 2
|  |  | 4*1,01 |  |  |  | 4.04 | [15 empty] | VV | 2 | 2 | -1 | 1 | ROZPOCET
11 | M | 592243480 | těsnění elastomerové pro spojení šachetních dílů EMT DN 1000 |  |  | kus | 45.45 |  |  | 0 |  | CS ÚRS 2013 02 |  |  | základní |  |  | 0.002 | 0.0909 | 0 | 0 | 8 | M | 2 |  |  |  | ROZPOCET |  |  |  | 0 | 0 | 0 | 0 | 0 | 1 | 0 | 4 | 1653027011
|  |  | prefabrikáty pro vstupní šachty a drenážní šachtice (betonové a železobetonové) šachty pro odpadní kanály a potrubí uložená v zemi těsnění elastomerové pro spojení šachetních dílů EMT DN 1000 | [19 empty] | PP | 2
|  |  | (2+5+4+3+3+5+2+4+4+4+5+4)*1,01 |  |  |  | 45.45 | [15 empty] | VV | 2 | 2 | -1 | 1 | ROZPOCET
17 | K | 895941111 | Zřízení vpusti kanalizační uliční z betonových dílců typ UV-50 normální |  |  | kus | 19 |  |  | 0 |  | CS ÚRS 2013 02 |  |  | základní |  |  | 0.3409 | 6.4771 | 0 | 0 | 4 | K | 2 |  |  |  | ROZPOCET |  |  |  | 0 | 0 | 0 | 0 | 0 | 1 | 0 | 4 | 1426463144
|  |  | Zřízení vpusti kanalizační uliční z betonových dílců typ UV-50 normální | [19 empty] | PP | 2
18 | M | 592238520 | dno betonové pro uliční vpusť s kalovou prohlubní TBV-Q 2a 45x30x5 cm |  |  | kus | 11.11 |  |  | 0 |  | CS ÚRS 2013 02 |  |  | základní |  |  | 0.072 | 0.79992 | 0 | 0 | 8 | M | 2 |  |  |  | ROZPOCET |  |  |  | 0 | 0 | 0 | 0 | 0 | 1 | 0 | 4 | 2024775800
|  |  | prefabrikáty pro uliční vpusti dílce betonové pro uliční vpusti dno s kalovou prohlubní TBV-Q 450/300/2a 45 x 30 x 5 | [19 empty] | PP | 2
|  |  | 11*1,01 |  |  |  | 11.11 | [15 empty] | VV | 2 | 2 | -1 | 1 | ROZPOCET
65 | M | 592238500 | dno betonové pro uliční vpusť s výtokovým otvorem TBV-Q 450/330/1a 45x33x5 cm |  |  | kus | 8.08 |  |  | 0 |  | CS ÚRS 2013 02 |  |  | základní |  |  | 0.097 | 0.78376 | 0 | 0 | 8 | M | 2 |  |  |  | ROZPOCET |  |  |  | 0 | 0 | 0 | 0 | 0 | 1 | 0 | 4 | -32364944
|  |  | prefabrikáty pro uliční vpusti dílce betonové pro uliční vpusti dno s výtokovým otvorem TBV-Q 450/330/1a 45 x 33 x 5 | [19 empty] | PP | 2
|  |  | 8*1,01 'Přepočtené koeficientem množství |  |  |  | 8.08 | [15 empty] | VV | 2 | 2 | 0 | 1 | ROZPOCET
19 | M | 592238540 | skruž betonová pro uliční vpusťs výtokovým otvorem PVC TBV-Q 450/350/3a, 45x35x5 cm |  |  | kus | 11.11 |  |  | 0 |  | CS ÚRS 2013 02 |  |  | základní |  |  | 0.08 | 0.8888 | 0 | 0 | 8 | M | 2 |  |  |  | ROZPOCET |  |  |  | 0 | 0 | 0 | 0 | 0 | 1 | 0 | 4 | -1627536452
|  |  | prefabrikáty pro uliční vpusti dílce betonové pro uliční vpusti skruž s otvorem PVC TBV-Q 450/350/3a PVC 45 x 35 x 5 | [19 empty] | PP | 2
|  |  | 11*1,01 |  |  |  | 11.11 | [15 empty] | VV | 2 | 2 | -1 | 1 | ROZPOCET
20 | M | 592238560 | skruž betonová pro uliční vpusť horní TBV-Q 450/195/5c, 45x20x5 cm |  |  | kus | 1.01 |  |  | 0 |  | CS ÚRS 2013 02 |  |  | základní |  |  | 0.04 | 0.0404 | 0 | 0 | 8 | M | 2 |  |  |  | ROZPOCET |  |  |  | 0 | 0 | 0 | 0 | 0 | 1 | 0 | 4 | -361006396
|  |  | prefabrikáty pro uliční vpusti dílce betonové pro uliční vpusti skruže horní TBV-Q 450/195/5c 45 x 20 x 5 | [19 empty] | PP | 2
|  |  | 1*1,01 |  |  |  | 1.01 | [15 empty] | VV | 2 | 2 | -1 | 1 | ROZPOCET
22 | M | 592238580 | skruž betonová pro uliční vpusť horní TBV-Q 450/555/5d, 45x55x5 cm |  |  | kus | 45.45 |  |  | 0 |  | CS ÚRS 2013 02 |  |  | základní |  |  | 0.111 | 5.045 | 0 | 0 | 8 | M | 2 |  |  |  | ROZPOCET |  |  |  | 0 | 0 | 0 | 0 | 0 | 1 | 0 | 4 | 873266514
|  |  | prefabrikáty pro uliční vpusti dílce betonové pro uliční vpusti skruže horní TBV-Q 450/555/5d 45 x 57 x 5 | [19 empty] | PP | 2
|  |  | 45*1,01 |  |  |  | 45.45 | [15 empty] | VV | 2 | 2 | -1 | 1 | ROZPOCET
23 | M | 592238600 | skruž betonová pro uliční vpusť středová TBV-Q 450/195/6b, 45x20x5 cm |  |  | kus | 18.18 |  |  | 0 |  | CS ÚRS 2013 02 |  |  | základní |  |  | 0.04 | 0.7272 | 0 | 0 | 8 | M | 2 |  |  |  | ROZPOCET |  |  |  | 0 | 0 | 0 | 0 | 0 | 1 | 0 | 4 | 407606590
|  |  | prefabrikáty pro uliční vpusti dílce betonové pro uliční vpusti skruže středové TBV-Q 450/195/6b 45 x 20 x 5 | [19 empty] | PP | 2
|  |  | 18*1,01 |  |  |  | 18.18 | [15 empty] | VV | 2 | 2 | -1 | 1 | ROZPOCET
25 | M | 592238640 | prstenec betonový pro uliční vpusť vyrovnávací TBV-Q 390/60/10a, 39x6x5 cm |  |  | kus | 19.19 |  |  | 0 |  | CS ÚRS 2013 02 |  |  | základní |  |  | 0.027 | 0.51813 | 0 | 0 | 8 | M | 2 |  |  |  | ROZPOCET |  |  |  | 0 | 0 | 0 | 0 | 0 | 1 | 0 | 4 | -1192265231
|  |  | prefabrikáty pro uliční vpusti dílce betonové pro uliční vpusti prstenec vyrovnávací TBV-Q 390/60/10a 39 x 6 x 5 | [19 empty] | PP | 2
|  |  | 19*1,01 |  |  |  | 19.19 | [15 empty] | VV | 2 | 2 | -1 | 1 | ROZPOCET
13 | K | 899101111 | Osazení poklopů litinových nebo ocelových včetně rámů hmotnosti do 50 kg |  |  | kus | 12 |  |  | 0 |  | CS ÚRS 2013 02 |  |  | základní |  |  | 0.00468 | 0.05616 | 0 | 0 | 4 | K | 2 |  |  |  | ROZPOCET |  |  |  | 0 | 0 | 0 | 0 | 0 | 1 | 0 | 4 | 567984120
|  |  | Osazení poklopů litinových a ocelových včetně rámů hmotnosti jednotlivě do 50 kg | [19 empty] | PP | 2
14 | M | 286619350 | poklop litinový 600 D400 |  |  | kus | 12 |  |  | 0 |  | CS ÚRS 2013 02 |  |  | základní |  |  | 0.196 | 2.352 | 0 | 0 | 8 | M | 2 |  |  |  | ROZPOCET |  |  |  | 0 | 0 | 0 | 0 | 0 | 1 | 0 | 4 | 2081347566
|  |  | revizní šachty a dvorní vpusti- kanalizační šachty revizní šachty DN 600 poklop litinový 600 D400 | [19 empty] | PP | 2
15 | K | 899201111 | Osazení mříží litinových včetně rámů a košů na bahno hmotnosti do 50 kg |  |  | kus | 19 |  |  | 0 |  | CS ÚRS 2013 02 |  |  | základní |  |  | 0.00468 | 0.08892 | 0 | 0 | 4 | K | 2 |  |  |  | ROZPOCET |  |  |  | 0 | 0 | 0 | 0 | 0 | 1 | 0 | 4 | -521127239
|  |  | Osazení mříží litinových včetně rámů a košů na bahno hmotnosti jednotlivě do 50 kg | [19 empty] | PP | 2
16 | M | 286619380 | mříž litinová 600, 600/40T, 420X620 D400 |  |  | kus | 19 |  |  | 0 |  | CS ÚRS 2013 02 |  |  | základní |  |  | 0.041 | 0.779 | 0 | 0 | 8 | M | 2 |  |  |  | ROZPOCET |  |  |  | 0 | 0 | 0 | 0 | 0 | 1 | 0 | 4 | 707545970
|  |  | revizní šachty a dvorní vpusti - kanalizační šachty revizní šachty DN 600 mříž litinová 600 600/40T, 420X620 D400 | [19 empty] | PP | 2
| 9 - Ostatní konstrukce a práce-bourání | [8 empty] | 0 | [6 empty] | 0 |  | 0.0015682 |  | 0.0576 | 1 | D | 1 |  |  |  | ROZPOCET | [9 empty] | 0
79 | K | 977151129 | Jádrové vrty diamantovými korunkami do D 350 mm do stavebních materiálů |  |  | m | 0.15 |  |  | 0 |  | CS ÚRS 2013 02 |  |  | základní |  |  | 0.0043475 | 0.00065212 | 0.384 | 0.0576 | 4 | K | 2 |  |  |  | ROZPOCET |  |  |  | 0 | 0 | 0 | 0 | 0 | 1 | 0 | 4 | 1892528313
|  |  | Jádrové vrty diamantovými korunkami do stavebních materiálů (železobetonu, betonu, cihel, obkladů, dlažeb, kamene) průměru přes 300 do 350 mm | [19 empty] | PP | 2
| 99 - Přesun hmot | [8 empty] | 0 | [6 empty] | 0 |  | 0.0009161 |  | 0 | 1 | D | 2 |  |  |  | ROZPOCET | [9 empty] | 0
31 | K | 998276101 | Přesun hmot pro trubní vedení z trub z plastických hmot otevřený výkop |  |  | t | 1019.766 |  |  | 0 |  | CS ÚRS 2013 02 |  |  | základní |  |  | 0 | 0 | 0 | 0 | 4 | K | 3 |  |  |  | ROZPOCET |  |  |  | 0 | 0 | 0 | 0 | 0 | 1 | 0 | 4 | -63945138
|  |  | Přesun hmot pro trubní vedení hloubené z trub z plastických hmot nebo sklolaminátových pro vodovody nebo kanalizace v otevřeném výkopu dopravní vzdálenost do 15 m | [19 empty] | PP | 3
32 | K | 919735113 | Řezání stávajícího živičného krytu hl do 150 mm |  |  | m | 459.2 |  |  | 0 |  | CS ÚRS 2013 02 |  |  | základní |  |  | 1.995e-06 | 0.0009161 | 0 | 0 | 4 | K | 3 |  |  |  | ROZPOCET |  |  |  | 0 | 0 | 0 | 0 | 0 | 1 | 0 | 4 | 464830156
|  |  | Řezání stávajícího živičného krytu nebo podkladu hloubky přes 100 do 150 mm | [19 empty] | PP | 3
|  |  | 2*(6,2+5+45,3+6,2+4,2+9,5+7,4*2+8,3+9,2+6,1)*2 |  |  |  | 459.2 | [15 empty] | VV | 3 | 2 | -1 | 0 | ROZPOCET
|  |  | Součet |  |  |  | 459.2 | [15 empty] | VV | 3 | 4 | -1 | 1 | ROZPOCET
35 | K | 997221551 | Vodorovná doprava suti ze sypkých materiálů do 1 km |  |  | t | 95.591 |  |  | 0 |  | CS ÚRS 2013 02 |  |  | základní |  |  | 0 | 0 | 0 | 0 | 4 | K | 3 |  |  |  | ROZPOCET |  |  |  | 0 | 0 | 0 | 0 | 0 | 1 | 0 | 4 | 679315868
|  |  | Vodorovná doprava suti bez naložení, ale se složením a s hrubým urovnáním ze sypkých materiálů, na vzdálenost do 1 km | [19 empty] | PP | 3
36 | K | 997221559 | Příplatek ZKD 1 km u vodorovné dopravy suti ze sypkých materiálů |  |  | t | 860.319 |  |  | 0 |  | CS ÚRS 2013 02 |  |  | základní |  |  | 0 | 0 | 0 | 0 | 4 | K | 3 |  |  |  | ROZPOCET |  |  |  | 0 | 0 | 0 | 0 | 0 | 1 | 0 | 4 | -1296323031
|  |  | Vodorovná doprava suti bez naložení, ale se složením a s hrubým urovnáním Příplatek k ceně za každý další i započatý 1 km přes 1 km | [19 empty] | PP | 3
|  |  | 95,591*9 'Přepočtené koeficientem množství |  |  |  | 860.319 | [15 empty] | VV | 3 | 2 | 0 | 1 | ROZPOCET
80 | K | 997221815 | Poplatek za uložení betonového odpadu na skládce (skládkovné) |  |  | t | 0.058 |  |  | 0 |  | CS ÚRS 2013 02 |  |  | základní |  |  | 0 | 0 | 0 | 0 | 4 | K | 3 |  |  |  | ROZPOCET |  |  |  | 0 | 0 | 0 | 0 | 0 | 1 | 0 | 4 | -1465006188
|  |  | Poplatek za uložení stavebního odpadu na skládce (skládkovné) betonového | [19 empty] | PP | 3
37 | K | 997221845 | Poplatek za uložení odpadu z asfaltových povrchů na skládce (skládkovné) |  |  | t | 23.335 |  |  | 0 |  | CS ÚRS 2013 02 |  |  | základní |  |  | 0 | 0 | 0 | 0 | 4 | K | 3 |  |  |  | ROZPOCET |  |  |  | 0 | 0 | 0 | 0 | 0 | 1 | 0 | 4 | -946857404
|  |  | Poplatek za uložení stavebního odpadu na skládce (skládkovné) z asfaltových povrchů | [19 empty] | PP | 3
38 | K | 997221855 | Poplatek za uložení odpadu z kameniva na skládce (skládkovné) |  |  | t | 72.198 |  |  | 0 |  | CS ÚRS 2013 02 |  |  | základní |  |  | 0 | 0 | 0 | 0 | 4 | K | 3 |  |  |  | ROZPOCET |  |  |  | 0 | 0 | 0 | 0 | 0 | 1 | 0 | 4 | 1334420358
|  |  | Poplatek za uložení stavebního odpadu na skládce (skládkovné) z kameniva | [19 empty] | PP | 3
| VRN - Vedlejší rozpočtové náklady | [8 empty] | 0 | [6 empty] | 0 |  | 0 |  | 0 | 5 | D | 0 |  |  |  | ROZPOCET | [9 empty] | 0
| VRN3 - Zařízení staveniště | [8 empty] | 0 | [6 empty] | 0 |  | 0 |  | 0 | 5 | D | 1 |  |  |  | ROZPOCET | [9 empty] | 0
81 | K | 030001000 | Zařízení staveniště |  |  | Kč | 1 |  |  | 0 |  | CS ÚRS 2013 02 |  |  | základní |  |  | 0 | 0 | 0 | 0 | 1024 | K | 2 |  |  |  | ROZPOCET |  |  |  | 0 | 0 | 0 | 0 | 0 | 1 | 0 | 1024 | -673318152
|  |  | Základní rozdělení průvodních činností a nákladů zařízení staveniště | [19 empty] | PP | 2
| VRN4 - Inženýrská činnost | [8 empty] | 0 | [6 empty] | 0 |  | 0 |  | 0 | 5 | D | 1 |  |  |  | ROZPOCET | [9 empty] | 0
82 | K | 040001000 | Inženýrská činnost |  |  | Kč | 1 |  |  | 0 |  | CS ÚRS 2013 02 |  |  | základní |  |  | 0 | 0 | 0 | 0 | 1024 | K | 2 |  |  |  | ROZPOCET |  |  |  | 0 | 0 | 0 | 0 | 0 | 1 | 0 | 1024 | 1944141802
|  |  | Základní rozdělení průvodních činností a nákladů inženýrská činnost | [19 empty] | PP | 2
| VRN8 - Přesun stavebních kapacit | [8 empty] | 0 | [6 empty] | 0 |  | 0 |  | 0 | 5 | D | 1 |  |  |  | ROZPOCET | [9 empty] | 0
83 | K | 080001000 | Přesun stavebních kapacit |  |  | Kč | 1 |  |  | 0 |  | CS ÚRS 2013 02 |  |  | základní |  |  | 0 | 0 | 0 | 0 | 1024 | K | 2 |  |  |  | ROZPOCET |  |  |  | 0 | 0 | 0 | 0 | 0 | 1 | 0 | 1024 | -1595233319
|  |  | Základní rozdělení průvodních činností a nákladů přesun stavebních kapacit | [19 empty] | PP | 2

## Pokyny pro vyplnění
Struktura údajů, formát souboru a metodika pro zpracování
Struktura
Soubor je složen ze záložky Rekapitulace stavby a záložek s názvem soupisu prací pro jednotlivé objekty ve formátu XLS. Každá ze záložek přitom obsahuje
ještě samostatné sestavy vymezené orámovaním a nadpisem sestavy. Všechny sestavy jsou optimalizovány i pro tisk na formát A4 na výšku.
Rekapitulace stavby obsahuje sestavu Rekapitulace stavby a Rekapitulace objektů stavby a soupisů prací.
V sestavě Rekapitulace stavby jsou uvedeny informace identifikující předmět veřejné zakázky na stavební práce, KSO, CC-CZ, CZ-CPV, CZ-CPA a rekapitulaci
celkové nabídkové ceny uchazeče.
V sestavě Rekapitulace objektů stavby a soupisů prací je uvedena rekapitulace stavebních objektů, inženýrských objektů, provozních souborů,
vedlejších a ostatních nákladů a ostatních nákladů s rekapitulací nabídkové ceny za jednotlivé soupisy prací. Na základě údaje Typ je možné
identifikovat, zda se jedná o objekt nebo soupis prací pro daný objekt:
|  | STA | Stavební objekt pozemní
|  | ING | Stavební objekt inženýrský
|  | PRO | Provozní soubor
|  | VON | Vedlejší a ostatní náklady
|  | OST | Ostatní
|  | Soupis | Soupis prací pro daný typ objektu
Soupis prací pro jednotlivé objekty obsahuje sestavy Krycí list soupisu, Rekapitulace členění soupisu prací, Soupis prací. Za soupis prací může být považován
i objekt stavby v případě, že neobsahuje podřízenou zakázku.
Krycí list soupisu obsahuje rekapitulaci informací o předmětu veřejné zakázky ze sestavy Rekapitulace stavby, informaci o zařazení objektu do KSO,
CC-CZ, CZ-CPV, CZ-CPA a rekapitulaci celkové nabídkové ceny uchazeče za aktuální soupis prací.
Rekapitulace členění soupisu prací obsahuje rekapitulaci soupisu prací ve všech úrovních členění soupisu tak, jak byla tato členění použita (např.
stavební díly, funkční díly, případně jiné členění) s rekapitulací nabídkové ceny.
Soupis prací obsahuje položky veškerých stavebních nebo montážních prací, dodávek materiálů a služeb nezbytných pro zhotovení stavebního objektu,
inženýrského objektu, provozního souboru, vedlejších a ostatních nákladů.
Pro položky soupisu prací se zobrazují následující informace:
|  | PČ |  | Pořadové číslo položky v aktuálním soupisu
|  | TYP |  | Typ položky: K - konstrukce, M - materiál
|  | Kód |  | Kód položky
|  | Popis |  | Zkrácený popis položky
|  | MJ |  | Měrná jednotka položky
|  | Množství |  | Množství v měrné jednotce
|  | J.cena |  | Jednotková cena položky. Zadaní může obsahovat namísto J.ceny sloupce J.materiál a J.montáž, jejichž součet definuje
J.cenu položky.
|  | Cena celkem |  | Celková cena položky daná jako součin množství a j.ceny
|  | Cenová soustava |  | Příslušnost položky do cenové soustavy
Ke každé položce soupisu prací se na samostatných řádcích může zobrazovat:
Plný popis položky
Poznámka k souboru cen a poznámka zadavatele
Výkaz výměr
Pokud je k řádku výkazu výměr evidovaný údaj ve sloupci Kód, jedná se o definovaný odkaz, na který se může odvolávat výkaz výměr z jiné položky.
Metodika pro zpracování
Jednotlivé sestavy jsou v souboru provázány. Editovatelné pole jsou zvýrazněny žlutým podbarvením, ostatní pole neslouží k editaci a nesmí být jakkoliv
modifikovány. Hodnoty jsou ve výpočtech zaokrouhlovány na počet desetinných míst viditelných v jednotlivých polích.
Uchazeč je pro podání nabídky povinen vyplnit žlutě podbarvená pole:
Pole Uchazeč v sestavě Rekapitulace stavby - zde uchazeč vyplní svůj název (název subjektu)
Pole IČ a DIČ v sestavě Rekapitulace stavby - zde uchazeč vyplní svoje IČ a DIČ
Datum v sestavě Rekapitulace stavby - zde uchazeč vyplní datum vytvoření nabídky
J.cena = jednotková cena v sestavě Soupis prací o maximálním počtu desetinných míst uvedených v poli
- pokud sestavy soupisů prací obsahují pole J.cena, musí být všechna tato pole vyplněna nenulovými kladnými číslicemi
Poznámka - nepovinný údaj pro položku soupisu
V případě, že sestavy soupisů prací neobsahují pole J.cena, potom ve všech soupisech prací obsahují pole:
- J.materiál - jednotková cena materiálu
- J.montáž - jednotková cena montáže
Uchazeč je v tomto případě povinen vyplnit všechna pole J.materiál a pole J.montáž nenulovými kladnými číslicemi. V případech, kdy položka
neobsahuje žádný materiál je přípustné, aby pole J.materiál bylo vyplněno nulou. V případech, kdy položka neobsahuje žádnou montáž je přípustné,
aby pole J.montáž bylo vyplněno nulou. Není však přípustné, aby obě pole - J.materiál, J.Montáž byly u jedné položky vyplněny nulou.
Rekapitulace stavby
Název |  |  | Povinný |  | Popis | Typ | Max. počet
atributu |  |  | (A/N) |  |  |  | znaků
Kód |  |  | A |  | Kód stavby | String | 20
Stavba |  |  | A |  | Název stavby | String | 120
Místo |  |  | N |  | Místo stavby | String | 50
Datum |  |  | A |  | Datum vykonaného exportu | Date
KSO |  |  | N |  | Klasifikace stavebního objektu | String | 15
CC-CZ |  |  | N |  | Klasifikace stavbeních děl | String | 15
CZ-CPV |  |  | N |  | Společný slovník pro veřejné zakázky | String | 20
CZ-CPA |  |  | N |  | Klasifikace produkce podle činností | String | 20
Zadavatel |  |  | N |  | Zadavatel zadaní | String | 50
IČ |  |  | N |  | IČ zadavatele zadaní | String | 20
DIČ |  |  | N |  | DIČ zadavatele zadaní | String | 20
Uchazeč |  |  | N |  | Uchazeč veřejné zakázky | String | 50
Projektant |  |  | N |  | Projektant | String | 50
Poznámka |  |  | N |  | Poznámka k zadání | String | 255
Sazba DPH |  |  | A |  | Rekapitulace sazeb DPH u položek soupisů | eGSazbaDph
Základna DPH |  |  | A |  | Základna DPH určena součtem celkové ceny z položek soupisů | Double
Hodnota DPH |  |  | A |  | Hodnota DPH | Double
Cena bez DPH |  |  | A |  | Celková cena bez DPH za celou stavbu. Sčítává se ze všech listů. | Double
Cena s DPH |  |  | A |  | Celková cena s DPH za celou stavbu | Double
Rekapitulace objektů stavby a soupisů prací
Název |  |  | Povinný |  | Popis | Typ | Max. počet
atributu |  |  | (A/N) |  |  |  | znaků
Kód |  |  | A |  | Přebírá se z Rekapitulace stavby | String | 20
Stavba |  |  | A |  | Přebírá se z Rekapitulace stavby | String | 120
Místo |  |  | N |  | Přebírá se z Rekapitulace stavby | String | 50
Datum |  |  | A |  | Přebírá se z Rekapitulace stavby | Date
Zadavatel |  |  | N |  | Přebírá se z Rekapitulace stavby | String | 50
Projektant |  |  | N |  | Přebírá se z Rekapitulace stavby | String | 50
Uchazeč |  |  | N |  | Přebírá se z Rekapitulace stavby | String | 50
Kód |  |  | A |  | Kód objektu | String | 20
Objektu, Soupis prací |  |  | A |  | Název objektu | String | 120
Cena bez DPH |  |  | A |  | Cena bez DPH za daný objekt | Double
Cena s DPH |  |  | A |  | Cena spolu s DPH za daný objekt | Double
Typ |  |  | A |  | Typ zakázky | eGTypZakazky
Krycí list soupisu
Název |  |  | Povinný |  | Popis | Typ | Max. počet
atributu |  |  | (A/N) |  |  |  | znaků
Stavba |  |  | A |  | Přebírá se z Rekapitulace stavby | String | 120
Objekt |  |  | A |  | Kód a název objektu | String | 20 + 120
Soupis |  |  | A |  | Kód a název soupisu | String | 20 + 120
KSO |  |  | N |  | Klasifikace stavebního objektu | String | 15
CC-CZ |  |  | N |  | Klasifikace stavbeních děl | String | 15
CZ-CPV |  |  | N |  | Společný slovník pro veřejné zakázky | String | 20
CZ-CPA |  |  | N |  | Klasifikace produkce podle činností | String | 20
Místo |  |  | N |  | Přebírá se z Rekapitulace stavby | String | 50
Zadavatel |  |  | N |  | Přebírá se z Rekapitulace stavby | String | 50
Uchazeč |  |  | N |  | Přebírá se z Rekapitulace stavby | String | 50
Projektant |  |  | N |  | Přebírá se z Rekapitulace stavby | String | 50
Poznámka |  |  | N |  | Poznámka k soupisu prací | String | 255
Sazba DPH |  |  | A |  | Rekapitulace sazeb DPH na položkách aktuálního soupisu | eGSazbaDph
Základna DPH |  |  | A |  | Základna DPH určena součtem celkové ceny z položek aktuálního soupisu | Double
Hodnota DPH |  |  | A |  | Hodnota DPH | Double
Cena bez DPH |  |  | A |  | Cena bez DPH za daný soupis | Double
Cena s DPH |  |  | A |  | Cena s DPH za daný soupis | Double
Rekapitulace členění soupisu prací
Název |  |  | Povinný |  | Popis | Typ | Max. počet
atributu |  |  | (A/N) |  |  |  | znaků
Stavba |  |  | A |  | Přebírá se z Rekapitulace stavby | String | 120
Objekt |  |  | A |  | Kód a název objektu, přebírá se z Krycího listu soupisu | String | 20 + 120
Soupis |  |  | A |  | Kód a název objektu, přebírá se z Krycího listu soupisu | String | 20 + 120
Místo |  |  | N |  | Přebírá se z Rekapitulace stavby | String | 50
Datum |  |  | A |  | Přebírá se z Rekapitulace stavby | Date
Zadavatel |  |  | N |  | Přebírá se z Rekapitulace stavby | String | 50
Projektant |  |  | N |  | Přebírá se z Rekapitulace stavby | String | 50
Uchazeč |  |  | N |  | Přebírá se z Rekapitulace stavby | String | 50
Kód dílu - Popis |  |  | A |  | Kód a název dílu ze soupisu | String | 20 + 100
Cena celkem |  |  | A |  | Cena celkem za díl ze soupisu | Double
Soupis prací
Název |  |  | Povinný |  | Popis | Typ | Max. počet
atributu |  |  | (A/N) |  |  |  | znaků
Stavba |  |  | A |  | Přebírá se z Rekapitulace stavby | String | 120
Objekt |  |  | A |  | Kód a název objektu | String | 20 + 120
Soupis |  |  | A |  | Přebírá se z Krycího listu soupisu | String | 20 + 120
Místo |  |  | N |  | Přebírá se z Krycího listu soupisu | String | 50
Datum |  |  | A |  | Přebírá se z Krycího listu soupisu | Date
Zadavatel |  |  | N |  | Přebírá se z Krycího listu soupisu | String | 50
Projektant |  |  | N |  | Přebírá se z Krycího listu soupisu | String | 50
Uchazeč |  |  | N |  | Přebírá se z Krycího listu soupisu | String | 50
PČ |  |  | A |  | Pořadové číslo položky soupisu | Long
Typ |  |  | A |  | Typ položky soupisu | eGTypPolozky | 1
Kód |  |  | A |  | Kód položky ze soupisu | String | 20
Popis |  |  | A |  | Popis položky ze soupisu | String | 255
MJ |  |  | A |  | Měrná jednotka položky | String | 10
Množství |  |  | A |  | Množství položky soupisu | Double
J.Cena |  |  | A |  | Jednotková cena položky | Double
Cena celkem |  |  | A |  | Cena celkem vyčíslena jako J.Cena * Množství | Double
Cenová soustava |  |  | N |  | Zařazení položky do cenové soustavy | String | 50
Datová věta
Typ věty |  |  | Hodnota |  | Význam
eGSazbaDPH |  |  | základní |  | Základní sazba DPH
|  |  | snížená |  | Snížená sazba DPH
|  |  | nulová |  | Nulová sazba DPH
|  |  | zákl. přenesená |  | Základní sazba DPH přenesená
|  |  | sníž. přenesená |  | Snížená sazba DPH přenesená
eGTypZakazky |  |  | STA |  | Stavební objekt
|  |  | PRO |  | Provozní soubor
|  |  | ING |  | Inženýrský objekt
|  |  | VON |  | Vedlejší a ostatní náklady
|  |  | OST |  | Ostatní náklady
eGTypPolozky |  |  | 1 |  | Položka typu HSV
|  |  | 2 |  | Položka typu PSV
|  |  | 3 |  | Položka typu M
|  |  | 4 |  | Položka typu OST