## Rekapitulace
Název | Hodnota A | Hodnota B
Základní náklady
Dodávka | 9190
Doprava 3,60%, Přesun 1,00% | 330.84 | 91.9
Montáž - materiál |  | 10657.88
Montáž - práce |  | 26175.04
Mezisoučet 1 | 9520.84 | 36924.82
PPV 6,00% z montáže: materiál + práce |  | 2209.98
Nátěry |  | 0
Zemní práce |  | 6296.14
PPV 0,00% z nátěrů a zemních prací |  | 0
Mezisoučet 2 | 9520.84 | 45430.94
Dodav. dokumentace 0,00% z mezisoučtu 2 |  | 0
Rizika a pojištění 0,00% z mezisoučtu 2 |  | 0
Opravy v záruce 0,00% z mezisoučtu 1 |  | 0
Základní náklady celkem |  | 54951.78
Vedlejší náklady
GZS 0,00% z pravé strany mezisoučtu 2 |  | 0
Provozní vlivy 0,00% z pravé strany mezisoučtu 2 |  | 0
Vedlejší náklady celkem |  | 0
Kompletační činnost |  | 0
Náklady celkem |  | 54952
Základ a hodnota DPH 21% | 54952 | 11540
Základ a hodnota DPH 10% | 0 | 0
Náklady celkem s DPH |  | 66492
Roční nárůst cen 0,00% |  | 0
Roční nárůst cen 0,00% |  | 0
Součty odstavců | Materiál | Montáž
Dodávky rozváděče ES222 | 9190 | 4030
Montážní materiál a práce | 10658 | 22145
Zemní práce | 2733 | 3563

## Rozpočet
Název | Mj | Počet | Materiál | Materiál celkem | Montáž | Montáž celkem | Cena | Cena celkem
Dodávky rozváděče ES222
ES222+200/NVE8P-C - Elektroměrový rozvaděč pro dva dvousazbové třífázové elektroměry s hlavním jističem do 63 A. Rozvaděč je vydrátován silovými vodiči CY 16mm2 | ks | 1 | 9190 | 9190 | 2850 | 2850 | 12040 | 12040
Skelet
Systém rozvaděčů: Modulový systém
Způsob osazení: PRO OSAZENÍ DO VÝKLENKU VE STĚNĚ
Stupeň krytí: IP 44
Stupeň mechanického krytí: IK 10
Typ zámku: trnový klíč 6x6mm (ČSN359756) + jednoduchý závěr
Výška: 600 mm
Hloubka: 220 mm
Šířka: 1110 mm
Materiál: CELOPLASTOVÉ PROVEDENÍ Z TERMOSETU
Jmenovité hodnoty
Počet fází: 1x 3 fáze a 1x 1 fáze
Jmenovité napětí: 500 V
Jmenovitý proud: 63A a 25A
Jmenovitý kmitočet: 50 Hz
Zkratová odolnost: 10 kA
Distribuční společnost: ČEZ
Demontáž stav. skříně | ks | 1 | 0 | 0 | 1180 | 1180 | 1180 | 1180
Dodávky rozváděče ES222 - celkem |  |  |  | 9190 |  | 4030 |  | 13220
Montážní materiál a práce
KABEL SILOVÝ,IZOLACE PVC
CYKY-J 5x6 , pevně | m | 39 | 69 | 2691 | 26.33 | 1027 | 95.33 | 3718
CYKY-J 4x16 , pevně | m | 33 | 148 | 4884 | 31.63 | 1043.63 | 179.63 | 5927.63
KABEL SILOVÝ,IZOLACE PVC
CYKY-O 3x1.5 , pevně | m | 69 | 10.7 | 738.3 | 22.63 | 1561.13 | 33.33 | 2299.43
KF 09040 TRUBKA KOPOFLEX 40 | m | 51 | 11.98 | 610.98 | 29.25 | 1491.75 | 41.23 | 2102.73
KF 09063 TRUBKA KOPOFLEX 63 | m | 34 | 19.08 | 648.72 | 30.25 | 1028.5 | 49.33 | 1677.22
KABEL TELEFONNÍ VNKOVNÍ,
STÍNĚNÝ, IZOLACE PVC/PVC
TCEPKPFLE 1x4x0,8mm , pevně | m | 21 | 19.5 | 409.5 | 23 | 483 | 42.5 | 892.5
Ukončení vodičů izolovaných s označením a zapojením v rozváděči nebo na přístroji
do 2,5 mm2 | ks | 12 | 0 | 0 | 12.63 | 151.5 | 12.63 | 151.5
6 mm2 | ks | 10 |  | 0 | 17.08 | 170.83 | 17.08 | 170.83
16 mm2 | ks | 8 | 0 | 0 | 31.67 | 253.33 | 31.67 | 253.33
240 mm2 | ks | 8 |  | 0 | 126.5 | 1012 | 126.5 | 1012
ZINKOVANÉ PROVEDENÍ
OCELOVÝ DRÁT POZINKOVANÝ
Drát 10 drát o 10mm(0,62kg/m), pevně | m | 7 | 17.98 | 125.86 | 124.29 | 870.04 | 142.27 | 995.9
SVORKA HROMOSVODNÍ,UZEMŇOVACÍ
SR 3a svorka páska-drát | ks | 1 | 30 | 30 | 88.04 | 88.04 | 118.04 | 118.04
SP připojovací | ks | 1 | 12 | 12 | 88.04 | 88.04 | 100.04 | 100.04
HODINOVE ZUCTOVACI SAZBY
Priprava ke komplexni zkousce | hod | 2 | 0 | 0 | 250 | 500 | 250 | 500
Zkusebni provoz | hod | 1 | 0 | 0 | 250 | 250 | 250 | 250
Zauceni obsluhy | hod | 1 | 0 | 0 | 250 | 250 | 250 | 250
Zabezpeceni pracoviste | hod | 3 | 0 | 0 | 250 | 750 | 250 | 750
Montaz | hod | 8 | 0 | 0 | 250 | 2000 | 250 | 2000
SPOLUPRACE S DODAVATELEM PRI
zapojovani a zkouskach | hod | 2 | 0 | 0 | 250 | 500 | 250 | 500
KOORDINACE POSTUPU PRACI
S ostatnimi profesemi | hod | 2 | 0 | 0 | 250 | 500 | 250 | 500
PROVEDENI REVIZNICH ZKOUSEK
DLE CSN 331500
Revizni technik | hod | 6 | 0 | 0 | 291.67 | 1750 | 291.67 | 1750
Spoluprace s reviz.technikem | hod | 2 | 0 | 0 | 250 | 500 | 250 | 500
Zkoušky a prohlídky elektrických rozvodů a zařízení celková prohlídka a vyhotovení revizní zprávy pro objem montážních prací
přes 100 do 500 tis.Kč | ks | 1 | 0 | 0 | 5876.25 | 5876.25 | 5876.25 | 5876.25
Podružný materiál |  |  |  | 507.52 |  |  |  | 507.52
Montážní materiál a práce - celkem |  |  |  | 10657.88 |  | 22145.04 |  | 32802.92
Zemní práce
VYTÝČENÍ TRATI
Venkovní vedení nn v přehledném terénu | km | 0.02 | 0 | 0 | 1550 | 31 | 1550 | 31
SEJMUTÍ ORNICE
Vrstva do 15cm,zemina tř.1 | m3 | 0.12 | 0 | 0 | 266 | 31.92 | 266 | 31.92
VÝKOP JÁMY PRO STOŽÁR,BETONOVÝ
ZÁKLAD A JINÉ ZAŘÍZENÍ
Zemina třídy 3-4,ručně | m3 | 1 | 0 | 0 | 845 | 845 | 845 | 845
HLOUBENÍ KABELOVÉ RÝHY
Zemina třídy 3, šíře 350mm,hloubka 500mm | m | 5.9 | 0 | 0 | 68.25 | 402.68 | 68.25 | 402.68
Zemina třídy 3, šíře 550mm,hloubka 500mm | m | 10.5 | 107.25 | 1126.13 | 0 | 0 | 107.25 | 1126.13
ZŘÍZENÍ KABELOVÉHO LOŽE
Z kopaného písku, bez zakrytí, šíře do 65cm,tloušťka 20cm | m | 18.4 | 45 | 828 | 58 | 1067.2 | 103 | 1895.2
FOLIE VÝSTRAŽNÁ Z PVC
Do šířky 30cm | m | 32 | 3.6 | 115.2 | 8.3 | 265.6 | 11.9 | 380.8
ZÁHOZ JÁMY,UPĚCHOVÁNÍ,ÚPRAVA
POVRCHU
V zemine třídy 3-4 | m3 | 0.5 | 0 | 0 | 224 | 112 | 224 | 112
ZÁHOZ KABELOVÉ RÝHY
Zemina třídy 3, šíře 350mm,hloubka 500mm | m | 5.9 | 0 | 0 | 40.25 | 237.48 | 40.25 | 237.48
Zemina třídy 3, šíře 550mm,hloubka 500mm | m | 10.5 | 63.25 | 664.13 | 0 | 0 | 63.25 | 664.13
ODVOZ ZEMINY
Do vzdálenosti 1 km | m3 | 1.6 | 0 | 0 | 103 | 164.8 | 103 | 164.8
ÚPRAVA POVRCHU
Provizorní úprava terénu v zemina třídy 3 | m2 | 15 | 0 | 0 | 27 | 405 | 27 | 405
Zemní práce - celkem |  |  |  | 2733.46 |  | 3562.68 |  | 6296.14

## Parametry
Název | Hodnota
Nadpis rekapitulace | Seznam prací a dodávek elektrotechnických zařízení
Akce | Mateřská škola - Vrskmaň, č.p.63, p. č. 117, k.ú. Vrskmaň
Projekt | Elektroinstalace IO02 - Přípojka NN
Investor | OBEC VRSKMAŇ
Z. č. | 15085
A. č. | 15085_DSP
Smlouva
Vypracoval | Petr Vyžďura
Kontroloval | Ing. Ota Vettermann
Datum
Zpracovatel
CÚ
Poznámka | Uvedené ceny jsou v Kč a nezahrnují DPH, pokud to není uvedeno. Dodávka akce se předpokládá včetně kompletní montáže, dopravy, vnitrostaveništní manipulace, veškerého souvisejícího doplňkového, podružného a montážního materiálu tak, aby celé zařízení bylo funkční a splňovalo všechny předpisy, které se na ně vztahují. Při zpracování nabídky je nutné vycházet ze všech částí dokumentace (technické zprávy, seznamu pozic, všech výkresů a specifikace materiálu). Součástí ceny musí být veškeré náklady, aby cena byla konečná a zahrnovala celou dodávku a montáž akce. Všechny použité výrobky musí mít osvědčení o schválení k provozu v České republice.
Doprava dodávek (3,6) % | 3,60
Přesun dodávek (1) % | 1,00
PPV (1 nebo 6) % | 6,00
PPV zemních prací, nátěrů (1) % | 0,00
Dodavat. dokumentace (1 - 1,5) % | 0,00
Rizika a pojištění (1 - 1,5) % | 0,00
Opravy v záruce (5 - 7) % | 0,00
GZS (3,25 nebo 8,4) % | 0,00
Provozní vlivy % | 0,00
Kompletační činnost - a | 0,00
Kompletační činnost - b | 0,952842
Kompletační činnost - k1 | 0,00
Kompletační činnost - k2 | 0,00
Roční nárůst cen 1 % | 0,00
Roční nárůst cen 2 % | 0,00
1. sazba DPH % - i pro přirážky rekapitulace | 21
2. sazba DPH % | 10