## Rekapitulace
Název | Hodnota A | Hodnota B
Základní náklady
Dodávka | 84936
Doprava 3,60%, Přesun 1,00% | 3057.7 | 849.36
Montáž - materiál |  | 384983.28
Montáž - práce |  | 224731.94
Mezisoučet 1 | 87993.7 | 610564.58
PPV 6,00% z montáže: materiál + práce |  | 36582.91
Nátěry |  | 0
Zemní práce |  | 0
PPV 0,00% z nátěrů a zemních prací |  | 0
Mezisoučet 2 | 87993.7 | 647147.49
Dodav. dokumentace 0,00% z mezisoučtu 2 |  | 0
Rizika a pojištění 0,00% z mezisoučtu 2 |  | 0
Opravy v záruce 0,00% z mezisoučtu 1 |  | 0
Základní náklady celkem |  | 735141.19
Vedlejší náklady
GZS 0,00% z pravé strany mezisoučtu 2 |  | 0
Provozní vlivy 0,00% z pravé strany mezisoučtu 2 |  | 0
Vedlejší náklady celkem |  | 0
Kompletační činnost |  | 0
Náklady celkem |  | 735141
Základ a hodnota DPH 21% | 735141 | 154380
Základ a hodnota DPH 10% | 0 | 0
Náklady celkem s DPH |  | 889521
Roční nárůst cen 0,00% |  | 0
Roční nárůst cen 0,00% |  | 0
Součty odstavců | Materiál | Montáž
Dodávky rozváděč RP1.1 | 57257 | 4183
Dodávky rozváděč RP1.2 | 8213 | 1349
Dodávky rozváděč RP1.3 | 12738 | 1616
Dodávky rozváděč RP2.1 | 6728 | 1465
Montážní materiál a práce | 250892 | 135471
Montážní materiál a práce hromosvod a uzemnění | 16594 | 13486
Montážní materiál a práce-slaboproud SK | 39602 | 23694
Montážní materiál a práce-slaboproud TEL | 27186 | 20539
Montážní materiál a práce - slaboproud STA | 25890 | 12710
Montážní materiál a práce - slaboproud domácí telefon | 24818 | 10220

## Rozpočet
Název | Mj | Počet | Materiál | Materiál celkem | Montáž | Montáž celkem | Cena | Cena celkem
Dodávky rozváděč RP1.1
Rozvodnice Xboard, POD omítku, bílé dveře, N/PE svorkovnice; BF-U-5/120-C | ks | 1 | 4286 | 4286 | 1800 | 1800 | 6086 | 6086
Záslepka pro výřezy 45mm, 6 modulů TE, bílá, lámatelná po 8,75mm (1/2TE); BS-6MB-WH | ks | 8 | 14 | 112 | 0 | 0 | 14 | 112
Jistič PL7, char B, 1-pólový, Icn=10kA, In=6A; PL7-B6/1 | ks | 3 | 184 | 552 | 28.6 | 85.8 | 212.6 | 637.8
Impulsní relé, tlačítko, 230 V~, 2zap. kont.; Z-S230/SS | ks | 1 | 476 | 476 | 49.4 | 49.4 | 525.4 | 525.4
Hlavní vypínač, 3-pól, In=100A; IS-100/3 | ks | 1 | 1211 | 1211 | 80.6 | 80.6 | 1291.6 | 1291.6
Jistič PL7, char B, 3-pólový, Icn=10kA, In=25A; PL7-B25/3 | ks | 2 | 649 | 1298 | 80.6 | 161.2 | 729.6 | 1459.2
Chránič s nadproudovou ochranou, Ir=250A, AC, 1+N, 10kA, char.B, Idn=0.03A, In=10A; PFL7-10/1N/B/003 | ks | 1 | 1815 | 1815 | 49.4 | 49.4 | 1864.4 | 1864.4
Jistič PL7, char B, 1+N-pólový, Icn=10kA, In=16A; PL7-B16/1N | ks | 16 | 309 | 4944 | 49.4 | 790.4 | 358.4 | 5734.4
PF7-40/4/003-G Chránič Ir=3kA, typ G, 4-pól, Idn=0.03A, In=40A | ks | 4 | 2750 | 11000 | 93.6 | 374.4 | 2843.6 | 11374.4
PF7-63/4/003-G Chránič Ir=3kA, typ G, 4-pól, Idn=0.03A, In=63A | ks | 1 | 3655 | 3655 | 93.6 | 93.6 | 3748.6 | 3748.6
Jistič PL7, char B, 3-pólový, Icn=10kA, In=16A; PL7-B16/3 | ks | 1 | 555 | 555 | 80.6 | 80.6 | 635.6 | 635.6
Chránič Ir=250A, typ AC, 4-pól, Idn=0.03A, In=63A; PF7-63/4/003 | ks | 1 | 2924 | 2924 | 93.6 | 93.6 | 3017.6 | 3017.6
Jistič PL7, char B, 3-pólový, Icn=10kA, In=32A; PL7-B32/3 | ks | 4 | 756 | 3024 | 80.6 | 322.4 | 836.6 | 3346.4
Jistič PL7, char B, 1-pólový, Icn=10kA, In=10A; PL7-B10/1 | ks | 1 | 151 | 151 | 28.6 | 28.6 | 179.6 | 179.6
Instalační relé 230V AC, 2 zap. kont.; Z-R230/SS | ks | 1 | 470 | 470 | 49.4 | 49.4 | 519.4 | 519.4
Svodič přepětí třídy T1+T2 (B+C), komplet, síť TN-S,TT; SP-B+C/3+1 | ks | 1 | 20784 | 20784 | 123.5 | 123.5 | 20907.5 | 20907.5
Dodávky rozváděč RP1.1 - celkem |  |  |  | 57257 |  | 4182.9 |  | 61439.9
Dodávky rozváděč RP1.2
Rozvodnice KLV, pod omítku, plech.dveře, šroubová svorkovnice, řad 3, modulů 42; KLV-36UPS-F | ks | 1 | 1166 | 1166 | 850 | 850 | 2016 | 2016
Záslepka pro výřezy 45mm, 6 modulů TE, bílá, lámatelná po 8,75mm (1/2TE); BS-6MB-WH | ks | 4 | 14 | 56 | 0 | 0 | 14 | 56
Hlavní vypínač, 3-pól, In=40A; IS-40/3 | ks | 1 | 618 | 618 | 80.6 | 80.6 | 698.6 | 698.6
Jistič PL7, char B, 1+N-pólový, Icn=10kA, In=16A; PL7-B16/1N | ks | 5 | 309 | 1545 | 49.4 | 247 | 358.4 | 1792
Jistič PL7, char B, 1-pólový, Icn=10kA, In=10A; PL7-B10/1 | ks | 1 | 151 | 151 | 28.6 | 28.6 | 179.6 | 179.6
Chránič s nadproudovou ochranou, Ir=250A, AC, 1+N, 10kA, char.B, Idn=0.03A, In=10A; PFL7-10/1N/B/003 | ks | 1 | 1815 | 1815 | 49.4 | 49.4 | 1864.4 | 1864.4
Chránič Ir=3kA, typ G, 4-pól, Idn=0.03A, In=40A; PF7-40/4/003-G | ks | 1 | 2862 | 2862 | 93.6 | 93.6 | 2955.6 | 2955.6
Dodávky rozváděč RP1.2 - celkem |  |  |  | 8213 |  | 1349.2 |  | 9562.2
Dodávky rozváděč RP1.3
Rozvodnice NA omítku IP65, průhledné dveře, 3 řady, 36 modulů; IKA-3/36-ST | ks | 1 | 1683 | 1683 | 950 | 950 | 2633 | 2633
Jistič PL7, char B, 1-pólový, Icn=10kA, In=6A; PL7-B6/1 | ks | 3 | 184 | 552 | 28.6 | 85.8 | 212.6 | 637.8
Impulsní relé, tlačítko, 230 V~, 2zap. kont.; Z-S230/SS | ks | 1 | 476 | 476 | 49.4 | 49.4 | 525.4 | 525.4
Hlavní vypínač, 3-pól, In=40A; IS-40/3 | ks | 1 | 618 | 618 | 80.6 | 80.6 | 698.6 | 698.6
Instalační relé 230V AC, 2 zap. kont.; Z-R230/SS | ks | 1 | 470 | 470 | 49.4 | 49.4 | 519.4 | 519.4
Jistič PL7, char B, 1-pólový, Icn=10kA, In=16A; PL7-B16/1 | ks | 1 | 131 | 131 | 28.6 | 28.6 | 159.6 | 159.6
Chránič Ir=250A, typ AC, 4-pól, Idn=0.03A, In=25A; PF7-25/4/003 | ks | 1 | 1451 | 1451 | 93.6 | 93.6 | 1544.6 | 1544.6
Jistič PL7, char B, 3-pólový, Icn=10kA, In=16A; PL7-B16/3 | ks | 1 | 555 | 555 | 80.6 | 80.6 | 635.6 | 635.6
Chránič s nadproudovou ochranou, Ir=250A, AC, 1+N, 10kA, char.B, Idn=0.03A, In=16A; PFL7-16/1N/B/003 | ks | 2 | 1586 | 3172 | 49.4 | 98.8 | 1635.4 | 3270.8
Chránič s nadproudovou ochranou, Ir=250A, AC, 1+N, 10kA, char.B, Idn=0.03A, In=10A; PFL7-10/1N/B/003 | ks | 2 | 1815 | 3630 | 49.4 | 98.8 | 1864.4 | 3728.8
Dodávky rozváděč RP1.3 - celkem |  |  |  | 12738 |  | 1615.6 |  | 14353.6
Dodávky rozváděč RP2.1
Rozvodnice KLV, pod omítku, plech.dveře, šroubová svorkovnice, řad 3, modulů 42; KLV-36UPS-F | ks | 1 | 1166 | 1166 | 950 | 950 | 2116 | 2116
Záslepka pro výřezy 45mm, 6 modulů TE, bílá, lámatelná po 8,75mm (1/2TE); BS-6MB-WH | ks | 4 | 14 | 56 | 0 | 0 | 14 | 56
Jistič PL7, char B, 1-pólový, Icn=10kA, In=6A; PL7-B6/1 | ks | 1 | 184 | 184 | 80.6 | 80.6 | 264.6 | 264.6
Impulsní relé, tlačítko, 230 V~, 2zap. kont.; Z-S230/SS | ks | 1 | 476 | 476 | 49.4 | 49.4 | 525.4 | 525.4
Hlavní vypínač, 1-pól, In=40A; IS-40/1 | ks | 1 | 246 | 246 | 28.6 | 28.6 | 274.6 | 274.6
Chránič s nadproudovou ochranou, Ir=250A, AC, 1+N, 10kA, char.B, Idn=0.03A, In=16A; PFL7-16/1N/B/003 | ks | 1 | 1586 | 1586 | 49.4 | 49.4 | 1635.4 | 1635.4
Jistič PL7, char B, 1-pólový, Icn=10kA, In=16A; PL7-B16/1 | ks | 8 | 131 | 1048 | 28.6 | 228.8 | 159.6 | 1276.8
Chránič s nadproudovou ochranou, Ir=250A, AC, 1+N, 10kA, char.B, Idn=0.03A, In=10A; PFL7-10/1N/B/003 | ks | 1 | 1815 | 1815 | 49.4 | 49.4 | 1864.4 | 1864.4
Jistič PL7, char B, 1-pólový, Icn=10kA, In=10A; PL7-B10/1 | ks | 1 | 151 | 151 | 28.6 | 28.6 | 179.6 | 179.6
Dodávky rozváděč RP2.1 - celkem |  |  |  | 6728 |  | 1464.8 |  | 8192.8
Montážní materiál a práce
MODUS
A11 - MODUS SPMN 370 KN 700 mA Podhledový downlight s LED zdrojem, s nanoprizmatickým krytem | ks | 19 | 2500 | 47500 | 185.2 | 3518.8 | 2685.2 | 51018.8
B11 - MODUS BRS 300 Přisazené svítidlo s PC krytem, LED diam. 300 | ks | 6 | 1400 | 8400 | 185.2 | 1111.2 | 1585.2 | 9511.2
B21 - MODUS BRS 375 Přisazené svítidlo s PC krytem, LED diam. 375 | ks | 2 | 2000 | 4000 | 185.2 | 370.4 | 2185.2 | 4370.4
B31 - MODUS BRS 480 Přisazené svítidlo s PC krytem, LED diam. 480 | ks | 4 | 3000 | 12000 | 185.2 | 740.8 | 3185.2 | 12740.8
F11 - KSO124 MODUS KS 1x24 W EP,opálový polystyrol. kryt | ks | 1 | 700 | 700 | 160.23 | 160.23 | 860.23 | 860.23
F21 - KSO149EP MODUS KS 1x49 W EP, opálový polystyrol. kryt | ks | 2 | 750 | 1500 | 160.24 | 320.48 | 910.24 | 1820.48
G11 - BRKL 122 MODUS BETA 1x22W kruhové, opal | ks | 11 | 950 | 10450 | 156.83 | 1725.13 | 1106.83 | 12175.13
TREVOS
C12 - SK BETA PLUS 226 E zářivkové svítidlo interiérové kruhové z PC, difuzor opál - pro dvě kompaktní zářivky GX24q-3 | ks | 12 | 817 | 9804 | 165 | 1980 | 982 | 11784
D12 - SM 235 NOVA ET5 zářivkové svítidlo interiérové přisazené s el. předřadníkem T5 HE, difuzor z opalizovaného akrylátu | ks | 2 | 870 | 1740 | 165 | 330 | 1035 | 2070
E11 - PRIMA 114 AC ET5 zářivkové svítidlo průmyslové s el. předřadníkem T5 HE | ks | 5 | 520 | 2600 | 165 | 825 | 685 | 3425
E21 - PRIMA 124 AC ET5 zářivkové svítidlo průmyslové s el. předřadníkem T5 HO | ks | 7 | 520 | 3640 | 165 | 1155 | 685 | 4795
E31 - PRIMA 154 AC ET5 zářivkové svítidlo průmyslové s el. předřadníkem T5 HO | ks | 4 | 655 | 2620 | 165 | 660 | 820 | 3280
PŘÍSTROJ SPÍNAČE, PŘEPÍNAČE (se šroubovými svorkami), pro Tango, Neo, Element, Time, Alpha
3558-A01340 Přístroj spínače jednopólového; řazení 1, 1So | ks | 9 | 102.5 | 922.5 | 29.5 | 265.5 | 132 | 1188
3558-A05340 Přístroj přepínače sériového; řazení 5 | ks | 2 | 140 | 280 | 33.73 | 67.47 | 173.73 | 347.47
3559-A52345 Přístroj přepínače střídavého dvojitého (bezšroubové svorky); řazení 6+6 (6+1, 5B) | ks | 4 | 169 | 676 | 67.47 | 269.88 | 236.47 | 945.87
KRYT SPÍNAČE, TANGO
3558A-A651 B Kryt spínače kolébkového; d. Tango; b. bílá | ks | 33 | 36.5 | 1204.5 | 0 | 0 | 36.5 | 1204.5
3558A-A652 B Kryt spínače kolébkového, dělený; d. Tango; b. bílá | ks | 6 | 46.5 | 279 | 0 | 0 | 46.5 | 279
RÁMEČEK, TANGO
3901A-B10 B Rámeček pro elektroinstalační přístroje, jednonásobný; d. Tango; b. bílá | ks | 39 | 23 | 897 | 0 | 0 | 23 | 897
SPÍNAČ, PŘEPÍNAČ KOMPLETNÍ, TANGO IP 44
3558A-05940 B Přepínač sériový IP 44, zapuštěná montáž; řazení 5; d. Tango; b. bílá | ks | 1 | 214.5 | 214.5 | 65.33 | 65.33 | 279.83 | 279.83
PŘÍSTROJ SPÍNAČE, PŘEPÍNAČE (se šroubovými svorkami), pro Tango, Neo, Element, Time, Alpha
3558-A06340 Přístroj přepínače střídavého; řazení 6, 6So (1, 1So) | ks | 9 | 110 | 990 | 65.33 | 588 | 175.33 | 1578
3558-A07340 Přístroj přepínače křížového; řazení 7, 7So | ks | 2 | 158.5 | 317 | 37.93 | 75.87 | 196.43 | 392.87
PŘÍSTROJ OVLÁDAČE (se šroubovými svorkami), pro Tango, Neo, Element, Time, Alpha
3558-A91342 Přístroj ovládače zapínacího se svorkou N; řazení 1/0, 1/0So, 1/0S | ks | 13 | 111 | 1443 | 65.33 | 849.33 | 176.33 | 2292.33
RÁMEČEK, REFLEX SI (také pro signalizační systém)
2512-214 Rámeček pro elektroinstalační přístroje, dvojnásobný, pro vodorovnou i svislou montáž; d. Reflex SI; b. alpská bílá | ks | 1 | 86 | 86 | 0 | 0 | 86 | 86
SYSTÉM PRO SIGNALIZACI ÚNIKU VODY, ELEMENT
FLM 1000.CZ Transformátor (je součástí sady 3280E-A10002); d. Time, Element; b. bílá / ledová bílá | ks | 1 | 1810 | 1810 | 65 | 65 | 1875 | 1875
SVĚTLO SIGNÁLNÍ, REFLEX SI (signalizační systém)
FIM 1030 Světlo signální, bílé; d. Reflex SI; b. alpská bílá | ks | 1 | 1365 | 1365 | 65 | 65 | 1430 | 1430
STRÁŽCE DOMOVNÍ IP 55, PRO VENKOVNÍ POUŽITÍ
6854 AGM-204-500 Strážce domovní Busch-Wächter® 70 MasterLINE, nástěnná montáž; b. bílá | ks | 1 | 2400 | 2400 | 130 | 130 | 2530 | 2530
SPÍNAČ, PŘEPÍNAČ, VARIANT+ IP 54 (PLAST)
3558N-C01510 B Spínač jednopólový IP 54; řazení 1; d. Variant+; b. bílá | ks | 2 | 119.5 | 239 | 61.13 | 122.27 | 180.63 | 361.27
3558N-C06510 B Přepínač střídavý IP 54; řazení 6; d. Variant+; b. bílá | ks | 1 | 125.5 | 125.5 | 65.33 | 65.33 | 190.83 | 190.83
"DT 3 nastavitelný doběhový spínač nastavitelný 2–20 minut • jmenovité napětí 230 V/50 Hz • max. proud 1 A • použítí pro zpožděné vypnutí ventilátorů na sociálních zařízeních" | ks | 7 | 635 | 4445 | 82 | 574 | 717 | 5019
SPÍNAČ, PŘEPÍNAČ KOMPLETNÍ, TANGO IP 44
3558A-05940 B Přepínač sériový IP 44, zapuštěná montáž; řazení 5; d. Tango; b. bílá | ks | 2 | 214.5 | 429 | 65.33 | 130.67 | 279.83 | 559.67
RÁMEČEK, TANGO
3901A-B10 B Rámeček pro elektroinstalační přístroje, jednonásobný; d. Tango; b. bílá | ks | 35 | 23 | 805 | 0 | 0 | 23 | 805
3901A-B20 B Rámeček pro elektroinstalační přístroje, dvojnásobný vodorovný; d. Tango; b. bílá | ks | 9 | 41.5 | 373.5 | 0 | 0 | 41.5 | 373.5
3901A-B20 S Rámeček pro elektroinstalační přístroje, dvojnásobný vodorovný; d. Tango; b. šedá | ks | 4 | 48 | 192 | 0 | 0 | 48 | 192
3901A-B40 S Rámeček pro elektroinstalační přístroje, čtyřnásobný vodorovný; d. Tango; b. šedá | ks | 8 | 90 | 720 | 0 | 0 | 90 | 720
ZÁSUVKA NN, VARIANT+ IP 54 (PLAST)
5518N-C02510 B Zásuvka jednonásobná IP 54, s ochranným kolíkem, s víčkem; d. Variant+; b. bílá | ks | 3 | 119.5 | 358.5 | 85.2 | 255.6 | 204.7 | 614.1
ZÁSUVKA PRŮMYSLOVÁ, IP 44, IP 67
416RS6 Zásuvka průmyslová, nástěnná montáž; řazení 3P+N+PE; IP 44, 16 A | ks | 1 | 189 | 189 | 82.2 | 82.2 | 271.2 | 271.2
ZÁSUVKA NN KOMPLETNÍ, TANGO IP 44
5518A-2999 B Zásuvka jednonásobná IP 44, s ochranným kolíkem, s clonkami, s víčkem; d. Tango; b. bílá | ks | 11 | 200 | 2200 | 85.2 | 937.2 | 285.2 | 3137.2
ZÁSUVKA NN, TANGO
5519A-A02357 B Zásuvka jednonásobná (bezšroubové svorky), s ochranným kolíkem, s clonkami; d. Tango; b. bílá | ks | 40 | 120 | 4800 | 65.33 | 2613.2 | 185.33 | 7413.2
ZÁSUVKA NN, TANGO
5519A-A02357 S Zásuvka jednonásobná (bezšroubové svorky), s ochranným kolíkem, s clonkami; d. Tango; b. šedá (do hořlavých podkladů B až F) | ks | 28 | 125.5 | 3514 | 65.33 | 1829.24 | 190.83 | 5343.24
ZÁSUVKA NN, S OCHRANOU PŘED PŘEPĚTÍM, TANGO
5599A-A02357 S Zásuvka jednonásobná (bezšroubové svorky), s ochranným kolíkem, s clonkami, s ochranou před přepětím, optická signalizace poruchy; d. Tango; b. šedá | ks | 12 | 1000 | 12000 | 65.33 | 784 | 1065.33 | 12784
SPÍNAČ TROJPÓLOVÝ, IP 65 (IP 65)
BW 325 TPN Spínač trojpólový IP 65, 25 A; řazení 3; b. šedá | ks | 2 | 597 | 1194 | 135 | 270 | 732 | 1464
KSE 363 TPN Spínač trojpólový IP 65, 63 A; řazení 3; b. šedá | ks | 1 | 2672 | 2672 | 135 | 135 | 2807 | 2807
KP 67/3 KRABICE PŘÍSTROJOVÁ | ks | 93 | 10.9 | 1013.7 | 18.13 | 1686.4 | 29.03 | 2700.1
KPR 68 krabice univezální | ks | 45 | 19.7 | 886.5 | 18.13 | 815.85 | 37.83 | 1702.5
KU 68-1902 KRABICE ODBOČNÁ | ks | 14 | 9.3 | 130.2 | 39.57 | 553.98 | 48.87 | 684.13
TYP016 BEZŠROUBOVÁ SVORKA | ks | 420 | 3.62 | 1520.4 | 15 | 6300 | 18.62 | 7820.4
TYP018 BEZŠROUBOVÁ SVORKA | ks | 140 | 4.39 | 614.6 | 18 | 2520 | 22.39 | 3134.6
TYP015 BEZŠROUBOVÁ SVORKA | ks | 80 | 5.15 | 412 | 20 | 1600 | 25.15 | 2012
KABEL SILOVÝ,IZOLACE PVC
CYKY-J 3x1.5 , pevně | m | 1090 | 15.3 | 16677 | 18.1 | 19729 | 33.4 | 36406
CYKY-J 4x1.5 , pevně | m | 250 | 20.5 | 5125 | 18.1 | 4525 | 38.6 | 9650
CYKY-J 3x2.5 , pevně | m | 1147.64 | 24.5 | 28117.18 | 18.1 | 20772.28 | 42.6 | 48889.46
CYKY-J 5x2.5 , pevně | m | 25 | 40 | 1000 | 18.1 | 452.5 | 58.1 | 1452.5
CYKY-J 5x6 , pevně | m | 110 | 96 | 10560 | 21.07 | 2317.7 | 117.07 | 12877.33
CYKY-J 5x16 , pevně | m | 64.88 | 241 | 15636.08 | 25.3 | 1641.46 | 266.3 | 17277.54
KABEL SILOVÝ,IZOLACE PVC
CYKY-O 3x1.5 , pevně | m | 260 | 15.3 | 3978 | 18.1 | 4706 | 33.4 | 8684
VODIČ JEDNOŽILOVÝ, IZOLACE PVC
CYY 6 , pevně | m | 85 | 13 | 1105 | 22.63 | 1923.13 | 35.63 | 3028.13
CYY 16 , pevně | m | 22 | 13 | 286 | 22.63 | 497.75 | 35.63 | 783.75
HODINOVE ZUCTOVACI SAZBY
Priprava ke komplexni zkousce | hod | 4 | 0 | 0 | 250 | 1000 | 250 | 1000
Zkusebni provoz | hod | 6 | 0 | 0 | 250 | 1500 | 250 | 1500
Zauceni obsluhy | hod | 4 | 0 | 0 | 250 | 1000 | 250 | 1000
Zabezpeceni pracoviste | hod | 17 | 0 | 0 | 250 | 4250 | 250 | 4250
Montaz | hod | 65 | 0 | 0 | 250 | 16250 | 250 | 16250
SPOLUPRACE S DODAVATELEM PRI
zapojovani a zkouskach | hod | 8 | 0 | 0 | 250 | 2000 | 250 | 2000
KOORDINACE POSTUPU PRACI
S ostatnimi profesemi | hod | 16 | 0 | 0 | 250 | 4000 | 250 | 4000
PROVEDENI REVIZNICH ZKOUSEK
DLE CSN 331500
Revizni technik | hod | 16 | 0 | 0 | 291.67 | 4666.67 | 291.67 | 4666.67
Spoluprace s reviz.technikem | hod | 7 | 0 | 0 | 250 | 1750 | 250 | 1750
Zkoušky a prohlídky elektrických rozvodů a zařízení celková prohlídka a vyhotovení revizní zprávy pro objem montážních prací
přes 100 do 500 tis.Kč | ks | 1 | 0 | 0 | 5876.25 | 5876.25 | 5876.25 | 5876.25
Podružný materiál |  |  |  | 11735.58 |  |  |  | 11735.58
Montážní materiál a práce - celkem |  |  |  | 250892.24 |  | 135471.1 |  | 386363.06
Montážní materiál a práce hromosvod a uzemnění
840 018 Vodič AlMgSi Rd 8 měkký | m | 112 | 57.2 | 6406.4 | 13.33 | 1493.33 | 70.53 | 7899.73
840 118 Vodič AlMgSi Rd 8/11 měkký s izolací | m | 31 | 84.1 | 2607.1 | 11.67 | 361.67 | 95.77 | 2968.77
103 210 Jímací tyč AlMgSi 1500 varianta B (plný profil) | ks | 1 | 258.4 | 258.4 | 8.33 | 8.33 | 266.73 | 266.73
106 125 Izolační tyč O 16 mm L = 3 000 mm | ks | 0.5 | 975.4 | 487.7 | 41.67 | 20.83 | 1017.07 | 508.53
106 128 Držák vedení s objímkou na izolační tyč | ks | 2 | 175.1 | 350.2 | 20.83 | 41.67 | 195.93 | 391.87
106 127 Držák na stěnu se objímkou na izolační tyč | ks | 2 | 225.4 | 450.8 | 20.83 | 41.67 | 246.23 | 492.47
Revizní krabice pro zateplovací systémy krabice se zkušební svorkou pro tloušťku zateplení 90 až 140 m | ks | 4 | 260 | 1040 | 110 | 440 | 370 | 1480
Podpěra vedení na střechy
Podpěra vedení na šikmou střechu | ks | 20 | 17 | 340 | 65 | 1300 | 82 | 1640
Podpěra vedení na střechy
Podpěra vedení na hřeben střechy | ks | 28 | 11.5 | 322 | 65 | 1820 | 76.5 | 2142
SVORKA HROMOSVODNÍ, UZEMŇOVACÍ
SK křížová | ks | 6 | 19.9 | 119.4 | 88.04 | 528.25 | 107.94 | 647.65
SR03 S / 2xM8, litina zemnící pásek - drát | ks | 14 | 29.2 | 408.8 | 62.88 | 880.32 | 92.08 | 1289.05
SVORKA HROMOSVODNÍ, UZEMŇOVACÍ
SOa okapová | ks | 4 | 26 | 104 | 88.04 | 352.16 | 114.04 | 456.17
OCELOVÝ PÁSEK POZINKOVANÝ
Páska 30x4 páska 30x4 (0,95 kg/m), pevně | m | 45 | 27.55 | 1239.75 | 76.42 | 3438.75 | 103.97 | 4678.5
MONTÁŽNÍ PRÁCE
štítek pro označení svodu | ks | 4 | 4 | 16 | 44.96 | 179.84 | 48.96 | 195.83
SVORKOVNICE HLAVNIHO
Pospojování vč. krabice KT250/1 | ks | 1 | 335 | 335 | 166.67 | 166.67 | 501.67 | 501.67
OCELOVÝ DRÁT POZINKOVANÝ
FeZn-D8 (0,4kg/m), pevně | m | 7.3 | 12.5 | 91.25 | 124.29 | 907.33 | 136.79 | 998.58
ZINKOVANÉ PROVEDENÍ
OCELOVÝ DRÁT POZINKOVANÝ
800 008 Vodič FeZn Rd 8 | m | 3 | 57.2 | 171.6 | 20.83 | 62.5 | 78.03 | 234.1
800 108 Vodič FeZn Rd 8/11 s izolací | m | 3 | 91.9 | 275.7 | 25 | 75 | 116.9 | 350.7
Drát 10/13 PVC drát o 10/13mm PVC(0,695kg/m)-drát Fe/Zn v PVC plášti, pevně | m | 11 | 70.89 | 779.79 | 124.29 | 1367.19 | 195.18 | 2147
Podružný materiál |  |  |  | 790.19 |  |  |  | 790.19
Montážní materiál a práce hromosvod a uzemnění - celkem |  |  |  | 16594.08 |  | 13485.51 |  | 30079.54
Montážní materiál a práce-slaboproud SK
Nástěnný datový rozvaděč RACK 19" společná skříň pro SK a TEL - přesnou konfiguraci konzultovat s investorem. Místnost č. 1.02
Konfigurace do cenové nabídky - Server jednopaticový ultra micro tower, Intel Pentium G2020T Ivy Bridge, RAM 4GB DDR3 UDIMM, 2x 1000GB 7200ot., 4x 3.5" nHP; SATA RAID B120i 0,1; 332i 2x GLAN, DVDRW, 200W; Záloha dat 2TB; vč. UPS; WIFI; síť pro osm pracovišť | sum | 1 | 25000 | 25000 | 5500 | 5500 | 30500 | 30500
KRYT ZÁSUVKY KOMUNIKAČNÍ (DATOVÉ) PRO NOSNOU MASKU, TANGO
5014A-A100 B Kryt zásuvky komunikační, s popisovým polem, s kovovým upevňovacím třmenem; d. Tango; b. bílá | ks | 8 | 69 | 552 | 0 | 0 | 69 | 552
MASKA NOSNÁ DO ŠIKMÉHO KRYTU, pro Tango, Future linear, Solo, Alpha exclusive, Impuls
5014A-B1018 Maska nosná s 2 otvory pro 2 zásuvky Modular-Jack (keystone); b. černá | ks | 8 | 29.5 | 236 | 0 | 0 | 29.5 | 236
ZÁSUVKA KOMUNIKAČNÍ (DATOVÁ) KEYSTONE R&M, pro Tango, Element, Time, Future linear, Solo, Alpha exclusive, Impuls
R304373 Přístroj zásuvky datové stíněné (R&De-Massari), Cat. 6/s | ks | 8 | 552 | 4416 | 95 | 760 | 647 | 5176
Kabely pro strukturovanou kabeláž
Kabel UTP (kroucená dvojlinka, drát) se 4 páry, certifikace Cat. 6 pro GB sítě | m | 202.8 | 14.2 | 2879.76 | 22.63 | 4589.36 | 36.83 | 7469.12
1416E MONOFLEX EN 320 N PVC | m | 203 | 3.2 | 649.6 | 21 | 4263 | 24.2 | 4912.6
KP 67/3 KRABICE PŘÍSTROJOVÁ | ks | 8 | 10.9 | 87.2 | 18.13 | 145.07 | 29.03 | 232.27
Nástěnný datový rozvaděč RACK společná skříň pro SK a TV+SAT - přesnou konfiguraci konzultovat s investorem. Místnost č. 3.03"
WiFi router 802.11a/b/g/n/ac až 1167 Mbps, Dual-Band, 4 antény, DLNA, 1x USB2.0, 1x GWAN, 4x GLAN, VPN, FTP + tiskový server | ks | 1 | 2300 | 2300 | 1500 | 1500 | 3800 | 3800
KRYT ZÁSUVKY KOMUNIKAČNÍ (DATOVÉ) PRO NOSNOU MASKU, TANGO
5014A-A100 B Kryt zásuvky komunikační, s popisovým polem, s kovovým upevňovacím třmenem; d. Tango; b. bílá | ks | 2 | 69 | 138 | 0 | 0 | 69 | 138
MASKA NOSNÁ DO ŠIKMÉHO KRYTU, pro Tango, Future linear, Solo, Alpha exclusive, Impuls
5014A-B1018 Maska nosná s 2 otvory pro 2 zásuvky Modular-Jack (keystone); b. černá | ks | 2 | 29.5 | 59 | 0 | 0 | 29.5 | 59
ZÁSUVKA KOMUNIKAČNÍ (DATOVÁ) KEYSTONE R&M, pro Tango, Element, Time, Future linear, Solo, Alpha exclusive, Impuls
R304373 Přístroj zásuvky datové stíněné (R&De-Massari), Cat. 6/s | ks | 2 | 552 | 1104 | 95 | 190 | 647 | 1294
Kabely pro strukturovanou kabeláž
Kabel UTP (kroucená dvojlinka, drát) se 4 páry, certifikace Cat. 6 pro GB sítě | m | 22 | 14.2 | 312.4 | 22.63 | 497.86 | 36.83 | 810.26
1416E MONOFLEX EN 320 N PVC | m | 22 | 3.2 | 70.4 | 21 | 462 | 24.2 | 532.4
KP 67/3 KRABICE PŘÍSTROJOVÁ | ks | 2 | 10.9 | 21.8 | 18.13 | 36.27 | 29.03 | 58.07
HODINOVE ZUCTOVACI SAZBY
Priprava ke komplexni zkousce | hod | 1 | 0 | 0 | 250 | 250 | 250 | 250
Zkusebni provoz | hod | 2 | 0 | 0 | 250 | 500 | 250 | 500
Zauceni obsluhy | hod | 4 | 0 | 0 | 250 | 1000 | 250 | 1000
Zabezpeceni pracoviste | hod | 2 | 0 | 0 | 250 | 500 | 250 | 500
Montaz | hod | 10 | 0 | 0 | 250 | 2500 | 250 | 2500
SPOLUPRACE S DODAVATELEM PRI
zapojovani a zkouskach | hod | 2 | 0 | 0 | 250 | 500 | 250 | 500
KOORDINACE POSTUPU PRACI
S ostatnimi profesemi | hod | 2 | 0 | 0 | 250 | 500 | 250 | 500
Podružný materiál |  |  |  | 1776.31 |  |  |  | 1776.31
Montážní materiál a práce-slaboproud SK - celkem |  |  |  | 39602.47 |  | 23693.56 |  | 63296.03
Montážní materiál a práce-slaboproud TEL
Nástěnný datový rozvaděč RACK 19" společná skříň pro SK a TEL - přesnou konfiguraci konzultovat s investorem. Místnost č. 1.02
Panasonic KX-TEA308 s hybridním systémovým telefonem spojovatelky KX-T7735, včetně montáže a programového nastavení. Počet linek: 3 analogové vstupní, 8 hybridních linek vnitřních, bez možnosti rozšíření. Funkce automatické spojovatelky s uvítacím hlášením (1 kanál, 180 sekund) a provolbou na a konkrétní vnitřní linky. | sum | 1 | 15850 | 15850 | 2500 | 2500 | 18350 | 18350
ZÁSUVKA KOMUNIKAČNÍ (DATOVÁ) KEYSTONE R&M, pro Tango, Element, Time, Future linear, Solo, Alpha exclusive, Impuls
R304373 Přístroj zásuvky datové stíněné (R&De-Massari), Cat. 6/s | ks | 8 | 552 | 4416 | 95 | 760 | 647 | 5176
Kabely pro TEL kabeláž
Kabel UTP (kroucená dvojlinka, drát) se 4 páry, certifikace Cat. 6 pro GB sítě | m | 227.8 | 14.2 | 3234.76 | 22.63 | 5155.11 | 36.83 | 8389.87
1416E MONOFLEX EN 320 N PVC | m | 228 | 3.2 | 729.6 | 21 | 4788 | 24.2 | 5517.6
Nástěnný datový rozvaděč RACK společná skříň pro SK a TV+SAT - přesnou konfiguraci konzultovat s investorem. Místnost č. 3.03"
ZÁSUVKA KOMUNIKAČNÍ (DATOVÁ) KEYSTONE R&M, pro Tango, Element, Time, Future linear, Solo, Alpha exclusive, Impuls
R304373 Přístroj zásuvky datové stíněné (R&De-Massari), Cat. 6/s | ks | 2 | 552 | 1104 | 95 | 190 | 647 | 1294
Kabel UTP (kroucená dvojlinka, drát) se 4 páry, certifikace Cat. 6 pro GB sítě | m | 32 | 14.2 | 454.4 | 22.63 | 724.16 | 36.83 | 1178.56
1416E MONOFLEX EN 320 N PVC | m | 32 | 3.2 | 102.4 | 21 | 672 | 24.2 | 774.4
HODINOVE ZUCTOVACI SAZBY
Priprava ke komplexni zkousce | hod | 1 | 0 | 0 | 250 | 250 | 250 | 250
Zkusebni provoz | hod | 2 | 0 | 0 | 250 | 500 | 250 | 500
Zauceni obsluhy | hod | 4 | 0 | 0 | 250 | 1000 | 250 | 1000
Zabezpeceni pracoviste | hod | 2 | 0 | 0 | 250 | 500 | 250 | 500
Montaz | hod | 10 | 0 | 0 | 250 | 2500 | 250 | 2500
SPOLUPRACE S DODAVATELEM PRI
zapojovani a zkouskach | hod | 2 | 0 | 0 | 250 | 500 | 250 | 500
KOORDINACE POSTUPU PRACI
S ostatnimi profesemi | hod | 2 | 0 | 0 | 250 | 500 | 250 | 500
Podružný materiál |  |  |  | 1294.56 |  |  |  | 1294.56
Montážní materiál a práce-slaboproud TEL - celkem |  |  |  | 27185.72 |  | 20539.27 |  | 47724.99
Montážní materiál a práce - slaboproud STA
Nástěnný datový rozvaděč RACK společná skříň pro SK a TV+SAT - přesnou konfiguraci konzultovat s investorem. Místnost č. 3.03"
Halvní stanoce STA | sum | 1 | 15000 | 15000 | 2500 | 2500 | 17500 | 17500
- příjem pozemních analogových TV programů - příjem rozhlasového FM pásma - příjem pozemních digitálních programů - příjem satelitních digitálních programů - příjem satelitního signálu i z více satelitů (každý účastník může mít vlastní satelitní přijímač) - příjem některých placených TV programů (např. CS FILM, Galaxie Sport, NOVA Cinema)
Anténní sestava vč. stožáru | sum | 1 | 8000 | 8000 | 0 | 0 | 8000 | 8000
KRYT ZÁSUVKY ANTÉNNÍ, TANGO
5011A-A00300 B Kryt zásuvky anténní univerzální (TV+R+SAT), s vylamovacím otvorem; d. Tango; b. bílá | ks | 3 | 41 | 123 | 0 | 0 | 41 | 123
PŘÍSTROJ ZÁSUVKY ANTÉNNÍ, pro Classic, Swing, Tango, Levit, Element, Time, Future linear, Solo, Alpha exclusive, Impuls
EU 3303 Přístroj zásuvky anténní - televizní, rozhlasové a satelitní, koncové | ks | 3 | 256 | 768 | 125 | 375 | 381 | 1143
RÁMEČEK, TANGO
3901A-B10 B Rámeček pro elektroinstalační přístroje, jednonásobný; d. Tango; b. bílá | ks | 3 | 24 | 72 | 0 | 0 | 24 | 72
Kvalitní koaxiální kabel pro montáž SAT i TV rozvodů
KOAXIAL-CABLE RG-6 | m | 95 | 15.64 | 1485.8 | 22 | 2090 | 37.64 | 3575.8
1416E MONOFLEX EN 320 N PVC | m | 95 | 3.2 | 304 | 21 | 1995 | 24.2 | 2299
HODINOVE ZUCTOVACI SAZBY
Priprava ke komplexni zkousce | hod | 1 | 0 | 0 | 250 | 250 | 250 | 250
Zkusebni provoz | hod | 2 | 0 | 0 | 250 | 500 | 250 | 500
Zauceni obsluhy | hod | 4 | 0 | 0 | 250 | 1000 | 250 | 1000
Zabezpeceni pracoviste | hod | 2 | 0 | 0 | 250 | 500 | 250 | 500
Montaz | hod | 10 | 0 | 0 | 250 | 2500 | 250 | 2500
SPOLUPRACE S DODAVATELEM PRI
zapojovani a zkouskach | hod | 2 | 0 | 0 | 250 | 500 | 250 | 500
KOORDINACE POSTUPU PRACI
S ostatnimi profesemi | hod | 2 | 0 | 0 | 250 | 500 | 250 | 500
Podružný materiál |  |  |  | 137.64 |  |  |  | 137.64
Montážní materiál a práce - slaboproud STA - celkem |  |  |  | 25890.44 |  | 12710 |  | 38600.44
Montážní materiál a práce - slaboproud domácí telefon
SYSTÉMOVÉ PŘÍSTROJE, WELCOME MIDI
M2300 Jednotka řídicí univerzální, řadová montáž | ks | 1 | 2700 | 2700 | 250 | 250 | 2950 | 2950
FUNKČNÍ MODULY PRO TLAČÍTKOVÁ TABLA, WELCOME MIDI
M251021A-A Modul hlasový | ks | 2 | 1900 | 3800 | 150 | 300 | 2050 | 4100
M251021P4 Modul tlačítkový, s tlačítky 4/8 | ks | 2 | 750 | 1500 | 250 | 500 | 1000 | 2000
M251022CR Modul displeje se snímačem IC karet | ks | 1 | 3900 | 3900 | 110 | 110 | 4010 | 4010
83173-500 Karta identifikační,13,56 MHz; b. bílá | ks | 15 | 90 | 1350 | 0 | 0 | 90 | 1350
VIDEOTELEFONY A TELEFONY, WELCOME MIDI
M22002-W Telefon domovní, se sluchátkem; b. bílá | ks | 4 | 790 | 3160 | 110 | 440 | 900 | 3600
Elektrický zámek BEFO 1211 MB - Umožůňuje mechanické nastavení páčky do polohy OTEVŘENO nebo ZAVŘENO. | ks | 2 | 1255 | 2510 | 120 | 240 | 1375 | 2750
INSTALAČNÍ KRABICE PRO TLAČÍTKOVÁ TABLA, WELCOME MIDI
41022F Krabice instalační, zapuštěná, velikost 1/2 | ks | 1 | 590 | 590 | 140 | 140 | 730 | 730
KRYTY TLAČÍTKOVÝCH TABEL, WELCOME MIDI
51022CF-A Kryt tlačítkového tabla, velikost 1/2; b. hliníková stříbrná | ks | 1 | 1300 | 1300 | 65 | 65 | 1365 | 1365
INSTALAČNÍ KRABICE PRO TLAČÍTKOVÁ TABLA, WELCOME MIDI
41023F Krabice instalační, zapuštěná, velikost 1/3 | ks | 1 | 650 | 650 | 160 | 160 | 810 | 810
KRYTY TLAČÍTKOVÝCH TABEL, WELCOME MIDI
51023CF-A Kryt tlačítkového tabla, velikost 1/3; b. hliníková stříbrná | ks | 1 | 1500 | 1500 | 65 | 65 | 1565 | 1565
SDĚLOVACÍ KABEL
J-Y(St)Y 2x2x0,8 , pevně | m | 55 | 9.1 | 500.5 | 19 | 1045 | 28.1 | 1545.5
1416E MONOFLEX EN 320 N PVC | m | 55 | 3.2 | 176 | 21 | 1155 | 24.2 | 1331
HODINOVE ZUCTOVACI SAZBY
Priprava ke komplexni zkousce | hod | 1 | 0 | 0 | 250 | 250 | 250 | 250
Zkusebni provoz | hod | 2 | 0 | 0 | 250 | 500 | 250 | 500
Zauceni obsluhy | hod | 4 | 0 | 0 | 250 | 1000 | 250 | 1000
Zabezpeceni pracoviste | hod | 2 | 0 | 0 | 250 | 500 | 250 | 500
Montaz | hod | 10 | 0 | 0 | 250 | 2500 | 250 | 2500
SPOLUPRACE S DODAVATELEM PRI
zapojovani a zkouskach | hod | 2 | 0 | 0 | 250 | 500 | 250 | 500
KOORDINACE POSTUPU PRACI
S ostatnimi profesemi | hod | 2 | 0 | 0 | 250 | 500 | 250 | 500
Podružný materiál |  |  |  | 1181.83 |  |  |  | 1181.83
Montážní materiál a práce - slaboproud domácí telefon - celkem |  |  |  | 24818.33 |  | 10220 |  | 35038.33

## Parametry
Název | Hodnota
Nadpis rekapitulace | Seznam prací a dodávek elektrotechnických zařízení
Akce | Mateřská škola - Vrskmaň č.p.63, p. č. 117, k.ú. Vrskmaň
Projekt | Elektroinstalace SO01 - Mateřská škola
Investor | Obec Vrskmaň
Z. č. | 15085
A. č. | 15085_DSP
Smlouva
Vypracoval | Petr Vyžďura
Kontroloval
Datum
Zpracovatel
CÚ
Poznámka | Uvedené ceny jsou v Kč a nezahrnují DPH, pokud to není uvedeno. Dodávka akce se předpokládá včetně kompletní montáže, dopravy, vnitrostaveništní manipulace, veškerého souvisejícího doplňkového, podružného a montážního materiálu tak, aby celé zařízení bylo funkční a splňovalo všechny předpisy, které se na ně vztahují. Při zpracování nabídky je nutné vycházet ze všech částí dokumentace (technické zprávy, seznamu pozic, všech výkresů a specifikace materiálu). Součástí ceny musí být veškeré náklady, aby cena byla konečná a zahrnovala celou dodávku a montáž akce. Všechny použité výrobky musí mít osvědčení o schválení k provozu v České republice.
Doprava dodávek (3,6) % | 3,60
Přesun dodávek (1) % | 1,00
PPV (1 nebo 6) % | 6,00
PPV zemních prací, nátěrů (1) % | 0,00
Dodavat. dokumentace (1 - 1,5) % | 0,00
Rizika a pojištění (1 - 1,5) % | 0,00
Opravy v záruce (5 - 7) % | 0,00
GZS (3,25 nebo 8,4) % | 0,00
Provozní vlivy % | 0,00
Kompletační činnost - a | 0,00
Kompletační činnost - b | 0,952842
Kompletační činnost - k1 | 0,00
Kompletační činnost - k2 | 0,00
Roční nárůst cen 1 % | 0,00
Roční nárůst cen 2 % | 0,00
1. sazba DPH % - i pro přirážky rekapitulace | 21
2. sazba DPH % | 10