## Rekapitulace stavby
Export VZ |  | List obsahuje: |  |  |  |  | 1) Rekapitulace stavby |  |  | 2) Rekapitulace objektů stavby a soupisů prací | [15 empty] | 3.0 | ZAMOK |  |  |  |  | False | False | {2ace4aa4-ba7f-4f42-9e54-b27101d86c33}
[31 empty] | 0,01 | 21
[31 empty] | 0,01 | 15
|  | REKAPITULACE STAVBY | [15 empty] | v --- níže se nacházejí doplnkové a pomocné údaje k sestavám --- v | [11 empty] | Návod na vyplnění | 0,001
|  | Kód: |  |  |  |  | 15085H | [22 empty] | Měnit lze pouze buňky se žlutým podbarvením! 1) v Rekapitulaci stavby vyplňte údaje o Uchazeči (přenesou se do ostatních sestav i v jiných listech) 2) na vybraných listech vyplňte v sestavě Soupis prací ceny u položek Podrobnosti k vyplnění naleznete na poslední záložce s Pokyny pro vyplnění | 0,01
|  | Stavba: |  |  |  |  | Mateřská školka Vrskmaň | [23 empty] | 0,1
|  | KSO: | [11 empty] | CC-CZ: | [16 empty] | 1
|  | Místo: |  |  |  |  | Vrskmaň | [6 empty] | Datum: |  | 1.3.2016 | [14 empty] | 10
100
|  | Zadavatel: | [11 empty] | IČ: | [16 empty] | 0,1
|  |  | Obec Vrskmaň | [10 empty] | DIČ: | [16 empty] | 0,1
0,1
|  | Uchazeč: | [11 empty] | IČ: |  | Vyplň údaj | [14 empty] | 0,1
|  |  | Vyplň údaj | [10 empty] | DIČ: |  | Vyplň údaj | [14 empty] | 0,1
False
|  | Projektant: | [11 empty] | IČ: | [16 empty] | False
|  |  | MESSOR s.r.o. | [10 empty] | DIČ: | [16 empty] | True
0,01
|  | Poznámka: | [28 empty] | 0,01
False
|  | Cena bez DPH | [11 empty] | 0
[8 empty] | Sazba daně |  | Základ daně |  |  |  | Výše daně
|  | DPH |  | základní |  |  |  | 21% |  | 0 |  |  |  | 0
|  |  |  | snížená |  |  |  | 15% |  | 0 |  |  |  | 0
|  |  |  | zákl. přenesená |  |  |  | 21% |  | 0 |  |  |  | 0
|  |  |  | sníž. přenesená |  |  |  | 15% |  | 0 |  |  |  | 0
|  |  |  | nulová |  |  |  | 0% |  | 0 |  |  |  | 0
|  | Cena s DPH | [6 empty] | v |  | CZK |  |  | 0
REKAPITULACE OBJEKTŮ STAVBY A SOUPISŮ PRACÍ
| Kód: | [6 empty] | 15085H
| Stavba: | [6 empty] | Mateřská školka Vrskmaň
| Místo: | [6 empty] | Vrskmaň |  |  |  |  | Datum: |  | 1.3.2016
| Zadavatel: | [6 empty] | Obec Vrskmaň |  |  |  |  | Projektant: |  | MESSOR s.r.o. |  |  | Informatívní údaje z listů zakázek
Uchazeč:
| Kód |  |  |  | Objekt, Soupis prací | [6 empty] | Cena bez DPH [CZK] |  |  |  | Cena s DPH [CZK] | Typ | z toho Ostat. náklady [CZK] | DPH [CZK] | Normohodiny [h] | DPH základní [CZK] | DPH snížená [CZK] | DPH základní přenesená [CZK] | DPH snížená přenesená [CZK] | Základna DPH základní | Základna DPH snížená | Základna DPH zákl. přenesená | Základna DPH sníž. přenesená | Základna DPH nulová
| Náklady stavby celkem | [10 empty] | 0 |  |  |  | 0 |  | 0 | 0 | 0 | 0 | 0 | 0 | 0 | 0 | 0 | 0 | 0 | 0 |  | D | 0 | ###NOIMPORT### | IMPORT | {2ace4aa4-ba7f-4f42-9e54-b27101d86c33} | {00000000-0000-0000-0000-000000000000}
/ |  | SO 01 |  |  |  | Mateřská školka | [5 empty] | 0 |  |  |  | 0 | STA | 0 | 0 | 0 | 0 | 0 | 0 | 0 | 0 | 0 | 0 | 0 | 0 |  |  | 1 |  | IMPORT | {5a01697c-f22b-4fa8-a3f5-393b0db5aae3} | {2ace4aa4-ba7f-4f42-9e54-b27101d86c33} | 2
/ |  | SO 02 |  |  |  | Zateplení fasády | [5 empty] | 0 |  |  |  | 0 | STA | 0 | 0 | 0 | 0 | 0 | 0 | 0 | 0 | 0 | 0 | 0 | 0 |  |  | 1 |  | IMPORT | {cc839b66-86ce-4ace-a74e-eb8e3932020f} | {2ace4aa4-ba7f-4f42-9e54-b27101d86c33} | 2
/ |  | IO 02 |  |  |  | Elektroinstalace | [5 empty] | 0 |  |  |  | 0 | STA | 0 | 0 | 0 | 0 | 0 | 0 | 0 | 0 | 0 | 0 | 0 | 0 |  |  | 1 |  | IMPORT | {469287d6-22a5-47fa-949c-f0137f3d84c5} | {2ace4aa4-ba7f-4f42-9e54-b27101d86c33} | 2
/ |  | IO 03 |  |  |  | Vytápění | [5 empty] | 0 |  |  |  | 0 | STA | 0 | 0 | 0 | 0 | 0 | 0 | 0 | 0 | 0 | 0 | 0 | 0 |  |  | 1 |  | IMPORT | {3763d989-5901-44e1-8ce7-f14c1df50ef0} | {2ace4aa4-ba7f-4f42-9e54-b27101d86c33} | 2

## SO 01 - Mateřská školka
| List obsahuje: |  | 1) Krycí list soupisu | 2) Rekapitulace |  |  | 3) Soupis prací | Zpět na list: | Rekapitulace stavby
{5a01697c-f22b-4fa8-a3f5-393b0db5aae3}
2
| KRYCÍ LIST SOUPISU | [8 empty] | v --- níže se nacházejí doplnkové a pomocné údaje k sestavám --- v | [8 empty] | False
Stavba:
Mateřská školka Vrskmaň
Objekt:
SO 01 - Mateřská školka
| KSO: |  |  |  |  | CC-CZ:
| Místo: |  |  |  |  | Datum: | 1.3.2016
| Zadavatel: |  |  |  |  | IČ:
|  | Obec Vrskmaň |  |  |  | DIČ:
| Uchazeč: |  |  |  |  | IČ:
DIČ:
| Projektant: |  |  |  |  | IČ:
|  | MESSOR s.r.o. |  |  |  | DIČ:
Poznámka:
| Cena bez DPH | [5 empty] | 0
|  |  | Základ daně |  |  | Sazba daně | Výše daně
| DPH | základní | 0 |  |  | 21% | 0
|  | snížená | 0 |  |  | 15% | 0
|  | zákl. přenesená | 0 |  |  | 21% | 0
|  | sníž. přenesená | 0 |  |  | 15% | 0
|  | nulová | 0 |  |  | 0% | 0
| Cena s DPH |  |  | v | CZK |  | 0
REKAPITULACE ČLENĚNÍ SOUPISU PRACÍ
Stavba:
Mateřská školka Vrskmaň
Objekt:
SO 01 - Mateřská školka
Místo: | [5 empty] | Datum: | 1.3.2016
Zadavatel: |  |  | Obec Vrskmaň |  |  | Projektant: | MESSOR s.r.o.
Uchazeč:
Kód dílu - Popis | [6 empty] | Cena celkem [CZK]
Náklady soupisu celkem | [6 empty] | 0 | [12 empty] | -1
| HSV - Práce a dodávky HSV | [5 empty] | 0
| 3 - Svislé a kompletní konstrukce | [5 empty] | 0
| 6 - Úpravy povrchů, podlahy a osazování výplní | [5 empty] | 0
| 8 - Trubní vedení | [5 empty] | 0
| 9 - Ostatní konstrukce a práce, bourání | [5 empty] | 0
| 997 - Přesun sutě | [5 empty] | 0
| 998 - Přesun hmot | [5 empty] | 0
| PSV - Práce a dodávky PSV | [5 empty] | 0
| 712 - Povlakové krytiny | [5 empty] | 0
| 721 - Zdravotechnika - vnitřní kanalizace | [5 empty] | 0
| 722 - Zdravotechnika - vnitřní vodovod | [5 empty] | 0
| 725 - Zdravotechnika - zařizovací předměty | [5 empty] | 0
| 727 - Zdravotechnika | [5 empty] | 0
| 733 - Ústřední vytápění | [5 empty] | 0
| 735 - Ústřední vytápění | [5 empty] | 0
| 740 - Elektromontáže | [5 empty] | 0
| 751 - Vzduchotechnika | [5 empty] | 0
| 762 - Konstrukce tesařské | [5 empty] | 0
| 763 - Konstrukce suché výstavby | [5 empty] | 0
| 764 - Konstrukce klempířské | [5 empty] | 0
| 766 - Konstrukce truhlářské | [5 empty] | 0
| 767 - Konstrukce zámečnické | [5 empty] | 0
| 771 - Podlahy z dlaždic | [5 empty] | 0
| 775 - Podlahy skládané (parkety, vlysy, lamely aj.) | [5 empty] | 0
| 776 - Podlahy povlakové | [5 empty] | 0
| 781 - Dokončovací práce - obklady | [5 empty] | 0
| 783 - Dokončovací práce | [5 empty] | 0
| 784 - Dokončovací práce | [5 empty] | 0
| OST - Ostatní | [5 empty] | 0
| VRN - Vedlejší rozpočtové náklady | [5 empty] | 0
| VRN3 - Zařízení staveniště | [5 empty] | 0
SOUPIS PRACÍ
Stavba:
Mateřská školka Vrskmaň
Objekt:
SO 01 - Mateřská školka
Místo: | [5 empty] | Datum: | 1.3.2016
Zadavatel: |  |  | Obec Vrskmaň |  |  | Projektant: | MESSOR s.r.o.
Uchazeč:
PČ | Typ | Kód | Popis | MJ | Množství | J.cena [CZK] | Cena celkem [CZK] | Cenová soustava |  | Poznámka | DPH | J. Nh [h] | Nh celkem [h] | J. hmotnost [t] | Hmotnost celkem [t] | J. suť [t] | Suť Celkem [t]
Náklady soupisu celkem | [6 empty] | 0 | [5 empty] | 0 |  | 0.00956 |  | 0 |  | D | -1 | [10 empty] | 0
| D | HSV | Práce a dodávky HSV |  |  |  | 0 | [5 empty] | 0 |  | 0 |  | 0 | 1 | D | 0 |  |  |  | ROZPOCET | [6 empty] | 0
| D | 3 | Svislé a kompletní konstrukce |  |  |  | 0 | [5 empty] | 0 |  | 0 |  | 0 | 1 | D | 1 |  |  |  | ROZPOCET | [6 empty] | 0
1 | K | 311238116 | Zdivo nosné vnitřní POROTHERM tl 300 mm pevnosti P 15 na MVC | m2 | 4.2 |  | 0 |  |  |  | základní |  | 0 | 0 | 0 | 0 | 0 | 4 | K | 2 |  |  |  | ROZPOCET | 0 | 0 | 0 | 0 | 0 | 1 | 0 | 4 | 1002373406
| PP |  | Zdivo nosné jednovrstvé z cihel děrovaných POROTHERM vnitřní klasické, spojené na pero a drážku na maltu MVC, pevnost cihel P15, tl. zdiva 300 mm | [15 empty] | PP | 2
| VV |  | 2,1*2 |  | 4.2 | [13 empty] | VV | 2 | 2 | True | 0 | ROZPOCET
| VV |  | "Součet | [15 empty] | VV | 2 | 1 | True | 0 | ROZPOCET
| VV |  | Součet |  | 4.2 | [13 empty] | VV | 2 | 4 | True | 1 | ROZPOCET
2 | K | 311238219 | Zdivo nosné POROTHERM tl 440 mm pevnosti P 15 na MC | m2 | 0.32 |  | 0 |  |  |  | základní |  | 0 | 0 | 0 | 0 | 0 | 4 | K | 2 |  |  |  | ROZPOCET | 0 | 0 | 0 | 0 | 0 | 1 | 0 | 4 | 1072860436
| PP |  | Zdivo nosné jednovrstvé z cihel děrovaných POROTHERM vnější klasické, spojené na pero a drážku na maltu MC, pevnost cihel P15, tl. zdiva 440 mm | [15 empty] | PP | 2
| VV |  | 0,16*2 |  | 0.32 | [13 empty] | VV | 2 | 2 | True | 0 | ROZPOCET
| VV |  | "Součet | [15 empty] | VV | 2 | 1 | True | 0 | ROZPOCET
| VV |  | Součet |  | 0.32 | [13 empty] | VV | 2 | 4 | True | 1 | ROZPOCET
3 | K | 317168131 | Překlad keramický vysoký v 23,8 cm dl 125 cm | kus | 37 |  | 0 |  |  |  | základní |  | 0 | 0 | 0 | 0 | 0 | 4 | K | 2 |  |  |  | ROZPOCET | 0 | 0 | 0 | 0 | 0 | 1 | 0 | 4 | -1400490877
| PP |  | Překlady keramické (POROTHERM, HELUZ) vysoké osazené do maltového lože, šířky překladu 7 cm výšky 23,8 cm, délky 125 cm | [15 empty] | PP | 2
| D | 6 | Úpravy povrchů, podlahy a osazování výplní |  |  |  | 0 | [5 empty] | 0 |  | 0 |  | 0 | 1 | D | 1 |  |  |  | ROZPOCET | [6 empty] | 0
4 | K | 611311141 | Vápenná omítka štuková dvouvrstvá vnitřních stropů rovných nanášená ručně | m2 | 403.55 |  | 0 |  |  |  | základní |  | 0 | 0 | 0 | 0 | 0 | 4 | K | 2 |  |  |  | ROZPOCET | 0 | 0 | 0 | 0 | 0 | 1 | 0 | 4 | -1718666452
| PP |  | Omítka vápenná vnitřních ploch nanášená ručně dvouvrstvá štuková, tloušťky jádrové omítky do 10 mm a tloušťky štuku do 3 mm vodorovných konstrukcí stropů rovných | [15 empty] | PP | 2
| VV |  | 11+15,75+16,2+174+30+156,6 |  | 403.55 | [13 empty] | VV | 2 | 2 | True | 0 | ROZPOCET
| VV |  | Součet |  | 403.55 | [13 empty] | VV | 2 | 4 | True | 1 | ROZPOCET
5 | K | 611321121 | Vápenocementová omítka hladká jednovrstvá vnitřních stropů rovných nanášená ručně | m2 | 403.55 |  | 0 |  |  |  | základní |  | 0 | 0 | 0 | 0 | 0 | 4 | K | 2 |  |  |  | ROZPOCET | 0 | 0 | 0 | 0 | 0 | 1 | 0 | 4 | -1711337395
| PP |  | Omítka vápenocementová vnitřních ploch nanášená ručně jednovrstvá, tloušťky do 10 mm hladká vodorovných konstrukcí stropů rovných | [15 empty] | PP | 2
6 | K | 612135101 | Hrubá výplň rýh ve stěnách maltou jakékoli šířky rýhy | m2 | 33.4 |  | 0 |  |  |  | základní |  | 0 | 0 | 0 | 0 | 0 | 4 | K | 2 |  |  |  | ROZPOCET | 0 | 0 | 0 | 0 | 0 | 1 | 0 | 4 | -1488113533
| PP |  | Hrubá výplň rýh maltou jakékoli šířky rýhy ve stěnách | [15 empty] | PP | 2
| VV |  | 20,1+8,4+4,9 |  | 33.4 | [13 empty] | VV | 2 | 2 | True | 0 | ROZPOCET
| VV |  | Součet |  | 33.4 | [13 empty] | VV | 2 | 4 | True | 1 | ROZPOCET
7 | K | 612311141 | Vápenná omítka štuková dvouvrstvá vnitřních stěn nanášená ručně | m2 | 227.41 |  | 0 |  |  |  | základní |  | 0 | 0 | 0 | 0 | 0 | 4 | K | 2 |  |  |  | ROZPOCET | 0 | 0 | 0 | 0 | 0 | 1 | 0 | 4 | -64889565
| PP |  | Omítka vápenná vnitřních ploch nanášená ručně dvouvrstvá štuková, tloušťky jádrové omítky do 10 mm a tloušťky štuku do 3 mm svislých konstrukcí stěn | [15 empty] | PP | 2
| VV |  | 32+30+21,2+31+12+8,26+29,76+6,39+29,76+8,26+21,3+16,2 |  | 246.13 | [13 empty] | VV | 2 | 2 | True | 0 | ROZPOCET
| VV |  | -3,2-1,82-2,8-1,7-2,2-2,2-1,7-3,1 |  | -18.72 | [13 empty] | VV | 2 | 2 | True | 0 | ROZPOCET
| VV |  | "Součet | [15 empty] | VV | 2 | 1 | True | 0 | ROZPOCET
| VV |  | Součet |  | 227.41 | [13 empty] | VV | 2 | 4 | True | 1 | ROZPOCET
8 | K | 612321121 | Vápenocementová omítka hladká jednovrstvá vnitřních stěn nanášená ručně | m2 | 227.41 |  | 0 |  |  |  | základní |  | 0 | 0 | 0 | 0 | 0 | 4 | K | 2 |  |  |  | ROZPOCET | 0 | 0 | 0 | 0 | 0 | 1 | 0 | 4 | 673909363
| PP |  | Omítka vápenocementová vnitřních ploch nanášená ručně jednovrstvá, tloušťky do 10 mm hladká svislých konstrukcí stěn | [15 empty] | PP | 2
9 | K | 631312141 | Doplnění rýh v dosavadních mazaninách betonem prostým | m3 | 1.35 |  | 0 |  |  |  | základní |  | 0 | 0 | 0 | 0 | 0 | 4 | K | 2 |  |  |  | ROZPOCET | 0 | 0 | 0 | 0 | 0 | 1 | 0 | 4 | 1177742302
| PP |  | Doplnění dosavadních mazanin prostým betonem s dodáním hmot, bez potěru, plochy jednotlivě rýh v dosavadních mazaninách | [15 empty] | PP | 2
10 | K | 632441111 | Potěr anhydritový samonivelační tl do 20 mm ze suchých směsí | m2 | 47.15 |  | 0 |  |  |  | základní |  | 0 | 0 | 0 | 0 | 0 | 4 | K | 2 |  |  |  | ROZPOCET | 0 | 0 | 0 | 0 | 0 | 1 | 0 | 4 | 640269245
| PP |  | Potěr anhydritový samonivelační ze suchých směsí tlouštky od 10 do 20 mm | [15 empty] | PP | 2
11 | K | 632441112 | Potěr samonivelační s armovacím vláknem tl do 30 mm | m2 | 261 |  | 0 |  |  |  | základní |  | 0 | 0 | 0 | 0 | 0 | 4 | K | 2 |  |  |  | ROZPOCET | 0 | 0 | 0 | 0 | 0 | 1 | 0 | 4 | -100856433
| VV |  | 52,6+26+58,4+9+13,7+30+49,6+3,6+18,1 |  | 261 | [13 empty] | VV | 2 | 2 | True | 0 | ROZPOCET
| VV |  | Součet |  | 261 | [13 empty] | VV | 2 | 4 | True | 1 | ROZPOCET
12 | K | 632451111 | Cementový samonivelační potěr ze suchých směsí tloušťky do 30 mm | m2 | 47.15 |  | 0 |  |  |  | základní |  | 0 | 0 | 0 | 0 | 0 | 4 | K | 2 |  |  |  | ROZPOCET | 0 | 0 | 0 | 0 | 0 | 1 | 0 | 4 | -2077112271
| PP |  | Potěr cementový samonivelační ze suchých směsí tloušťky přes 25 do 30 mm | [15 empty] | PP | 2
13 | K | R84953217 | M+D Dekorativní obkladové HPL desky s vysokou odolností proti otěru, nárazu a poškrábání, dle EN 438, na systémové lepidlo do výšky 1500 mm, | m2 | 156.6 |  | 0 |  |  |  | základní |  | 0 | 0 | 0 | 0 | 0 | 4 | K | 2 |  |  |  | ROZPOCET | 0 | 0 | 0 | 0 | 0 | 1 | 0 | 4 | -1587868013
| VV |  | (11,7+3,5+6,9+1,1+21+16,6+5,1+8,5+15+15)*1,5 |  | 156.6 | [13 empty] | VV | 2 | 2 | True | 0 | ROZPOCET
| VV |  | Součet |  | 156.6 | [13 empty] | VV | 2 | 4 | True | 1 | ROZPOCET
| D | 8 | Trubní vedení |  |  |  | 0 | [5 empty] | 0 |  | 0 |  | 0 | 1 | D | 1 |  |  |  | ROZPOCET | [6 empty] | 0
14 | K | 894812031 | Revizní a čistící šachta z PP 400x400 mm | kus | 1 |  | 0 |  |  |  | základní |  | 0 | 0 | 0 | 0 | 0 | 4 | K | 2 |  |  |  | ROZPOCET | 0 | 0 | 0 | 0 | 0 | 1 | 0 | 4 | 536361570
15 | K | 894812051 | Revizní a čistící šachta z PP 400x400mm poklop plastový pochůzí pro zatížení 1,5 t | kus | 1 |  | 0 |  |  |  | základní |  | 0 | 0 | 0 | 0 | 0 | 4 | K | 2 |  |  |  | ROZPOCET | 0 | 0 | 0 | 0 | 0 | 1 | 0 | 4 | 154509689
| D | 9 | Ostatní konstrukce a práce, bourání |  |  |  | 0 | [5 empty] | 0 |  | 0 |  | 0 | 1 | D | 1 |  |  |  | ROZPOCET | [6 empty] | 0
16 | K | 949101112 | Lešení pomocné pro objekty pozemních staveb s lešeňovou podlahou v do 3,5 m zatížení do 150 kg/m2 | m2 | 250 |  | 0 |  |  |  | základní |  | 0 | 0 | 0 | 0 | 0 | 4 | K | 2 |  |  |  | ROZPOCET | 0 | 0 | 0 | 0 | 0 | 1 | 0 | 4 | -955789292
17 | K | 952902041 | Čištění budov po dokončení prací | m2 | 243 |  | 0 |  |  |  | základní |  | 0 | 0 | 0 | 0 | 0 | 4 | K | 2 |  |  |  | ROZPOCET | 0 | 0 | 0 | 0 | 0 | 1 | 0 | 4 | 1772271321
18 | K | 962032231 | Bourání zdiva z cihel pálených nebo vápenopískových na MV nebo MVC přes 1 m3 | m3 | 12.097 |  | 0 |  |  |  | základní |  | 0 | 0 | 0 | 0 | 0 | 4 | K | 2 |  |  |  | ROZPOCET | 0 | 0 | 0 | 0 | 0 | 1 | 0 | 4 | -760071316
| VV |  | 3,85*2,8*0,2 |  | 2.156 | [13 empty] | VV | 2 | 2 | True | 0 | ROZPOCET
| VV |  | 3,85*2,8*0,2-(0,8*1,97*0,2) |  | 1.841 | [13 empty] | VV | 2 | 2 | True | 0 | ROZPOCET
| VV |  | 2,1*2,8*0,15 |  | 0.882 | [13 empty] | VV | 2 | 2 | True | 0 | ROZPOCET
| VV |  | 1,22*0,15*2,8-(0,7*0,15*1,97) |  | 0.306 | [13 empty] | VV | 2 | 2 | True | 0 | ROZPOCET
| VV |  | 0,45*0,3*2 |  | 0.27 | [13 empty] | VV | 2 | 2 | True | 0 | ROZPOCET
| VV |  | 0,9*2,2*0,3 |  | 0.594 | [13 empty] | VV | 2 | 2 | True | 0 | ROZPOCET
| VV |  | 0,39*0,3*2 |  | 0.234 | [13 empty] | VV | 2 | 2 | True | 0 | ROZPOCET
| VV |  | 0,19*0,3*2 |  | 0.114 | [13 empty] | VV | 2 | 2 | True | 0 | ROZPOCET
| VV |  | 0,9*2*0,45 |  | 0.81 | [13 empty] | VV | 2 | 2 | True | 0 | ROZPOCET
| VV |  | 4,05*0,15*2,8-(0,85*1,97*0,15) |  | 1.45 | [13 empty] | VV | 2 | 2 | True | 0 | ROZPOCET
| VV |  | 1,55*0,15*2,8-(0,7*1,97*0,15) |  | 0.444 | [13 empty] | VV | 2 | 2 | True | 0 | ROZPOCET
| VV |  | 0,9*2,2*0,3 |  | 0.594 | [13 empty] | VV | 2 | 2 | True | 0 | ROZPOCET
| VV |  | 0,67*2*0,3 |  | 0.402 | [13 empty] | VV | 2 | 2 | True | 0 | ROZPOCET
| VV |  | 2 |  | 2 | [13 empty] | VV | 2 | 2 | True | 0 | ROZPOCET
| VV |  | "Součet | [15 empty] | VV | 2 | 1 | True | 0 | ROZPOCET
| VV |  | Součet |  | 12.097 | [13 empty] | VV | 2 | 4 | True | 1 | ROZPOCET
19 | K | 965042231 | Bourání podkladů pod dlažby nebo mazanin betonových nebo z litého asfaltu tl přes 100 mm pl do 4 m2 | m3 | 12.57 |  | 0 |  |  |  | základní |  | 0 | 0 | 0 | 0 | 0 | 4 | K | 2 |  |  |  | ROZPOCET | 0 | 0 | 0 | 0 | 0 | 1 | 0 | 4 | 110521366
| VV |  | 1,1*0,2 |  | 0.22 | [13 empty] | VV | 2 | 2 | True | 0 | ROZPOCET
| VV |  | 0,5*0,5*1 |  | 0.25 | [13 empty] | VV | 2 | 2 | True | 0 | ROZPOCET
| VV |  | 15*0,3*0,3 |  | 1.35 | [13 empty] | VV | 2 | 2 | True | 0 | ROZPOCET
| VV |  | 43*0,25 |  | 10.75 | [13 empty] | VV | 2 | 2 | True | 0 | ROZPOCET
| VV |  | "Součet | [15 empty] | VV | 2 | 1 | True | 0 | ROZPOCET
| VV |  | Součet |  | 12.57 | [13 empty] | VV | 2 | 4 | True | 1 | ROZPOCET
20 | K | 971033351 | Vybourání otvorů ve zdivu cihelném pl do 0,09 m2 na MVC nebo MV tl do 450 mm | kus | 43 |  | 0 |  |  |  | základní |  | 0 | 0 | 0 | 0 | 0 | 4 | K | 2 |  |  |  | ROZPOCET | 0 | 0 | 0 | 0 | 0 | 1 | 0 | 4 | -2048214471
21 | K | 974031132 | Vysekání rýh ve zdivu cihelném hl do 50 mm š do 70 mm | m | 70 |  | 0 |  |  |  | základní |  | 0 | 0 | 0 | 0 | 0 | 4 | K | 2 |  |  |  | ROZPOCET | 0 | 0 | 0 | 0 | 0 | 1 | 0 | 4 | 1872231031
22 | K | 974031155 | Vysekání rýh ve zdivu cihelném hl do 100 mm š do 200 mm | m | 67 |  | 0 |  |  |  | základní |  | 0 | 0 | 0 | 0 | 0 | 4 | K | 2 |  |  |  | ROZPOCET | 0 | 0 | 0 | 0 | 0 | 1 | 0 | 4 | -1484936919
23 | K | 974031165 | Vysekání rýh ve zdivu cihelném hl do 150 mm š do 200 mm | m | 42 |  | 0 |  |  |  | základní |  | 0 | 0 | 0 | 0 | 0 | 4 | K | 2 |  |  |  | ROZPOCET | 0 | 0 | 0 | 0 | 0 | 1 | 0 | 4 | 1558996176
24 | K | 978012191 | Otlučení vnitřní vápenné nebo vápenocementové omítky stropů rákosových v rozsahu do 100 % | m2 | 291 |  | 0 |  |  |  | základní |  | 0 | 0 | 0 | 0 | 0 | 4 | K | 2 |  |  |  | ROZPOCET | 0 | 0 | 0 | 0 | 0 | 1 | 0 | 4 | -1076566144
| VV |  | 43+79+80+54+13+13+9 |  | 291 | [13 empty] | VV | 2 | 2 | True | 0 | ROZPOCET
| VV |  | Součet |  | 291 | [13 empty] | VV | 2 | 4 | True | 1 | ROZPOCET
25 | K | 978013191 | Otlučení vnitřní vápenné nebo vápenocementové omítky stěn stěn v rozsahu do 100 % | m2 | 663.53 |  | 0 |  |  |  | základní |  | 0 | 0 | 0 | 0 | 0 | 4 | K | 2 |  |  |  | ROZPOCET | 0 | 0 | 0 | 0 | 0 | 1 | 0 | 4 | -1353023047
| VV |  | 59,5*1,9 |  | 113.05 | [13 empty] | VV | 2 | 2 | True | 0 | ROZPOCET
| VV |  | 88,1*2,8 |  | 246.68 | [13 empty] | VV | 2 | 2 | True | 0 | ROZPOCET
| VV |  | 93,5*2,8 |  | 261.8 | [13 empty] | VV | 2 | 2 | True | 0 | ROZPOCET
| VV |  | 15*2,8 |  | 42 | [13 empty] | VV | 2 | 2 | True | 0 | ROZPOCET
| VV |  | "Součet | [15 empty] | VV | 2 | 1 | True | 0 | ROZPOCET
| VV |  | Součet |  | 663.53 | [13 empty] | VV | 2 | 4 | True | 1 | ROZPOCET
26 | K | R9162310 | Montáž hasících přístrojů | kus | 4 |  | 0 |  |  |  | základní |  | 0 | 0 | 0 | 0 | 0 | 4 | K | 2 |  |  |  | ROZPOCET | 0 | 0 | 0 | 0 | 0 | 1 | 0 | 4 | -1794394272
27 | M | 449323110 | přístroj hasicí ruční vodní V 9 LE, včetně značek | kus | 2 |  | 0 |  |  |  | základní |  | 0 | 0 | 0 | 0 | 0 | 8 | M | 2 |  |  |  | ROZPOCET | 0 | 0 | 0 | 0 | 0 | 1 | 0 | 4 | 1594831983
28 | M | 449321130 | přístroj hasicí ruční práškový PG6, včetně značek | kus | 2 |  | 0 |  |  |  | základní |  | 0 | 0 | 0 | 0 | 0 | 8 | M | 2 |  |  |  | ROZPOCET | 0 | 0 | 0 | 0 | 0 | 1 | 0 | 4 | -1183260694
| D | 997 | Přesun sutě |  |  |  | 0 | [5 empty] | 0 |  | 0 |  | 0 | 1 | D | 1 |  |  |  | ROZPOCET | [6 empty] | 0
29 | K | 997013212 | Vnitrostaveništní doprava suti a vybouraných hmot pro budovy v do 9 m ručně | t | 118.04 |  | 0 |  |  |  | základní |  | 0 | 0 | 0 | 0 | 0 | 4 | K | 2 |  |  |  | ROZPOCET | 0 | 0 | 0 | 0 | 0 | 1 | 0 | 4 | -84063094
| VV |  | 102,917+15,123 |  | 118.04 | [13 empty] | VV | 2 | 2 | True | 0 | ROZPOCET
| VV |  | Součet |  | 118.04 | [13 empty] | VV | 2 | 4 | True | 1 | ROZPOCET
30 | K | 997013501 | Odvoz suti a vybouraných hmot na skládku nebo meziskládku do 10 km se složením | t | 118.04 |  | 0 |  |  |  | základní |  | 0 | 0 | 0 | 0 | 0 | 4 | K | 2 |  |  |  | ROZPOCET | 0 | 0 | 0 | 0 | 0 | 1 | 0 | 4 | -761321480
31 | K | 997013831 | Poplatek za uložení stavebního směsného odpadu na skládce (skládkovné) | t | 118.04 |  | 0 |  |  |  | základní |  | 0 | 0 | 0 | 0 | 0 | 4 | K | 2 |  |  |  | ROZPOCET | 0 | 0 | 0 | 0 | 0 | 1 | 0 | 4 | -388012832
| D | 998 | Přesun hmot |  |  |  | 0 | [5 empty] | 0 |  | 0 |  | 0 | 1 | D | 1 |  |  |  | ROZPOCET | [6 empty] | 0
32 | K | 998011002 | Přesun hmot pro budovy zděné v do 12 m | t | 47.732 |  | 0 |  |  |  | základní |  | 0 | 0 | 0 | 0 | 0 | 4 | K | 2 |  |  |  | ROZPOCET | 0 | 0 | 0 | 0 | 0 | 1 | 0 | 4 | 959151061
| VV |  | 47,732 |  | 47.732 | [13 empty] | VV | 2 | 2 | True | 0 | ROZPOCET
| VV |  | Součet |  | 47.732 | [13 empty] | VV | 2 | 4 | True | 1 | ROZPOCET
33 | K | 998011018 | Příplatek k přesunu hmot pro budovy zděné za zvětšený přesun do 20000 m | t | 47.732 |  | 0 |  |  |  | základní |  | 0 | 0 | 0 | 0 | 0 | 4 | K | 2 |  |  |  | ROZPOCET | 0 | 0 | 0 | 0 | 0 | 1 | 0 | 4 | -446825250
| D | PSV | Práce a dodávky PSV |  |  |  | 0 | [5 empty] | 0 |  | 0.00956 |  | 0 | 2 | D | 0 |  |  |  | ROZPOCET | [6 empty] | 0
| D | 712 | Povlakové krytiny |  |  |  | 0 | [5 empty] | 0 |  | 0 |  | 0 | 2 | D | 1 |  |  |  | ROZPOCET | [6 empty] | 0
34 | K | 712631111 | Provedení povlakové krytiny střech přes 30° podkladní vrstvy pásy na sucho samolepící | m2 | 1.76 |  | 0 |  |  |  | základní |  | 0 | 0 | 0 | 0 | 0 | 16 | K | 2 |  |  |  | ROZPOCET | 0 | 0 | 0 | 0 | 0 | 1 | 0 | 16 | -910117512
| VV |  | 1,76 "markýza |  | 1.76 | [13 empty] | VV | 2 | 2 | True | 0 | ROZPOCET
| VV |  | Součet |  | 1.76 | [13 empty] | VV | 2 | 4 | True | 1 | ROZPOCET
35 | M | 628662820 | pás asfaltový SBS modifikovaný za studena samolepící se samolepícímy přesahy tl. 1,8 mm | m2 | 2 |  | 0 |  |  |  | základní |  | 0 | 0 | 0 | 0 | 0 | 32 | M | 2 |  |  |  | ROZPOCET | 0 | 0 | 0 | 0 | 0 | 1 | 0 | 16 | -627498026
| VV |  | 1,96078431372549*1,02 "Přepočtené koeficientem množství |  | 2 | [13 empty] | VV | 2 | 2 | True | 0 | ROZPOCET
| VV |  | Součet |  | 2 | [13 empty] | VV | 2 | 4 | True | 1 | ROZPOCET
| D | 721 | Zdravotechnika - vnitřní kanalizace |  |  |  | 0 | [5 empty] | 0 |  | 0 |  | 0 | 2 | D | 1 |  |  |  | ROZPOCET | [6 empty] | 0
36 | K | 721140802 | Demontáž potrubí litinové do DN 100 | m | 30 |  | 0 |  |  |  | základní |  | 0 | 0 | 0 | 0 | 0 | 16 | K | 2 |  |  |  | ROZPOCET | 0 | 0 | 0 | 0 | 0 | 1 | 0 | 16 | -1035906683
37 | K | 721173401 | Potrubí kanalizační plastové svodné systém KG DN 100 | m | 55.6 |  | 0 |  |  |  | základní |  | 0 | 0 | 0 | 0 | 0 | 16 | K | 2 |  |  |  | ROZPOCET | 0 | 0 | 0 | 0 | 0 | 1 | 0 | 16 | 150473397
| VV |  | 18,8+36,8 |  | 55.6 | [13 empty] | VV | 2 | 2 | True | 0 | ROZPOCET
| VV |  | "Součet | [15 empty] | VV | 2 | 1 | True | 0 | ROZPOCET
| VV |  | Součet |  | 55.6 | [13 empty] | VV | 2 | 4 | True | 1 | ROZPOCET
38 | K | 721173402 | Potrubí kanalizační plastové svodné systém KG DN 125 | m | 8 |  | 0 |  |  |  | základní |  | 0 | 0 | 0 | 0 | 0 | 16 | K | 2 |  |  |  | ROZPOCET | 0 | 0 | 0 | 0 | 0 | 1 | 0 | 16 | -1545399599
39 | K | 721174005 | Potrubí kanalizační z PP svodné systém HT DN 100 | m | 45 |  | 0 |  |  |  | základní |  | 0 | 0 | 0 | 0 | 0 | 16 | K | 2 |  |  |  | ROZPOCET | 0 | 0 | 0 | 0 | 0 | 1 | 0 | 16 | 1636141015
40 | K | 721174043 | Potrubí kanalizační z PP připojovací systém HT DN 50 | m | 41 |  | 0 |  |  |  | základní |  | 0 | 0 | 0 | 0 | 0 | 16 | K | 2 |  |  |  | ROZPOCET | 0 | 0 | 0 | 0 | 0 | 1 | 0 | 16 | 1471868373
41 | K | 721174044 | Potrubí kanalizační z PP připojovací systém HT DN 70 | m | 15 |  | 0 |  |  |  | základní |  | 0 | 0 | 0 | 0 | 0 | 16 | K | 2 |  |  |  | ROZPOCET | 0 | 0 | 0 | 0 | 0 | 1 | 0 | 16 | 2123096244
42 | M | 286116040 | čistící kus kanalizace plastové KGEA DN 100 | kus | 1 |  | 0 |  |  |  | základní |  | 0 | 0 | 0 | 0 | 0 | 32 | M | 2 |  |  |  | ROZPOCET | 0 | 0 | 0 | 0 | 0 | 1 | 0 | 16 | -144721745
43 | K | 721290111 | Zkouška těsnosti potrubí kanalizace vodou do DN 125 | m | 164.6 |  | 0 |  |  |  | základní |  | 0 | 0 | 0 | 0 | 0 | 16 | K | 2 |  |  |  | ROZPOCET | 0 | 0 | 0 | 0 | 0 | 1 | 0 | 16 | -1101736943
44 | K | R425190035 | M+D Přípojka kanalizace na beton 500 | kpl | 1 |  | 0 |  |  |  | základní |  | 0 | 0 | 0 | 0 | 0 | 16 | K | 2 |  |  |  | ROZPOCET | 0 | 0 | 0 | 0 | 0 | 1 | 0 | 16 | -858224010
45 | K | 998721102 | Přesun hmot tonážní pro vnitřní kanalizace v objektech v do 12 m | t | 0.157 |  | 0 | CS ÚRS 2015 01 |  |  | základní |  | 0 | 0 | 0 | 0 | 0 | 16 | K | 2 |  |  |  | ROZPOCET | 0 | 0 | 0 | 0 | 0 | 1 | 0 | 16 | -366765378
| PP |  | Přesun hmot pro vnitřní kanalizace stanovený z hmotnosti přesunovaného materiálu vodorovná dopravní vzdálenost do 50 m v objektech výšky přes 6 do 12 m | [15 empty] | PP | 2
46 | K | 998721181 | Přesun hmot pro vnitřní kanalizace do 20 000 m | t | 0.157 |  | 0 | CS ÚRS 2015 01 |  |  | základní |  | 0 | 0 | 0 | 0 | 0 | 16 | K | 2 |  |  |  | ROZPOCET | 0 | 0 | 0 | 0 | 0 | 1 | 0 | 16 | 1279609000
| PP |  | Přesun hmot pro vnitřní kanalizace stanovený z hmotnosti přesunovaného materiálu Příplatek k ceně za přesun prováděný bez použití mechanizace pro jakoukoliv výšku objektu | [15 empty] | PP | 2
| D | 722 | Zdravotechnika - vnitřní vodovod |  |  |  | 0 | [5 empty] | 0 |  | 0 |  | 0 | 2 | D | 1 |  |  |  | ROZPOCET | [6 empty] | 0
47 | K | 722130802 | Demontáž potrubí ocelové pozinkované závitové do DN 40 | m | 100 |  | 0 |  |  |  | základní |  | 0 | 0 | 0 | 0 | 0 | 16 | K | 2 |  |  |  | ROZPOCET | 0 | 0 | 0 | 0 | 0 | 1 | 0 | 16 | 1294655901
48 | K | 722174003 | Potrubí vodovodní plastové PPR svar polyfuze PN 16 D 25 x 3,5 mm | m | 220 |  | 0 |  |  |  | základní |  | 0 | 0 | 0 | 0 | 0 | 16 | K | 2 |  |  |  | ROZPOCET | 0 | 0 | 0 | 0 | 0 | 1 | 0 | 16 | -90116303
| VV |  | 155+65 |  | 220 | [13 empty] | VV | 2 | 2 | True | 0 | ROZPOCET
| VV |  | "Součet | [15 empty] | VV | 2 | 1 | True | 0 | ROZPOCET
| VV |  | Součet |  | 220 | [13 empty] | VV | 2 | 4 | True | 1 | ROZPOCET
49 | K | 722174004 | Potrubí vodovodní plastové PPR svar polyfuze PN 16 D 32 x 4,4 mm | m | 49.5 |  | 0 |  |  |  | základní |  | 0 | 0 | 0 | 0 | 0 | 16 | K | 2 |  |  |  | ROZPOCET | 0 | 0 | 0 | 0 | 0 | 1 | 0 | 16 | 762777883
50 | K | 722181212 | Ochrana vodovodního potrubí přilepenými tepelně izolačními trubicemi z PE tl do 6 mm DN do 32 mm | m | 269.5 |  | 0 |  |  |  | základní |  | 0 | 0 | 0 | 0 | 0 | 16 | K | 2 |  |  |  | ROZPOCET | 0 | 0 | 0 | 0 | 0 | 1 | 0 | 16 | 1183042742
51 | K | 722220112 | Nástěnka pro výtokový ventil G 3/4 s jedním závitem | kus | 6 |  | 0 |  |  |  | základní |  | 0 | 0 | 0 | 0 | 0 | 16 | K | 2 |  |  |  | ROZPOCET | 0 | 0 | 0 | 0 | 0 | 1 | 0 | 16 | 1669447160
52 | K | 722220122 | Nástěnka pro baterii G 3/4 s jedním závitem | pár | 16 |  | 0 |  |  |  | základní |  | 0 | 0 | 0 | 0 | 0 | 16 | K | 2 |  |  |  | ROZPOCET | 0 | 0 | 0 | 0 | 0 | 1 | 0 | 16 | -1766677901
53 | K | 722240123 | Kohout kulový plastový PPR DN 25 | kus | 10 |  | 0 |  |  |  | základní |  | 0 | 0 | 0 | 0 | 0 | 16 | K | 2 |  |  |  | ROZPOCET | 0 | 0 | 0 | 0 | 0 | 1 | 0 | 16 | -196134190
54 | K | 722290226 | Zkouška těsnosti vodovodního potrubí do DN 50 | m | 269.5 |  | 0 |  |  |  | základní |  | 0 | 0 | 0 | 0 | 0 | 16 | K | 2 |  |  |  | ROZPOCET | 0 | 0 | 0 | 0 | 0 | 1 | 0 | 16 | 2080727637
55 | K | 722290234 | Proplach a dezinfekce vodovodního potrubí do DN 80 | m | 269.5 |  | 0 |  |  |  | základní |  | 0 | 0 | 0 | 0 | 0 | 16 | K | 2 |  |  |  | ROZPOCET | 0 | 0 | 0 | 0 | 0 | 1 | 0 | 16 | -148847330
56 | K | 998722102 | Přesun hmot tonážní tonážní pro vnitřní vodovod v objektech v do 12 m | t | 0.342 |  | 0 | CS ÚRS 2015 01 |  |  | základní |  | 0 | 0 | 0 | 0 | 0 | 16 | K | 2 |  |  |  | ROZPOCET | 0 | 0 | 0 | 0 | 0 | 1 | 0 | 16 | -1085920335
| PP |  | Přesun hmot pro vnitřní vodovod stanovený z hmotnosti přesunovaného materiálu vodorovná dopravní vzdálenost do 50 m v objektech výšky přes 6 do 12 m | [15 empty] | PP | 2
57 | K | 998722181 | Přesun hmot pro vnitřní vodovod do 20 000 m | t | 0.342 |  | 0 | CS ÚRS 2015 01 |  |  | základní |  | 0 | 0 | 0 | 0 | 0 | 16 | K | 2 |  |  |  | ROZPOCET | 0 | 0 | 0 | 0 | 0 | 1 | 0 | 16 | 1012776779
| PP |  | Přesun hmot pro vnitřní vodovod stanovený z hmotnosti přesunovaného materiálu Příplatek k ceně za přesun prováděný bez použití mechanizace pro jakoukoliv výšku objektu | [15 empty] | PP | 2
| D | 725 | Zdravotechnika - zařizovací předměty |  |  |  | 0 | [5 empty] | 0 |  | 0.00956 |  | 0 | 2 | D | 1 |  |  |  | ROZPOCET | [6 empty] | 0
58 | K | 725110811 | Demontáž klozetů splachovací s nádrží | soubor | 3 |  | 0 |  |  |  | základní |  | 0 | 0 | 0 | 0 | 0 | 16 | K | 2 |  |  |  | ROZPOCET | 0 | 0 | 0 | 0 | 0 | 1 | 0 | 16 | 1770714313
59 | K | 725210821 | Demontáž umyvadel bez výtokových armatur | soubor | 1 |  | 0 |  |  |  | základní |  | 0 | 0 | 0 | 0 | 0 | 16 | K | 2 |  |  |  | ROZPOCET | 0 | 0 | 0 | 0 | 0 | 1 | 0 | 16 | -2109685549
60 | K | 725220832 | Demontáž van litinová volná | soubor | 1 |  | 0 |  |  |  | základní |  | 0 | 0 | 0 | 0 | 0 | 16 | K | 2 |  |  |  | ROZPOCET | 0 | 0 | 0 | 0 | 0 | 1 | 0 | 16 | 1291192966
61 | K | 725240811 | Demontáž kabin sprchových bez výtokových armatur | soubor | 1 |  | 0 |  |  |  | základní |  | 0 | 0 | 0 | 0 | 0 | 16 | K | 2 |  |  |  | ROZPOCET | 0 | 0 | 0 | 0 | 0 | 1 | 0 | 16 | -984607441
62 | K | 725240812 | Demontáž vaniček sprchových bez výtokových armatur | soubor | 1 |  | 0 |  |  |  | základní |  | 0 | 0 | 0 | 0 | 0 | 16 | K | 2 |  |  |  | ROZPOCET | 0 | 0 | 0 | 0 | 0 | 1 | 0 | 16 | -1176599627
63 | K | 725112001 | S6 - Klozet keramický standardní samostatně stojící s hlubokým splachováním odpad vodorovným, včetně sedátka | soubor | 2 |  | 0 |  |  |  | základní |  | 0 | 0 | 0 | 0 | 0 | 16 | K | 2 |  |  |  | ROZPOCET | 0 | 0 | 0 | 0 | 0 | 1 | 0 | 16 | 1325819043
64 | K | 725112021 | S1 - Dětský klozet s hlubokým splachováním, odpad vodorovný | soubor | 5 |  | 0 |  |  |  | základní |  | 0 | 0 | 0 | 0 | 0 | 16 | K | 2 |  |  |  | ROZPOCET | 0 | 0 | 0 | 0 | 0 | 1 | 0 | 16 | 286205726
| VV |  | "Z bílé sanitární keramiky | [15 empty] | VV | 2 | 1 | True | 0 | ROZPOCET
| VV |  | "S podnožkami pro snadnější používání | [15 empty] | VV | 2 | 1 | True | 0 | ROZPOCET
| VV |  | "Odpad vodorovný | [15 empty] | VV | 2 | 1 | True | 0 | ROZPOCET
| VV |  | "s hlubokým splachováním | [15 empty] | VV | 2 | 1 | True | 0 | ROZPOCET
| VV |  | "objem 6l | [15 empty] | VV | 2 | 1 | True | 0 | ROZPOCET
| VV |  | "klozetová sedátka v bílé barvě | [15 empty] | VV | 2 | 1 | True | 0 | ROZPOCET
| VV |  | "Splňující normu EN 997-212 | [15 empty] | VV | 2 | 1 | True | 0 | ROZPOCET
| VV |  | "včetně závěsné konstrukce s ovládacími tlačítky | [15 empty] | VV | 2 | 1 | True | 0 | ROZPOCET
| VV |  | 5 |  | 5 | [13 empty] | VV | 2 | 2 | True | 1 | ROZPOCET
65 | K | 725211621 | S2 - Dětské umyvadlo keramické, oválné 50x40cm | soubor | 5 |  | 0 |  |  |  | základní |  | 0 | 0 | 0 | 0 | 0 | 16 | K | 2 |  |  |  | ROZPOCET | 0 | 0 | 0 | 0 | 0 | 1 | 0 | 16 | 936627348
| VV |  | "Oválné, rozměr 50x40cm | [15 empty] | VV | 2 | 1 | True | 0 | ROZPOCET
| VV |  | "S přepadem a otvorem pro baterii uprostřed | [15 empty] | VV | 2 | 1 | True | 0 | ROZPOCET
| VV |  | "Umístit 50cm nad podlahou | [15 empty] | VV | 2 | 1 | True | 0 | ROZPOCET
| VV |  | "Výtokový ventil ve výši 60cm | [15 empty] | VV | 2 | 1 | True | 0 | ROZPOCET
| VV |  | "Splňující normu EN 14688-2006 | [15 empty] | VV | 2 | 1 | True | 0 | ROZPOCET
| VV |  | 5 |  | 5 | [13 empty] | VV | 2 | 2 | True | 1 | ROZPOCET
66 | K | 725211624 | S4 - Umyvadlo keramické připevněné na stěnu šrouby bílé se sloupem na sifon 650 mm | soubor | 3 |  | 0 |  |  |  | základní |  | 0 | 0 | 0 | 0 | 0 | 16 | K | 2 |  |  |  | ROZPOCET | 0 | 0 | 0 | 0 | 0 | 1 | 0 | 16 | 438476685
| VV |  | "Rozměr 650x480mm | [15 empty] | VV | 2 | 1 | True | 0 | ROZPOCET
| VV |  | "S přepadem a otvorem pro baterii uprostřed | [15 empty] | VV | 2 | 1 | True | 0 | ROZPOCET
| VV |  | "Ze sanitární keramiky | [15 empty] | VV | 2 | 1 | True | 0 | ROZPOCET
| VV |  | 3 |  | 3 | [13 empty] | VV | 2 | 2 | True | 1 | ROZPOCET
67 | K | 725222113 | S7 - Vana akrylátová se zápachovou uzávěrkou 1500x700 mm | soubor | 1 |  | 0 |  |  |  | základní |  | 0 | 0 | 0 | 0 | 0 | 16 | K | 2 |  |  |  | ROZPOCET | 0 | 0 | 0 | 0 | 0 | 1 | 0 | 16 | -237278210
| VV |  | "Bílá, akrylátová, obdélníková | [15 empty] | VV | 2 | 1 | True | 0 | ROZPOCET
| VV |  | "Rozměr 1500x700x40mm | [15 empty] | VV | 2 | 1 | True | 0 | ROZPOCET
| VV |  | "Včetně odtokového kopletu | [15 empty] | VV | 2 | 1 | True | 0 | ROZPOCET
| VV |  | "Včetně obvodového panelu | [15 empty] | VV | 2 | 1 | True | 0 | ROZPOCET
| VV |  | 1 |  | 1 | [13 empty] | VV | 2 | 2 | True | 1 | ROZPOCET
68 | K | 725241141 | S3 - Vanička sprchová akrylátová čtvrtkruhová 800x800 mm | soubor | 2 |  | 0 |  |  |  | základní |  | 0 | 0 | 0 | 0 | 0 | 16 | K | 2 |  |  |  | ROZPOCET | 0 | 0 | 0 | 0 | 0 | 1 | 0 | 16 | 1816431556
69 | K | 725245155 | S3 - Zástěna sprchová zásuvná dvoudílná s jedním posuvným dílem do výšky 1900 mm čtvrtkruh, výplň bezpečnostní sklo | soubor | 2 |  | 0 |  |  |  | základní |  | 0 | 0 | 0 | 0 | 0 | 16 | K | 2 |  |  |  | ROZPOCET | 0 | 0 | 0 | 0 | 0 | 1 | 0 | 16 | 1484379096
70 | K | 725319111 | Montáž dřezu ostatních typů | soubor | 1 |  | 0 |  |  |  | základní |  | 0 | 0 | 0 | 0 | 0 | 16 | K | 2 |  |  |  | ROZPOCET | 0 | 0 | 0 | 0 | 0 | 1 | 0 | 16 | -1287265645
71 | M | M88252 | G14 - Kuchyňský dřez | kus | 1 |  | 0 |  |  |  | základní |  | 0 | 0 | 0 | 0 | 0 | 32 | M | 2 |  |  |  | ROZPOCET | 0 | 0 | 0 | 0 | 0 | 1 | 0 | 16 | -1625419468
| VV |  | "Nerez | [15 empty] | VV | 2 | 1 | True | 0 | ROZPOCET
| VV |  | "S přepadem | [15 empty] | VV | 2 | 1 | True | 0 | ROZPOCET
| VV |  | "Rozměr 48x48cm | [15 empty] | VV | 2 | 1 | True | 0 | ROZPOCET
| VV |  | 1 |  | 1 | [13 empty] | VV | 2 | 2 | True | 1 | ROZPOCET
72 | K | 725331111 | Z5 - Výlevka bez výtokových armatur keramická se sklopnou plastovou mřížkou 425 mm | soubor | 2 |  | 0 |  |  |  | základní |  | 0 | 0 | 0 | 0 | 0 | 16 | K | 2 |  |  |  | ROZPOCET | 0 | 0 | 0 | 0 | 0 | 1 | 0 | 16 | 266942409
73 | K | 725810811 | Demontáž ventilů výtokových nástěnných | kus | 3 |  | 0 |  |  |  | základní |  | 0 | 0 | 0 | 0 | 0 | 16 | K | 2 |  |  |  | ROZPOCET | 0 | 0 | 0 | 0 | 0 | 1 | 0 | 16 | -1536588022
74 | K | 725822611 | M+D Baterie umyvadlové stojánkové pákové na jednu vodu | soubor | 5 |  | 0 | CS ÚRS 2015 01 |  |  | základní |  | 0 | 0.0018 | 0.009 | 0 | 0 | 16 | K | 2 |  |  |  | ROZPOCET | 0 | 0 | 0 | 0 | 0 | 1 | 0 | 16 | -1072056348
| PP |  | Baterie umyvadlové stojánkové pákové bez výpusti | [15 empty] | PP | 2
75 | K | 725829101 | Montáž baterie nástěnné dřezové pákové a klasické | kus | 1 |  | 0 |  |  |  | základní |  | 0 | 0 | 0 | 0 | 0 | 16 | K | 2 |  |  |  | ROZPOCET | 0 | 0 | 0 | 0 | 0 | 1 | 0 | 16 | -579062819
76 | M | M88253 | U1 - Baterie s tlakovou sprchou | kus | 1 |  | 0 |  |  |  | základní |  | 0 | 0 | 0 | 0 | 0 | 32 | M | 2 |  |  |  | ROZPOCET | 0 | 0 | 0 | 0 | 0 | 1 | 0 | 16 | -1216325134
| VV |  | "Nástěnné provedení s napouštěcím ramínkem | [15 empty] | VV | 2 | 1 | True | 0 | ROZPOCET
| VV |  | "Se směšovací nástěnnou baterií ovládanou kohouty pro studenou i teplou vodu | [15 empty] | VV | 2 | 1 | True | 0 | ROZPOCET
| VV |  | "S tlakovou hadicí a vyvažovací pružinou | [15 empty] | VV | 2 | 1 | True | 0 | ROZPOCET
| VV |  | "S úchytem na zeď a háčkem na sprchu | [15 empty] | VV | 2 | 1 | True | 0 | ROZPOCET
| VV |  | "Délka hadice 850mm | [15 empty] | VV | 2 | 1 | True | 0 | ROZPOCET
| VV |  | "Celková výšky 700mm, odstup od zdi 180mm, | [15 empty] | VV | 2 | 1 | True | 0 | ROZPOCET
| VV |  | "Trubka 20mm | [15 empty] | VV | 2 | 1 | True | 0 | ROZPOCET
| VV |  | "Napojení vody 2x1/2 | [15 empty] | VV | 2 | 1 | True | 0 | ROZPOCET
| VV |  | 1 |  | 1 | [13 empty] | VV | 2 | 2 | True | 1 | ROZPOCET
77 | K | 725829111 | Montáž baterie stojánkové dřezové | kus | 1 |  | 0 |  |  |  | základní |  | 0 | 0 | 0 | 0 | 0 | 16 | K | 2 |  |  |  | ROZPOCET | 0 | 0 | 0 | 0 | 0 | 1 | 0 | 16 | -190783192
78 | M | M88255 | U4 - baterie dřezová | kus | 1 |  | 0 |  |  |  | základní |  | 0 | 0 | 0 | 0 | 0 | 32 | M | 2 |  |  |  | ROZPOCET | 0 | 0 | 0 | 0 | 0 | 1 | 0 | 16 | -990637786
| VV |  | "Chromová povrchová úprava | [15 empty] | VV | 2 | 1 | True | 0 | ROZPOCET
| VV |  | "Stojánková | [15 empty] | VV | 2 | 1 | True | 0 | ROZPOCET
| VV |  | "Páková | [15 empty] | VV | 2 | 1 | True | 0 | ROZPOCET
| VV |  | 1 |  | 1 | [13 empty] | VV | 2 | 2 | True | 0 | ROZPOCET
| VV |  | Součet |  | 1 | [13 empty] | VV | 2 | 4 | True | 1 | ROZPOCET
79 | K | 725829121 | Montáž baterie umyvadlové nástěnné pákové a klasické ostatní typ | kus | 1 |  | 0 |  |  |  | základní |  | 0 | 0 | 0 | 0 | 0 | 16 | K | 2 |  |  |  | ROZPOCET | 0 | 0 | 0 | 0 | 0 | 1 | 0 | 16 | 1938293725
80 | M | M88256 | U5 - nástěnná baterie s kulatým ramínkem | kus | 1 |  | 0 |  |  |  | základní |  | 0 | 0 | 0 | 0 | 0 | 32 | M | 2 |  |  |  | ROZPOCET | 0 | 0 | 0 | 0 | 0 | 1 | 0 | 16 | -115976426
| VV |  | "S kulatým ramínkem | [15 empty] | VV | 2 | 1 | True | 0 | ROZPOCET
| VV |  | "Délka ramínka 160mm | [15 empty] | VV | 2 | 1 | True | 0 | ROZPOCET
| VV |  | "Pouze na studenou vodu | [15 empty] | VV | 2 | 1 | True | 0 | ROZPOCET
| VV |  | 1 |  | 1 | [13 empty] | VV | 2 | 2 | True | 1 | ROZPOCET
81 | K | 725829131 | Montáž baterie umyvadlové stojánkové ostatní typ | kus | 5 |  | 0 |  |  |  | základní |  | 0 | 0 | 0 | 0 | 0 | 16 | K | 2 |  |  |  | ROZPOCET | 0 | 0 | 0 | 0 | 0 | 1 | 0 | 16 | -996619406
82 | M | M88254 | U - Baterie páková stojánková umyvadlová | kus | 5 |  | 0 |  |  |  | základní |  | 0 | 0 | 0 | 0 | 0 | 32 | M | 2 |  |  |  | ROZPOCET | 0 | 0 | 0 | 0 | 0 | 1 | 0 | 16 | 220884847
83 | K | 725831311 | M+D U2 - Baterie vanová nástěnná páková | kus | 1 |  | 0 |  |  |  | základní |  | 0 | 0 | 0 | 0 | 0 | 16 | K | 2 |  |  |  | ROZPOCET | 0 | 0 | 0 | 0 | 0 | 1 | 0 | 16 | -1708862270
| VV |  | "Chromová povrchová úprava | [15 empty] | VV | 2 | 1 | True | 0 | ROZPOCET
| VV |  | "Páková | [15 empty] | VV | 2 | 1 | True | 0 | ROZPOCET
| VV |  | "Včetně přepínání na sprchu | [15 empty] | VV | 2 | 1 | True | 0 | ROZPOCET
| VV |  | 1 |  | 1 | [13 empty] | VV | 2 | 2 | True | 0 | ROZPOCET
| VV |  | Součet |  | 1 | [13 empty] | VV | 2 | 4 | True | 1 | ROZPOCET
84 | K | 725841311 | M+D U3 - Baterie sprchové nástěnné pákové | kus | 2 |  | 0 |  |  |  | základní |  | 0 | 0 | 0 | 0 | 0 | 16 | K | 2 |  |  |  | ROZPOCET | 0 | 0 | 0 | 0 | 0 | 1 | 0 | 16 | -925863536
| VV |  | "Chromová povrchová úprava | [15 empty] | VV | 2 | 1 | True | 0 | ROZPOCET
| VV |  | "Nástěnná | [15 empty] | VV | 2 | 1 | True | 0 | ROZPOCET
| VV |  | "Páková | [15 empty] | VV | 2 | 1 | True | 0 | ROZPOCET
| VV |  | "Včetně přepínání na sprchu | [15 empty] | VV | 2 | 1 | True | 0 | ROZPOCET
| VV |  | 2 |  | 2 | [13 empty] | VV | 2 | 2 | True | 0 | ROZPOCET
| VV |  | Součet |  | 2 | [13 empty] | VV | 2 | 4 | True | 1 | ROZPOCET
85 | K | 725980123 | Dvířka 40/40 | kus | 1 |  | 0 |  |  |  | základní |  | 0 | 0 | 0 | 0 | 0 | 16 | K | 2 |  |  |  | ROZPOCET | 0 | 0 | 0 | 0 | 0 | 1 | 0 | 16 | 1912206152
86 | K | 998725102 | Přesun hmot tonážní pro zařizovací předměty v objektech v do 12 m | t | 1.221 |  | 0 | CS ÚRS 2015 01 |  |  | základní |  | 0 | 0 | 0 | 0 | 0 | 16 | K | 2 |  |  |  | ROZPOCET | 0 | 0 | 0 | 0 | 0 | 1 | 0 | 16 | 1524631957
| PP |  | Přesun hmot pro zařizovací předměty stanovený z hmotnosti přesunovaného materiálu vodorovná dopravní vzdálenost do 50 m v objektech výšky přes 6 do 12 m | [15 empty] | PP | 2
87 | K | 998725181 | Přesun hmot pro zařizovací předměty do 20 000 m | t | 1.221 |  | 0 | CS ÚRS 2015 01 |  |  | základní |  | 0 | 0 | 0 | 0 | 0 | 16 | K | 2 |  |  |  | ROZPOCET | 0 | 0 | 0 | 0 | 0 | 1 | 0 | 16 | -1408340604
| PP |  | Přesun hmot pro zařizovací předměty stanovený z hmotnosti přesunovaného materiálu Příplatek k cenám za přesun prováděný bez použití mechanizace pro jakoukoliv výšku objektu | [15 empty] | PP | 2
88 | K | R8816 | M+D V1 - Dělící stěna do dětské koupelny | kus | 4 |  | 0 |  |  |  | základní |  | 0 | 0 | 0 | 0 | 0 | 16 | K | 2 |  |  |  | ROZPOCET | 0 | 0 | 0 | 0 | 0 | 1 | 0 | 16 | -1623292716
| VV |  | "S kotvením do podlahy | [15 empty] | VV | 2 | 1 | True | 0 | ROZPOCET
| VV |  | "Barva pastelová oranžová | [15 empty] | VV | 2 | 1 | True | 0 | ROZPOCET
| VV |  | "Včetně dětských dřevěných dekorací | [15 empty] | VV | 2 | 1 | True | 0 | ROZPOCET
| VV |  | "Rozměry š/v/h/ 3x100x55 cm | [15 empty] | VV | 2 | 1 | True | 0 | ROZPOCET
| VV |  | 4 |  | 4 | [13 empty] | VV | 2 | 2 | True | 1 | ROZPOCET
89 | K | R8822 | M+D G1 - Pracovní stůl skříňový | kus | 1 |  | 0 |  |  |  | základní |  | 0 | 0 | 0 | 0 | 0 | 16 | K | 2 |  |  |  | ROZPOCET | 0 | 0 | 0 | 0 | 0 | 1 | 0 | 16 | 1503861003
| VV |  | "S blokem tří zásuvek | [15 empty] | VV | 2 | 1 | True | 0 | ROZPOCET
| VV |  | "Spodní a vnitřní policí | [15 empty] | VV | 2 | 1 | True | 0 | ROZPOCET
| VV |  | "Provedení bez lemů | [15 empty] | VV | 2 | 1 | True | 0 | ROZPOCET
| VV |  | "Tl.pracovní desky a polic 40mm | [15 empty] | VV | 2 | 1 | True | 0 | ROZPOCET
| VV |  | "Světlost dolní police s podélnými výztuhami 105mm | [15 empty] | VV | 2 | 1 | True | 0 | ROZPOCET
| VV |  | "Posuvní dvířka | [15 empty] | VV | 2 | 1 | True | 0 | ROZPOCET
| VV |  | "Blok zásuvek vpravo | [15 empty] | VV | 2 | 1 | True | 0 | ROZPOCET
| VV |  | "Rozměr š/d/v : 600x1500x850mm | [15 empty] | VV | 2 | 1 | True | 0 | ROZPOCET
| VV |  | 1 |  | 1 | [13 empty] | VV | 2 | 2 | True | 1 | ROZPOCET
90 | K | R8823 | M+D G2 - Dvoudřez | kus | 1 |  | 0 |  |  |  | základní |  | 0 | 0 | 0 | 0 | 0 | 16 | K | 2 |  |  |  | ROZPOCET | 0 | 0 | 0 | 0 | 0 | 1 | 0 | 16 | -1919278054
| VV |  | "Nerezová konstrukce | [15 empty] | VV | 2 | 1 | True | 0 | ROZPOCET
| VV |  | "Se zadním lemem výšky 40mm | [15 empty] | VV | 2 | 1 | True | 0 | ROZPOCET
| VV |  | "Hloubka dřezu 300mm | [15 empty] | VV | 2 | 1 | True | 0 | ROZPOCET
| VV |  | "Rozměry š/d/v : 600x1100x850mm | [15 empty] | VV | 2 | 1 | True | 0 | ROZPOCET
| VV |  | 1 |  | 1 | [13 empty] | VV | 2 | 2 | True | 1 | ROZPOCET
91 | K | R8824 | M+D G3 - Nerezový pracovní stůl 600x800x850 mm | kus | 1 |  | 0 |  |  |  | základní |  | 0 | 0 | 0 | 0 | 0 | 16 | K | 2 |  |  |  | ROZPOCET | 0 | 0 | 0 | 0 | 0 | 1 | 0 | 16 | 1221754765
| VV |  | "Se zásuvkou a policí | [15 empty] | VV | 2 | 1 | True | 0 | ROZPOCET
| VV |  | "Provedení se zadním lemem výšky 40mm | [15 empty] | VV | 2 | 1 | True | 0 | ROZPOCET
| VV |  | "Tloušťka pracovní desky a police je 40mm | [15 empty] | VV | 2 | 1 | True | 0 | ROZPOCET
| VV |  | "Světlost dolní police s podélnými výztuhami je 105mm | [15 empty] | VV | 2 | 1 | True | 0 | ROZPOCET
| VV |  | "Rozměr š/d/v 600x800x850mm | [15 empty] | VV | 2 | 1 | True | 0 | ROZPOCET
| VV |  | 1 |  | 1 | [13 empty] | VV | 2 | 2 | True | 1 | ROZPOCET
92 | K | R8825 | M+D G3 - Nerezový pracovní stůl 600x1400x850 mm | kus | 1 |  | 0 |  |  |  | základní |  | 0 | 0 | 0 | 0 | 0 | 16 | K | 2 |  |  |  | ROZPOCET | 0 | 0 | 0 | 0 | 0 | 1 | 0 | 16 | -561306720
| VV |  | "Se zásuvkou a policí | [15 empty] | VV | 2 | 1 | True | 0 | ROZPOCET
| VV |  | "Provedení se zadním lemem výšky 40mm | [15 empty] | VV | 2 | 1 | True | 0 | ROZPOCET
| VV |  | "Tloušťka pracovní desky a police je 40mm | [15 empty] | VV | 2 | 1 | True | 0 | ROZPOCET
| VV |  | "Světlost dolní police s podélnými výztuhami je 105mm | [15 empty] | VV | 2 | 1 | True | 0 | ROZPOCET
| VV |  | "Rozměr š/d/v 600x1400x850mm | [15 empty] | VV | 2 | 1 | True | 0 | ROZPOCET
| VV |  | 1 |  | 1 | [13 empty] | VV | 2 | 2 | True | 1 | ROZPOCET
93 | K | R8826 | M+D G5 - Stolička | kus | 1 |  | 0 |  |  |  | základní |  | 0 | 0 | 0 | 0 | 0 | 16 | K | 2 |  |  |  | ROZPOCET | 0 | 0 | 0 | 0 | 0 | 1 | 0 | 16 | 1547367619
| VV |  | "S policÍ | [15 empty] | VV | 2 | 1 | True | 0 | ROZPOCET
| VV |  | "Rozměr š/d/v 400x400x400mm | [15 empty] | VV | 2 | 1 | True | 0 | ROZPOCET
| VV |  | 1 |  | 1 | [13 empty] | VV | 2 | 2 | True | 1 | ROZPOCET
94 | K | R8827 | M+D G6 - Umyvadlo nerezové | kus | 1 |  | 0 |  |  |  | základní |  | 0 | 0 | 0 | 0 | 0 | 16 | K | 2 |  |  |  | ROZPOCET | 0 | 0 | 0 | 0 | 0 | 1 | 0 | 16 | -1363704110
| VV |  | "Nerezové | [15 empty] | VV | 2 | 1 | True | 0 | ROZPOCET
| VV |  | "Volně stojící | [15 empty] | VV | 2 | 1 | True | 0 | ROZPOCET
| VV |  | "Rozměr 400x410x850mm | [15 empty] | VV | 2 | 1 | True | 0 | ROZPOCET
| VV |  | "Konstrukce svařovaná | [15 empty] | VV | 2 | 1 | True | 0 | ROZPOCET
| VV |  | "Otvor pro baterii ve středu komory | [15 empty] | VV | 2 | 1 | True | 0 | ROZPOCET
| VV |  | "Bez lemu | [15 empty] | VV | 2 | 1 | True | 0 | ROZPOCET
| VV |  | "Nohy z profilu 30x30mm | [15 empty] | VV | 2 | 1 | True | 0 | ROZPOCET
| VV |  | 1 |  | 1 | [13 empty] | VV | 2 | 2 | True | 1 | ROZPOCET
95 | K | R8828 | M+D G7 - Nerez elektrický sporák | kus | 1 |  | 0 |  |  |  | základní |  | 0 | 0 | 0 | 0 | 0 | 16 | K | 2 |  |  |  | ROZPOCET | 0 | 0 | 0 | 0 | 0 | 1 | 0 | 16 | 556100761
| VV |  | "Elektrický gastro sporák s 6 plotýnkami, volně stojící 15 kW, 979600 | [15 empty] | VV | 2 | 1 | True | 0 | ROZPOCET
| VV |  | 1 |  | 1 | [13 empty] | VV | 2 | 2 | True | 0 | ROZPOCET
| VV |  | Součet |  | 1 | [13 empty] | VV | 2 | 4 | True | 1 | ROZPOCET
96 | K | R8829 | M+D G8 - Profesionální chladící skříň s plnými dveřmi | kus | 1 |  | 0 |  |  |  | základní |  | 0 | 0 | 0 | 0 | 0 | 16 | K | 2 |  |  |  | ROZPOCET | 0 | 0 | 0 | 0 | 0 | 1 | 0 | 16 | -281927656
| VV |  | "Objem 340l | [15 empty] | VV | 2 | 1 | True | 0 | ROZPOCET
| VV |  | "Nerezové opláštění | [15 empty] | VV | 2 | 1 | True | 0 | ROZPOCET
| VV |  | "Ventilované chlazení | [15 empty] | VV | 2 | 1 | True | 0 | ROZPOCET
| VV |  | "Digitální termostat | [15 empty] | VV | 2 | 1 | True | 0 | ROZPOCET
| VV |  | "4 nastavitelné police | [15 empty] | VV | 2 | 1 | True | 0 | ROZPOCET
| VV |  | "Zabudovaný zámek | [15 empty] | VV | 2 | 1 | True | 0 | ROZPOCET
| VV |  | "Přední nastavitelné nožičky a zadní kolečka | [15 empty] | VV | 2 | 1 | True | 0 | ROZPOCET
| VV |  | "Rozsah teplot 0- +10°C | [15 empty] | VV | 2 | 1 | True | 0 | ROZPOCET
| VV |  | 1 |  | 1 | [13 empty] | VV | 2 | 2 | True | 1 | ROZPOCET
97 | K | R8830 | M+D G9 - Profesionální mrazící skříň s plnými dveřmi | kus | 1 |  | 0 |  |  |  | základní |  | 0 | 0 | 0 | 0 | 0 | 16 | K | 2 |  |  |  | ROZPOCET | 0 | 0 | 0 | 0 | 0 | 1 | 0 | 16 | 1906506513
| VV |  | "Objem 500l | [15 empty] | VV | 2 | 1 | True | 0 | ROZPOCET
| VV |  | "Počet polic 4 | [15 empty] | VV | 2 | 1 | True | 0 | ROZPOCET
| VV |  | "Chlazení statické | [15 empty] | VV | 2 | 1 | True | 0 | ROZPOCET
| VV |  | "Vestavěný zámek | [15 empty] | VV | 2 | 1 | True | 0 | ROZPOCET
| VV |  | "Pracovní teplota -18°C a méně | [15 empty] | VV | 2 | 1 | True | 0 | ROZPOCET
| VV |  | "Napětí 230V | [15 empty] | VV | 2 | 1 | True | 0 | ROZPOCET
| VV |  | "Příkon 310W | [15 empty] | VV | 2 | 1 | True | 0 | ROZPOCET
| VV |  | "S automatickým odtáváním a odmrazováním | [15 empty] | VV | 2 | 1 | True | 0 | ROZPOCET
| VV |  | "Rozměr š/h/v 700x750x1810mm | [15 empty] | VV | 2 | 1 | True | 0 | ROZPOCET
| VV |  | 1 |  | 1 | [13 empty] | VV | 2 | 2 | True | 1 | ROZPOCET
98 | K | R8831 | M+D G10 - Celonerezová skříň s křídlovými dvířky | kus | 1 |  | 0 |  |  |  | základní |  | 0 | 0 | 0 | 0 | 0 | 16 | K | 2 |  |  |  | ROZPOCET | 0 | 0 | 0 | 0 | 0 | 1 | 0 | 16 | 1130916152
| VV |  | "Nosná konstrukce z jeklu 40x40mm | [15 empty] | VV | 2 | 1 | True | 0 | ROZPOCET
| VV |  | "Police tl. 40mm vyztužené podélnými výztuhami | [15 empty] | VV | 2 | 1 | True | 0 | ROZPOCET
| VV |  | "Zadní a boční zakrytování | [15 empty] | VV | 2 | 1 | True | 0 | ROZPOCET
| VV |  | "Uzamykatelná | [15 empty] | VV | 2 | 1 | True | 0 | ROZPOCET
| VV |  | "Světlost spodní police 105mm | [15 empty] | VV | 2 | 1 | True | 0 | ROZPOCET
| VV |  | "Rozměr š/d/v: 400x1100x1800mm | [15 empty] | VV | 2 | 1 | True | 0 | ROZPOCET
| VV |  | 1 |  | 1 | [13 empty] | VV | 2 | 2 | True | 1 | ROZPOCET
99 | K | R8832 | M+D Myčka nádobí | kus | 1 |  | 0 |  |  |  | základní |  | 0 | 0 | 0 | 0 | 0 | 16 | K | 2 |  |  |  | ROZPOCET | 0 | 0 | 0 | 0 | 0 | 1 | 0 | 16 | -627967919
| VV |  | "Myčka na nádobí, 400 V | [15 empty] | VV | 2 | 1 | True | 0 | ROZPOCET
| VV |  | "Ovladání: manuální | [15 empty] | VV | 2 | 1 | True | 0 | ROZPOCET
| VV |  | "Výška vstupu do komory: 340 mm | [15 empty] | VV | 2 | 1 | True | 0 | ROZPOCET
| VV |  | "Počet mycích cyklů: 1 | [15 empty] | VV | 2 | 1 | True | 0 | ROZPOCET
| VV |  | "% Délka mycích cyklů: 3 min.% | [15 empty] | VV | 2 | 1 | True | 0 | ROZPOCET
| VV |  | "Spotřeba vody na cykl: 2,8 "l. | [15 empty] | VV | 2 | 1 | True | 0 | ROZPOCET
| VV |  | "% Výkon: do 20 košů na h.% | [15 empty] | VV | 2 | 1 | True | 0 | ROZPOCET
| VV |  | "% Vybavení: 1 univerzální koš 500×500 mm, 1 koš na talíře 500×500 mm, 1 koš na příbory, dávkovač lešticího prostředku% | [15 empty] | VV | 2 | 1 | True | 0 | ROZPOCET
| VV |  | ""Vana (objem/výkon): 24l" / 2,8 "kW | [15 empty] | VV | 2 | 1 | True | 0 | ROZPOCET
| VV |  | ""Bojler (objem/výkon): 7l" / 2,4 "kW | [15 empty] | VV | 2 | 1 | True | 0 | ROZPOCET
| VV |  | 1 |  | 1 | [13 empty] | VV | 2 | 2 | True | 1 | ROZPOCET
100 | K | R8833 | M+D G12 - Nástěnná police | kus | 1 |  | 0 |  |  |  | základní |  | 0 | 0 | 0 | 0 | 0 | 16 | K | 2 |  |  |  | ROZPOCET | 0 | 0 | 0 | 0 | 0 | 1 | 0 | 16 | -1512862156
| VV |  | "Jednopatrová | [15 empty] | VV | 2 | 1 | True | 0 | ROZPOCET
| VV |  | "Celonerezové provedení | [15 empty] | VV | 2 | 1 | True | 0 | ROZPOCET
| VV |  | "Police tl. 40mm | [15 empty] | VV | 2 | 1 | True | 0 | ROZPOCET
| VV |  | "Vyztužená podélnou výztuhou | [15 empty] | VV | 2 | 1 | True | 0 | ROZPOCET
| VV |  | "Nosnost 30kg | [15 empty] | VV | 2 | 1 | True | 0 | ROZPOCET
| VV |  | "Se zadním lemem výšky 40mm | [15 empty] | VV | 2 | 1 | True | 0 | ROZPOCET
| VV |  | "Rozměr š/d 300X2000MM | [15 empty] | VV | 2 | 1 | True | 0 | ROZPOCET
| VV |  | "Umístěna ve výšce 1700mm | [15 empty] | VV | 2 | 1 | True | 0 | ROZPOCET
| VV |  | 1 |  | 1 | [13 empty] | VV | 2 | 2 | True | 1 | ROZPOCET
101 | K | R8834 | M+D G13 - Nerezová dráha trubková | kus | 1 |  | 0 |  |  |  | základní |  | 0 | 0 | 0 | 0 | 0 | 16 | K | 2 |  |  |  | ROZPOCET | 0 | 0 | 0 | 0 | 0 | 1 | 0 | 16 | -1416186865
| VV |  | "Šířka 350mm | [15 empty] | VV | 2 | 1 | True | 0 | ROZPOCET
| VV |  | "Délka 1500mm | [15 empty] | VV | 2 | 1 | True | 0 | ROZPOCET
| VV |  | "Včetně konzol - 3kusy | [15 empty] | VV | 2 | 1 | True | 0 | ROZPOCET
| VV |  | 1 |  | 1 | [13 empty] | VV | 2 | 2 | True | 1 | ROZPOCET
102 | K | 734229143 | Montáž ventilu termostatického směšovacího 3/4 | kus | 2 |  | 0 | CS ÚRS 2015 01 |  |  | základní |  | 0 | 0.00028 | 0.00056 | 0 | 0 | 16 | K | 2 |  |  |  | ROZPOCET | 0 | 0 | 0 | 0 | 0 | 1 | 0 | 16 | 680834116
| PP |  | Montáž ventilu termostatického směšovacího 3/4 | [15 empty] | PP | 2
103 | M | M4916216 | Termostatický směšovací ventil 3/4 140x140 | kus | 2 |  | 0 |  |  |  | základní |  | 0 | 0 | 0 | 0 | 0 | 32 | M | 2 |  |  |  | ROZPOCET | 0 | 0 | 0 | 0 | 0 | 1 | 0 | 16 | 498047094
| D | 727 | Zdravotechnika |  |  |  | 0 | [5 empty] | 0 |  | 0 |  | 0 | 2 | D | 1 |  |  |  | ROZPOCET | [6 empty] | 0
104 | K | 727121135 | Protipožární manžeta D 110 mm z jedné strany dělící konstrukce požární odolnost EI 120 | kus | 5 |  | 0 |  |  |  | základní |  | 0 | 0 | 0 | 0 | 0 | 16 | K | 2 |  |  |  | ROZPOCET | 0 | 0 | 0 | 0 | 0 | 1 | 0 | 16 | 981944900
105 | K | 727121136 | Protipožární manžeta D 125 mm z jedné strany dělící konstrukce požární odolnost EI 120 | kus | 2 |  | 0 |  |  |  | základní |  | 0 | 0 | 0 | 0 | 0 | 16 | K | 2 |  |  |  | ROZPOCET | 0 | 0 | 0 | 0 | 0 | 1 | 0 | 16 | 204690352
| D | 733 | Ústřední vytápění |  |  |  | 0 | [5 empty] | 0 |  | 0 |  | 0 | 2 | D | 1 |  |  |  | ROZPOCET | [6 empty] | 0
106 | K | 733110808 | Demontáž potrubí ocelového závitového do DN 50 | m | 70 |  | 0 |  |  |  | základní |  | 0 | 0 | 0 | 0 | 0 | 16 | K | 2 |  |  |  | ROZPOCET | 0 | 0 | 0 | 0 | 0 | 1 | 0 | 16 | -881942774
| D | 735 | Ústřední vytápění |  |  |  | 0 | [5 empty] | 0 |  | 0 |  | 0 | 2 | D | 1 |  |  |  | ROZPOCET | [6 empty] | 0
107 | K | 735111810 | Demontáž otopného tělesa litinového článkového | m2 | 23.4 |  | 0 |  |  |  | základní |  | 0 | 0 | 0 | 0 | 0 | 16 | K | 2 |  |  |  | ROZPOCET | 0 | 0 | 0 | 0 | 0 | 1 | 0 | 16 | -1438877738
| VV |  | 26*1,5*0,6 |  | 23.4 | [13 empty] | VV | 2 | 2 | True | 0 | ROZPOCET
| VV |  | Součet |  | 23.4 | [13 empty] | VV | 2 | 4 | True | 1 | ROZPOCET
| D | 740 | Elektromontáže |  |  |  | 0 | [5 empty] | 0 |  | 0 |  | 0 | 2 | D | 1 |  |  |  | ROZPOCET | [6 empty] | 0
108 | K | R15190691 | Demontáž starých rozvodů elektroinstalace | m | 30 |  | 0 |  |  |  | základní |  | 0 | 0 | 0 | 0 | 0 | 16 | K | 2 |  |  |  | ROZPOCET | 0 | 0 | 0 | 0 | 0 | 1 | 0 | 16 | 394171962
109 | K | R15190692 | Demontáž osvetlení | kus | 25 |  | 0 |  |  |  | základní |  | 0 | 0 | 0 | 0 | 0 | 16 | K | 2 |  |  |  | ROZPOCET | 0 | 0 | 0 | 0 | 0 | 1 | 0 | 16 | -1009788919
| D | 751 | Vzduchotechnika |  |  |  | 0 | [5 empty] | 0 |  | 0 |  | 0 | 2 | D | 1 |  |  |  | ROZPOCET | [6 empty] | 0
110 | K | 751510041 | Vzduchotechnické potrubí pozink kruhové spirálně vinuté D do 100 mm | m | 8.2 |  | 0 |  |  |  | základní |  | 0 | 0 | 0 | 0 | 0 | 16 | K | 2 |  |  |  | ROZPOCET | 0 | 0 | 0 | 0 | 0 | 1 | 0 | 16 | 58842512
| D | 762 | Konstrukce tesařské |  |  |  | 0 | [5 empty] | 0 |  | 0 |  | 0 | 2 | D | 1 |  |  |  | ROZPOCET | [6 empty] | 0
111 | K | 762341260 | Montáž bednění střech rovných a šikmých sklonu do 60° z palubek | m2 | 1.76 |  | 0 |  |  |  | základní |  | 0 | 0 | 0 | 0 | 0 | 16 | K | 2 |  |  |  | ROZPOCET | 0 | 0 | 0 | 0 | 0 | 1 | 0 | 16 | 193620709
112 | M | 611911200 | palubky obkladové SM profil klasický 12,5 x 96 mm A/B | m2 | 1.76 |  | 0 |  |  |  | základní |  | 0 | 0 | 0 | 0 | 0 | 32 | M | 2 |  |  |  | ROZPOCET | 0 | 0 | 0 | 0 | 0 | 1 | 0 | 16 | -1448113148
113 | K | 762522811 | Demontáž podlah s polštáři z prken tloušťky do 32 mm | m2 | 198.76 |  | 0 |  |  |  | základní |  | 0 | 0 | 0 | 0 | 0 | 16 | K | 2 |  |  |  | ROZPOCET | 0 | 0 | 0 | 0 | 0 | 1 | 0 | 16 | -1728681414
| VV |  | 1,32+1,34+15,3+33,3+16,2+15,4+33,3+18,9+53,7+10 |  | 198.76 | [13 empty] | VV | 2 | 2 | True | 0 | ROZPOCET
| VV |  | "Součet | [15 empty] | VV | 2 | 1 | True | 0 | ROZPOCET
| VV |  | Součet |  | 198.76 | [13 empty] | VV | 2 | 4 | True | 1 | ROZPOCET
114 | K | 762523104 | Položení podlahy z hoblovaných prken na sraz | m2 | 198.76 |  | 0 |  |  |  | základní |  | 0 | 0 | 0 | 0 | 0 | 16 | K | 2 |  |  |  | ROZPOCET | 0 | 0 | 0 | 0 | 0 | 1 | 0 | 16 | 695403364
| VV |  | 1,32+1,34+15,3+33,3+16,2+15,4+33,3+18,9+53,7+10 |  | 198.76 | [13 empty] | VV | 2 | 2 | True | 0 | ROZPOCET
| VV |  | Součet |  | 198.76 | [13 empty] | VV | 2 | 4 | True | 1 | ROZPOCET
115 | M | 605561000 | řezivo dubové sušené tl. 25 mm | m3 | 5.217 |  | 0 |  |  |  | základní |  | 0 | 0 | 0 | 0 | 0 | 32 | M | 2 |  |  |  | ROZPOCET | 0 | 0 | 0 | 0 | 0 | 1 | 0 | 16 | 1583746405
| VV |  | (1,32+1,34+15,3+33,3+16,2+15,4+33,3+18,9+53,7+10)*0,025*1,05 |  | 5.217 | [13 empty] | VV | 2 | 2 | True | 0 | ROZPOCET
| VV |  | Součet |  | 5.217 | [13 empty] | VV | 2 | 4 | True | 1 | ROZPOCET
116 | K | 762713210 | Montáž prostorové vázané kce s ocelovými spojkami z hraněného řeziva průřezové plochy do 120 cm2 | m | 19.7 |  | 0 |  |  |  | základní |  | 0 | 0 | 0 | 0 | 0 | 16 | K | 2 |  |  |  | ROZPOCET | 0 | 0 | 0 | 0 | 0 | 1 | 0 | 16 | -1436782827
| VV |  | "MARKÝZA | [15 empty] | VV | 2 | 1 | True | 0 | ROZPOCET
| VV |  | 19,7 |  | 19.7 | [13 empty] | VV | 2 | 2 | True | 0 | ROZPOCET
| VV |  | Součet |  | 19.7 | [13 empty] | VV | 2 | 4 | True | 1 | ROZPOCET
117 | M | 605120010 | řezivo jehličnaté hranol jakost I do 120 cm2 | m3 | 0.147 |  | 0 |  |  |  | základní |  | 0 | 0 | 0 | 0 | 0 | 32 | M | 2 |  |  |  | ROZPOCET | 0 | 0 | 0 | 0 | 0 | 1 | 0 | 16 | -274840057
| VV |  | 0,06*0,08*6*1,1 |  | 0.032 | [13 empty] | VV | 2 | 2 | True | 0 | ROZPOCET
| VV |  | 0,08*0,05*4,8*1,1 |  | 0.021 | [13 empty] | VV | 2 | 2 | True | 0 | ROZPOCET
| VV |  | 0,08*0,08*1,7*1,1 |  | 0.012 | [13 empty] | VV | 2 | 2 | True | 0 | ROZPOCET
| VV |  | 0,08*0,15*4,5*1,1 |  | 0.059 | [13 empty] | VV | 2 | 2 | True | 0 | ROZPOCET
| VV |  | 0,08*0,12*2,2*1,1 |  | 0.023 | [13 empty] | VV | 2 | 2 | True | 0 | ROZPOCET
| VV |  | "Součet | [15 empty] | VV | 2 | 1 | True | 0 | ROZPOCET
| VV |  | Součet |  | 0.147 | [13 empty] | VV | 2 | 4 | True | 1 | ROZPOCET
118 | K | 762821943 | Vyřezání části stropního trámu průřezové plochy řeziva do 450 cm2 délky do 8 m | m | 95 |  | 0 |  |  |  | základní |  | 0 | 0 | 0 | 0 | 0 | 16 | K | 2 |  |  |  | ROZPOCET | 0 | 0 | 0 | 0 | 0 | 1 | 0 | 16 | 1710453172
119 | K | 762822924 | Doplnění části stropního trámu z hranolů průřezové plochy do 450 cm2 včetně materiálu | m | 95 |  | 0 |  |  |  | základní |  | 0 | 0 | 0 | 0 | 0 | 16 | K | 2 |  |  |  | ROZPOCET | 0 | 0 | 0 | 0 | 0 | 1 | 0 | 16 | -858522552
120 | K | 998762102 | Přesun hmot tonážní pro kce tesařské v objektech v do 12 m | t | 5.305 |  | 0 | CS ÚRS 2015 01 |  |  | základní |  | 0 | 0 | 0 | 0 | 0 | 16 | K | 2 |  |  |  | ROZPOCET | 0 | 0 | 0 | 0 | 0 | 1 | 0 | 16 | 942036145
| PP |  | Přesun hmot pro konstrukce tesařské stanovený z hmotnosti přesunovaného materiálu vodorovná dopravní vzdálenost do 50 m v objektech výšky přes 6 do 12 m | [15 empty] | PP | 2
121 | K | 998762181 | Přesun hmot pro konstrukce tesařské do 20 000 m | t | 5.305 |  | 0 | CS ÚRS 2015 01 |  |  | základní |  | 0 | 0 | 0 | 0 | 0 | 16 | K | 2 |  |  |  | ROZPOCET | 0 | 0 | 0 | 0 | 0 | 1 | 0 | 16 | -816729199
| PP |  | Přesun hmot pro konstrukce tesařské stanovený z hmotnosti přesunovaného materiálu Příplatek k cenám za přesun prováděný bez použití mechanizace pro jakoukoliv výšku objektu | [15 empty] | PP | 2
| D | 763 | Konstrukce suché výstavby |  |  |  | 0 | [5 empty] | 0 |  | 0 |  | 0 | 2 | D | 1 |  |  |  | ROZPOCET | [6 empty] | 0
122 | K | 763111333 | SDK příčka tl 100 mm profil CW+UW 75 desky 1xH2 12,5 TI 60 mm EI 30 Rw 45 dB | m2 | 45.52 |  | 0 |  |  |  | základní |  | 0 | 0 | 0 | 0 | 0 | 16 | K | 2 |  |  |  | ROZPOCET | 0 | 0 | 0 | 0 | 0 | 1 | 0 | 16 | 144650825
| VV |  | 16,57*2,8*1,1 |  | 51.036 | [13 empty] | VV | 2 | 2 | True | 0 | ROZPOCET
| VV |  | -4*0,7*1,97 |  | -5.516 | [13 empty] | VV | 2 | 2 | True | 0 | ROZPOCET
| VV |  | Součet |  | 45.52 | [13 empty] | VV | 2 | 4 | True | 1 | ROZPOCET
123 | K | 763111717 | SDK příčka základní penetrační nátěr | m2 | 91.04 |  | 0 |  |  |  | základní |  | 0 | 0 | 0 | 0 | 0 | 16 | K | 2 |  |  |  | ROZPOCET | 0 | 0 | 0 | 0 | 0 | 1 | 0 | 16 | 1756661498
124 | K | 763111723 | SDK příčka Al úhelník k ochraně rohů | m | 8.4 |  | 0 |  |  |  | základní |  | 0 | 0 | 0 | 0 | 0 | 16 | K | 2 |  |  |  | ROZPOCET | 0 | 0 | 0 | 0 | 0 | 1 | 0 | 16 | 2004922826
| VV |  | 3*2,8 |  | 8.4 | [13 empty] | VV | 2 | 2 | True | 0 | ROZPOCET
| VV |  | Součet |  | 8.4 | [13 empty] | VV | 2 | 4 | True | 1 | ROZPOCET
125 | K | 763121427 | SDK stěna předsazená tl 62,5 mm profil CW+UW 50 deska 1xH2 12,5 bez TI EI 15 | m2 | 19.813 |  | 0 |  |  |  | základní |  | 0 | 0 | 0 | 0 | 0 | 16 | K | 2 |  |  |  | ROZPOCET | 0 | 0 | 0 | 0 | 0 | 1 | 0 | 16 | 799783596
| VV |  | 3,69*2,7 |  | 9.963 | [13 empty] | VV | 2 | 2 | True | 0 | ROZPOCET
| VV |  | 3,9*1,5 |  | 5.85 | [13 empty] | VV | 2 | 2 | True | 0 | ROZPOCET
| VV |  | 4 |  | 4 | [13 empty] | VV | 2 | 2 | True | 0 | ROZPOCET
| VV |  | Součet |  | 19.813 | [13 empty] | VV | 2 | 4 | True | 1 | ROZPOCET
126 | K | 763121712 | SDK stěna předsazená zalomení | m | 8.9 |  | 0 |  |  |  | základní |  | 0 | 0 | 0 | 0 | 0 | 16 | K | 2 |  |  |  | ROZPOCET | 0 | 0 | 0 | 0 | 0 | 1 | 0 | 16 | 1781694466
127 | K | 763121714 | SDK stěna předsazená základní penetrační nátěr | m2 | 19.3 |  | 0 |  |  |  | základní |  | 0 | 0 | 0 | 0 | 0 | 16 | K | 2 |  |  |  | ROZPOCET | 0 | 0 | 0 | 0 | 0 | 1 | 0 | 16 | -1411243140
128 | K | 763131412 | SDK podhled desky 1xA 12,5 TI 100 mm dvouvrstvá spodní kce profil CD+UD | m2 | 208.67 |  | 0 |  |  |  | základní |  | 0 | 0 | 0 | 0 | 0 | 16 | K | 2 |  |  |  | ROZPOCET | 0 | 0 | 0 | 0 | 0 | 1 | 0 | 16 | 1691430370
| VV |  | 7,97+56,6+40+72,1+32 |  | 208.67 | [13 empty] | VV | 2 | 2 | True | 0 | ROZPOCET
| VV |  | Součet |  | 208.67 | [13 empty] | VV | 2 | 4 | True | 1 | ROZPOCET
129 | K | 763131433 | SDK podhled deska 1xDF 15 TI 60 mm 50 kg/m3 dvouvrstvá spodní kce profil CD+UD | m2 | 27 |  | 0 |  |  |  | základní |  | 0 | 0 | 0 | 0 | 0 | 16 | K | 2 |  |  |  | ROZPOCET | 0 | 0 | 0 | 0 | 0 | 1 | 0 | 16 | -844597369
130 | K | 763131452 | SDK podhled deska 1xH2 12,5 TI 100 mm dvouvrstvá spodní kce profil CD+UD | m2 | 37.6 |  | 0 |  |  |  | základní |  | 0 | 0 | 0 | 0 | 0 | 16 | K | 2 |  |  |  | ROZPOCET | 0 | 0 | 0 | 0 | 0 | 1 | 0 | 16 | -255995208
131 | K | 763131714 | SDK podhled základní penetrační nátěr | m2 | 416.42 |  | 0 |  |  |  | základní |  | 0 | 0 | 0 | 0 | 0 | 16 | K | 2 |  |  |  | ROZPOCET | 0 | 0 | 0 | 0 | 0 | 1 | 0 | 16 | -992908086
132 | K | 763161761 | SDK podkroví desky 2xDF 12,5 TI 40 mm dvouvrstvá spodní kce profil CD+UD REI 45 | m2 | 96 |  | 0 |  |  |  | základní |  | 0 | 0 | 0 | 0 | 0 | 16 | K | 2 |  |  |  | ROZPOCET | 0 | 0 | 0 | 0 | 0 | 1 | 0 | 16 | -798080078
133 | K | 763161822 | Demontáž SDK podkroví s dvouvrstvou nosnou kcí z ocelových profilů opláštění dvojité | m2 | 96 |  | 0 |  |  |  | základní |  | 0 | 0 | 0 | 0 | 0 | 16 | K | 2 |  |  |  | ROZPOCET | 0 | 0 | 0 | 0 | 0 | 1 | 0 | 16 | -1847293712
134 | K | 763164531R | SDK obklad tvaru L š do 0,8 m desky 1xA 12,5 profil CW + UW 50 | m | 5.6 |  | 0 |  |  |  | základní |  | 0 | 0 | 0 | 0 | 0 | 16 | K | 2 |  |  |  | ROZPOCET | 0 | 0 | 0 | 0 | 0 | 1 | 0 | 16 | 1585851327
| VV |  | 2*2,8 |  | 5.6 | [13 empty] | VV | 2 | 2 | True | 0 | ROZPOCET
| VV |  | Součet |  | 5.6 | [13 empty] | VV | 2 | 4 | True | 1 | ROZPOCET
135 | K | 763173111 | M+ D úchytu pro umyvadlo v SDK kci | kus | 7 |  | 0 |  |  |  | základní |  | 0 | 0 | 0 | 0 | 0 | 16 | K | 2 |  |  |  | ROZPOCET | 0 | 0 | 0 | 0 | 0 | 1 | 0 | 16 | -767567038
136 | K | 763173113 | Montáž úchytu pro WC v SDK kci | kus | 7 |  | 0 |  |  |  | základní |  | 0 | 0 | 0 | 0 | 0 | 16 | K | 2 |  |  |  | ROZPOCET | 0 | 0 | 0 | 0 | 0 | 1 | 0 | 16 | -1499126673
137 | K | 763182314 | Ostění oken z desek v SDK kci hloubky do 0,5 m | m | 21 |  | 0 |  |  |  | základní |  | 0 | 0 | 0 | 0 | 0 | 16 | K | 2 |  |  |  | ROZPOCET | 0 | 0 | 0 | 0 | 0 | 1 | 0 | 16 | -18300066
138 | K | 763231263 | Podhled protipožární deska 2x20 dvouvrstvá spodní kce profil CD+UD bez TI EI 90DP1 | m2 | 47.15 |  | 0 |  |  |  | základní |  | 0 | 0 | 0 | 0 | 0 | 16 | K | 2 |  |  |  | ROZPOCET | 0 | 0 | 0 | 0 | 0 | 1 | 0 | 16 | -622768954
139 | K | 998763302 | Přesun hmot tonážní pro sádrokartonové konstrukce v objektech v do 12 m | t | 10.871 |  | 0 | CS ÚRS 2015 01 |  |  | základní |  | 0 | 0 | 0 | 0 | 0 | 16 | K | 2 |  |  |  | ROZPOCET | 0 | 0 | 0 | 0 | 0 | 1 | 0 | 16 | -1507507246
| PP |  | Přesun hmot pro konstrukce montované z desek sádrokartonových, sádrovláknitých, cementovláknitých nebo cementových stanovený z hmotnosti přesunovaného materiálu vodorovná dopravní vzdálenost do 50 m v objektech výšky přes 6 do 12 m | [15 empty] | PP | 2
140 | K | 998763381 | Přesun hmot pro konstrukce montované z desek do 20 000 m | t | 10.871 |  | 0 | CS ÚRS 2015 01 |  |  | základní |  | 0 | 0 | 0 | 0 | 0 | 16 | K | 2 |  |  |  | ROZPOCET | 0 | 0 | 0 | 0 | 0 | 1 | 0 | 16 | -1740928861
| PP |  | Přesun hmot pro konstrukce montované z desek sádrokartonových, sádrovláknitých, cementovláknitých nebo cementových Příplatek k cenám za přesun prováděný bez použití mechanizace pro jakoukoliv výšku objektu | [15 empty] | PP | 2
| D | 764 | Konstrukce klempířské |  |  |  | 0 | [5 empty] | 0 |  | 0 |  | 0 | 2 | D | 1 |  |  |  | ROZPOCET | [6 empty] | 0
141 | K | 764111653R | Krytina střechy rovné z taškových tabulí z Pz plechu žárově pozinkovaných s povrchovou úpravou sklonu do 60°, matná povrchová úprava na bázi polyuretanu, včetně klempířských prvků (hřebenáče, okapních plechu, sněhových zábran, úžlabí atd. viz PD) | m2 | 1.76 |  | 0 |  |  |  | základní |  | 0 | 0 | 0 | 0 | 0 | 16 | K | 2 |  |  |  | ROZPOCET | 0 | 0 | 0 | 0 | 0 | 1 | 0 | 16 | -1948683011
| VV |  | "MARKÝZA | [15 empty] | VV | 2 | 1 | True | 0 | ROZPOCET
| VV |  | 1,76 |  | 1.76 | [13 empty] | VV | 2 | 2 | True | 0 | ROZPOCET
| VV |  | Součet |  | 1.76 | [13 empty] | VV | 2 | 4 | True | 1 | ROZPOCET
| D | 766 | Konstrukce truhlářské |  |  |  | 0 | [5 empty] | 0 |  | 0 |  | 0 | 2 | D | 1 |  |  |  | ROZPOCET | [6 empty] | 0
142 | K | 766411821 | Demontáž truhlářského obložení stěn z palubek | m2 | 13.65 |  | 0 |  |  |  | základní |  | 0 | 0 | 0 | 0 | 0 | 16 | K | 2 |  |  |  | ROZPOCET | 0 | 0 | 0 | 0 | 0 | 1 | 0 | 16 | -105583703
| VV |  | 6,5*2,1 |  | 13.65 | [13 empty] | VV | 2 | 2 | True | 0 | ROZPOCET
| VV |  | Součet |  | 13.65 | [13 empty] | VV | 2 | 4 | True | 1 | ROZPOCET
143 | K | 766441811 | Demontáž parapetních desek dřevěných nebo plastových šířky do 30 cm délky do 1,0 m | kus | 13 |  | 0 |  |  |  | základní |  | 0 | 0 | 0 | 0 | 0 | 16 | K | 2 |  |  |  | ROZPOCET | 0 | 0 | 0 | 0 | 0 | 1 | 0 | 16 | -1097784203
144 | K | 766441821 | Demontáž parapetních desek dřevěných nebo plastových šířky do 30 cm délky přes 1,0 m | kus | 9 |  | 0 |  |  |  | základní |  | 0 | 0 | 0 | 0 | 0 | 16 | K | 2 |  |  |  | ROZPOCET | 0 | 0 | 0 | 0 | 0 | 1 | 0 | 16 | -2066967036
145 | K | 766662811 | Demontáž truhlářských prahů dveří jednokřídlových | kus | 14 |  | 0 |  |  |  | základní |  | 0 | 0 | 0 | 0 | 0 | 16 | K | 2 |  |  |  | ROZPOCET | 0 | 0 | 0 | 0 | 0 | 1 | 0 | 16 | 2020622495
146 | K | 766682111R | M+D zárubní obložkových pro dveře jednokřídlové tl stěny do 170 mm | kus | 2 |  | 0 |  |  |  | základní |  | 0 | 0 | 0 | 0 | 0 | 16 | K | 2 |  |  |  | ROZPOCET | 0 | 0 | 0 | 0 | 0 | 1 | 0 | 16 | 1769066980
147 | K | 766682112R | M+D zárubní obložkových pro dveře jednokřídlové tl stěny do 350 mm | kus | 7 |  | 0 |  |  |  | základní |  | 0 | 0 | 0 | 0 | 0 | 16 | K | 2 |  |  |  | ROZPOCET | 0 | 0 | 0 | 0 | 0 | 1 | 0 | 16 | -666127417
148 | K | 766682113R | M+D zárubní obložkových pro dveře jednokřídlové tl stěny přes 350 mm | kus | 3 |  | 0 |  |  |  | základní |  | 0 | 0 | 0 | 0 | 0 | 16 | K | 2 |  |  |  | ROZPOCET | 0 | 0 | 0 | 0 | 0 | 1 | 0 | 16 | -1567089154
149 | K | 766682212R | M+D zárubní obložkových protipožárních pro dveře jednokřídlové tl stěny do 350 mm | kus | 2 |  | 0 |  |  |  | základní |  | 0 | 0 | 0 | 0 | 0 | 16 | K | 2 |  |  |  | ROZPOCET | 0 | 0 | 0 | 0 | 0 | 1 | 0 | 16 | -908150479
150 | K | 998766102 | Přesun hmot tonážní pro konstrukce truhlářské v objektech v do 12 m | t | 2.507 |  | 0 | CS ÚRS 2015 01 |  |  | základní |  | 0 | 0 | 0 | 0 | 0 | 16 | K | 2 |  |  |  | ROZPOCET | 0 | 0 | 0 | 0 | 0 | 1 | 0 | 16 | -380830390
| PP |  | Přesun hmot pro konstrukce truhlářské stanovený z hmotnosti přesunovaného materiálu vodorovná dopravní vzdálenost do 50 m v objektech výšky přes 6 do 12 m | [15 empty] | PP | 2
151 | K | 998766181 | Přesun hmot pro konstrukce truhlářské | t | 2.507 |  | 0 | CS ÚRS 2015 01 |  |  | základní |  | 0 | 0 | 0 | 0 | 0 | 16 | K | 2 |  |  |  | ROZPOCET | 0 | 0 | 0 | 0 | 0 | 1 | 0 | 16 | 764231866
| PP |  | Přesun hmot pro konstrukce truhlářské stanovený z hmotnosti přesunovaného materiálu Příplatek k ceně za přesun prováděný bez použití mechanizace pro jakoukoliv výšku objektu | [15 empty] | PP | 2
152 | K | R06516234 | M+D Výlezové schody dřevěné výsuvné | kus | 1 |  | 0 |  |  |  | základní |  | 0 | 0 | 0 | 0 | 0 | 16 | K | 2 |  |  |  | ROZPOCET | 0 | 0 | 0 | 0 | 0 | 1 | 0 | 16 | -1617951832
153 | K | R312 | M+D D2 - Vnitřní dřevěné 800x1970 mm, bílé, bezfalcové, s povrchovou úpravou laku proti poškození a pro udržení barevnosti, částečně prosklené, mléčným bezpečnostním sklem, uzamykatelné | kus | 4 |  | 0 |  |  |  | základní |  | 0 | 0 | 0 | 0 | 0 | 16 | K | 2 |  |  |  | ROZPOCET | 0 | 0 | 0 | 0 | 0 | 1 | 0 | 16 | 1953505709
| VV |  | "včetně závěsů. zámků, vetracích mřížek | [15 empty] | VV | 2 | 1 | True | 0 | ROZPOCET
| VV |  | 4 |  | 4 | [13 empty] | VV | 2 | 2 | True | 0 | ROZPOCET
| VV |  | Součet |  | 4 | [13 empty] | VV | 2 | 4 | True | 1 | ROZPOCET
154 | K | R313 | M+D D3 - Vnitřní ocelové dveře 850x1850 mm, protipožární s odolností EW60DP1, opatřeny samozavíračem, uzamykatelné | kus | 1 |  | 0 |  |  |  | základní |  | 0 | 0 | 0 | 0 | 0 | 16 | K | 2 |  |  |  | ROZPOCET | 0 | 0 | 0 | 0 | 0 | 1 | 0 | 16 | 993534531
| VV |  | "včetně závěsů, zámků | [15 empty] | VV | 2 | 1 | True | 0 | ROZPOCET
| VV |  | 1 |  | 1 | [13 empty] | VV | 2 | 2 | True | 0 | ROZPOCET
| VV |  | Součet |  | 1 | [13 empty] | VV | 2 | 4 | True | 1 | ROZPOCET
155 | K | R314 | M+D D4 - Vnitřní dřevěné 700x1970 mm, bílé, bezfalcové, s povrchovou úpravou laku proti poškození a pro udržení barevnosti, uzamykatelné | kus | 1 |  | 0 |  |  |  | základní |  | 0 | 0 | 0 | 0 | 0 | 16 | K | 2 |  |  |  | ROZPOCET | 0 | 0 | 0 | 0 | 0 | 1 | 0 | 16 | -1036314793
| VV |  | "včetně závěsů, zámků, vetracích mřížek | [15 empty] | VV | 2 | 1 | True | 0 | ROZPOCET
| VV |  | 1 |  | 1 | [13 empty] | VV | 2 | 2 | True | 0 | ROZPOCET
| VV |  | Součet |  | 1 | [13 empty] | VV | 2 | 4 | True | 1 | ROZPOCET
156 | K | R315 | M+D D5 - Vnitřní dřevěné 700x1970 mm, bílé, bezfalcové, s povrchovou úpravou laku proti poškození a pro udržení barevnosti, částečně prosklené, mléčným bezpečnostním sklem, uzamykatelné | kus | 4 |  | 0 |  |  |  | základní |  | 0 | 0 | 0 | 0 | 0 | 16 | K | 2 |  |  |  | ROZPOCET | 0 | 0 | 0 | 0 | 0 | 1 | 0 | 16 | 1947187889
| VV |  | "včetně závěsů, zámků, větracích mřížek" 3x | [15 empty] | VV | 2 | 1 | True | 0 | ROZPOCET
| VV |  | 4 |  | 4 | [13 empty] | VV | 2 | 2 | True | 0 | ROZPOCET
| VV |  | Součet |  | 4 | [13 empty] | VV | 2 | 4 | True | 1 | ROZPOCET
157 | K | R316 | M+D D6 - Vnitřní dřevěné 800x1970 mm, bílé, bezfalcové, s povrchovou úpravou laku proti poškození a pro udržení barevnosti, částečně prosklené, mléčným bezpečnostním sklem, uzamykatelné | kus | 1 |  | 0 |  |  |  | základní |  | 0 | 0 | 0 | 0 | 0 | 16 | K | 2 |  |  |  | ROZPOCET | 0 | 0 | 0 | 0 | 0 | 1 | 0 | 16 | 1570319959
| VV |  | "včetně závěsů, zámků | [15 empty] | VV | 2 | 1 | True | 0 | ROZPOCET
| VV |  | 1 |  | 1 | [13 empty] | VV | 2 | 2 | True | 0 | ROZPOCET
| VV |  | Součet |  | 1 | [13 empty] | VV | 2 | 4 | True | 1 | ROZPOCET
158 | K | R317 | M+D D7 - Vnitřní posuvné dveře na stěnu s dřevotřískovou výplní 800x1970 mm, s laminátovým povrchem | kus | 2 |  | 0 |  |  |  | základní |  | 0 | 0 | 0 | 0 | 0 | 16 | K | 2 |  |  |  | ROZPOCET | 0 | 0 | 0 | 0 | 0 | 1 | 0 | 16 | -554895916
159 | K | R318 | M+D D2 - Vnitřní dřevěné 800x1970 mm, protipožární s odolností EW/EI 30DP3, bílé, bezfalcové, s povrchovou úpravou laku proti poškození a pro udržení barevnosti, částečně prosklené, mléčným bezpečnostním sklem, uzamykatelné | kus | 1 |  | 0 |  |  |  | základní |  | 0 | 0 | 0 | 0 | 0 | 16 | K | 2 |  |  |  | ROZPOCET | 0 | 0 | 0 | 0 | 0 | 1 | 0 | 16 | -1066180499
160 | K | R8801 | M+D T1 - Sestava skříní na lůžkoviny | kus | 1 |  | 0 |  |  |  | základní |  | 0 | 0 | 0 | 0 | 0 | 16 | K | 2 |  |  |  | ROZPOCET | 0 | 0 | 0 | 0 | 0 | 1 | 0 | 16 | 1428918981
| VV |  | "Pro 20 dětí | [15 empty] | VV | 2 | 1 | True | 0 | ROZPOCET
| VV |  | "Z laminované desky tl. 18mm | [15 empty] | VV | 2 | 1 | True | 0 | ROZPOCET
| VV |  | "Hrany nábytku olepeny plastovou hranou ABS tl.2mm | [15 empty] | VV | 2 | 1 | True | 0 | ROZPOCET
| VV |  | "Sestava tvořena 6 samostatnými prvky včetně tyče na závěs | [15 empty] | VV | 2 | 1 | True | 0 | ROZPOCET
| VV |  | "Včetně nástavců na lůžkoviny | [15 empty] | VV | 2 | 1 | True | 0 | ROZPOCET
| VV |  | "Barva dveří pastelová modrá | [15 empty] | VV | 2 | 1 | True | 0 | ROZPOCET
| VV |  | "Korpus buk | [15 empty] | VV | 2 | 1 | True | 0 | ROZPOCET
| VV |  | "Rozměr š/v/h : 400x238x65 cm | [15 empty] | VV | 2 | 1 | True | 0 | ROZPOCET
| VV |  | "Pro matrace š/v/h: 130x60x80 cm | [15 empty] | VV | 2 | 1 | True | 0 | ROZPOCET
| VV |  | "Včetně modrého závesu pro zakrytí | [15 empty] | VV | 2 | 1 | True | 0 | ROZPOCET
| VV |  | 1 |  | 1 | [13 empty] | VV | 2 | 2 | True | 1 | ROZPOCET
161 | K | R8802 | M+D T2 - šatní skříň dětská | kus | 1 |  | 0 |  |  |  | základní |  | 0 | 0 | 0 | 0 | 0 | 16 | K | 2 |  |  |  | ROZPOCET | 0 | 0 | 0 | 0 | 0 | 1 | 0 | 16 | 227702797
| VV |  | "Dvířka v kombinaci barev dle investora | [15 empty] | VV | 2 | 1 | True | 0 | ROZPOCET
| VV |  | "Korpus buk | [15 empty] | VV | 2 | 1 | True | 0 | ROZPOCET
| VV |  | "Rozměr 300 x 163 x 35 cm | [15 empty] | VV | 2 | 1 | True | 0 | ROZPOCET
| VV |  | "Rozměr zadní desky 300x88x2 cm | [15 empty] | VV | 2 | 1 | True | 0 | ROZPOCET
| VV |  | "Včetně úchytek a dvojháčků | [15 empty] | VV | 2 | 1 | True | 0 | ROZPOCET
| VV |  | "Včetně dřevěných obrázkových značek pro školky 4 x 4 s veselými barevnými motivy | [15 empty] | VV | 2 | 1 | True | 0 | ROZPOCET
| VV |  | "Počet kusů skříní s lavičkou 2ks | [15 empty] | VV | 2 | 1 | True | 0 | ROZPOCET
| VV |  | "Počet kusů zadní desky 2ks | [15 empty] | VV | 2 | 1 | True | 0 | ROZPOCET
| VV |  | "Počet kusů úchytek a dvojháčků 20ks | [15 empty] | VV | 2 | 1 | True | 0 | ROZPOCET
| VV |  | "Počet kusů obrázkových značek 20ks | [15 empty] | VV | 2 | 1 | True | 0 | ROZPOCET
| VV |  | 1 |  | 1 | [13 empty] | VV | 2 | 2 | True | 1 | ROZPOCET
162 | K | R8803 | M+D T3 - Velký stůl dětský obdelníkový | kus | 2 |  | 0 |  |  |  | základní |  | 0 | 0 | 0 | 0 | 0 | 16 | K | 2 |  |  |  | ROZPOCET | 0 | 0 | 0 | 0 | 0 | 1 | 0 | 16 | -556111084
| VV |  | "Obdélníkový | [15 empty] | VV | 2 | 1 | True | 0 | ROZPOCET
| VV |  | "Pro 6 dětí | [15 empty] | VV | 2 | 1 | True | 0 | ROZPOCET
| VV |  | "Barva korpusu buk | [15 empty] | VV | 2 | 1 | True | 0 | ROZPOCET
| VV |  | "Nastavitelná výška 45-58 cm | [15 empty] | VV | 2 | 1 | True | 0 | ROZPOCET
| VV |  | "Barva hrany červená | [15 empty] | VV | 2 | 1 | True | 0 | ROZPOCET
| VV |  | "Rozměr š/v/h : 120x46/52/58x80 cm | [15 empty] | VV | 2 | 1 | True | 0 | ROZPOCET
| VV |  | 2 |  | 2 | [13 empty] | VV | 2 | 2 | True | 1 | ROZPOCET
163 | K | R8804 | M+D Stohovatelné dětské židle | kus | 28 |  | 0 |  |  |  | základní |  | 0 | 0 | 0 | 0 | 0 | 16 | K | 2 |  |  |  | ROZPOCET | 0 | 0 | 0 | 0 | 0 | 1 | 0 | 16 | -758595700
| VV |  | "Buk | [15 empty] | VV | 2 | 1 | True | 0 | ROZPOCET
| VV |  | "S nastavitelnou výškou sedáku 30-34cm | [15 empty] | VV | 2 | 1 | True | 0 | ROZPOCET
| VV |  | "S nosností 100kg | [15 empty] | VV | 2 | 1 | True | 0 | ROZPOCET
| VV |  | "A ochranou podlahy plastovými kluzáky a filcem | [15 empty] | VV | 2 | 1 | True | 0 | ROZPOCET
| VV |  | "Kombinace barev mořením | [15 empty] | VV | 2 | 1 | True | 0 | ROZPOCET
| VV |  | "Celkem" 28 "ks |  | 28 | [13 empty] | VV | 2 | 2 | True | 1 | ROZPOCET
164 | K | R8805 | M+D T4 - Velký dětský stůl čtvercový | kus | 2 |  | 0 |  |  |  | základní |  | 0 | 0 | 0 | 0 | 0 | 16 | K | 2 |  |  |  | ROZPOCET | 0 | 0 | 0 | 0 | 0 | 1 | 0 | 16 | 268652100
| VV |  | "Čtvercový | [15 empty] | VV | 2 | 1 | True | 0 | ROZPOCET
| VV |  | "Pro 8 dětí | [15 empty] | VV | 2 | 1 | True | 0 | ROZPOCET
| VV |  | "Barva korpusu buk | [15 empty] | VV | 2 | 1 | True | 0 | ROZPOCET
| VV |  | "Nastavitelná výška 46 - 58 cm | [15 empty] | VV | 2 | 1 | True | 0 | ROZPOCET
| VV |  | "Barva hrany červená | [15 empty] | VV | 2 | 1 | True | 0 | ROZPOCET
| VV |  | "Rozměr š/v/h : 120x46/52/58x120 cm | [15 empty] | VV | 2 | 1 | True | 0 | ROZPOCET
| VV |  | 2 |  | 2 | [13 empty] | VV | 2 | 2 | True | 1 | ROZPOCET
165 | K | R8806 | M+D T5,T6,T7 - Skříň | kpl | 1 |  | 0 |  |  |  | základní |  | 0 | 0 | 0 | 0 | 0 | 16 | K | 2 |  |  |  | ROZPOCET | 0 | 0 | 0 | 0 | 0 | 1 | 0 | 16 | 1942232072
| VV |  | "Barva hran nebo dvířek zelená | [15 empty] | VV | 2 | 1 | True | 0 | ROZPOCET
| VV |  | "Včetně plastových boxů | [15 empty] | VV | 2 | 1 | True | 0 | ROZPOCET
| VV |  | "Celkem 2 kusy | [15 empty] | VV | 2 | 1 | True | 0 | ROZPOCET
| VV |  |  |  | 0 | [13 empty] | VV | 2 | 2 | False | 0 | ROZPOCET
| VV |  | "Díl C | [15 empty] | VV | 2 | 1 | True | 0 | ROZPOCET
| VV |  | "Rozměr š/v/h: 80x190x45cm | [15 empty] | VV | 2 | 1 | True | 0 | ROZPOCET
| VV |  | "Barva korpusu buk | [15 empty] | VV | 2 | 1 | True | 0 | ROZPOCET
| VV |  | "Barva hran nebo dvířek zelená | [15 empty] | VV | 2 | 1 | True | 0 | ROZPOCET
| VV |  | "Včetně plastových boxů | [15 empty] | VV | 2 | 1 | True | 0 | ROZPOCET
| VV |  | "Celkem 1 kus | [15 empty] | VV | 2 | 1 | True | 0 | ROZPOCET
| VV |  | 1 |  | 1 | [13 empty] | VV | 2 | 2 | True | 1 | ROZPOCET
166 | K | R8807 | M+D T8 - Skříň na sušení výkresů | kus | 1 |  | 0 |  |  |  | základní |  | 0 | 0 | 0 | 0 | 0 | 16 | K | 2 |  |  |  | ROZPOCET | 0 | 0 | 0 | 0 | 0 | 1 | 0 | 16 | 822552421
| VV |  | "Na 13 ks výkresů formátu A3 | [15 empty] | VV | 2 | 1 | True | 0 | ROZPOCET
| VV |  | "Včetně plastových boxů | [15 empty] | VV | 2 | 1 | True | 0 | ROZPOCET
| VV |  | "Korpus buk | [15 empty] | VV | 2 | 1 | True | 0 | ROZPOCET
| VV |  | "Barva hran zelená | [15 empty] | VV | 2 | 1 | True | 0 | ROZPOCET
| VV |  | "Rozměr š/v/h : 90x76x45cm | [15 empty] | VV | 2 | 1 | True | 0 | ROZPOCET
| VV |  | 1 |  | 1 | [13 empty] | VV | 2 | 2 | True | 1 | ROZPOCET
167 | K | R8809 | M+D T9 - Knihovna | kus | 1 |  | 0 |  |  |  | základní |  | 0 | 0 | 0 | 0 | 0 | 16 | K | 2 |  |  |  | ROZPOCET | 0 | 0 | 0 | 0 | 0 | 1 | 0 | 16 | 2100086386
| VV |  | "Barva korpusu buk | [15 empty] | VV | 2 | 1 | True | 0 | ROZPOCET
| VV |  | "Barva hran zelená | [15 empty] | VV | 2 | 1 | True | 0 | ROZPOCET
| VV |  | "Rozměr š/v/h : 90x76x45cm | [15 empty] | VV | 2 | 1 | True | 0 | ROZPOCET
| VV |  | 1 |  | 1 | [13 empty] | VV | 2 | 2 | True | 1 | ROZPOCET
168 | K | R8810 | M+D T10 - Skříň se zásuvkami a dvířky | kus | 1 |  | 0 |  |  |  | základní |  | 0 | 0 | 0 | 0 | 0 | 16 | K | 2 |  |  |  | ROZPOCET | 0 | 0 | 0 | 0 | 0 | 1 | 0 | 16 | 608380101
| VV |  | "Barva korpusu buk | [15 empty] | VV | 2 | 1 | True | 0 | ROZPOCET
| VV |  | "Barva hran zelená | [15 empty] | VV | 2 | 1 | True | 0 | ROZPOCET
| VV |  | "Rozměr š/v/h : 90x76x45cm | [15 empty] | VV | 2 | 1 | True | 0 | ROZPOCET
| VV |  | 1 |  | 1 | [13 empty] | VV | 2 | 2 | True | 1 | ROZPOCET
169 | K | R8811 | M+D T11 - Sestava skříní s dvířky a ukončovacími policemi | kus | 1 |  | 0 |  |  |  | základní |  | 0 | 0 | 0 | 0 | 0 | 16 | K | 2 |  |  |  | ROZPOCET | 0 | 0 | 0 | 0 | 0 | 1 | 0 | 16 | 1041650361
| VV |  | "Barva korpusu buk | [15 empty] | VV | 2 | 1 | True | 0 | ROZPOCET
| VV |  | "Barva dvířek žlutá | [15 empty] | VV | 2 | 1 | True | 0 | ROZPOCET
| VV |  | "Rozměr š/v/h : 270x121x45cm | [15 empty] | VV | 2 | 1 | True | 0 | ROZPOCET
| VV |  | 1 |  | 1 | [13 empty] | VV | 2 | 2 | True | 1 | ROZPOCET
170 | K | R8812 | M+D T12 - Sedací botník, včetně nástěnných kovových věšáků délky 120cm s 20 háčky | kus | 1 |  | 0 |  |  |  | základní |  | 0 | 0 | 0 | 0 | 0 | 16 | K | 2 |  |  |  | ROZPOCET | 0 | 0 | 0 | 0 | 0 | 1 | 0 | 16 | -1526868731
| VV |  | "Na 20 párů bot | [15 empty] | VV | 2 | 1 | True | 0 | ROZPOCET
| VV |  | "Rohový | [15 empty] | VV | 2 | 1 | True | 0 | ROZPOCET
| VV |  | "Rozměr h/v 280x45 cm | [15 empty] | VV | 2 | 1 | True | 0 | ROZPOCET
| VV |  | "Místo pro 1 pár bot min. š/v : 24 x13 cm | [15 empty] | VV | 2 | 1 | True | 0 | ROZPOCET
| VV |  | "Barva korpusu buk | [15 empty] | VV | 2 | 1 | True | 0 | ROZPOCET
| VV |  | "Hrany žluté barvy | [15 empty] | VV | 2 | 1 | True | 0 | ROZPOCET
| VV |  | 1 |  | 1 | [13 empty] | VV | 2 | 2 | True | 1 | ROZPOCET
171 | K | R8813 | M+D T13 - Učitelský stůl | kus | 2 |  | 0 |  |  |  | základní |  | 0 | 0 | 0 | 0 | 0 | 16 | K | 2 |  |  |  | ROZPOCET | 0 | 0 | 0 | 0 | 0 | 1 | 0 | 16 | -860632330
| VV |  | "S dvířky a 5ti zásuvkami se zámky | [15 empty] | VV | 2 | 1 | True | 0 | ROZPOCET
| VV |  | "Barva korpusu buk | [15 empty] | VV | 2 | 1 | True | 0 | ROZPOCET
| VV |  | "Barva čel modrá | [15 empty] | VV | 2 | 1 | True | 0 | ROZPOCET
| VV |  | "Rozměr š/v/h/ 150x76x" 60 c | [15 empty] | VV | 2 | 1 | True | 0 | ROZPOCET
| VV |  | 2 |  | 2 | [13 empty] | VV | 2 | 2 | True | 0 | ROZPOCET
| VV |  | Součet |  | 2 | [13 empty] | VV | 2 | 4 | True | 1 | ROZPOCET
172 | K | R8814 | M+D T14 - Šatní trojskříň | kus | 1 |  | 0 |  |  |  | základní |  | 0 | 0 | 0 | 0 | 0 | 16 | K | 2 |  |  |  | ROZPOCET | 0 | 0 | 0 | 0 | 0 | 1 | 0 | 16 | 637862834
| VV |  | "Barva korpusu buk | [15 empty] | VV | 2 | 1 | True | 0 | ROZPOCET
| VV |  | "Rozměr š/v/h 100x76x60cm | [15 empty] | VV | 2 | 1 | True | 0 | ROZPOCET
| VV |  | "Barva dvířek dle investora | [15 empty] | VV | 2 | 1 | True | 0 | ROZPOCET
| VV |  | 1 |  | 1 | [13 empty] | VV | 2 | 2 | True | 1 | ROZPOCET
173 | K | R8815 | M+D T15 - Učitelský stůl | kus | 1 |  | 0 |  |  |  | základní |  | 0 | 0 | 0 | 0 | 0 | 16 | K | 2 |  |  |  | ROZPOCET | 0 | 0 | 0 | 0 | 0 | 1 | 0 | 16 | -2126499234
| VV |  | "S 5ti zásuvkami se zámky | [15 empty] | VV | 2 | 1 | True | 0 | ROZPOCET
| VV |  | "Barva korpusu buk | [15 empty] | VV | 2 | 1 | True | 0 | ROZPOCET
| VV |  | "Barva čel modrá | [15 empty] | VV | 2 | 1 | True | 0 | ROZPOCET
| VV |  | "Rozměr š/v/h/ 100x76x60 cm | [15 empty] | VV | 2 | 1 | True | 0 | ROZPOCET
| VV |  | 1 |  | 1 | [13 empty] | VV | 2 | 2 | True | 1 | ROZPOCET
174 | K | R8821 | M+D V6 - Nástěnná tabule | kus | 1 |  | 0 |  |  |  | základní |  | 0 | 0 | 0 | 0 | 0 | 16 | K | 2 |  |  |  | ROZPOCET | 0 | 0 | 0 | 0 | 0 | 1 | 0 | 16 | 788056480
| VV |  | "Nástěnná tabule na psaní a malování křídami | [15 empty] | VV | 2 | 1 | True | 0 | ROZPOCET
| VV |  | "S malou poličkou pro křídy | [15 empty] | VV | 2 | 1 | True | 0 | ROZPOCET
| VV |  | "S dekorativními pastelkami po stranách | [15 empty] | VV | 2 | 1 | True | 0 | ROZPOCET
| VV |  | "Smrkové dřevo, barvená, lakovaná transparentním lakem | [15 empty] | VV | 2 | 1 | True | 0 | ROZPOCET
| VV |  | "Rozměr š/v/h 1036x863x100mm | [15 empty] | VV | 2 | 1 | True | 0 | ROZPOCET
| VV |  | 1 |  | 1 | [13 empty] | VV | 2 | 2 | True | 1 | ROZPOCET
175 | K | R951306565 | Demontáž dveří | kus | 14 |  | 0 |  |  |  | základní |  | 0 | 0 | 0 | 0 | 0 | 16 | K | 2 |  |  |  | ROZPOCET | 0 | 0 | 0 | 0 | 0 | 1 | 0 | 16 | -825019324
176 | K | R98985202 | M+D KR1 - KR5 - Kryty radiátorů dřevěné z plotového systému s dětskými barevnými prvky viz. specifiakce PD, materiál HPL laminát 18mm kombinovaného s mořenou překližkou 18mm. | kpl | 1 |  | 0 |  |  |  | základní |  | 0 | 0 | 0 | 0 | 0 | 16 | K | 2 |  |  |  | ROZPOCET | 0 | 0 | 0 | 0 | 0 | 1 | 0 | 16 | -1765623155
| VV |  | "ROZMĚRY: | [15 empty] | VV | 2 | 1 | True | 0 | ROZPOCET
| VV |  | "KR 1 -rozměr 1000X200mm - 4ks | [15 empty] | VV | 2 | 1 | True | 0 | ROZPOCET
| VV |  | "KR 2 - rozměr 700x150mm - 1 ks | [15 empty] | VV | 2 | 1 | True | 0 | ROZPOCET
| VV |  | "KR 3 - rozměr 1450x200mm - 6ks | [15 empty] | VV | 2 | 1 | True | 0 | ROZPOCET
| VV |  | "KR 4 - rozměr 1250x200mm -1ks | [15 empty] | VV | 2 | 1 | True | 0 | ROZPOCET
| VV |  | "KR 5 - rozměr 800x200mm - 1ks | [15 empty] | VV | 2 | 1 | True | 0 | ROZPOCET
| VV |  | "KR 6 - rozměr 700x200mm - 1ks | [15 empty] | VV | 2 | 1 | True | 0 | ROZPOCET
| VV |  | 1 |  | 1 | [13 empty] | VV | 2 | 2 | True | 1 | ROZPOCET
| D | 767 | Konstrukce zámečnické |  |  |  | 0 | [5 empty] | 0 |  | 0 |  | 0 | 2 | D | 1 |  |  |  | ROZPOCET | [6 empty] | 0
177 | K | 767641800 | Demontáž zárubní dveří odřezáním plochy do 2,5 m2 | kus | 14 |  | 0 |  |  |  | základní |  | 0 | 0 | 0 | 0 | 0 | 16 | K | 2 |  |  |  | ROZPOCET | 0 | 0 | 0 | 0 | 0 | 1 | 0 | 16 | 279777749
| D | 771 | Podlahy z dlaždic |  |  |  | 0 | [5 empty] | 0 |  | 0 |  | 0 | 2 | D | 1 |  |  |  | ROZPOCET | [6 empty] | 0
178 | K | 771573131 | Montáž podlah keramických režných protiskluzných lepených do 50 ks/m2 | m2 | 38.6 |  | 0 |  |  |  | základní |  | 0 | 0 | 0 | 0 | 0 | 16 | K | 2 |  |  |  | ROZPOCET | 0 | 0 | 0 | 0 | 0 | 1 | 0 | 16 | -655992446
| VV |  | 26+9+3,6 |  | 38.6 | [13 empty] | VV | 2 | 2 | True | 0 | ROZPOCET
| VV |  | Součet |  | 38.6 | [13 empty] | VV | 2 | 4 | True | 1 | ROZPOCET
179 | M | 597611550 | Protiskluzná keramická dlažba s vysoce slinutá, jednobarevná, neglazovaná, 20x20 cm, tř. T3 | m2 | 42.46 |  | 0 |  |  |  | základní |  | 0 | 0 | 0 | 0 | 0 | 32 | M | 2 |  |  |  | ROZPOCET | 0 | 0 | 0 | 0 | 0 | 1 | 0 | 16 | 529552417
180 | K | 998771102 | Přesun hmot tonážní pro podlahy z dlaždic v objektech v do 12 m | t | 0.821 |  | 0 | CS ÚRS 2015 01 |  |  | základní |  | 0 | 0 | 0 | 0 | 0 | 16 | K | 2 |  |  |  | ROZPOCET | 0 | 0 | 0 | 0 | 0 | 1 | 0 | 16 | -1090108581
| PP |  | Přesun hmot pro podlahy z dlaždic stanovený z hmotnosti přesunovaného materiálu vodorovná dopravní vzdálenost do 50 m v objektech výšky přes 6 do 12 m | [15 empty] | PP | 2
181 | K | 998771181 | Přesun hmot pro podlahy z dlaždic do 20 000 m | t | 0.821 |  | 0 | CS ÚRS 2015 01 |  |  | základní |  | 0 | 0 | 0 | 0 | 0 | 16 | K | 2 |  |  |  | ROZPOCET | 0 | 0 | 0 | 0 | 0 | 1 | 0 | 16 | -1971854146
| PP |  | Přesun hmot pro podlahy z dlaždic stanovený z hmotnosti přesunovaného materiálu Příplatek k ceně za přesun prováděný bez použití mechanizace pro jakoukoliv výšku objektu | [15 empty] | PP | 2
| D | 775 | Podlahy skládané (parkety, vlysy, lamely aj.) |  |  |  | 0 | [5 empty] | 0 |  | 0 |  | 0 | 2 | D | 1 |  |  |  | ROZPOCET | [6 empty] | 0
182 | K | 775541113 | Montáž podlah plovoucích z lamel dýhovaných a laminovaných lepených v drážce š dílce do 180 mm | m2 | 49.6 |  | 0 |  |  |  | základní |  | 0 | 0 | 0 | 0 | 0 | 16 | K | 2 |  |  |  | ROZPOCET | 0 | 0 | 0 | 0 | 0 | 1 | 0 | 16 | 1654980717
183 | M | 611521250 | PVC plovoucí podlaha tl. 0,7 mm | m2 | 52.8 |  | 0 |  |  |  | základní |  | 0 | 0 | 0 | 0 | 0 | 32 | M | 2 |  |  |  | ROZPOCET | 0 | 0 | 0 | 0 | 0 | 1 | 0 | 16 | -485991202
184 | K | 998775102 | Přesun hmot tonážní pro podlahy dřevěné v objektech v do 12 m | t | 0.412 |  | 0 | CS ÚRS 2015 01 |  |  | základní |  | 0 | 0 | 0 | 0 | 0 | 16 | K | 2 |  |  |  | ROZPOCET | 0 | 0 | 0 | 0 | 0 | 1 | 0 | 16 | -245543918
| PP |  | Přesun hmot pro podlahy skládané stanovený z hmotnosti přesunovaného materiálu vodorovná dopravní vzdálenost do 50 m v objektech výšky přes 6 do 12 m | [15 empty] | PP | 2
185 | K | 998775181 | Přesun hmot pro podlahy skládané do 20 000 m | t | 0.412 |  | 0 | CS ÚRS 2015 01 |  |  | základní |  | 0 | 0 | 0 | 0 | 0 | 16 | K | 2 |  |  |  | ROZPOCET | 0 | 0 | 0 | 0 | 0 | 1 | 0 | 16 | -1756246268
| PP |  | Přesun hmot pro podlahy skládané stanovený z hmotnosti přesunovaného materiálu Příplatek k cenám za přesun prováděný bez použití mechanizace pro jakoukoliv výšku objektu | [15 empty] | PP | 2
| D | 776 | Podlahy povlakové |  |  |  | 0 | [5 empty] | 0 |  | 0 |  | 0 | 2 | D | 1 |  |  |  | ROZPOCET | [6 empty] | 0
186 | K | 776221121 | Lepení elektrostaticky vodivých pásů z PVC standardním lepidlem | m2 | 142.8 |  | 0 |  |  |  | základní |  | 0 | 0 | 0 | 0 | 0 | 16 | K | 2 |  |  |  | ROZPOCET | 0 | 0 | 0 | 0 | 0 | 1 | 0 | 16 | -1236743569
| VV |  | 52,6+58,4+13,7+18,1 |  | 142.8 | [13 empty] | VV | 2 | 2 | True | 0 | ROZPOCET
| VV |  | Součet |  | 142.8 | [13 empty] | VV | 2 | 4 | True | 1 | ROZPOCET
187 | M | 284110250 | PVC linoleum s certifikací EN 14041 s povrchovou úpravou XF2 barva viz. PD | m2 | 203.75 |  | 0 |  |  |  | základní |  | 0 | 0 | 0 | 0 | 0 | 32 | M | 2 |  |  |  | ROZPOCET | 0 | 0 | 0 | 0 | 0 | 1 | 0 | 16 | -1549073204
188 | K | 776321111 | Montáž podlahovin z PVC na stupnice šířky do 300 mm | m | 79.2 |  | 0 |  |  |  | základní |  | 0 | 0 | 0 | 0 | 0 | 16 | K | 2 |  |  |  | ROZPOCET | 0 | 0 | 0 | 0 | 0 | 1 | 0 | 16 | 2103977348
189 | K | 776321211 | Montáž podlahovin z PVC na podstupnice výšky do 200 mm | m | 79.2 |  | 0 |  |  |  | základní |  | 0 | 0 | 0 | 0 | 0 | 16 | K | 2 |  |  |  | ROZPOCET | 0 | 0 | 0 | 0 | 0 | 1 | 0 | 16 | 1815774041
190 | K | 776421111 | Montáž obvodových lišt lepením | m | 137.69 |  | 0 |  |  |  | základní |  | 0 | 0 | 0 | 0 | 0 | 16 | K | 2 |  |  |  | ROZPOCET | 0 | 0 | 0 | 0 | 0 | 1 | 0 | 16 | -497936764
| VV |  | 41,69+57,5+10,8+27,7 |  | 137.69 | [13 empty] | VV | 2 | 2 | True | 0 | ROZPOCET
| VV |  | Součet |  | 137.69 | [13 empty] | VV | 2 | 4 | True | 1 | ROZPOCET
191 | K | 776421211 | Montáž schodišťových samolepících lišt | m | 31.68 |  | 0 |  |  |  | základní |  | 0 | 0 | 0 | 0 | 0 | 16 | K | 2 |  |  |  | ROZPOCET | 0 | 0 | 0 | 0 | 0 | 1 | 0 | 16 | 181493669
| VV |  | 19,8+11,88 |  | 31.68 | [13 empty] | VV | 2 | 2 | True | 0 | ROZPOCET
| VV |  | Součet |  | 31.68 | [13 empty] | VV | 2 | 4 | True | 1 | ROZPOCET
192 | M | 283421620 | PVC Plastové lišty 50/15 | m | 174.94 |  | 0 |  |  |  | základní |  | 0 | 0 | 0 | 0 | 0 | 32 | M | 2 |  |  |  | ROZPOCET | 0 | 0 | 0 | 0 | 0 | 1 | 0 | 16 | 1976538250
193 | K | 776431111 | Montáž schodišťových hran lepených | m | 158.4 |  | 0 |  |  |  | základní |  | 0 | 0 | 0 | 0 | 0 | 16 | K | 2 |  |  |  | ROZPOCET | 0 | 0 | 0 | 0 | 0 | 1 | 0 | 16 | 1239896624
194 | M | 283421700 | hrana schodová z PVC TK 38/25 mm | m | 83.4 |  | 0 |  |  |  | základní |  | 0 | 0 | 0 | 0 | 0 | 32 | M | 2 |  |  |  | ROZPOCET | 0 | 0 | 0 | 0 | 0 | 1 | 0 | 16 | -1960799028
195 | M | 283421690 | hrana schodová z PVC TK 26/26 mm | m | 83.4 |  | 0 |  |  |  | základní |  | 0 | 0 | 0 | 0 | 0 | 32 | M | 2 |  |  |  | ROZPOCET | 0 | 0 | 0 | 0 | 0 | 1 | 0 | 16 | 2016431402
196 | K | 998776102 | Přesun hmot tonážní pro podlahy povlakové v objektech v do 12 m | t | 0.88 |  | 0 | CS ÚRS 2015 01 |  |  | základní |  | 0 | 0 | 0 | 0 | 0 | 16 | K | 2 |  |  |  | ROZPOCET | 0 | 0 | 0 | 0 | 0 | 1 | 0 | 16 | -1882471710
| PP |  | Přesun hmot pro podlahy povlakové stanovený z hmotnosti přesunovaného materiálu vodorovná dopravní vzdálenost do 50 m v objektech výšky přes 6 do 12 m | [15 empty] | PP | 2
197 | K | 998776181 | Přesun hmot pro podlahy povlakové | t | 0.88 |  | 0 | CS ÚRS 2015 01 |  |  | základní |  | 0 | 0 | 0 | 0 | 0 | 16 | K | 2 |  |  |  | ROZPOCET | 0 | 0 | 0 | 0 | 0 | 1 | 0 | 16 | -942749923
| PP |  | Přesun hmot pro podlahy povlakové stanovený z hmotnosti přesunovaného materiálu Příplatek k cenám za přesun prováděný bez použití mechanizace pro jakoukoliv výšku objektu | [15 empty] | PP | 2
| D | 781 | Dokončovací práce - obklady |  |  |  | 0 | [5 empty] | 0 |  | 0 |  | 0 | 2 | D | 1 |  |  |  | ROZPOCET | [6 empty] | 0
198 | K | 781471810 | Demontáž obkladů z obkladaček keramických kladených do malty | m2 | 44.08 |  | 0 |  |  |  | základní |  | 0 | 0 | 0 | 0 | 0 | 16 | K | 2 |  |  |  | ROZPOCET | 0 | 0 | 0 | 0 | 0 | 1 | 0 | 16 | 1575163809
| VV |  | 23,2*1,9 |  | 44.08 | [13 empty] | VV | 2 | 2 | True | 0 | ROZPOCET
| VV |  | Součet |  | 44.08 | [13 empty] | VV | 2 | 4 | True | 1 | ROZPOCET
199 | K | 781473115 | Montáž obkladů vnitřních keramických hladkých do 25 ks/m2 lepených standardním lepidlem barva viz PD | m2 | 53.73 |  | 0 |  |  |  | základní |  | 0 | 0 | 0 | 0 | 0 | 16 | K | 2 |  |  |  | ROZPOCET | 0 | 0 | 0 | 0 | 0 | 1 | 0 | 16 | -1061771466
| VV |  | "bílá | [15 empty] | VV | 2 | 1 | True | 0 | ROZPOCET
| VV |  | 9,5*2,7 |  | 25.65 | [13 empty] | VV | 2 | 2 | True | 0 | ROZPOCET
| VV |  | 6,2*2,7 |  | 16.74 | [13 empty] | VV | 2 | 2 | True | 0 | ROZPOCET
| VV |  | 4,2*2,7 |  | 11.34 | [13 empty] | VV | 2 | 2 | True | 0 | ROZPOCET
| VV |  | Součet |  | 53.73 | [13 empty] | VV | 2 | 4 | True | 1 | ROZPOCET
200 | M | 597612590 | Obkladačky keramické glazované s lesklým povrchem 19,7 x 19,7 x 0,8 cm | m2 | 59.103 |  | 0 |  |  |  | základní |  | 0 | 0 | 0 | 0 | 0 | 32 | M | 2 |  |  |  | ROZPOCET | 0 | 0 | 0 | 0 | 0 | 1 | 0 | 16 | 1907954613
201 | K | 781473117 | Montáž obkladů vnitřních keramických hladkých do 45 ks/m2 lepených standardním lepidlem barvy viz PD | m2 | 51.03 |  | 0 |  |  |  | základní |  | 0 | 0 | 0 | 0 | 0 | 16 | K | 2 |  |  |  | ROZPOCET | 0 | 0 | 0 | 0 | 0 | 1 | 0 | 16 | -1284357959
| VV |  | "barevná viz PD | [15 empty] | VV | 2 | 1 | True | 0 | ROZPOCET
| VV |  | 12,3*2,7 |  | 33.21 | [13 empty] | VV | 2 | 2 | True | 0 | ROZPOCET
| VV |  | 6,6*2,7 |  | 17.82 | [13 empty] | VV | 2 | 2 | True | 0 | ROZPOCET
| VV |  | Součet |  | 51.03 | [13 empty] | VV | 2 | 4 | True | 1 | ROZPOCET
202 | M | 597612550 | obkladačky keramické glazované s lesklým povrchem - 15 x 15 x 0,8 cm | m2 | 56.133 |  | 0 |  |  |  | základní |  | 0 | 0 | 0 | 0 | 0 | 32 | M | 2 |  |  |  | ROZPOCET | 0 | 0 | 0 | 0 | 0 | 1 | 0 | 16 | 1597759266
203 | K | 998781102 | Přesun hmot tonážní pro obklady keramické v objektech v do 12 m | t | 1.791 |  | 0 | CS ÚRS 2015 01 |  |  | základní |  | 0 | 0 | 0 | 0 | 0 | 16 | K | 2 |  |  |  | ROZPOCET | 0 | 0 | 0 | 0 | 0 | 1 | 0 | 16 | -145266888
| PP |  | Přesun hmot pro obklady keramické stanovený z hmotnosti přesunovaného materiálu vodorovná dopravní vzdálenost do 50 m v objektech výšky přes 6 do 12 m | [15 empty] | PP | 2
204 | K | 998781181 | Přesun hmot pro obklady keramické | t | 1.791 |  | 0 | CS ÚRS 2015 01 |  |  | základní |  | 0 | 0 | 0 | 0 | 0 | 16 | K | 2 |  |  |  | ROZPOCET | 0 | 0 | 0 | 0 | 0 | 1 | 0 | 16 | -1339521523
| PP |  | Přesun hmot pro obklady keramické stanovený z hmotnosti přesunovaného materiálu Příplatek k cenám za přesun prováděný bez použití mechanizace pro jakoukoliv výšku objektu | [15 empty] | PP | 2
| D | 783 | Dokončovací práce |  |  |  | 0 | [5 empty] | 0 |  | 0 |  | 0 | 2 | D | 1 |  |  |  | ROZPOCET | [6 empty] | 0
205 | K | 783121122 | Nátěry syntetické OK těžkých "A" barva dražší matný povrch 1x antikorozní, 1x základní, 2x email | m2 | 56 |  | 0 |  |  |  | základní |  | 0 | 0 | 0 | 0 | 0 | 16 | K | 2 |  |  |  | ROZPOCET | 0 | 0 | 0 | 0 | 0 | 1 | 0 | 16 | -939641297
206 | K | 783201821 | Odstranění nátěrů ze zámečnických konstrukcí opálením | m2 | 56 |  | 0 |  |  |  | základní |  | 0 | 0 | 0 | 0 | 0 | 16 | K | 2 |  |  |  | ROZPOCET | 0 | 0 | 0 | 0 | 0 | 1 | 0 | 16 | -651397460
207 | K | 783721113 | Nátěry syntetické tesařských konstrukcí barva dražší lazurovacím lakem 3x lakování | m2 | 243.2 |  | 0 |  |  |  | základní |  | 0 | 0 | 0 | 0 | 0 | 16 | K | 2 |  |  |  | ROZPOCET | 0 | 0 | 0 | 0 | 0 | 1 | 0 | 16 | -1315535424
| VV |  | 4+199,2+40 |  | 243.2 | [13 empty] | VV | 2 | 2 | True | 0 | ROZPOCET
| VV |  | Součet |  | 243.2 | [13 empty] | VV | 2 | 4 | True | 1 | ROZPOCET
208 | K | 783783201 | Nátěry tesařských konstrukcí proti ohni stupeň požární odolnosti B (nesnadno hořlavý) | m2 | 243.2 |  | 0 |  |  |  | základní |  | 0 | 0 | 0 | 0 | 0 | 16 | K | 2 |  |  |  | ROZPOCET | 0 | 0 | 0 | 0 | 0 | 1 | 0 | 16 | -928458306
209 | K | 783821121 | Nátěry akrylátové betonových povrchů | m2 | 47.15 |  | 0 |  |  |  | základní |  | 0 | 0 | 0 | 0 | 0 | 16 | K | 2 |  |  |  | ROZPOCET | 0 | 0 | 0 | 0 | 0 | 1 | 0 | 16 | -818604472
210 | K | 783842110 | Nátěry vinylové omítek stěn 3x email a 1x plné tmelení, omyvatelný. otěruvzdorný s vysokou kryvostí barvy viz PD | m2 | 174.083 |  | 0 |  |  |  | základní |  | 0 | 0 | 0 | 0 | 0 | 16 | K | 2 |  |  |  | ROZPOCET | 0 | 0 | 0 | 0 | 0 | 1 | 0 | 16 | 205104078
| VV |  | "bílý | [15 empty] | VV | 2 | 1 | True | 0 | ROZPOCET
| VV |  | 37,5*2 |  | 75 | [13 empty] | VV | 2 | 2 | True | 0 | ROZPOCET
| VV |  | 5,8*2 |  | 11.6 | [13 empty] | VV | 2 | 2 | True | 0 | ROZPOCET
| VV |  | 16,2*0,53*2 |  | 17.172 | [13 empty] | VV | 2 | 2 | True | 0 | ROZPOCET
| VV |  | 10,85*0,53 |  | 5.751 | [13 empty] | VV | 2 | 2 | True | 0 | ROZPOCET
| VV |  | "žlutý | [15 empty] | VV | 2 | 1 | True | 0 | ROZPOCET
| VV |  | 16,4*1,2 |  | 19.68 | [13 empty] | VV | 2 | 2 | True | 0 | ROZPOCET
| VV |  | "modrý | [15 empty] | VV | 2 | 1 | True | 0 | ROZPOCET
| VV |  | 37,4*1,2 |  | 44.88 | [13 empty] | VV | 2 | 2 | True | 0 | ROZPOCET
| VV |  | Součet |  | 174.083 | [13 empty] | VV | 2 | 4 | True | 1 | ROZPOCET
| D | 784 | Dokončovací práce |  |  |  | 0 | [5 empty] | 0 |  | 0 |  | 0 | 2 | D | 1 |  |  |  | ROZPOCET | [6 empty] | 0
211 | K | 784211101 | Dvojnásobné bílé malby ze směsí za mokra výborně otěruvzdorných v místnostech výšky do 3,80 m | m2 | 372.25 |  | 0 |  |  |  | základní |  | 0 | 0 | 0 | 0 | 0 | 16 | K | 2 |  |  |  | ROZPOCET | 0 | 0 | 0 | 0 | 0 | 1 | 0 | 16 | 1463963626
| VV |  | 42,95+329,3 |  | 372.25 | [13 empty] | VV | 2 | 2 | True | 0 | ROZPOCET
| VV |  | Součet |  | 372.25 | [13 empty] | VV | 2 | 4 | True | 1 | ROZPOCET
212 | K | 784511025 | Lepení vzorovaných tapet z polyesterových vláken na stěny výšky do 3,00 m | m2 | 14.808 |  | 0 |  |  |  | základní |  | 0 | 0 | 0 | 0 | 0 | 16 | K | 2 |  |  |  | ROZPOCET | 0 | 0 | 0 | 0 | 0 | 1 | 0 | 16 | 705054110
| PP |  | Zdivo nosné jednovrstvé z cihel děrovaných POROTHERM vnitřní klasické, spojené na pero a drážku na maltu MVC, pevnost cihel P15, tl. zdiva 300 mm | [15 empty] | PP | 2
| VV |  | "duha šedá, modrá, zelená, bílá | [15 empty] | VV | 2 | 1 | True | 0 | ROZPOCET
| VV |  | 3,84*1,2 |  | 4.608 | [13 empty] | VV | 2 | 2 | True | 0 | ROZPOCET
| VV |  | "duha žlutá, oranžová, krémová, svetle hnědá | [15 empty] | VV | 2 | 1 | True | 0 | ROZPOCET
| VV |  | 8,5*1,2 |  | 10.2 | [13 empty] | VV | 2 | 2 | True | 0 | ROZPOCET
| VV |  | Součet |  | 14.808 | [13 empty] | VV | 2 | 4 | True | 1 | ROZPOCET
213 | M | 624680130 | tapeta polyesterová role 10,05 x 0,53 m | kus | 3.45 |  | 0 |  |  |  | základní |  | 0 | 0 | 0 | 0 | 0 | 32 | M | 2 |  |  |  | ROZPOCET | 0 | 0 | 0 | 0 | 0 | 1 | 0 | 16 | -1412351792
| D | OST | Ostatní |  |  |  | 0 | [5 empty] | 0 |  | 0 |  | 0 | 4 | D | 0 |  |  |  | ROZPOCET | [6 empty] | 0
214 | K | R8817 | V2 - Stohovatelné lehátko | kus | 17 |  | 0 |  |  |  | základní |  | 0 | 0 | 0 | 0 | 0 | 262144 | K | 1 |  |  |  | ROZPOCET | 0 | 0 | 0 | 0 | 0 | 1 | 0 | 262144 | 62971278
| VV |  | "Rozměr š/v/h : 67x137x22 cm | [15 empty] | VV | 1 | 1 | True | 0 | ROZPOCET
| VV |  | "S atestem bezpečnosti | [15 empty] | VV | 1 | 1 | True | 0 | ROZPOCET
| VV |  | "Hmotnost cca 5,75 kg | [15 empty] | VV | 1 | 1 | True | 0 | ROZPOCET
| VV |  | "Pevná perforovaná záda s překližky tl.6,3mm | [15 empty] | VV | 1 | 1 | True | 0 | ROZPOCET
| VV |  | 17 |  | 17 | [13 empty] | VV | 1 | 2 | True | 1 | ROZPOCET
215 | K | R8818 | V3 - stohovatelné lehátko s kolečky | kus | 2 |  | 0 |  |  |  | základní |  | 0 | 0 | 0 | 0 | 0 | 262144 | K | 1 |  |  |  | ROZPOCET | 0 | 0 | 0 | 0 | 0 | 1 | 0 | 262144 | -930591468
| VV |  | "S atestem bezpečnosti | [15 empty] | VV | 1 | 1 | True | 0 | ROZPOCET
| VV |  | "Hmotnost cca 5,75 kg | [15 empty] | VV | 1 | 1 | True | 0 | ROZPOCET
| VV |  | "Pevná perforovaná záda s překližky tl.6,3mm | [15 empty] | VV | 1 | 1 | True | 0 | ROZPOCET
| VV |  | "2 x kolečko s brzdou + 2 x kolečko bez brzdy | [15 empty] | VV | 1 | 1 | True | 0 | ROZPOCET
| VV |  | "Na lehátku možno stohovat až 9 lehátek | [15 empty] | VV | 1 | 1 | True | 0 | ROZPOCET
| VV |  | 2 |  | 2 | [13 empty] | VV | 1 | 2 | True | 1 | ROZPOCET
216 | M | M8817 | Matrace | kus | 20 |  | 0 |  |  |  | základní |  | 0 | 0 | 0 | 0 | 0 | 262144 | M | 1 |  |  |  | ROZPOCET | 0 | 0 | 0 | 0 | 0 | 1 | 0 | 262144 | -1539959578
| VV |  | " matrace tl. 7cm | [15 empty] | VV | 1 | 1 | True | 0 | ROZPOCET
| VV |  | " 60x130x7cm se snímatelným bavlněným potahem a zipem | [15 empty] | VV | 1 | 1 | True | 0 | ROZPOCET
| VV |  | "Hmotnost matrace cca 1,4 kg | [15 empty] | VV | 1 | 1 | True | 0 | ROZPOCET
| VV |  | 20 |  | 20 | [13 empty] | VV | 1 | 2 | True | 1 | ROZPOCET
217 | K | R8819 | V4 - Kancelářská židle | kus | 3 |  | 0 |  |  |  | základní |  | 0 | 0 | 0 | 0 | 0 | 262144 | K | 1 |  |  |  | ROZPOCET | 0 | 0 | 0 | 0 | 0 | 1 | 0 | 262144 | 2030974099
| VV |  | "S plastovým opěradlem | [15 empty] | VV | 1 | 1 | True | 0 | ROZPOCET
| VV |  | "Houpacím mechanismem s aretací | [15 empty] | VV | 1 | 1 | True | 0 | ROZPOCET
| VV |  | "Černá látka na sedáku | [15 empty] | VV | 1 | 1 | True | 0 | ROZPOCET
| VV |  | "Opěradlo v modré barvě | [15 empty] | VV | 1 | 1 | True | 0 | ROZPOCET
| VV |  | "Včetně područek | [15 empty] | VV | 1 | 1 | True | 0 | ROZPOCET
| VV |  | "Ocelová báze | [15 empty] | VV | 1 | 1 | True | 0 | ROZPOCET
| VV |  | "Nosnost 120kg | [15 empty] | VV | 1 | 1 | True | 0 | ROZPOCET
| VV |  | 3 |  | 3 | [13 empty] | VV | 1 | 2 | True | 1 | ROZPOCET
218 | K | R8820 | Dětské koberce různých tvarů | kpl | 1 |  | 0 |  |  |  | základní |  | 0 | 0 | 0 | 0 | 0 | 262144 | K | 1 |  |  |  | ROZPOCET | 0 | 0 | 0 | 0 | 0 | 1 | 0 | 262144 | -806438849
| VV |  | "Kratší husté vlákno | [15 empty] | VV | 1 | 1 | True | 0 | ROZPOCET
| VV |  | "Z nezávadného materiálu | [15 empty] | VV | 1 | 1 | True | 0 | ROZPOCET
| VV |  | "S pogumovanou (protiskluzovou podložkou) | [15 empty] | VV | 1 | 1 | True | 0 | ROZPOCET
| VV |  | "Barva dle PD | [15 empty] | VV | 1 | 1 | True | 0 | ROZPOCET
| VV |  | "Průměr kulatých koberců - 2000mm - 2 kusy | [15 empty] | VV | 1 | 1 | True | 0 | ROZPOCET
| VV |  | " 1500mm - 2 kusy | [15 empty] | VV | 1 | 1 | True | 0 | ROZPOCET
| VV |  | "Rozměry obdélníkových koberců - 2400x1800mm - 1ks | [15 empty] | VV | 1 | 1 | True | 0 | ROZPOCET
| VV |  | " 2000x1400mm - 1ks | [15 empty] | VV | 1 | 1 | True | 0 | ROZPOCET
| VV |  | 1 |  | 1 | [13 empty] | VV | 1 | 2 | True | 1 | ROZPOCET
| D | VRN | Vedlejší rozpočtové náklady |  |  |  | 0 | [5 empty] | 0 |  | 0 |  | 0 | 5 | D | 0 |  |  |  | ROZPOCET | [6 empty] | 0
| D | VRN3 | Zařízení staveniště |  |  |  | 0 | [5 empty] | 0 |  | 0 |  | 0 | 5 | D | 1 |  |  |  | ROZPOCET | [6 empty] | 0
219 | K | 030001000 | Zařízení staveniště | … | 1 |  | 0 |  |  |  | základní |  | 0 | 0 | 0 | 0 | 0 | 4 | K | 2 |  |  |  | ROZPOCET | 0 | 0 | 0 | 0 | 0 | 1 | 0 | 4 | 1535501731

## SO 02 - Zateplení fasády
| List obsahuje: |  | 1) Krycí list soupisu | 2) Rekapitulace |  |  | 3) Soupis prací | Zpět na list: | Rekapitulace stavby
{cc839b66-86ce-4ace-a74e-eb8e3932020f}
2
| KRYCÍ LIST SOUPISU | [8 empty] | v --- níže se nacházejí doplnkové a pomocné údaje k sestavám --- v | [8 empty] | False
Stavba:
Mateřská školka Vrskmaň
Objekt:
SO 02 - Zateplení fasády
| KSO: |  |  |  |  | CC-CZ:
| Místo: |  |  |  |  | Datum: | 1.3.2016
| Zadavatel: |  |  |  |  | IČ:
|  | Obec Vrskmaň |  |  |  | DIČ:
| Uchazeč: |  |  |  |  | IČ:
DIČ:
| Projektant: |  |  |  |  | IČ:
|  | MESSOR s.r.o. |  |  |  | DIČ:
Poznámka:
| Cena bez DPH | [5 empty] | 0
|  |  | Základ daně |  |  | Sazba daně | Výše daně
| DPH | základní | 0 |  |  | 21% | 0
|  | snížená | 0 |  |  | 15% | 0
|  | zákl. přenesená | 0 |  |  | 21% | 0
|  | sníž. přenesená | 0 |  |  | 15% | 0
|  | nulová | 0 |  |  | 0% | 0
| Cena s DPH |  |  | v | CZK |  | 0
REKAPITULACE ČLENĚNÍ SOUPISU PRACÍ
Stavba:
Mateřská školka Vrskmaň
Objekt:
SO 02 - Zateplení fasády
Místo: | [5 empty] | Datum: | 1.3.2016
Zadavatel: |  |  | Obec Vrskmaň |  |  | Projektant: | MESSOR s.r.o.
Uchazeč:
Kód dílu - Popis | [6 empty] | Cena celkem [CZK]
Náklady soupisu celkem | [6 empty] | 0 | [12 empty] | -1
| HSV - Práce a dodávky HSV | [5 empty] | 0
| 1 - Zemní práce | [5 empty] | 0
| 3 - Svislé a kompletní konstrukce | [5 empty] | 0
| 6 - Úpravy povrchů, podlahy a osazování výplní | [5 empty] | 0
| 9 - Ostatní konstrukce a práce, bourání | [5 empty] | 0
| 997 - Přesun sutě | [5 empty] | 0
| 998 - Přesun hmot | [5 empty] | 0
| PSV - Práce a dodávky PSV | [5 empty] | 0
| 711 - Izolace proti vodě, vlhkosti a plynům | [5 empty] | 0
| 712 - Povlakové krytiny | [5 empty] | 0
| 713 - Izolace tepelné | [5 empty] | 0
| 751 - Vzduchotechnika | [5 empty] | 0
| 762 - Konstrukce tesařské | [5 empty] | 0
| 764 - Konstrukce klempířské | [5 empty] | 0
| 766 - Konstrukce truhlářské | [5 empty] | 0
| 781 - Dokončovací práce | [5 empty] | 0
| 783 - Dokončovací práce | [5 empty] | 0
| OST - Ostatní | [5 empty] | 0
| VRN - Vedlejší rozpočtové náklady | [5 empty] | 0
| VRN3 - Zařízení staveniště | [5 empty] | 0
SOUPIS PRACÍ
Stavba:
Mateřská školka Vrskmaň
Objekt:
SO 02 - Zateplení fasády
Místo: | [5 empty] | Datum: | 1.3.2016
Zadavatel: |  |  | Obec Vrskmaň |  |  | Projektant: | MESSOR s.r.o.
Uchazeč:
PČ | Typ | Kód | Popis | MJ | Množství | J.cena [CZK] | Cena celkem [CZK] | Cenová soustava |  | Poznámka | DPH | J. Nh [h] | Nh celkem [h] | J. hmotnost [t] | Hmotnost celkem [t] | J. suť [t] | Suť Celkem [t]
Náklady soupisu celkem | [6 empty] | 0 | [5 empty] | 0 |  | 0 |  | 0 |  | D | -1 | [10 empty] | 0
| D | HSV | Práce a dodávky HSV |  |  |  | 0 | [5 empty] | 0 |  | 0 |  | 0 | 1 | D | 0 |  |  |  | ROZPOCET | [6 empty] | 0
| D | 1 | Zemní práce |  |  |  | 0 | [5 empty] | 0 |  | 0 |  | 0 | 1 | D | 1 |  |  |  | ROZPOCET | [6 empty] | 0
1 | K | 132212201 | Hloubení rýh š přes 600 do 2000 mm ručním nebo pneum nářadím v soudržných horninách tř. 3 | m3 | 83 |  | 0 |  |  |  | základní |  | 0 | 0 | 0 | 0 | 0 | 4 | K | 2 |  |  |  | ROZPOCET | 0 | 0 | 0 | 0 | 0 | 1 | 0 | 4 | 1590658636
| VV |  | "výkop kolem objektu | [15 empty] | VV | 2 | 1 | True | 0 | ROZPOCET
| VV |  | 18,9+64,1 |  | 83 | [13 empty] | VV | 2 | 2 | True | 0 | ROZPOCET
| VV |  | Součet |  | 83 | [13 empty] | VV | 2 | 4 | True | 1 | ROZPOCET
2 | K | 132212209 | Příplatek za lepivost u hloubení rýh š do 2000 mm ručním nebo pneum nářadím v hornině tř. 3 | m3 | 83 |  | 0 |  |  |  | základní |  | 0 | 0 | 0 | 0 | 0 | 4 | K | 2 |  |  |  | ROZPOCET | 0 | 0 | 0 | 0 | 0 | 1 | 0 | 4 | 1393206763
3 | K | 174101101 | Zásyp jam, šachet rýh nebo kolem objektů sypaninou se zhutněním | m3 | 83 |  | 0 |  |  |  | základní |  | 0 | 0 | 0 | 0 | 0 | 4 | K | 2 |  |  |  | ROZPOCET | 0 | 0 | 0 | 0 | 0 | 1 | 0 | 4 | -465411384
| D | 3 | Svislé a kompletní konstrukce |  |  |  | 0 | [5 empty] | 0 |  | 0 |  | 0 | 1 | D | 1 |  |  |  | ROZPOCET | [6 empty] | 0
4 | K | 314231521 | Zdivo komínů nad střechou průduch do 150x150 na MC včetně spárování z cihel Klinker dl 290 mm | m3 | 0.2 |  | 0 |  |  |  | základní |  | 0 | 0 | 0 | 0 | 0 | 4 | K | 2 |  |  |  | ROZPOCET | 0 | 0 | 0 | 0 | 0 | 1 | 0 | 4 | 2009276626
5 | K | 317168130 | Překlad keramický vysoký v 23,8 cm dl 100 cm | kus | 5 |  | 0 |  |  |  | základní |  | 0 | 0 | 0 | 0 | 0 | 4 | K | 2 |  |  |  | ROZPOCET | 0 | 0 | 0 | 0 | 0 | 1 | 0 | 4 | -198009188
6 | K | 317168132 | Překlad keramický vysoký v 23,8 cm dl 150 cm | kus | 10 |  | 0 |  |  |  | základní |  | 0 | 0 | 0 | 0 | 0 | 4 | K | 2 |  |  |  | ROZPOCET | 0 | 0 | 0 | 0 | 0 | 1 | 0 | 4 | 879683808
| D | 6 | Úpravy povrchů, podlahy a osazování výplní |  |  |  | 0 | [5 empty] | 0 |  | 0 |  | 0 | 1 | D | 1 |  |  |  | ROZPOCET | [6 empty] | 0
7 | K | 622211031 | Montáž zateplení vnějších stěn z polystyrénových desek tl do 160 mm | m2 | 321.03 |  | 0 |  |  |  | základní |  | 0 | 0 | 0 | 0 | 0 | 4 | K | 2 |  |  |  | ROZPOCET | 0 | 0 | 0 | 0 | 0 | 1 | 0 | 4 | -833077229
| PP |  | Montáž kontaktního zateplení z polystyrenových desek nebo z kombinovaných desek na vnější stěny, tloušťky desek přes 120 do 160 mm, včetně tkaniny sklovláknité, hmoždinek, zátek, rohových profilů | [15 empty] | PP | 2
| VV |  | 381,5-60,47 |  | 321.03 | [13 empty] | VV | 2 | 2 | True | 0 | ROZPOCET
| VV |  | Součet |  | 321.03 | [13 empty] | VV | 2 | 4 | True | 1 | ROZPOCET
8 | M | 283760780 | deska fasádní polystyrénová šedá lambda=0,031 W/mK 1000 x 500 x 140 mm | m2 | 207.451 |  | 0 |  |  |  | základní |  | 0 | 0 | 0 | 0 | 0 | 8 | M | 2 |  |  |  | ROZPOCET | 0 | 0 | 0 | 0 | 0 | 1 | 0 | 4 | -745522829
| PP |  | desky z lehčených plastů desky polystyrénové fasádní šedá 1000 x 500 x 140 mm | [15 empty] | PP | 2
| VV |  | 321,03*1,02 "Přepočtené koeficientem množství |  | 327.451 | [13 empty] | VV | 2 | 2 | True | 0 | ROZPOCET
| VV |  | -120 |  | -120 | [13 empty] | VV | 2 | 2 | True | 0 | ROZPOCET
| VV |  | Součet |  | 207.451 | [13 empty] | VV | 2 | 4 | True | 1 | ROZPOCET
9 | M | 631515380 | deska minerální izolační tl. 160 mm la= 0,036W/mK | m2 | 120 |  | 0 |  |  |  | základní |  | 0 | 0 | 0 | 0 | 0 | 8 | M | 2 |  |  |  | ROZPOCET | 0 | 0 | 0 | 0 | 0 | 1 | 0 | 4 | -371827709
| PP |  | Vlákno minerální a výrobky z něj (desky, skruže, pásy, rohože, vložkové pytle apod.) desky z orientovaných vláken - izolace stěn deska, s podélnou orientací vláken pro zateplovací systémy 500 x 1000 mm, la = 0,036 W/mK tl. 160 mm | [15 empty] | PP | 2
10 | K | 622212051 | Montáž zateplení vnějšího ostění hl. špalety do 400 mm z polystyrénových desek tl do 40 mm | m | 119 |  | 0 |  |  |  | základní |  | 0 | 0 | 0 | 0 | 0 | 4 | K | 2 |  |  |  | ROZPOCET | 0 | 0 | 0 | 0 | 0 | 1 | 0 | 4 | 1825441899
| PP |  | Montáž kontaktního zateplení vnějšího ostění nebo nadpraží z polystyrenových desek hloubky špalet přes 200 do 400 mm, tloušťky desek do 40 mm, včetně tkaniny sklovláknité, rohových profilů, okenních profilů | [15 empty] | PP | 2
11 | M | 283760710 | deska fasádní polystyrénová šedá 0,031 W/mK 1000 x 500 x 30 mm | m2 | 26.18 |  | 0 |  |  |  | základní |  | 0 | 0 | 0 | 0 | 0 | 8 | M | 2 |  |  |  | ROZPOCET | 0 | 0 | 0 | 0 | 0 | 1 | 0 | 4 | -246634975
| PP |  | desky z lehčených plastů desky polystyrénové fasádní - speciální Isover EPS GreyWall Plus 1000 x 500 x 30 mm | [15 empty] | PP | 2
| VV |  | 119*0,22 |  | 26.18 | [13 empty] | VV | 2 | 2 | True | 0 | ROZPOCET
| VV |  | Součet |  | 26.18 | [13 empty] | VV | 2 | 4 | True | 1 | ROZPOCET
12 | K | 622321R | M+D SPECIÁLNÍ OMÍTKY BEZ HYDROFIBIZACE S DOBRÝM TRANSPORTEM VLHKOSTI, S REGULACÍ VLHKOSTI, 20MM, ODOLNÁ PROTI SÍRANŮM, MALTOVÁ SKUPINA P II DLE DIN V 18550 | m2 | 81.7 |  | 0 |  |  |  | základní |  | 0 | 0 | 0 | 0 | 0 | 4 | K | 2 |  |  |  | ROZPOCET | 0 | 0 | 0 | 0 | 0 | 1 | 0 | 4 | -1554773447
| PP |  | M+D SPECIÁLNÍ OMÍTKY BEZ HYDROFIBIZACE S DOBRÝM TRANSPORTEM VLHKOSTI, S REGULACÍ VLHKOSTI, 20MM, ODOLNÁ PROTI SÍRANŮM, MALTOVÁ SKUPINA P II DLE DIN V 18550 | [15 empty] | PP | 2
| VV |  | (12,37+17,28+11,2)*2 |  | 81.7 | [13 empty] | VV | 2 | 2 | True | 0 | ROZPOCET
| VV |  | Součet |  | 81.7 | [13 empty] | VV | 2 | 4 | True | 1 | ROZPOCET
13 | K | 622521021R | Strukturní silikátová omítka pro minerální podklady, venkovní, Pastovitá omítka na bázi draselného vodního skla, s přídavkem polymerní disperze a s minerálními pojivy. tl. 2,0 mm včetně penetrace | m2 | 381.931 |  | 0 |  |  |  | základní |  | 0 | 0 | 0 | 0 | 0 | 4 | K | 2 |  |  |  | ROZPOCET | 0 | 0 | 0 | 0 | 0 | 1 | 0 | 4 | 729064382
| PP |  | Omítka tenkovrstvá silikátová vnějších ploch probarvená, včetně penetrace podkladu zrnitá, tloušťky 2,0 mm stěn | [15 empty] | PP | 2
| VV |  | (321,03+26,18)*1,1 |  | 381.931 | [13 empty] | VV | 2 | 2 | True | 0 | ROZPOCET
| VV |  | Součet |  | 381.931 | [13 empty] | VV | 2 | 4 | True | 1 | ROZPOCET
14 | K | 622635091 | Oprava spárování komínového zdiva MC v rozsahu do 50 % | m2 | 15.7 |  | 0 |  |  |  | základní |  | 0 | 0 | 0 | 0 | 0 | 4 | K | 2 |  |  |  | ROZPOCET | 0 | 0 | 0 | 0 | 0 | 1 | 0 | 4 | -2025681594
15 | K | 629995101 | Očištění vnějších ploch tlakovou vodou | m2 | 349 |  | 0 |  |  |  | základní |  | 0 | 0 | 0 | 0 | 0 | 4 | K | 2 |  |  |  | ROZPOCET | 0 | 0 | 0 | 0 | 0 | 1 | 0 | 4 | 908096421
16 | K | R151001536 | M+D Minerální dvousložková silikátová barva bez organických přísad v šedé barvě (9307) | m2 | 40.85 |  | 0 |  |  |  | základní |  | 0 | 0 | 0 | 0 | 0 | 4 | K | 2 |  |  |  | ROZPOCET | 0 | 0 | 0 | 0 | 0 | 1 | 0 | 4 | 55497549
| D | 9 | Ostatní konstrukce a práce, bourání |  |  |  | 0 | [5 empty] | 0 |  | 0 |  | 0 | 1 | D | 1 |  |  |  | ROZPOCET | [6 empty] | 0
17 | K | 795931301 | Osazení dvířek litinových nebo ocelových | kus | 1 |  | 0 |  |  |  | základní |  | 0 | 0 | 0 | 0 | 0 | 4 | K | 2 |  |  |  | ROZPOCET | 0 | 0 | 0 | 0 | 0 | 1 | 0 | 4 | 1328657711
18 | M | M59465135 | Ocelová dvířka s povrchovou úpravou proti korozi 600x600 mm | kus | 1 |  | 0 |  |  |  | základní |  | 0 | 0 | 0 | 0 | 0 | 8 | M | 2 |  |  |  | ROZPOCET | 0 | 0 | 0 | 0 | 0 | 1 | 0 | 4 | 1453500539
19 | K | 941211111 | Montáž lešení řadového rámového lehkého zatížení do 200 kg/m2 š do 0,9 m v do 10 m | m2 | 432 |  | 0 |  |  |  | základní |  | 0 | 0 | 0 | 0 | 0 | 4 | K | 2 |  |  |  | ROZPOCET | 0 | 0 | 0 | 0 | 0 | 1 | 0 | 4 | 31138600
20 | K | 941211211 | Příplatek k lešení řadovému rámovému lehkému š 0,9 m v do 25 m za první a ZKD den použití | m2 | 432 |  | 0 |  |  |  | základní |  | 0 | 0 | 0 | 0 | 0 | 4 | K | 2 |  |  |  | ROZPOCET | 0 | 0 | 0 | 0 | 0 | 1 | 0 | 4 | 715719430
21 | K | 941211811 | Demontáž lešení řadového rámového lehkého zatížení do 200 kg/m2 š do 0,9 m v do 10 m | m2 | 432 |  | 0 |  |  |  | základní |  | 0 | 0 | 0 | 0 | 0 | 4 | K | 2 |  |  |  | ROZPOCET | 0 | 0 | 0 | 0 | 0 | 1 | 0 | 4 | -425708008
22 | K | 966032911 | Odsekání říms podokenních nebo přesokenních předsazených do 80 mm | m | 60 |  | 0 |  |  |  | základní |  | 0 | 0 | 0 | 0 | 0 | 4 | K | 2 |  |  |  | ROZPOCET | 0 | 0 | 0 | 0 | 0 | 1 | 0 | 4 | -211768919
23 | K | 971033251 | Vybourání otvorů ve zdivu cihelném pl do 0,0225 m2 na MVC nebo MV tl do 450 mm | kus | 5 |  | 0 |  |  |  | základní |  | 0 | 0 | 0 | 0 | 0 | 4 | K | 2 |  |  |  | ROZPOCET | 0 | 0 | 0 | 0 | 0 | 1 | 0 | 4 | 969885365
24 | K | 971033651 | Vybourání otvorů ve zdivu cihelném pl do 4 m2 na MVC nebo MV tl do 600 mm | m3 | 2.629 |  | 0 |  |  |  | základní |  | 0 | 0 | 0 | 0 | 0 | 4 | K | 2 |  |  |  | ROZPOCET | 0 | 0 | 0 | 0 | 0 | 1 | 0 | 4 | 1037885522
| PP |  | Vybourání otvorů ve zdivu základovém nebo nadzákladovém z cihel, tvárnic, příčkovek z cihel pálených na maltu vápennou nebo vápenocementovou plochy do 4 m2, tl. do 600 mm | [15 empty] | PP | 2
| VV |  | 1,25*1,75*2*0,45 |  | 1.969 | [13 empty] | VV | 2 | 2 | True | 0 | ROZPOCET
| VV |  | 0,6*0,5*0,45 |  | 0.135 | [13 empty] | VV | 2 | 2 | True | 0 | ROZPOCET
| VV |  | 0,5*0,5*2*0,45 |  | 0.225 | [13 empty] | VV | 2 | 2 | True | 0 | ROZPOCET
| VV |  | 0,3 |  | 0.3 | [13 empty] | VV | 2 | 2 | True | 0 | ROZPOCET
| VV |  | Součet |  | 2.629 | [13 empty] | VV | 2 | 4 | True | 1 | ROZPOCET
25 | K | 985111111 | Otlučení omítek komínu | m2 | 15.7 |  | 0 |  |  |  | základní |  | 0 | 0 | 0 | 0 | 0 | 4 | K | 2 |  |  |  | ROZPOCET | 0 | 0 | 0 | 0 | 0 | 1 | 0 | 4 | -1205256187
26 | K | R00559 | M+D Okrasné prvky odllévané ze sádry | kpl | 1 |  | 0 |  |  |  | základní |  | 0 | 0 | 0 | 0 | 0 | 4 | K | 2 |  |  |  | ROZPOCET | 0 | 0 | 0 | 0 | 0 | 1 | 0 | 4 | -462548056
27 | K | R015353 | M+D Polystyrenové okrasné prvky EPS 150S s omítkovým profilem, lepené fasádním lepidlem | kpl | 1 |  | 0 |  |  |  | základní |  | 0 | 0 | 0 | 0 | 0 | 4 | K | 2 |  |  |  | ROZPOCET | 0 | 0 | 0 | 0 | 0 | 1 | 0 | 4 | 652424559
| D | 997 | Přesun sutě |  |  |  | 0 | [5 empty] | 0 |  | 0 |  | 0 | 1 | D | 1 |  |  |  | ROZPOCET | [6 empty] | 0
28 | K | 997013501.1 | Odvoz suti a vybouraných hmot na skládku nebo meziskládku do 10 km se složením | t | 14.893 |  | 0 |  |  |  | základní |  | 0 | 0 | 0 | 0 | 0 | 4 | K | 2 |  |  |  | ROZPOCET | 0 | 0 | 0 | 0 | 0 | 1 | 0 | 4 | -626051664
29 | K | 997013811 | Poplatek za uložení stavebního dřevěného odpadu na skládce (skládkovné) | t | 5.788 |  | 0 |  |  |  | základní |  | 0 | 0 | 0 | 0 | 0 | 4 | K | 2 |  |  |  | ROZPOCET | 0 | 0 | 0 | 0 | 0 | 1 | 0 | 4 | 1271236895
30 | K | 997013831.1 | Poplatek za uložení stavebního směsného odpadu na skládce (skládkovné) | t | 9.105 |  | 0 |  |  |  | základní |  | 0 | 0 | 0 | 0 | 0 | 4 | K | 2 |  |  |  | ROZPOCET | 0 | 0 | 0 | 0 | 0 | 1 | 0 | 4 | -1318465735
| D | 998 | Přesun hmot |  |  |  | 0 | [5 empty] | 0 |  | 0 |  | 0 | 1 | D | 1 |  |  |  | ROZPOCET | [6 empty] | 0
31 | K | 998011002.1 | Přesun hmot pro budovy zděné v do 12 m | t | 10.451 |  | 0 |  |  |  | základní |  | 0 | 0 | 0 | 0 | 0 | 4 | K | 2 |  |  |  | ROZPOCET | 0 | 0 | 0 | 0 | 0 | 1 | 0 | 4 | 1749112350
| PP |  | Přesun hmot pro budovy občanské výstavby, bydlení, výrobu a služby s nosnou svislou konstrukcí zděnou z cihel, tvárnic nebo kamene vodorovná dopravní vzdálenost do 100 m pro budovy výšky přes 6 do 12 m | [15 empty] | PP | 2
| VV |  | 10,451 |  | 10.451 | [13 empty] | VV | 2 | 2 | True | 0 | ROZPOCET
| VV |  | Součet |  | 10.451 | [13 empty] | VV | 2 | 4 | True | 1 | ROZPOCET
32 | K | 998011018.1 | Příplatek k přesunu hmot pro budovy zděné za zvětšený přesun do 20000 m | t | 10.451 |  | 0 |  |  |  | základní |  | 0 | 0 | 0 | 0 | 0 | 4 | K | 2 |  |  |  | ROZPOCET | 0 | 0 | 0 | 0 | 0 | 1 | 0 | 4 | -1902489941
| D | PSV | Práce a dodávky PSV |  |  |  | 0 | [5 empty] | 0 |  | 0 |  | 0 | 2 | D | 0 |  |  |  | ROZPOCET | [6 empty] | 0
| D | 711 | Izolace proti vodě, vlhkosti a plynům |  |  |  | 0 | [5 empty] | 0 |  | 0 |  | 0 | 2 | D | 1 |  |  |  | ROZPOCET | [6 empty] | 0
33 | K | 711112002 | Provedení izolace proti zemní vlhkosti svislé za studena lakem asfaltovým | m2 | 74.58 |  | 0 |  |  |  | základní |  | 0 | 0 | 0 | 0 | 0 | 16 | K | 2 |  |  |  | ROZPOCET | 0 | 0 | 0 | 0 | 0 | 1 | 0 | 16 | -1959723180
| VV |  | 11,36+12,79+50,43 |  | 74.58 | [13 empty] | VV | 2 | 2 | True | 0 | ROZPOCET
| VV |  | Součet |  | 74.58 | [13 empty] | VV | 2 | 4 | True | 1 | ROZPOCET
34 | M | 111631520 | lak asfaltový bal. 160 kg | t | 0.034 |  | 0 |  |  |  | základní |  | 0 | 0 | 0 | 0 | 0 | 32 | M | 2 |  |  |  | ROZPOCET | 0 | 0 | 0 | 0 | 0 | 1 | 0 | 16 | 2146902684
35 | K | 711142559 | Provedení izolace proti zemní vlhkosti pásy přitavením svislé NAIP | m2 | 74.58 |  | 0 |  |  |  | základní |  | 0 | 0 | 0 | 0 | 0 | 16 | K | 2 |  |  |  | ROZPOCET | 0 | 0 | 0 | 0 | 0 | 1 | 0 | 16 | -433096426
36 | M | 628522540 | pás asfaltovaný modifikovaný SBS | m2 | 89.496 |  | 0 |  |  |  | základní |  | 0 | 0 | 0 | 0 | 0 | 32 | M | 2 |  |  |  | ROZPOCET | 0 | 0 | 0 | 0 | 0 | 1 | 0 | 16 | 465704379
37 | K | 711161308 | Izolace proti zemní vlhkosti stěn foliemi nopovými pro běžné podmínky tl. 0,5 mm šířky 2,0 m | m2 | 59.04 |  | 0 |  |  |  | základní |  | 0 | 0 | 0 | 0 | 0 | 16 | K | 2 |  |  |  | ROZPOCET | 0 | 0 | 0 | 0 | 0 | 1 | 0 | 16 | -893085243
| VV |  | 2,4*24,6 |  | 59.04 | [13 empty] | VV | 2 | 2 | True | 0 | ROZPOCET
| VV |  | Součet |  | 59.04 | [13 empty] | VV | 2 | 4 | True | 1 | ROZPOCET
83 | K | 998711102 | Přesun hmot tonážní pro izolace proti vodě, vlhkosti a plynům v objektech výšky do 12 m | t | 0.542 |  | 0 | CS ÚRS 2016 01 |  |  | základní |  | 0 | 0 | 0 | 0 | 0 | 16 | K | 2 |  |  |  | ROZPOCET | 0 | 0 | 0 | 0 | 0 | 1 | 0 | 16 | 1890707952
| PP |  | Přesun hmot pro izolace proti vodě, vlhkosti a plynům stanovený z hmotnosti přesunovaného materiálu vodorovná dopravní vzdálenost do 50 m v objektech výšky přes 6 do 12 m | [15 empty] | PP | 2
| PSC |  | Poznámka k souboru cen: 1. Ceny pro přesun hmot stanovený z hmotnosti přesunovaného materiálu se používají tehdy, pokud je možné určit hmotnost za celý stavební díl. Do této hmotnosti se započítává i hmotnost materiálů oceňovaných ve specifikaci. 2. Pokud nelze jednoznačně stanovit hmotnost přesunovaných materiálů, lze pro výpočet přesunu hmot použít orientačně procentní sazbu. Touto sazbou se vynásobí rozpočtové náklady za celý stavební díl včetně nákladů na materiál ve specifikacích. 3. Příplatek k cenám -1181 pro přesun prováděný bez použití mechanizace, tj. za ztížených podmínek, lze použít pouze pro hmotnost materiálu, která se tímto způsobem skutečně přemísťuje. | [15 empty] | PSC | 2
84 | K | 998711181 | přesun hmot pro izolace proti vodě, vlhkosti a plynům do 20 000 m | t | 0.542 |  | 0 | CS ÚRS 2016 01 |  |  | základní |  | 0 | 0 | 0 | 0 | 0 | 16 | K | 2 |  |  |  | ROZPOCET | 0 | 0 | 0 | 0 | 0 | 1 | 0 | 16 | 1937734603
| PP |  | Přesun hmot pro izolace proti vodě, vlhkosti a plynům stanovený z hmotnosti přesunovaného materiálu Příplatek k cenám za přesun prováděný bez použití mechanizace pro jakoukoliv výšku objektu | [15 empty] | PP | 2
| PSC |  | Poznámka k souboru cen: 1. Ceny pro přesun hmot stanovený z hmotnosti přesunovaného materiálu se používají tehdy, pokud je možné určit hmotnost za celý stavební díl. Do této hmotnosti se započítává i hmotnost materiálů oceňovaných ve specifikaci. 2. Pokud nelze jednoznačně stanovit hmotnost přesunovaných materiálů, lze pro výpočet přesunu hmot použít orientačně procentní sazbu. Touto sazbou se vynásobí rozpočtové náklady za celý stavební díl včetně nákladů na materiál ve specifikacích. 3. Příplatek k cenám -1181 pro přesun prováděný bez použití mechanizace, tj. za ztížených podmínek, lze použít pouze pro hmotnost materiálu, která se tímto způsobem skutečně přemísťuje. | [15 empty] | PSC | 2
| D | 712 | Povlakové krytiny |  |  |  | 0 | [5 empty] | 0 |  | 0 |  | 0 | 2 | D | 1 |  |  |  | ROZPOCET | [6 empty] | 0
38 | K | 712631111.1 | Provedení povlakové krytiny střech přes 30° podkladní vrstvy pásy na sucho samolepící | m2 | 330 |  | 0 |  |  |  | základní |  | 0 | 0 | 0 | 0 | 0 | 16 | K | 2 |  |  |  | ROZPOCET | 0 | 0 | 0 | 0 | 0 | 1 | 0 | 16 | 308822214
| VV |  | 165*2 |  | 330 | [13 empty] | VV | 2 | 2 | True | 0 | ROZPOCET
| VV |  | Součet |  | 330 | [13 empty] | VV | 2 | 4 | True | 1 | ROZPOCET
39 | M | 628662810 | podkladní pás asfaltový SBS modifikovaný za studena samolepící se samolepícímy přesahy tl. 2,2 mm | m2 | 189.75 |  | 0 |  |  |  | základní |  | 0 | 0 | 0 | 0 | 0 | 32 | M | 2 |  |  |  | ROZPOCET | 0 | 0 | 0 | 0 | 0 | 1 | 0 | 16 | -1075504269
40 | M | 628662820.1 | pás asfaltový SBS modifikovaný za studena samolepící se samolepícímy přesahy tl. 1,8 mm | m2 | 189.75 |  | 0 |  |  |  | základní |  | 0 | 0 | 0 | 0 | 0 | 32 | M | 2 |  |  |  | ROZPOCET | 0 | 0 | 0 | 0 | 0 | 1 | 0 | 16 | 2040975400
85 | K | 998712102 | Přesun hmot tonážní tonážní pro krytiny povlakové v objektech v do 12 m | t | 1.176 |  | 0 | CS ÚRS 2016 01 |  |  | základní |  | 0 | 0 | 0 | 0 | 0 | 16 | K | 2 |  |  |  | ROZPOCET | 0 | 0 | 0 | 0 | 0 | 1 | 0 | 16 | 969854345
| PP |  | Přesun hmot pro povlakové krytiny stanovený z hmotnosti přesunovaného materiálu vodorovná dopravní vzdálenost do 50 m v objektech výšky přes 6 do 12 m | [15 empty] | PP | 2
| PSC |  | Poznámka k souboru cen: 1. Ceny pro přesun hmot stanovený z hmotnosti přesunovaného materiálu se používají tehdy, pokud je možné určit hmotnost za celý stavební díl. Do této hmotnosti se započítává i hmotnost materiálů oceňovaných ve specifikaci. 2. Pokud nelze jednoznačně stanovit hmotnost přesunovaných materiálů, lze pro výpočet přesunu hmot použít orientačně procentní sazbu. Touto sazbou se vynásobí rozpočtové náklady za celý stavební díl včetně nákladů na materiál ve specifikacích. 3. Příplatek k cenám -2181 pro přesun prováděný bez použití mechanizace, tj. za ztížených podmínek, lze použít pouze pro hmotnost materiálu, která se tímto způsobem skutečně přemísťuje. | [15 empty] | PSC | 2
86 | K | 998712181 | Přesun hmot pro povlakové krytiny do 20 000 m | t | 1.176 |  | 0 | CS ÚRS 2016 01 |  |  | základní |  | 0 | 0 | 0 | 0 | 0 | 16 | K | 2 |  |  |  | ROZPOCET | 0 | 0 | 0 | 0 | 0 | 1 | 0 | 16 | -1503905153
| PP |  | Přesun hmot pro povlakové krytiny stanovený z hmotnosti přesunovaného materiálu Příplatek k cenám za přesun prováděný bez použití mechanizace pro jakoukoliv výšku objektu | [15 empty] | PP | 2
| PSC |  | Poznámka k souboru cen: 1. Ceny pro přesun hmot stanovený z hmotnosti přesunovaného materiálu se používají tehdy, pokud je možné určit hmotnost za celý stavební díl. Do této hmotnosti se započítává i hmotnost materiálů oceňovaných ve specifikaci. 2. Pokud nelze jednoznačně stanovit hmotnost přesunovaných materiálů, lze pro výpočet přesunu hmot použít orientačně procentní sazbu. Touto sazbou se vynásobí rozpočtové náklady za celý stavební díl včetně nákladů na materiál ve specifikacích. 3. Příplatek k cenám -2181 pro přesun prováděný bez použití mechanizace, tj. za ztížených podmínek, lze použít pouze pro hmotnost materiálu, která se tímto způsobem skutečně přemísťuje. | [15 empty] | PSC | 2
| D | 713 | Izolace tepelné |  |  |  | 0 | [5 empty] | 0 |  | 0 |  | 0 | 2 | D | 1 |  |  |  | ROZPOCET | [6 empty] | 0
41 | K | 713151166R | Montáž izolace tepelné střech šikmých přišroubované nad krokve z desek sklonu do 45° tl do 180 mm, včetně kontralatí | m2 | 165 |  | 0 |  |  |  | základní |  | 0 | 0 | 0 | 0 | 0 | 16 | K | 2 |  |  |  | ROZPOCET | 0 | 0 | 0 | 0 | 0 | 1 | 0 | 16 | -1170907379
42 | M | 283764970 | deska izolační kašírované skupina tepelné vodivosti 030 3750 x 1000 x 90 mm, 0,022W/m.k | m2 | 336.6 |  | 0 |  |  |  | základní |  | 0 | 0 | 0 | 0 | 0 | 32 | M | 2 |  |  |  | ROZPOCET | 0 | 0 | 0 | 0 | 0 | 1 | 0 | 16 | 38722546
| PP |  | desky z lehčených plastů panely z pěnového polyuretanu izolace plochých střech ... izolační desky PIR - minerální rouno desky z polyuretanové pěny, oboustranně minerální rouno 1250 x 625 x 90 mm, ozub | [15 empty] | PP | 2
87 | K | 998713102 | Přesun hmot tonážní pro izolace tepelné v objektech v do 12 m | t | 2.384 |  | 0 | CS ÚRS 2016 01 |  |  | základní |  | 0 | 0 | 0 | 0 | 0 | 16 | K | 2 |  |  |  | ROZPOCET | 0 | 0 | 0 | 0 | 0 | 1 | 0 | 16 | 1360433320
| PP |  | Přesun hmot pro izolace tepelné stanovený z hmotnosti přesunovaného materiálu vodorovná dopravní vzdálenost do 50 m v objektech výšky přes 6 m do 12 m | [15 empty] | PP | 2
| PSC |  | Poznámka k souboru cen: 1. Ceny pro přesun hmot stanovený z hmotnosti přesunovaného materiálu se používají tehdy, pokud je možné určit hmotnost za celý stavební díl. Do této hmotnosti se započítává i hmotnost materiálů oceňovaných ve specifikaci. 2. Pokud nelze jednoznačně stanovit hmotnost přesunovaných materiálů, lze pro výpočet přesunu hmot použít orientačně procentní sazbu. Touto sazbou se vynásobí rozpočtové náklady za celý stavební díl včetně nákladů na materiál ve specifikacích. 3. Příplatek k cenám -3181 pro přesun prováděný bez použití mechanizace, tj. za ztížených podmínek, lze použít pouze pro hmotnost materiálu, která se tímto způsobem skutečně přemísťuje. | [15 empty] | PSC | 2
88 | K | 998713181 | Přesun hmot pro izolace tepelné do 20 000 m | t | 2.384 |  | 0 | CS ÚRS 2016 01 |  |  | základní |  | 0 | 0 | 0 | 0 | 0 | 16 | K | 2 |  |  |  | ROZPOCET | 0 | 0 | 0 | 0 | 0 | 1 | 0 | 16 | 924251675
| PP |  | Přesun hmot pro izolace tepelné stanovený z hmotnosti přesunovaného materiálu Příplatek k cenám za přesun prováděný bez použití mechanizace pro jakoukoliv výšku objektu | [15 empty] | PP | 2
| PSC |  | Poznámka k souboru cen: 1. Ceny pro přesun hmot stanovený z hmotnosti přesunovaného materiálu se používají tehdy, pokud je možné určit hmotnost za celý stavební díl. Do této hmotnosti se započítává i hmotnost materiálů oceňovaných ve specifikaci. 2. Pokud nelze jednoznačně stanovit hmotnost přesunovaných materiálů, lze pro výpočet přesunu hmot použít orientačně procentní sazbu. Touto sazbou se vynásobí rozpočtové náklady za celý stavební díl včetně nákladů na materiál ve specifikacích. 3. Příplatek k cenám -3181 pro přesun prováděný bez použití mechanizace, tj. za ztížených podmínek, lze použít pouze pro hmotnost materiálu, která se tímto způsobem skutečně přemísťuje. | [15 empty] | PSC | 2
| D | 751 | Vzduchotechnika |  |  |  | 0 | [5 empty] | 0 |  | 0 |  | 0 | 2 | D | 1 |  |  |  | ROZPOCET | [6 empty] | 0
43 | K | 751398011 | M+D větrací mřížky na kruhové potrubí D do 100 mm | kus | 5 |  | 0 |  |  |  | základní |  | 0 | 0 | 0 | 0 | 0 | 16 | K | 2 |  |  |  | ROZPOCET | 0 | 0 | 0 | 0 | 0 | 1 | 0 | 16 | -1362985615
| D | 762 | Konstrukce tesařské |  |  |  | 0 | [5 empty] | 0 |  | 0 |  | 0 | 2 | D | 1 |  |  |  | ROZPOCET | [6 empty] | 0
44 | K | 762341027 | Bednění střech rovných z desek OSB tl 25 mm na pero a drážku šroubovaných na krokve | m2 | 165 |  | 0 |  |  |  | základní |  | 0 | 0 | 0 | 0 | 0 | 16 | K | 2 |  |  |  | ROZPOCET | 0 | 0 | 0 | 0 | 0 | 1 | 0 | 16 | -1131917628
45 | K | 762341831 | Demontáž bednění střech z desek měkkých | m2 | 165 |  | 0 |  |  |  | základní |  | 0 | 0 | 0 | 0 | 0 | 16 | K | 2 |  |  |  | ROZPOCET | 0 | 0 | 0 | 0 | 0 | 1 | 0 | 16 | 2004911073
46 | K | 762342214 | Montáž laťování na střechách jednoduchých sklonu do 60° osové vzdálenosti do 360 mm | m2 | 165 |  | 0 |  |  |  | základní |  | 0 | 0 | 0 | 0 | 0 | 16 | K | 2 |  |  |  | ROZPOCET | 0 | 0 | 0 | 0 | 0 | 1 | 0 | 16 | -1819239685
47 | M | 605141140 | řezivo jehličnaté,střešní latě impregnované dl 4 - 5 m | m3 | 2.902 |  | 0 |  |  |  | základní |  | 0 | 0 | 0 | 0 | 0 | 32 | M | 2 |  |  |  | ROZPOCET | 0 | 0 | 0 | 0 | 0 | 1 | 0 | 16 | 1805272780
48 | K | 762342812 | Demontáž laťování střech z latí osové vzdálenosti do 0,50 m | m2 | 165 |  | 0 |  |  |  | základní |  | 0 | 0 | 0 | 0 | 0 | 16 | K | 2 |  |  |  | ROZPOCET | 0 | 0 | 0 | 0 | 0 | 1 | 0 | 16 | 198416818
49 | K | 762421016 | Obložení stropu z desek OSB tl 22 mm na sraz šroubovaných | m2 | 10.5 |  | 0 |  |  |  | základní |  | 0 | 0 | 0 | 0 | 0 | 16 | K | 2 |  |  |  | ROZPOCET | 0 | 0 | 0 | 0 | 0 | 1 | 0 | 16 | -1778551976
89 | K | 998762102 | Přesun hmot tonážní pro kce tesařské v objektech v do 12 m | t | 4.394 |  | 0 | CS ÚRS 2015 01 |  |  | základní |  | 0 | 0 | 0 | 0 | 0 | 16 | K | 2 |  |  |  | ROZPOCET | 0 | 0 | 0 | 0 | 0 | 1 | 0 | 16 | 633376007
| PP |  | Přesun hmot pro konstrukce tesařské stanovený z hmotnosti přesunovaného materiálu vodorovná dopravní vzdálenost do 50 m v objektech výšky přes 6 do 12 m | [15 empty] | PP | 2
90 | K | 998762181 | Přesun hmot pro konstrukce tesařské do 20 000 m | t | 4.394 |  | 0 | CS ÚRS 2015 01 |  |  | základní |  | 0 | 0 | 0 | 0 | 0 | 16 | K | 2 |  |  |  | ROZPOCET | 0 | 0 | 0 | 0 | 0 | 1 | 0 | 16 | 627720151
| PP |  | Přesun hmot pro konstrukce tesařské stanovený z hmotnosti přesunovaného materiálu Příplatek k cenám za přesun prováděný bez použití mechanizace pro jakoukoliv výšku objektu | [15 empty] | PP | 2
| D | 764 | Konstrukce klempířské |  |  |  | 0 | [5 empty] | 0 |  | 0 |  | 0 | 2 | D | 1 |  |  |  | ROZPOCET | [6 empty] | 0
50 | K | 764001821 | Demontáž krytiny ze svitků nebo tabulí do suti | m2 | 165 |  | 0 |  |  |  | základní |  | 0 | 0 | 0 | 0 | 0 | 16 | K | 2 |  |  |  | ROZPOCET | 0 | 0 | 0 | 0 | 0 | 1 | 0 | 16 | 1442331992
51 | K | 764001861 | Demontáž hřebene z hřebenáčů do suti | m | 52 |  | 0 |  |  |  | základní |  | 0 | 0 | 0 | 0 | 0 | 16 | K | 2 |  |  |  | ROZPOCET | 0 | 0 | 0 | 0 | 0 | 1 | 0 | 16 | 498360227
52 | K | 764001891 | Demontáž úžlabí do suti | m | 25 |  | 0 |  |  |  | základní |  | 0 | 0 | 0 | 0 | 0 | 16 | K | 2 |  |  |  | ROZPOCET | 0 | 0 | 0 | 0 | 0 | 1 | 0 | 16 | -1070011953
53 | K | 764002811 | Demontáž okapového plechu do suti v krytině povlakové | m | 45.73 |  | 0 |  |  |  | základní |  | 0 | 0 | 0 | 0 | 0 | 16 | K | 2 |  |  |  | ROZPOCET | 0 | 0 | 0 | 0 | 0 | 1 | 0 | 16 | 1760598851
54 | K | 764002821 | Demontáž střešního výlezu do suti | kus | 1 |  | 0 |  |  |  | základní |  | 0 | 0 | 0 | 0 | 0 | 16 | K | 2 |  |  |  | ROZPOCET | 0 | 0 | 0 | 0 | 0 | 1 | 0 | 16 | 126648062
55 | K | 764002851 | Demontáž oplechování parapetů do suti | m | 19.27 |  | 0 |  |  |  | základní |  | 0 | 0 | 0 | 0 | 0 | 16 | K | 2 |  |  |  | ROZPOCET | 0 | 0 | 0 | 0 | 0 | 1 | 0 | 16 | 1941073216
56 | K | 764004801 | Demontáž podokapního žlabu do suti | m | 45.73 |  | 0 |  |  |  | základní |  | 0 | 0 | 0 | 0 | 0 | 16 | K | 2 |  |  |  | ROZPOCET | 0 | 0 | 0 | 0 | 0 | 1 | 0 | 16 | -1317098218
57 | K | 764004861 | Demontáž svodu do suti | m | 15 |  | 0 |  |  |  | základní |  | 0 | 0 | 0 | 0 | 0 | 16 | K | 2 |  |  |  | ROZPOCET | 0 | 0 | 0 | 0 | 0 | 1 | 0 | 16 | 247432155
58 | K | 764111653R.1 | Krytina střechy rovné z taškových tabulí z Pz plechu žárově pozinkovaných s povrchovou úpravou sklonu do 60°, matná povrchová úprava na bázi polyuretanu, včetně klempířských prvků (hřebenáče, sněhových zábran, úžlabí atd. viz PD) | kpl | 1 |  | 0 |  |  |  | základní |  | 0 | 0 | 0 | 0 | 0 | 16 | K | 2 |  |  |  | ROZPOCET | 0 | 0 | 0 | 0 | 0 | 1 | 0 | 16 | -346638400
| PP |  | Krytina ze svitků nebo z taškových tabulí z pozinkovaného plechu s povrchovou úpravou s úpravou u okapů, prostupů a výčnělků střechy rovné z taškových tabulí, sklon střechy přes 30 do 60 st. | [15 empty] | PP | 2
| VV |  | "Plocha krytiny" 165 m2 | [15 empty] | VV | 2 | 1 | True | 0 | ROZPOCET
| VV |  | 1 |  | 1 | [13 empty] | VV | 2 | 2 | True | 0 | ROZPOCET
| VV |  | Součet |  | 1 | [13 empty] | VV | 2 | 4 | True | 1 | ROZPOCET
59 | K | 764111667R | Krytina střechy oblé ze svitků z Pz plechu s povrchovou úpravou rš 670 mm, v povrchové barvě střechy, pro přesné rozměry je třeba zaměřit na stavbě | m2 | 6.8 |  | 0 |  |  |  | základní |  | 0 | 0 | 0 | 0 | 0 | 16 | K | 2 |  |  |  | ROZPOCET | 0 | 0 | 0 | 0 | 0 | 1 | 0 | 16 | -1271830709
60 | K | 764212667 | Oplechování rovné okapové hrany z Pz s povrchovou úpravou rš 550 mm | m | 49.5 |  | 0 |  |  |  | základní |  | 0 | 0 | 0 | 0 | 0 | 16 | K | 2 |  |  |  | ROZPOCET | 0 | 0 | 0 | 0 | 0 | 1 | 0 | 16 | 1615757812
61 | K | 764213452 | Střešní výlez pro krytinu skládanou nebo plechovou z Pz plechu, včetně lemování | kus | 1 |  | 0 |  |  |  | základní |  | 0 | 0 | 0 | 0 | 0 | 16 | K | 2 |  |  |  | ROZPOCET | 0 | 0 | 0 | 0 | 0 | 1 | 0 | 16 | -353885919
62 | K | 764246304 | Oplechování parapetů rovných mechanicky kotvené z TiZn lesklého plechu rš 280 mm | m | 22.75 |  | 0 |  |  |  | základní |  | 0 | 0 | 0 | 0 | 0 | 16 | K | 2 |  |  |  | ROZPOCET | 0 | 0 | 0 | 0 | 0 | 1 | 0 | 16 | 531140448
63 | K | 764311604 | Lemování zdí střech z Pz s povrchovou úpravou rš 275 mm | m | 5.8 |  | 0 |  |  |  | základní |  | 0 | 0 | 0 | 0 | 0 | 16 | K | 2 |  |  |  | ROZPOCET | 0 | 0 | 0 | 0 | 0 | 1 | 0 | 16 | 883232063
64 | K | 764511602 | Žlab podokapní půlkruhový z Pz s povrchovou úpravou rš 330 mm | m | 52.5 |  | 0 |  |  |  | základní |  | 0 | 0 | 0 | 0 | 0 | 16 | K | 2 |  |  |  | ROZPOCET | 0 | 0 | 0 | 0 | 0 | 1 | 0 | 16 | 731998620
65 | K | 764511642 | Kotlík oválný (trychtýřový) pro podokapní žlaby z Pz s povrchovou úpravou 330/100 mm | kus | 5 |  | 0 |  |  |  | základní |  | 0 | 0 | 0 | 0 | 0 | 16 | K | 2 |  |  |  | ROZPOCET | 0 | 0 | 0 | 0 | 0 | 1 | 0 | 16 | 1407208667
66 | K | 764518623 | Svody kruhové včetně objímek, kolen, odskoků z Pz s povrchovou úpravou průměru 150 mm | m | 37.5 |  | 0 |  |  |  | základní |  | 0 | 0 | 0 | 0 | 0 | 16 | K | 2 |  |  |  | ROZPOCET | 0 | 0 | 0 | 0 | 0 | 1 | 0 | 16 | -324563953
| VV |  | 5*7,5 |  | 37.5 | [13 empty] | VV | 2 | 2 | True | 0 | ROZPOCET
| VV |  | Součet |  | 37.5 | [13 empty] | VV | 2 | 4 | True | 1 | ROZPOCET
91 | K | 998764102 | Přesun hmot tonážní pro konstrukce klempířské v objektech v do 12 m | t | 3.621 |  | 0 | CS ÚRS 2016 01 |  |  | základní |  | 0 | 0 | 0 | 0 | 0 | 16 | K | 2 |  |  |  | ROZPOCET | 0 | 0 | 0 | 0 | 0 | 1 | 0 | 16 | 252793176
| PP |  | Přesun hmot pro konstrukce klempířské stanovený z hmotnosti přesunovaného materiálu vodorovná dopravní vzdálenost do 50 m v objektech výšky přes 6 do 12 m | [15 empty] | PP | 2
| PSC |  | Poznámka k souboru cen: 1. Ceny pro přesun hmot stanovený z hmotnosti přesunovaného materiálu se používají tehdy, pokud je možné určit hmotnost za celý stavební díl. Do této hmotnosti se započítává i hmotnost materiálů oceňovaných ve specifikaci. 2. Pokud nelze jednoznačně stanovit hmotnost přesunovaných materiálů, lze pro výpočet přesunu hmot použít orientačně procentní sazbu. Touto sazbou se vynásobí rozpočtové náklady za celý stavební díl včetně nákladů na materiál ve specifikacích. 3. Příplatek k cenám -4181 pro přesun prováděný bez použití mechanizace, tj. za ztížených podmínek, lze použít pouze pro hmotnost materiálu, která se tímto způsobem skutečně přemísťuje. | [15 empty] | PSC | 2
92 | K | 998764181 | Přesun hmot pro konstrukce klempířské do 20 000 m | t | 3.621 |  | 0 | CS ÚRS 2016 01 |  |  | základní |  | 0 | 0 | 0 | 0 | 0 | 16 | K | 2 |  |  |  | ROZPOCET | 0 | 0 | 0 | 0 | 0 | 1 | 0 | 16 | -1136466379
| PP |  | Přesun hmot pro konstrukce klempířské stanovený z hmotnosti přesunovaného materiálu Příplatek k cenám za přesun prováděný bez použití mechanizace pro jakoukoliv výšku objektu | [15 empty] | PP | 2
| PSC |  | Poznámka k souboru cen: 1. Ceny pro přesun hmot stanovený z hmotnosti přesunovaného materiálu se používají tehdy, pokud je možné určit hmotnost za celý stavební díl. Do této hmotnosti se započítává i hmotnost materiálů oceňovaných ve specifikaci. 2. Pokud nelze jednoznačně stanovit hmotnost přesunovaných materiálů, lze pro výpočet přesunu hmot použít orientačně procentní sazbu. Touto sazbou se vynásobí rozpočtové náklady za celý stavební díl včetně nákladů na materiál ve specifikacích. 3. Příplatek k cenám -4181 pro přesun prováděný bez použití mechanizace, tj. za ztížených podmínek, lze použít pouze pro hmotnost materiálu, která se tímto způsobem skutečně přemísťuje. | [15 empty] | PSC | 2
67 | K | R56231222 | Montáž ventilačního komínku, včetně oplechování | kus | 3 |  | 0 |  |  |  | základní |  | 0 | 0 | 0 | 0 | 0 | 16 | K | 2 |  |  |  | ROZPOCET | 0 | 0 | 0 | 0 | 0 | 1 | 0 | 16 | 1133148643
68 | M | 562312220 | souprava ventilační střešní plastová HL810 DN110 | kus | 3 |  | 0 |  |  |  | základní |  | 0 | 0 | 0 | 0 | 0 | 32 | M | 2 |  |  |  | ROZPOCET | 0 | 0 | 0 | 0 | 0 | 1 | 0 | 16 | -1351042755
| D | 766 | Konstrukce truhlářské |  |  |  | 0 | [5 empty] | 0 |  | 0 |  | 0 | 2 | D | 1 |  |  |  | ROZPOCET | [6 empty] | 0
69 | K | 766621202 | Montáž dřevěných oken plochy přes 1 m2 otevíravých výšky do 2,5 m do zdiva, včetně začištění | kus | 13 |  | 0 |  |  |  | základní |  | 0 | 0 | 0 | 0 | 0 | 16 | K | 2 |  |  |  | ROZPOCET | 0 | 0 | 0 | 0 | 0 | 1 | 0 | 16 | 950186409
70 | K | 766621622 | Montáž dřevěných oken plochy do 1 m2 zdvojených otevíravých, sklápěcích do zdiva, včetně začištění | kus | 11 |  | 0 |  |  |  | základní |  | 0 | 0 | 0 | 0 | 0 | 16 | K | 2 |  |  |  | ROZPOCET | 0 | 0 | 0 | 0 | 0 | 1 | 0 | 16 | 1570803177
71 | M | M01 | Okna dřevěné, prosklené izolačním dvojsklem, kování standart (odstín titan), včetně okapnic (odstín tmavý bronz), součinitel prostupu tepla Uw=1,19 W/M2K, včetně parapetů | kpl | 1 |  | 0 |  |  |  | základní |  | 0 | 0 | 0 | 0 | 0 | 32 | M | 2 |  |  |  | ROZPOCET | 0 | 0 | 0 | 0 | 0 | 1 | 0 | 16 | -1496530006
| VV |  | "CELKEM 24 ks | [15 empty] | VV | 2 | 1 | True | 0 | ROZPOCET
| VV |  | "675x675mm - jednokřídlé, otvíravé, sklápěcí - 2ks | [15 empty] | VV | 2 | 1 | True | 0 | ROZPOCET
| VV |  | "850x1100mm - jednokřídlé, otvíravé, sklápěcí - 3ks | [15 empty] | VV | 2 | 1 | True | 0 | ROZPOCET
| VV |  | "1250x1700mm - dvoukřídlé, otvíravé, sklápěcí, nadsvětlík otvíravý a sklápěcí - 2ks | [15 empty] | VV | 2 | 1 | True | 0 | ROZPOCET
| VV |  | "1250x1800mm - dvoukřídlé, otvíravé, sklápěcí, nadsvětlík otvíravý a sklápěcí - 2ks | [15 empty] | VV | 2 | 1 | True | 0 | ROZPOCET
| VV |  | "1750x1800mm - trojkřídlé, otvíravé, sklápěcí, nadsvětlík otvíravý a sklápěcí - 1ks | [15 empty] | VV | 2 | 1 | True | 0 | ROZPOCET
| VV |  | "1450x1800mm - dvoukřídlé, otvíravé, sklápěcí, nadsvětlík otvíravý a sklápěcí - 6ks | [15 empty] | VV | 2 | 1 | True | 0 | ROZPOCET
| VV |  | "700x1700mm - jednokřídlé, otvíravé, sklápěcí, nadsvětlík otvíravý a sklápěcí - 1ks | [15 empty] | VV | 2 | 1 | True | 0 | ROZPOCET
| VV |  | "1000x1700mm - dvoukřídlé, otvíravé, sklápěcí, nadsvětlík otvíravý a sklápěcí - 1ks | [15 empty] | VV | 2 | 1 | True | 0 | ROZPOCET
| VV |  | "500x500mm - jednokřídlé, otvíravé, sklápěcí - 2ks | [15 empty] | VV | 2 | 1 | True | 0 | ROZPOCET
| VV |  | "700x400mm - jednokřídlé, otvíravé, sklápěcí - 4ks | [15 empty] | VV | 2 | 1 | True | 0 | ROZPOCET
| VV |  | "parapet 26 bm | [15 empty] | VV | 2 | 1 | True | 0 | ROZPOCET
| VV |  | 1 |  | 1 | [13 empty] | VV | 2 | 2 | True | 1 | ROZPOCET
72 | K | 766622813 | Demontáž oken dřevěných do 4m2 | m2 | 31.004 |  | 0 |  |  |  | základní |  | 0 | 0 | 0 | 0 | 0 | 16 | K | 2 |  |  |  | ROZPOCET | 0 | 0 | 0 | 0 | 0 | 1 | 0 | 16 | -441641581
| VV |  | 0,8*1,1 |  | 0.88 | [13 empty] | VV | 2 | 2 | True | 0 | ROZPOCET
| VV |  | 0,675*0,675 |  | 0.456 | [13 empty] | VV | 2 | 2 | True | 0 | ROZPOCET
| VV |  | 0,85*1,05 |  | 0.893 | [13 empty] | VV | 2 | 2 | True | 0 | ROZPOCET
| VV |  | 0,675*0,675 |  | 0.456 | [13 empty] | VV | 2 | 2 | True | 0 | ROZPOCET
| VV |  | 1,25*1,8 |  | 2.25 | [13 empty] | VV | 2 | 2 | True | 0 | ROZPOCET
| VV |  | 1,45*1,8*6 |  | 15.66 | [13 empty] | VV | 2 | 2 | True | 0 | ROZPOCET
| VV |  | 1,75*1,8 |  | 3.15 | [13 empty] | VV | 2 | 2 | True | 0 | ROZPOCET
| VV |  | 0,85*1,05 |  | 0.893 | [13 empty] | VV | 2 | 2 | True | 0 | ROZPOCET
| VV |  | 1,27*1,8 |  | 2.286 | [13 empty] | VV | 2 | 2 | True | 0 | ROZPOCET
| VV |  | 0,7*1,7*2 |  | 2.38 | [13 empty] | VV | 2 | 2 | True | 0 | ROZPOCET
| VV |  | 1*1,7 |  | 1.7 | [13 empty] | VV | 2 | 2 | True | 0 | ROZPOCET
| VV |  | Součet |  | 31.004 | [13 empty] | VV | 2 | 4 | True | 1 | ROZPOCET
73 | K | 766671026 | Montáž střešního okna do krytiny tvarované 72,5 x 105 cm, včetně oplechování | kus | 4 |  | 0 |  |  |  | základní |  | 0 | 0 | 0 | 0 | 0 | 16 | K | 2 |  |  |  | ROZPOCET | 0 | 0 | 0 | 0 | 0 | 1 | 0 | 16 | 61785655
| PP |  | Montáž střešních oken dřevěných nebo plastových kyvných, výklopných/kyvných s okenním rámem a lemováním, s plisovaným límcem, s napojením na krytinu do krytiny tvarované, rozměru 72,5 x 150 cm, včetně oplechování | [15 empty] | PP | 2
74 | M | M02 | střešní okno se spodním ovládáním, výklopné, kyvné,1050x725mm, vnitřní povrchová úprava - dřevo, včetně oplechování, hliník, s hliníkovou klikou, integrovanou ventilací, filtrem proti prachu a hmyzu | kus | 4 |  | 0 |  |  |  | základní |  | 0 | 0 | 0 | 0 | 0 | 32 | M | 2 |  |  |  | ROZPOCET | 0 | 0 | 0 | 0 | 0 | 1 | 0 | 16 | 698299820
75 | K | 766674811 | Demontáž střešního okna hladká krytina do 45° | kus | 4 |  | 0 |  |  |  | základní |  | 0 | 0 | 0 | 0 | 0 | 16 | K | 2 |  |  |  | ROZPOCET | 0 | 0 | 0 | 0 | 0 | 1 | 0 | 16 | 2039466599
93 | K | 998766102 | Přesun hmot tonážní pro konstrukce truhlářské v objektech v do 12 m | t | 2.23 |  | 0 | CS ÚRS 2015 01 |  |  | základní |  | 0 | 0 | 0 | 0 | 0 | 16 | K | 2 |  |  |  | ROZPOCET | 0 | 0 | 0 | 0 | 0 | 1 | 0 | 16 | -498595552
| PP |  | Přesun hmot pro konstrukce truhlářské stanovený z hmotnosti přesunovaného materiálu vodorovná dopravní vzdálenost do 50 m v objektech výšky přes 6 do 12 m | [15 empty] | PP | 2
94 | K | 998766181 | Přesun hmot pro konstrukce truhlářské | t | 2.23 |  | 0 | CS ÚRS 2015 01 |  |  | základní |  | 0 | 0 | 0 | 0 | 0 | 16 | K | 2 |  |  |  | ROZPOCET | 0 | 0 | 0 | 0 | 0 | 1 | 0 | 16 | -1635627408
| PP |  | Přesun hmot pro konstrukce truhlářské stanovený z hmotnosti přesunovaného materiálu Příplatek k ceně za přesun prováděný bez použití mechanizace pro jakoukoliv výšku objektu | [15 empty] | PP | 2
76 | K | R7662286 | Demontáž dveří | kus | 1 |  | 0 |  |  |  | základní |  | 0 | 0 | 0 | 0 | 0 | 16 | K | 2 |  |  |  | ROZPOCET | 0 | 0 | 0 | 0 | 0 | 1 | 0 | 16 | -2050039290
77 | K | R98551355 | M+D Vchodové dveře dřevěné, jednokřídlé, prosklené čirým bezpečnostním sklem, včetně kování, včetně rámu | kus | 1 |  | 0 |  |  |  | základní |  | 0 | 0 | 0 | 0 | 0 | 16 | K | 2 |  |  |  | ROZPOCET | 0 | 0 | 0 | 0 | 0 | 1 | 0 | 16 | 2003305574
| D | 781 | Dokončovací práce |  |  |  | 0 | [5 empty] | 0 |  | 0 |  | 0 | 2 | D | 1 |  |  |  | ROZPOCET | [6 empty] | 0
78 | K | 781471810.1 | Demontáž obkladů z keramických cihliček kladených do malty | m2 | 32.69 |  | 0 |  |  |  | základní |  | 0 | 0 | 0 | 0 | 0 | 16 | K | 2 |  |  |  | ROZPOCET | 0 | 0 | 0 | 0 | 0 | 1 | 0 | 16 | 1165942332
| VV |  | 5,13+9,16+8,7+9,7 |  | 32.69 | [13 empty] | VV | 2 | 2 | True | 0 | ROZPOCET
| VV |  | Součet |  | 32.69 | [13 empty] | VV | 2 | 4 | True | 1 | ROZPOCET
| D | 783 | Dokončovací práce |  |  |  | 0 | [5 empty] | 0 |  | 0 |  | 0 | 2 | D | 1 |  |  |  | ROZPOCET | [6 empty] | 0
79 | K | 783121124 | Nátěry syntetické OK těžkých "A" barva dražší matný povrch 2x antikorozní, 1x základní, 1x email | m2 | 0.756 |  | 0 |  |  |  | základní |  | 0 | 0 | 0 | 0 | 0 | 16 | K | 2 |  |  |  | ROZPOCET | 0 | 0 | 0 | 0 | 0 | 1 | 0 | 16 | 638169757
| VV |  | 0,378*2 |  | 0.756 | [13 empty] | VV | 2 | 2 | True | 0 | ROZPOCET
| VV |  | Součet |  | 0.756 | [13 empty] | VV | 2 | 4 | True | 1 | ROZPOCET
80 | K | 783783311 | Nátěry tesařských kcí proti dřevokazným houbám, hmyzu a plísním preventivní dvojnásobné v interiéru | m2 | 140 |  | 0 |  |  |  | základní |  | 0 | 0 | 0 | 0 | 0 | 16 | K | 2 |  |  |  | ROZPOCET | 0 | 0 | 0 | 0 | 0 | 1 | 0 | 16 | 927944956
| D | OST | Ostatní |  |  |  | 0 | [5 empty] | 0 |  | 0 |  | 0 | 4 | D | 0 |  |  |  | ROZPOCET | [6 empty] | 0
81 | K | R00216523 | Posouzení komínu odbornou firmou | kpl | 1 |  | 0 |  |  |  | základní |  | 0 | 0 | 0 | 0 | 0 | 262144 | K | 1 |  |  |  | ROZPOCET | 0 | 0 | 0 | 0 | 0 | 1 | 0 | 262144 | 1446686283
| D | VRN | Vedlejší rozpočtové náklady |  |  |  | 0 | [5 empty] | 0 |  | 0 |  | 0 | 5 | D | 0 |  |  |  | ROZPOCET | [6 empty] | 0
| D | VRN3 | Zařízení staveniště |  |  |  | 0 | [5 empty] | 0 |  | 0 |  | 0 | 5 | D | 1 |  |  |  | ROZPOCET | [6 empty] | 0
82 | K | 030001000.1 | Zařízení staveniště | … | 1 |  | 0 |  |  |  | základní |  | 0 | 0 | 0 | 0 | 0 | 4 | K | 2 |  |  |  | ROZPOCET | 0 | 0 | 0 | 0 | 0 | 1 | 0 | 4 | -2089183371

## IO 02 - Elektroinstalace
| List obsahuje: |  | 1) Krycí list soupisu | 2) Rekapitulace |  |  | 3) Soupis prací | Zpět na list: | Rekapitulace stavby
{469287d6-22a5-47fa-949c-f0137f3d84c5}
2
| KRYCÍ LIST SOUPISU | [8 empty] | v --- níže se nacházejí doplnkové a pomocné údaje k sestavám --- v | [8 empty] | False
Stavba:
Mateřská školka Vrskmaň
Objekt:
IO 02 - Elektroinstalace
| KSO: |  |  |  |  | CC-CZ:
| Místo: |  |  |  |  | Datum: | 1.3.2016
| Zadavatel: |  |  |  |  | IČ:
|  | Obec Vrskmaň |  |  |  | DIČ:
| Uchazeč: |  |  |  |  | IČ:
DIČ:
| Projektant: |  |  |  |  | IČ:
|  | MESSOR s.r.o. |  |  |  | DIČ:
Poznámka:
| Cena bez DPH | [5 empty] | 0
|  |  | Základ daně |  |  | Sazba daně | Výše daně
| DPH | základní | 0 |  |  | 21% | 0
|  | snížená | 0 |  |  | 15% | 0
|  | zákl. přenesená | 0 |  |  | 21% | 0
|  | sníž. přenesená | 0 |  |  | 15% | 0
|  | nulová | 0 |  |  | 0% | 0
| Cena s DPH |  |  | v | CZK |  | 0
REKAPITULACE ČLENĚNÍ SOUPISU PRACÍ
Stavba:
Mateřská školka Vrskmaň
Objekt:
IO 02 - Elektroinstalace
Místo: | [5 empty] | Datum: | 1.3.2016
Zadavatel: |  |  | Obec Vrskmaň |  |  | Projektant: | MESSOR s.r.o.
Uchazeč:
Kód dílu - Popis | [6 empty] | Cena celkem [CZK]
Náklady soupisu celkem | [6 empty] | 0 | [12 empty] | -1
| PSV - Práce a dodávky PSV | [5 empty] | 0
| 740 - Elektromontáže | [5 empty] | 0
SOUPIS PRACÍ
Stavba:
Mateřská školka Vrskmaň
Objekt:
IO 02 - Elektroinstalace
Místo: | [5 empty] | Datum: | 1.3.2016
Zadavatel: |  |  | Obec Vrskmaň |  |  | Projektant: | MESSOR s.r.o.
Uchazeč:
PČ | Typ | Kód | Popis | MJ | Množství | J.cena [CZK] | Cena celkem [CZK] | Cenová soustava |  | Poznámka | DPH | J. Nh [h] | Nh celkem [h] | J. hmotnost [t] | Hmotnost celkem [t] | J. suť [t] | Suť Celkem [t]
Náklady soupisu celkem | [6 empty] | 0 | [5 empty] | 0 |  | 0 |  | 0 |  | D | -1 | [7 empty] | 0
| D | PSV | Práce a dodávky PSV |  |  |  | 0 | [5 empty] | 0 |  | 0 |  | 0 | 2 | D | 0 | ROZPOCET | [6 empty] | 0
| D | 740 | Elektromontáže |  |  |  | 0 | [5 empty] | 0 |  | 0 |  | 0 | 2 | D | 1 | ROZPOCET | [6 empty] | 0
1 | K | E01 | Přípojka NN - (příloha) | Příloha | 1 |  | 0 |  |  |  | základní |  | 0 | 0 | 0 | 0 | 0 | 16 | K | 2 | ROZPOCET | 0 | 0 | 0 | 0 | 0 | 1 | 0 | 16 | -1811400929
2 | K | E01.1 | Elektroinstalace - (příloha) | příloha | 1 |  | 0 |  |  |  | základní |  | 0 | 0 | 0 | 0 | 0 | 16 | K | 2 | ROZPOCET | 0 | 0 | 0 | 0 | 0 | 1 | 0 | 16 | -1099443800

## Rekapitulace elektro
Název | Hodnota A | Hodnota B
Základní náklady
Dodávka | 0
Doprava 3,60%, Přesun 1,00% | 0 | 0
Montáž - materiál |  | 0
Montáž - práce |  | 0
Mezisoučet 1 | 0 | 0
PPV 6,00% z montáže: materiál + práce |  | 0
Nátěry |  | 0
Zemní práce |  | 0
PPV 0,00% z nátěrů a zemních prací |  | 0
Mezisoučet 2 | 0 | 0
Dodav. dokumentace 0,00% z mezisoučtu 2 |  | 0
Rizika a pojištění 0,00% z mezisoučtu 2 |  | 0
Opravy v záruce 0,00% z mezisoučtu 1 |  | 0
Základní náklady celkem |  | 0
Vedlejší náklady
GZS 0,00% z pravé strany mezisoučtu 2 |  | 0
Provozní vlivy 0,00% z pravé strany mezisoučtu 2 |  | 0
Vedlejší náklady celkem |  | 0
Kompletační činnost |  | 0
Náklady celkem |  | 0
Základ a hodnota DPH 21% | 0 | 0
Základ a hodnota DPH 10% | 0 | 0
Náklady celkem s DPH |  | 0
Roční nárůst cen 0,00% |  | 0
Roční nárůst cen 0,00% |  | 0
Součty odstavců | Materiál | Montáž
Dodávky rozváděč RP1.1 | 0 | 0
Dodávky rozváděč RP1.2 | 0 | 0
Dodávky rozváděč RP1.3 | 0 | 0
Dodávky rozváděč RP2.1 | 0 | 0
Montážní materiál a práce | 0 | 0
Montážní materiál a práce hromosvod a uzemnění | 0 | 0
Montážní materiál a práce-slaboproud SK | 0 | 0
Montážní materiál a práce-slaboproud TEL | 0 | 0
Montážní materiál a práce - slaboproud STA | 0 | 0
Montážní materiál a práce - slaboproud domácí telefon | 0 | 0

## Rozpočet elektro
Název | Mj | Počet | Materiál | Materiál celkem | Montáž | Montáž celkem | Cena | Cena celkem
Dodávky rozváděč RP1.1
Rozvodnice Xboard, POD omítku, bílé dveře, N/PE svorkovnice; BF-U-5/120-C | ks | 1 |  | 0 |  | 0 | 0 | 0
Záslepka pro výřezy 45mm, 6 modulů TE, bílá, lámatelná po 8,75mm (1/2TE); BS-6MB-WH | ks | 8 |  | 0 |  | 0 | 0 | 0
Jistič PL7, char B, 1-pólový, Icn=10kA, In=6A; PL7-B6/1 | ks | 3 |  | 0 |  | 0 | 0 | 0
Impulsní relé, tlačítko, 230 V~, 2zap. kont.; Z-S230/SS | ks | 1 |  | 0 |  | 0 | 0 | 0
Hlavní vypínač, 3-pól, In=100A; IS-100/3 | ks | 1 |  | 0 |  | 0 | 0 | 0
Jistič PL7, char B, 3-pólový, Icn=10kA, In=25A; PL7-B25/3 | ks | 2 |  | 0 |  | 0 | 0 | 0
Chránič s nadproudovou ochranou, Ir=250A, AC, 1+N, 10kA, char.B, Idn=0.03A, In=10A; PFL7-10/1N/B/003 | ks | 1 |  | 0 |  | 0 | 0 | 0
Jistič PL7, char B, 1+N-pólový, Icn=10kA, In=16A; PL7-B16/1N | ks | 16 |  | 0 |  | 0 | 0 | 0
PF7-40/4/003-G Chránič Ir=3kA, typ G, 4-pól, Idn=0.03A, In=40A | ks | 4 |  | 0 |  | 0 | 0 | 0
PF7-63/4/003-G Chránič Ir=3kA, typ G, 4-pól, Idn=0.03A, In=63A | ks | 1 |  | 0 |  | 0 | 0 | 0
Jistič PL7, char B, 3-pólový, Icn=10kA, In=16A; PL7-B16/3 | ks | 1 |  | 0 |  | 0 | 0 | 0
Chránič Ir=250A, typ AC, 4-pól, Idn=0.03A, In=63A; PF7-63/4/003 | ks | 1 |  | 0 |  | 0 | 0 | 0
Jistič PL7, char B, 3-pólový, Icn=10kA, In=32A; PL7-B32/3 | ks | 4 |  | 0 |  | 0 | 0 | 0
Jistič PL7, char B, 1-pólový, Icn=10kA, In=10A; PL7-B10/1 | ks | 1 |  | 0 |  | 0 | 0 | 0
Instalační relé 230V AC, 2 zap. kont.; Z-R230/SS | ks | 1 |  | 0 |  | 0 | 0 | 0
Svodič přepětí třídy T1+T2 (B+C), komplet, síť TN-S,TT; SP-B+C/3+1 | ks | 1 |  | 0 |  | 0 | 0 | 0
Dodávky rozváděč RP1.1 - celkem |  |  |  | 0 |  | 0 |  | 0
Dodávky rozváděč RP1.2
Rozvodnice KLV, pod omítku, plech.dveře, šroubová svorkovnice, řad 3, modulů 42; KLV-36UPS-F | ks | 1 |  | 0 |  | 0 | 0 | 0
Záslepka pro výřezy 45mm, 6 modulů TE, bílá, lámatelná po 8,75mm (1/2TE); BS-6MB-WH | ks | 4 |  | 0 |  | 0 | 0 | 0
Hlavní vypínač, 3-pól, In=40A; IS-40/3 | ks | 1 |  | 0 |  | 0 | 0 | 0
Jistič PL7, char B, 1+N-pólový, Icn=10kA, In=16A; PL7-B16/1N | ks | 5 |  | 0 |  | 0 | 0 | 0
Jistič PL7, char B, 1-pólový, Icn=10kA, In=10A; PL7-B10/1 | ks | 1 |  | 0 |  | 0 | 0 | 0
Chránič s nadproudovou ochranou, Ir=250A, AC, 1+N, 10kA, char.B, Idn=0.03A, In=10A; PFL7-10/1N/B/003 | ks | 1 |  | 0 |  | 0 | 0 | 0
Chránič Ir=3kA, typ G, 4-pól, Idn=0.03A, In=40A; PF7-40/4/003-G | ks | 1 |  | 0 |  | 0 | 0 | 0
Dodávky rozváděč RP1.2 - celkem |  |  |  | 0 |  | 0 |  | 0
Dodávky rozváděč RP1.3
Rozvodnice NA omítku IP65, průhledné dveře, 3 řady, 36 modulů; IKA-3/36-ST | ks | 1 |  | 0 |  | 0 | 0 | 0
Jistič PL7, char B, 1-pólový, Icn=10kA, In=6A; PL7-B6/1 | ks | 3 |  | 0 |  | 0 | 0 | 0
Impulsní relé, tlačítko, 230 V~, 2zap. kont.; Z-S230/SS | ks | 1 |  | 0 |  | 0 | 0 | 0
Hlavní vypínač, 3-pól, In=40A; IS-40/3 | ks | 1 |  | 0 |  | 0 | 0 | 0
Instalační relé 230V AC, 2 zap. kont.; Z-R230/SS | ks | 1 |  | 0 |  | 0 | 0 | 0
Jistič PL7, char B, 1-pólový, Icn=10kA, In=16A; PL7-B16/1 | ks | 1 |  | 0 |  | 0 | 0 | 0
Chránič Ir=250A, typ AC, 4-pól, Idn=0.03A, In=25A; PF7-25/4/003 | ks | 1 |  | 0 |  | 0 | 0 | 0
Jistič PL7, char B, 3-pólový, Icn=10kA, In=16A; PL7-B16/3 | ks | 1 |  | 0 |  | 0 | 0 | 0
Chránič s nadproudovou ochranou, Ir=250A, AC, 1+N, 10kA, char.B, Idn=0.03A, In=16A; PFL7-16/1N/B/003 | ks | 2 |  | 0 |  | 0 | 0 | 0
Chránič s nadproudovou ochranou, Ir=250A, AC, 1+N, 10kA, char.B, Idn=0.03A, In=10A; PFL7-10/1N/B/003 | ks | 2 |  | 0 |  | 0 | 0 | 0
Dodávky rozváděč RP1.3 - celkem |  |  |  | 0 |  | 0 |  | 0
Dodávky rozváděč RP2.1
Rozvodnice KLV, pod omítku, plech.dveře, šroubová svorkovnice, řad 3, modulů 42; KLV-36UPS-F | ks | 1 |  | 0 |  | 0 | 0 | 0
Záslepka pro výřezy 45mm, 6 modulů TE, bílá, lámatelná po 8,75mm (1/2TE); BS-6MB-WH | ks | 4 |  | 0 |  | 0 | 0 | 0
Jistič PL7, char B, 1-pólový, Icn=10kA, In=6A; PL7-B6/1 | ks | 1 |  | 0 |  | 0 | 0 | 0
Impulsní relé, tlačítko, 230 V~, 2zap. kont.; Z-S230/SS | ks | 1 |  | 0 |  | 0 | 0 | 0
Hlavní vypínač, 1-pól, In=40A; IS-40/1 | ks | 1 |  | 0 |  | 0 | 0 | 0
Chránič s nadproudovou ochranou, Ir=250A, AC, 1+N, 10kA, char.B, Idn=0.03A, In=16A; PFL7-16/1N/B/003 | ks | 1 |  | 0 |  | 0 | 0 | 0
Jistič PL7, char B, 1-pólový, Icn=10kA, In=16A; PL7-B16/1 | ks | 8 |  | 0 |  | 0 | 0 | 0
Chránič s nadproudovou ochranou, Ir=250A, AC, 1+N, 10kA, char.B, Idn=0.03A, In=10A; PFL7-10/1N/B/003 | ks | 1 |  | 0 |  | 0 | 0 | 0
Jistič PL7, char B, 1-pólový, Icn=10kA, In=10A; PL7-B10/1 | ks | 1 |  | 0 |  | 0 | 0 | 0
Dodávky rozváděč RP2.1 - celkem |  |  |  | 0 |  | 0 |  | 0
Montážní materiál a práce
MODUS
A11 - MODUS SPMN 370 KN 700 mA Podhledový downlight s LED zdrojem, s nanoprizmatickým krytem | ks | 19 |  | 0 |  | 0 | 0 | 0
B11 - MODUS BRS 300 Přisazené svítidlo s PC krytem, LED diam. 300 | ks | 6 |  | 0 |  | 0 | 0 | 0
B21 - MODUS BRS 375 Přisazené svítidlo s PC krytem, LED diam. 375 | ks | 2 |  | 0 |  | 0 | 0 | 0
B31 - MODUS BRS 480 Přisazené svítidlo s PC krytem, LED diam. 480 | ks | 4 |  | 0 |  | 0 | 0 | 0
F11 - KSO124 MODUS KS 1x24 W EP,opálový polystyrol. kryt | ks | 1 |  | 0 |  | 0 | 0 | 0
F21 - KSO149EP MODUS KS 1x49 W EP, opálový polystyrol. kryt | ks | 2 |  | 0 |  | 0 | 0 | 0
G11 - BRKL 122 MODUS BETA 1x22W kruhové, opal | ks | 11 |  | 0 |  | 0 | 0 | 0
TREVOS
C12 - SK BETA PLUS 226 E zářivkové svítidlo interiérové kruhové z PC, difuzor opál - pro dvě kompaktní zářivky GX24q-3 | ks | 12 |  | 0 |  | 0 | 0 | 0
D12 - SM 235 NOVA ET5 zářivkové svítidlo interiérové přisazené s el. předřadníkem T5 HE, difuzor z opalizovaného akrylátu | ks | 2 |  | 0 |  | 0 | 0 | 0
E11 - PRIMA 114 AC ET5 zářivkové svítidlo průmyslové s el. předřadníkem T5 HE | ks | 5 |  | 0 |  | 0 | 0 | 0
E21 - PRIMA 124 AC ET5 zářivkové svítidlo průmyslové s el. předřadníkem T5 HO | ks | 7 |  | 0 |  | 0 | 0 | 0
E31 - PRIMA 154 AC ET5 zářivkové svítidlo průmyslové s el. předřadníkem T5 HO | ks | 4 |  | 0 |  | 0 | 0 | 0
PŘÍSTROJ SPÍNAČE, PŘEPÍNAČE (se šroubovými svorkami), pro Tango, Neo, Element, Time, Alpha
3558-A01340 Přístroj spínače jednopólového; řazení 1, 1So | ks | 9 |  | 0 |  | 0 | 0 | 0
3558-A05340 Přístroj přepínače sériového; řazení 5 | ks | 2 |  | 0 |  | 0 | 0 | 0
3559-A52345 Přístroj přepínače střídavého dvojitého (bezšroubové svorky); řazení 6+6 (6+1, 5B) | ks | 4 |  | 0 |  | 0 | 0 | 0
KRYT SPÍNAČE, TANGO
3558A-A651 B Kryt spínače kolébkového; d. Tango; b. bílá | ks | 33 |  | 0 |  | 0 | 0 | 0
3558A-A652 B Kryt spínače kolébkového, dělený; d. Tango; b. bílá | ks | 6 |  | 0 |  | 0 | 0 | 0
RÁMEČEK, TANGO
3901A-B10 B Rámeček pro elektroinstalační přístroje, jednonásobný; d. Tango; b. bílá | ks | 39 |  | 0 |  | 0 | 0 | 0
SPÍNAČ, PŘEPÍNAČ KOMPLETNÍ, TANGO IP 44
3558A-05940 B Přepínač sériový IP 44, zapuštěná montáž; řazení 5; d. Tango; b. bílá | ks | 1 |  | 0 |  | 0 | 0 | 0
PŘÍSTROJ SPÍNAČE, PŘEPÍNAČE (se šroubovými svorkami), pro Tango, Neo, Element, Time, Alpha
3558-A06340 Přístroj přepínače střídavého; řazení 6, 6So (1, 1So) | ks | 9 |  | 0 |  | 0 | 0 | 0
3558-A07340 Přístroj přepínače křížového; řazení 7, 7So | ks | 2 |  | 0 |  | 0 | 0 | 0
PŘÍSTROJ OVLÁDAČE (se šroubovými svorkami), pro Tango, Neo, Element, Time, Alpha
3558-A91342 Přístroj ovládače zapínacího se svorkou N; řazení 1/0, 1/0So, 1/0S | ks | 13 |  | 0 |  | 0 | 0 | 0
RÁMEČEK, REFLEX SI (také pro signalizační systém)
2512-214 Rámeček pro elektroinstalační přístroje, dvojnásobný, pro vodorovnou i svislou montáž; d. Reflex SI; b. alpská bílá | ks | 1 |  | 0 |  | 0 | 0 | 0
SYSTÉM PRO SIGNALIZACI ÚNIKU VODY, ELEMENT
FLM 1000.CZ Transformátor (je součástí sady 3280E-A10002); d. Time, Element; b. bílá / ledová bílá | ks | 1 |  | 0 |  | 0 | 0 | 0
SVĚTLO SIGNÁLNÍ, REFLEX SI (signalizační systém)
FIM 1030 Světlo signální, bílé; d. Reflex SI; b. alpská bílá | ks | 1 |  | 0 |  | 0 | 0 | 0
STRÁŽCE DOMOVNÍ IP 55, PRO VENKOVNÍ POUŽITÍ
6854 AGM-204-500 Strážce domovní Busch-Wächter® 70 MasterLINE, nástěnná montáž; b. bílá | ks | 1 |  | 0 |  | 0 | 0 | 0
SPÍNAČ, PŘEPÍNAČ, VARIANT+ IP 54 (PLAST)
3558N-C01510 B Spínač jednopólový IP 54; řazení 1; d. Variant+; b. bílá | ks | 2 |  | 0 |  | 0 | 0 | 0
3558N-C06510 B Přepínač střídavý IP 54; řazení 6; d. Variant+; b. bílá | ks | 1 |  | 0 |  | 0 | 0 | 0
"DT 3 nastavitelný doběhový spínač nastavitelný 2–20 minut • jmenovité napětí 230 V/50 Hz • max. proud 1 A • použítí pro zpožděné vypnutí ventilátorů na sociálních zařízeních" | ks | 7 |  | 0 |  | 0 | 0 | 0
SPÍNAČ, PŘEPÍNAČ KOMPLETNÍ, TANGO IP 44
3558A-05940 B Přepínač sériový IP 44, zapuštěná montáž; řazení 5; d. Tango; b. bílá | ks | 2 |  | 0 |  | 0 | 0 | 0
RÁMEČEK, TANGO
3901A-B10 B Rámeček pro elektroinstalační přístroje, jednonásobný; d. Tango; b. bílá | ks | 35 |  | 0 |  | 0 | 0 | 0
3901A-B20 B Rámeček pro elektroinstalační přístroje, dvojnásobný vodorovný; d. Tango; b. bílá | ks | 9 |  | 0 |  | 0 | 0 | 0
3901A-B20 S Rámeček pro elektroinstalační přístroje, dvojnásobný vodorovný; d. Tango; b. šedá | ks | 4 |  | 0 |  | 0 | 0 | 0
3901A-B40 S Rámeček pro elektroinstalační přístroje, čtyřnásobný vodorovný; d. Tango; b. šedá | ks | 8 |  | 0 |  | 0 | 0 | 0
ZÁSUVKA NN, VARIANT+ IP 54 (PLAST)
5518N-C02510 B Zásuvka jednonásobná IP 54, s ochranným kolíkem, s víčkem; d. Variant+; b. bílá | ks | 3 |  | 0 |  | 0 | 0 | 0
ZÁSUVKA PRŮMYSLOVÁ, IP 44, IP 67
416RS6 Zásuvka průmyslová, nástěnná montáž; řazení 3P+N+PE; IP 44, 16 A | ks | 1 |  | 0 |  | 0 | 0 | 0
ZÁSUVKA NN KOMPLETNÍ, TANGO IP 44
5518A-2999 B Zásuvka jednonásobná IP 44, s ochranným kolíkem, s clonkami, s víčkem; d. Tango; b. bílá | ks | 11 |  | 0 |  | 0 | 0 | 0
ZÁSUVKA NN, TANGO
5519A-A02357 B Zásuvka jednonásobná (bezšroubové svorky), s ochranným kolíkem, s clonkami; d. Tango; b. bílá | ks | 40 |  | 0 |  | 0 | 0 | 0
ZÁSUVKA NN, TANGO
5519A-A02357 S Zásuvka jednonásobná (bezšroubové svorky), s ochranným kolíkem, s clonkami; d. Tango; b. šedá (do hořlavých podkladů B až F) | ks | 28 |  | 0 |  | 0 | 0 | 0
ZÁSUVKA NN, S OCHRANOU PŘED PŘEPĚTÍM, TANGO
5599A-A02357 S Zásuvka jednonásobná (bezšroubové svorky), s ochranným kolíkem, s clonkami, s ochranou před přepětím, optická signalizace poruchy; d. Tango; b. šedá | ks | 12 |  | 0 |  | 0 | 0 | 0
SPÍNAČ TROJPÓLOVÝ, IP 65 (IP 65)
BW 325 TPN Spínač trojpólový IP 65, 25 A; řazení 3; b. šedá | ks | 2 |  | 0 |  | 0 | 0 | 0
KSE 363 TPN Spínač trojpólový IP 65, 63 A; řazení 3; b. šedá | ks | 1 |  | 0 |  | 0 | 0 | 0
|  |  |  | 0 |  | 0 | 0 | 0
KP 67/3 KRABICE PŘÍSTROJOVÁ | ks | 93 |  | 0 |  | 0 | 0 | 0
KPR 68 krabice univezální | ks | 45 |  | 0 |  | 0 | 0 | 0
KU 68-1902 KRABICE ODBOČNÁ | ks | 14 |  | 0 |  | 0 | 0 | 0
TYP016 BEZŠROUBOVÁ SVORKA | ks | 420 |  | 0 |  | 0 | 0 | 0
TYP018 BEZŠROUBOVÁ SVORKA | ks | 140 |  | 0 |  | 0 | 0 | 0
TYP015 BEZŠROUBOVÁ SVORKA | ks | 80 |  | 0 |  | 0 | 0 | 0
KABEL SILOVÝ,IZOLACE PVC
CYKY-J 3x1.5 , pevně | m | 1090 |  | 0 |  | 0 | 0 | 0
CYKY-J 4x1.5 , pevně | m | 250 |  | 0 |  | 0 | 0 | 0
CYKY-J 3x2.5 , pevně | m | 1147.64 |  | 0 |  | 0 | 0 | 0
CYKY-J 5x2.5 , pevně | m | 25 |  | 0 |  | 0 | 0 | 0
CYKY-J 5x6 , pevně | m | 110 |  | 0 |  | 0 | 0 | 0
CYKY-J 5x16 , pevně | m | 64.88 |  | 0 |  | 0 | 0 | 0
KABEL SILOVÝ,IZOLACE PVC
CYKY-O 3x1.5 , pevně | m | 260 |  | 0 |  | 0 | 0 | 0
VODIČ JEDNOŽILOVÝ, IZOLACE PVC
CYY 6 , pevně | m | 85 |  | 0 |  | 0 | 0 | 0
CYY 16 , pevně | m | 22 |  | 0 |  | 0 | 0 | 0
HODINOVE ZUCTOVACI SAZBY
Priprava ke komplexni zkousce | hod | 4 |  | 0 |  | 0 | 0 | 0
Zkusebni provoz | hod | 6 |  | 0 |  | 0 | 0 | 0
Zauceni obsluhy | hod | 4 |  | 0 |  | 0 | 0 | 0
Zabezpeceni pracoviste | hod | 17 |  | 0 |  | 0 | 0 | 0
Montaz | hod | 65 |  | 0 |  | 0 | 0 | 0
SPOLUPRACE S DODAVATELEM PRI
zapojovani a zkouskach | hod | 8 |  | 0 |  | 0 | 0 | 0
KOORDINACE POSTUPU PRACI
S ostatnimi profesemi | hod | 16 |  | 0 |  | 0 | 0 | 0
PROVEDENI REVIZNICH ZKOUSEK
DLE CSN 331500
Revizni technik | hod | 16 |  | 0 |  | 0 | 0 | 0
Spoluprace s reviz.technikem | hod | 7 |  | 0 |  | 0 | 0 | 0
Zkoušky a prohlídky elektrických rozvodů a zařízení celková prohlídka a vyhotovení revizní zprávy pro objem montážních prací
přes 100 do 500 tis.Kč | ks | 1 |  | 0 |  | 0 | 0 | 0
Podružný materiál |  |  |  | 0 |  |  |  | 0
Montážní materiál a práce - celkem |  |  |  | 0 |  | 0 |  | 0
Montážní materiál a práce hromosvod a uzemnění
840 018 Vodič AlMgSi Rd 8 měkký | m | 112 |  | 0 |  | 0 | 0 | 0
840 118 Vodič AlMgSi Rd 8/11 měkký s izolací | m | 31 |  | 0 |  | 0 | 0 | 0
103 210 Jímací tyč AlMgSi 1500 varianta B (plný profil) | ks | 1 |  | 0 |  | 0 | 0 | 0
106 125 Izolační tyč O 16 mm L = 3 000 mm | ks | 0.5 |  | 0 |  | 0 | 0 | 0
106 128 Držák vedení s objímkou na izolační tyč | ks | 2 |  | 0 |  | 0 | 0 | 0
106 127 Držák na stěnu se objímkou na izolační tyč | ks | 2 |  | 0 |  | 0 | 0 | 0
Revizní krabice pro zateplovací systémy krabice se zkušební svorkou pro tloušťku zateplení 90 až 140 m | ks | 4 |  | 0 |  | 0 | 0 | 0
Podpěra vedení na střechy
Podpěra vedení na šikmou střechu | ks | 20 |  | 0 |  | 0 | 0 | 0
Podpěra vedení na střechy
Podpěra vedení na hřeben střechy | ks | 28 |  | 0 |  | 0 | 0 | 0
SVORKA HROMOSVODNÍ, UZEMŇOVACÍ
SK křížová | ks | 6 |  | 0 |  | 0 | 0 | 0
SR03 S / 2xM8, litina zemnící pásek - drát | ks | 14 |  | 0 |  | 0 | 0 | 0
SVORKA HROMOSVODNÍ, UZEMŇOVACÍ
SOa okapová | ks | 4 |  | 0 |  | 0 | 0 | 0
OCELOVÝ PÁSEK POZINKOVANÝ
Páska 30x4 páska 30x4 (0,95 kg/m), pevně | m | 45 |  | 0 |  | 0 | 0 | 0
MONTÁŽNÍ PRÁCE
štítek pro označení svodu | ks | 4 |  | 0 |  | 0 | 0 | 0
SVORKOVNICE HLAVNIHO
Pospojování vč. krabice KT250/1 | ks | 1 |  | 0 |  | 0 | 0 | 0
OCELOVÝ DRÁT POZINKOVANÝ
FeZn-D8 (0,4kg/m), pevně | m | 7.3 |  | 0 |  | 0 | 0 | 0
ZINKOVANÉ PROVEDENÍ
OCELOVÝ DRÁT POZINKOVANÝ
800 008 Vodič FeZn Rd 8 | m | 3 |  | 0 |  | 0 | 0 | 0
800 108 Vodič FeZn Rd 8/11 s izolací | m | 3 |  | 0 |  | 0 | 0 | 0
Drát 10/13 PVC drát o 10/13mm PVC(0,695kg/m)-drát Fe/Zn v PVC plášti, pevně | m | 11 |  | 0 |  | 0 | 0 | 0
Podružný materiál |  |  |  | 0 |  |  |  | 0
Montážní materiál a práce hromosvod a uzemnění - celkem |  |  |  | 0 |  | 0 |  | 0
Montážní materiál a práce-slaboproud SK
Nástěnný datový rozvaděč RACK 19" společná skříň pro SK a TEL - přesnou konfiguraci konzultovat s investorem. Místnost č. 1.02
Konfigurace do cenové nabídky - Server jednopaticový ultra micro tower, Intel Pentium G2020T Ivy Bridge, RAM 4GB DDR3 UDIMM, 2x 1000GB 7200ot., 4x 3.5" nHP; SATA RAID B120i 0,1; 332i 2x GLAN, DVDRW, 200W; Záloha dat 2TB; vč. UPS; WIFI; síť pro osm pracovišť | sum | 1 |  | 0 |  | 0 | 0 | 0
KRYT ZÁSUVKY KOMUNIKAČNÍ (DATOVÉ) PRO NOSNOU MASKU, TANGO
5014A-A100 B Kryt zásuvky komunikační, s popisovým polem, s kovovým upevňovacím třmenem; d. Tango; b. bílá | ks | 8 |  | 0 |  | 0 | 0 | 0
MASKA NOSNÁ DO ŠIKMÉHO KRYTU, pro Tango, Future linear, Solo, Alpha exclusive, Impuls
5014A-B1018 Maska nosná s 2 otvory pro 2 zásuvky Modular-Jack (keystone); b. černá | ks | 8 |  | 0 |  | 0 | 0 | 0
ZÁSUVKA KOMUNIKAČNÍ (DATOVÁ) KEYSTONE R&M, pro Tango, Element, Time, Future linear, Solo, Alpha exclusive, Impuls
R304373 Přístroj zásuvky datové stíněné (R&De-Massari), Cat. 6/s | ks | 8 |  | 0 |  | 0 | 0 | 0
Kabely pro strukturovanou kabeláž
Kabel UTP (kroucená dvojlinka, drát) se 4 páry, certifikace Cat. 6 pro GB sítě | m | 202.8 |  | 0 |  | 0 | 0 | 0
1416E MONOFLEX EN 320 N PVC | m | 203 |  | 0 |  | 0 | 0 | 0
KP 67/3 KRABICE PŘÍSTROJOVÁ | ks | 8 |  | 0 |  | 0 | 0 | 0
Nástěnný datový rozvaděč RACK společná skříň pro SK a TV+SAT - přesnou konfiguraci konzultovat s investorem. Místnost č. 3.03"
WiFi router 802.11a/b/g/n/ac až 1167 Mbps, Dual-Band, 4 antény, DLNA, 1x USB2.0, 1x GWAN, 4x GLAN, VPN, FTP + tiskový server | ks | 1 |  | 0 |  | 0 | 0 | 0
KRYT ZÁSUVKY KOMUNIKAČNÍ (DATOVÉ) PRO NOSNOU MASKU, TANGO
5014A-A100 B Kryt zásuvky komunikační, s popisovým polem, s kovovým upevňovacím třmenem; d. Tango; b. bílá | ks | 2 |  | 0 |  | 0 | 0 | 0
MASKA NOSNÁ DO ŠIKMÉHO KRYTU, pro Tango, Future linear, Solo, Alpha exclusive, Impuls
5014A-B1018 Maska nosná s 2 otvory pro 2 zásuvky Modular-Jack (keystone); b. černá | ks | 2 |  | 0 |  | 0 | 0 | 0
ZÁSUVKA KOMUNIKAČNÍ (DATOVÁ) KEYSTONE R&M, pro Tango, Element, Time, Future linear, Solo, Alpha exclusive, Impuls
R304373 Přístroj zásuvky datové stíněné (R&De-Massari), Cat. 6/s | ks | 2 |  | 0 |  | 0 | 0 | 0
Kabely pro strukturovanou kabeláž
Kabel UTP (kroucená dvojlinka, drát) se 4 páry, certifikace Cat. 6 pro GB sítě | m | 22 |  | 0 |  | 0 | 0 | 0
1416E MONOFLEX EN 320 N PVC | m | 22 |  | 0 |  | 0 | 0 | 0
KP 67/3 KRABICE PŘÍSTROJOVÁ | ks | 2 |  | 0 |  | 0 | 0 | 0
HODINOVE ZUCTOVACI SAZBY
Priprava ke komplexni zkousce | hod | 1 |  | 0 |  | 0 | 0 | 0
Zkusebni provoz | hod | 2 |  | 0 |  | 0 | 0 | 0
Zauceni obsluhy | hod | 4 |  | 0 |  | 0 | 0 | 0
Zabezpeceni pracoviste | hod | 2 |  | 0 |  | 0 | 0 | 0
Montaz | hod | 10 |  | 0 |  | 0 | 0 | 0
SPOLUPRACE S DODAVATELEM PRI
zapojovani a zkouskach | hod | 2 |  | 0 |  | 0 | 0 | 0
KOORDINACE POSTUPU PRACI
S ostatnimi profesemi | hod | 2 |  | 0 |  | 0 | 0 | 0
Podružný materiál |  |  |  | 0 |  |  |  | 1776.31
Montážní materiál a práce-slaboproud SK - celkem |  |  |  | 0 |  | 0 |  | 1776.31
Montážní materiál a práce-slaboproud TEL
Nástěnný datový rozvaděč RACK 19" společná skříň pro SK a TEL - přesnou konfiguraci konzultovat s investorem. Místnost č. 1.02
Panasonic KX-TEA308 s hybridním systémovým telefonem spojovatelky KX-T7735, včetně montáže a programového nastavení. Počet linek: 3 analogové vstupní, 8 hybridních linek vnitřních, bez možnosti rozšíření. Funkce automatické spojovatelky s uvítacím hlášením (1 kanál, 180 sekund) a provolbou na a konkrétní vnitřní linky. | sum | 1 |  | 0 |  | 0 | 0 | 0
ZÁSUVKA KOMUNIKAČNÍ (DATOVÁ) KEYSTONE R&M, pro Tango, Element, Time, Future linear, Solo, Alpha exclusive, Impuls
R304373 Přístroj zásuvky datové stíněné (R&De-Massari), Cat. 6/s | ks | 8 |  | 0 |  | 0 | 0 | 0
Kabely pro TEL kabeláž
Kabel UTP (kroucená dvojlinka, drát) se 4 páry, certifikace Cat. 6 pro GB sítě | m | 227.8 |  | 0 |  | 0 | 0 | 0
1416E MONOFLEX EN 320 N PVC | m | 228 |  | 0 |  | 0 | 0 | 0
Nástěnný datový rozvaděč RACK společná skříň pro SK a TV+SAT - přesnou konfiguraci konzultovat s investorem. Místnost č. 3.03"
ZÁSUVKA KOMUNIKAČNÍ (DATOVÁ) KEYSTONE R&M, pro Tango, Element, Time, Future linear, Solo, Alpha exclusive, Impuls
R304373 Přístroj zásuvky datové stíněné (R&De-Massari), Cat. 6/s | ks | 2 |  | 0 |  | 0 | 0 | 0
Kabel UTP (kroucená dvojlinka, drát) se 4 páry, certifikace Cat. 6 pro GB sítě | m | 32 |  | 0 |  | 0 | 0 | 0
1416E MONOFLEX EN 320 N PVC | m | 32 |  | 0 |  | 0 | 0 | 0
HODINOVE ZUCTOVACI SAZBY
Priprava ke komplexni zkousce | hod | 1 |  | 0 |  | 0 | 0 | 0
Zkusebni provoz | hod | 2 |  | 0 |  | 0 | 0 | 0
Zauceni obsluhy | hod | 4 |  | 0 |  | 0 | 0 | 0
Zabezpeceni pracoviste | hod | 2 |  | 0 |  | 0 | 0 | 0
Montaz | hod | 10 |  | 0 |  | 0 | 0 | 0
SPOLUPRACE S DODAVATELEM PRI
zapojovani a zkouskach | hod | 2 |  | 0 |  | 0 | 0 | 0
KOORDINACE POSTUPU PRACI
S ostatnimi profesemi | hod | 2 |  | 0 |  | 0 | 0 | 0
Podružný materiál |  |  |  | 0 |  |  |  | 0
Montážní materiál a práce-slaboproud TEL - celkem |  |  |  | 0 |  | 0 |  | 0
Montážní materiál a práce - slaboproud STA
Nástěnný datový rozvaděč RACK společná skříň pro SK a TV+SAT - přesnou konfiguraci konzultovat s investorem. Místnost č. 3.03"
Halvní stanoce STA | sum | 1 |  | 0 |  | 0 | 0 | 0
- příjem pozemních analogových TV programů - příjem rozhlasového FM pásma - příjem pozemních digitálních programů - příjem satelitních digitálních programů - příjem satelitního signálu i z více satelitů (každý účastník může mít vlastní satelitní přijímač) - příjem některých placených TV programů (např. CS FILM, Galaxie Sport, NOVA Cinema)
Anténní sestava vč. stožáru | sum | 1 |  | 0 |  | 0 | 0 | 0
KRYT ZÁSUVKY ANTÉNNÍ, TANGO
5011A-A00300 B Kryt zásuvky anténní univerzální (TV+R+SAT), s vylamovacím otvorem; d. Tango; b. bílá | ks | 3 |  | 0 |  | 0 | 0 | 0
PŘÍSTROJ ZÁSUVKY ANTÉNNÍ, pro Classic, Swing, Tango, Levit, Element, Time, Future linear, Solo, Alpha exclusive, Impuls
EU 3303 Přístroj zásuvky anténní - televizní, rozhlasové a satelitní, koncové | ks | 3 |  | 0 |  | 0 | 0 | 0
RÁMEČEK, TANGO
3901A-B10 B Rámeček pro elektroinstalační přístroje, jednonásobný; d. Tango; b. bílá | ks | 3 |  | 0 |  | 0 | 0 | 0
Kvalitní koaxiální kabel pro montáž SAT i TV rozvodů
KOAXIAL-CABLE RG-6 | m | 95 |  | 0 |  | 0 | 0 | 0
1416E MONOFLEX EN 320 N PVC | m | 95 |  | 0 |  | 0 | 0 | 0
HODINOVE ZUCTOVACI SAZBY
Priprava ke komplexni zkousce | hod | 1 |  | 0 |  | 0 | 0 | 0
Zkusebni provoz | hod | 2 |  | 0 |  | 0 | 0 | 0
Zauceni obsluhy | hod | 4 |  | 0 |  | 0 | 0 | 0
Zabezpeceni pracoviste | hod | 2 |  | 0 |  | 0 | 0 | 0
Montaz | hod | 10 |  | 0 |  | 0 | 0 | 0
SPOLUPRACE S DODAVATELEM PRI
zapojovani a zkouskach | hod | 2 |  | 0 |  | 0 | 0 | 0
KOORDINACE POSTUPU PRACI
S ostatnimi profesemi | hod | 2 |  | 0 |  | 0 | 0 | 0
Podružný materiál |  |  |  | 0 |  |  |  | 0
Montážní materiál a práce - slaboproud STA - celkem |  |  |  | 0 |  | 0 |  | 0
Montážní materiál a práce - slaboproud domácí telefon
SYSTÉMOVÉ PŘÍSTROJE, WELCOME MIDI
M2300 Jednotka řídicí univerzální, řadová montáž | ks | 1 |  | 0 |  | 0 | 0 | 0
FUNKČNÍ MODULY PRO TLAČÍTKOVÁ TABLA, WELCOME MIDI
M251021A-A Modul hlasový | ks | 2 |  | 0 |  | 0 | 0 | 0
M251021P4 Modul tlačítkový, s tlačítky 4/8 | ks | 2 |  | 0 |  | 0 | 0 | 0
M251022CR Modul displeje se snímačem IC karet | ks | 1 |  | 0 |  | 0 | 0 | 0
83173-500 Karta identifikační,13,56 MHz; b. bílá | ks | 15 |  | 0 |  | 0 | 0 | 0
VIDEOTELEFONY A TELEFONY, WELCOME MIDI
M22002-W Telefon domovní, se sluchátkem; b. bílá | ks | 4 |  | 0 |  | 0 | 0 | 0
Elektrický zámek BEFO 1211 MB - Umožůňuje mechanické nastavení páčky do polohy OTEVŘENO nebo ZAVŘENO. | ks | 2 |  | 0 |  | 0 | 0 | 0
INSTALAČNÍ KRABICE PRO TLAČÍTKOVÁ TABLA, WELCOME MIDI
41022F Krabice instalační, zapuštěná, velikost 1/2 | ks | 1 |  | 0 |  | 0 | 0 | 0
KRYTY TLAČÍTKOVÝCH TABEL, WELCOME MIDI
51022CF-A Kryt tlačítkového tabla, velikost 1/2; b. hliníková stříbrná | ks | 1 |  | 0 |  | 0 | 0 | 0
INSTALAČNÍ KRABICE PRO TLAČÍTKOVÁ TABLA, WELCOME MIDI
41023F Krabice instalační, zapuštěná, velikost 1/3 | ks | 1 |  | 0 |  | 0 | 0 | 0
KRYTY TLAČÍTKOVÝCH TABEL, WELCOME MIDI
51023CF-A Kryt tlačítkového tabla, velikost 1/3; b. hliníková stříbrná | ks | 1 |  | 0 |  | 0 | 0 | 0
SDĚLOVACÍ KABEL
J-Y(St)Y 2x2x0,8 , pevně | m | 55 |  | 0 |  | 0 | 0 | 0
1416E MONOFLEX EN 320 N PVC | m | 55 |  | 0 |  | 0 | 0 | 0
HODINOVE ZUCTOVACI SAZBY
Priprava ke komplexni zkousce | hod | 1 |  | 0 |  | 0 | 0 | 0
Zkusebni provoz | hod | 2 |  | 0 |  | 0 | 0 | 0
Zauceni obsluhy | hod | 4 |  | 0 |  | 0 | 0 | 0
Zabezpeceni pracoviste | hod | 2 |  | 0 |  | 0 | 0 | 0
Montaz | hod | 10 |  | 0 |  | 0 | 0 | 0
SPOLUPRACE S DODAVATELEM PRI
zapojovani a zkouskach | hod | 2 |  | 0 |  | 0 | 0 | 0
KOORDINACE POSTUPU PRACI
S ostatnimi profesemi | hod | 2 |  | 0 |  | 0 | 0 | 0
Podružný materiál |  |  |  | 0 |  |  |  | 0
Montážní materiál a práce - slaboproud domácí telefon - celkem |  |  |  | 0 |  | 0 |  | 0

## Parametry elektro
Název | Hodnota
Nadpis rekapitulace | Seznam prací a dodávek elektrotechnických zařízení
Akce | Mateřská škola - Vrskmaň č.p.63, p. č. 117, k.ú. Vrskmaň
Projekt | Elektroinstalace SO01 - Mateřská škola
Investor | Obec Vrskmaň
Z. č. | 15085
A. č. | 15085_DSP
Smlouva
Vypracoval | Petr Vyžďura
Kontroloval
Datum
Zpracovatel
CÚ
Poznámka | Uvedené ceny jsou v Kč a nezahrnují DPH, pokud to není uvedeno. Dodávka akce se předpokládá včetně kompletní montáže, dopravy, vnitrostaveništní manipulace, veškerého souvisejícího doplňkového, podružného a montážního materiálu tak, aby celé zařízení bylo funkční a splňovalo všechny předpisy, které se na ně vztahují. Při zpracování nabídky je nutné vycházet ze všech částí dokumentace (technické zprávy, seznamu pozic, všech výkresů a specifikace materiálu). Součástí ceny musí být veškeré náklady, aby cena byla konečná a zahrnovala celou dodávku a montáž akce. Všechny použité výrobky musí mít osvědčení o schválení k provozu v České republice.
Doprava dodávek (3,6) % | 3,60
Přesun dodávek (1) % | 1,00
PPV (1 nebo 6) % | 6,00
PPV zemních prací, nátěrů (1) % | 0,00
Dodavat. dokumentace (1 - 1,5) % | 0,00
Rizika a pojištění (1 - 1,5) % | 0,00
Opravy v záruce (5 - 7) % | 0,00
GZS (3,25 nebo 8,4) % | 0,00
Provozní vlivy % | 0,00
Kompletační činnost - a | 0,00
Kompletační činnost - b | 0,952842
Kompletační činnost - k1 | 0,00
Kompletační činnost - k2 | 0,00
Roční nárůst cen 1 % | 0,00
Roční nárůst cen 2 % | 0,00
1. sazba DPH % - i pro přirážky rekapitulace | 21
2. sazba DPH % | 10

## Rekapitulace NN
Název | Hodnota A | Hodnota B
Základní náklady
Dodávka | 0
Doprava 3,60%, Přesun 1,00% | 0 | 0
Montáž - materiál |  | 0
Montáž - práce |  | 0
Mezisoučet 1 | 0 | 0
PPV 6,00% z montáže: materiál + práce |  | 0
Nátěry |  | 0
Zemní práce |  | 0
PPV 0,00% z nátěrů a zemních prací |  | 0
Mezisoučet 2 | 0 | 0
Dodav. dokumentace 0,00% z mezisoučtu 2 |  | 0
Rizika a pojištění 0,00% z mezisoučtu 2 |  | 0
Opravy v záruce 0,00% z mezisoučtu 1 |  | 0
Základní náklady celkem |  | 0
Vedlejší náklady
GZS 0,00% z pravé strany mezisoučtu 2 |  | 0
Provozní vlivy 0,00% z pravé strany mezisoučtu 2 |  | 0
Vedlejší náklady celkem |  | 0
Kompletační činnost |  | 0
Náklady celkem |  | 0
Základ a hodnota DPH 21% | 0 | 0
Základ a hodnota DPH 10% | 0 | 0
Náklady celkem s DPH |  | 0
Roční nárůst cen 0,00% |  | 0
Roční nárůst cen 0,00% |  | 0
Součty odstavců | Materiál | Montáž
Dodávky rozváděče ES222 | 0 | 0
Montážní materiál a práce | 0 | 0
Zemní práce | 0 | 0

## Rozpočet NN
Název | Mj | Počet | Materiál | Materiál celkem | Montáž | Montáž celkem | Cena | Cena celkem
Dodávky rozváděče ES222
ES222+200/NVE8P-C - Elektroměrový rozvaděč pro dva dvousazbové třífázové elektroměry s hlavním jističem do 63 A. Rozvaděč je vydrátován silovými vodiči CY 16mm2 | ks | 1 |  | 0 |  | 0 | 0 | 0
Skelet
Systém rozvaděčů: Modulový systém
Způsob osazení: PRO OSAZENÍ DO VÝKLENKU VE STĚNĚ
Stupeň krytí: IP 44
Stupeň mechanického krytí: IK 10
Typ zámku: trnový klíč 6x6mm (ČSN359756) + jednoduchý závěr
Výška: 600 mm
Hloubka: 220 mm
Šířka: 1110 mm
Materiál: CELOPLASTOVÉ PROVEDENÍ Z TERMOSETU
Jmenovité hodnoty
Počet fází: 1x 3 fáze a 1x 1 fáze
Jmenovité napětí: 500 V
Jmenovitý proud: 63A a 25A
Jmenovitý kmitočet: 50 Hz
Zkratová odolnost: 10 kA
Distribuční společnost: ČEZ
Demontáž stav. skříně | ks | 1 |  | 0 |  | 0 | 0 | 0
Dodávky rozváděče ES222 - celkem |  |  |  | 0 |  | 0 |  | 0
Montážní materiál a práce
KABEL SILOVÝ,IZOLACE PVC
CYKY-J 5x6 , pevně | m | 39 |  | 0 |  | 0 | 0 | 0
CYKY-J 4x16 , pevně | m | 33 |  | 0 |  | 0 | 0 | 0
KABEL SILOVÝ,IZOLACE PVC | [5 empty] | 0 | 0 | 0
CYKY-O 3x1.5 , pevně | m | 69 |  | 0 |  | 0 | 0 | 0
KF 09040 TRUBKA KOPOFLEX 40 | m | 51 |  | 0 |  | 0 | 0 | 0
KF 09063 TRUBKA KOPOFLEX 63 | m | 34 |  | 0 |  | 0 | 0 | 0
KABEL TELEFONNÍ VNKOVNÍ, | [5 empty] | 0 | 0 | 0
STÍNĚNÝ, IZOLACE PVC/PVC | [5 empty] | 0 | 0 | 0
TCEPKPFLE 1x4x0,8mm , pevně | m | 21 |  | 0 |  | 0 | 0 | 0
Ukončení vodičů izolovaných s označením a zapojením v rozváděči nebo na přístroji
do 2,5 mm2 | ks | 12 |  | 0 |  | 0 | 0 | 0
6 mm2 | ks | 10 |  | 0 |  | 0 | 0 | 0
16 mm2 | ks | 8 |  | 0 |  | 0 | 0 | 0
240 mm2 | ks | 8 |  | 0 |  | 0 | 0 | 0
ZINKOVANÉ PROVEDENÍ
OCELOVÝ DRÁT POZINKOVANÝ
Drát 10 drát o 10mm(0,62kg/m), pevně | m | 7 |  | 0 |  | 0 | 0 | 0
SVORKA HROMOSVODNÍ,UZEMŇOVACÍ
SR 3a svorka páska-drát | ks | 1 |  | 0 |  | 0 | 0 | 0
SP připojovací | ks | 1 |  | 0 |  | 0 | 0 | 0
HODINOVE ZUCTOVACI SAZBY
Priprava ke komplexni zkousce | hod | 2 |  | 0 |  | 0 | 0 | 0
Zkusebni provoz | hod | 1 |  | 0 |  | 0 | 0 | 0
Zauceni obsluhy | hod | 1 |  | 0 |  | 0 | 0 | 0
Zabezpeceni pracoviste | hod | 3 |  | 0 |  | 0 | 0 | 0
Montaz | hod | 8 |  | 0 |  | 0 | 0 | 0
SPOLUPRACE S DODAVATELEM PRI
zapojovani a zkouskach | hod | 2 |  | 0 |  | 0 | 0 | 0
KOORDINACE POSTUPU PRACI
S ostatnimi profesemi | hod | 2 |  | 0 |  | 0 | 0 | 0
PROVEDENI REVIZNICH ZKOUSEK
DLE CSN 331500
Revizni technik | hod | 6 |  | 0 |  | 0 | 0 | 0
Spoluprace s reviz.technikem | hod | 2 |  | 0 |  | 0 | 0 | 0
Zkoušky a prohlídky elektrických rozvodů a zařízení celková prohlídka a vyhotovení revizní zprávy pro objem montážních prací
přes 100 do 500 tis.Kč | ks | 1 |  | 0 |  | 0 | 0 | 0
Podružný materiál |  |  |  | 0 |  |  |  | 0
Montážní materiál a práce - celkem |  |  |  | 0 |  | 0 |  | 0
Zemní práce
VYTÝČENÍ TRATI
Venkovní vedení nn v přehledném terénu | km | 0.02 |  | 0 |  | 0 | 0 | 0
SEJMUTÍ ORNICE
Vrstva do 15cm,zemina tř.1 | m3 | 0.12 |  | 0 |  | 0 | 0 | 0
VÝKOP JÁMY PRO STOŽÁR,BETONOVÝ
ZÁKLAD A JINÉ ZAŘÍZENÍ
Zemina třídy 3-4,ručně | m3 | 1 |  | 0 |  | 0 | 0 | 0
HLOUBENÍ KABELOVÉ RÝHY
Zemina třídy 3, šíře 350mm,hloubka 500mm | m | 5.9 |  | 0 |  | 0 | 0 | 0
Zemina třídy 3, šíře 550mm,hloubka 500mm | m | 10.5 |  | 0 |  | 0 | 0 | 0
ZŘÍZENÍ KABELOVÉHO LOŽE
Z kopaného písku, bez zakrytí, šíře do 65cm,tloušťka 20cm | m | 18.4 |  | 0 |  | 0 | 0 | 0
FOLIE VÝSTRAŽNÁ Z PVC
Do šířky 30cm | m | 32 |  | 0 |  | 0 | 0 | 0
ZÁHOZ JÁMY,UPĚCHOVÁNÍ,ÚPRAVA
POVRCHU
V zemine třídy 3-4 | m3 | 0.5 |  | 0 |  | 0 | 0 | 0
ZÁHOZ KABELOVÉ RÝHY
Zemina třídy 3, šíře 350mm,hloubka 500mm | m | 5.9 |  | 0 |  | 0 | 0 | 0
Zemina třídy 3, šíře 550mm,hloubka 500mm | m | 10.5 |  | 0 |  | 0 | 0 | 0
ODVOZ ZEMINY
Do vzdálenosti 1 km | m3 | 1.6 |  | 0 |  | 0 | 0 | 0
ÚPRAVA POVRCHU
Provizorní úprava terénu v zemina třídy 3 | m2 | 15 |  | 0 |  | 0 | 0 | 0
Zemní práce - celkem |  |  |  | 0 |  | 0 |  | 0

## Parametry NN
Název | Hodnota
Nadpis rekapitulace | Seznam prací a dodávek elektrotechnických zařízení
Akce | Mateřská škola - Vrskmaň, č.p.63, p. č. 117, k.ú. Vrskmaň
Projekt | Elektroinstalace IO02 - Přípojka NN
Investor | OBEC VRSKMAŇ
Z. č. | 15085
A. č. | 15085_DSP
Smlouva
Vypracoval | Petr Vyžďura
Kontroloval | Ing. Ota Vettermann
Datum
Zpracovatel
CÚ
Poznámka | Uvedené ceny jsou v Kč a nezahrnují DPH, pokud to není uvedeno. Dodávka akce se předpokládá včetně kompletní montáže, dopravy, vnitrostaveništní manipulace, veškerého souvisejícího doplňkového, podružného a montážního materiálu tak, aby celé zařízení bylo funkční a splňovalo všechny předpisy, které se na ně vztahují. Při zpracování nabídky je nutné vycházet ze všech částí dokumentace (technické zprávy, seznamu pozic, všech výkresů a specifikace materiálu). Součástí ceny musí být veškeré náklady, aby cena byla konečná a zahrnovala celou dodávku a montáž akce. Všechny použité výrobky musí mít osvědčení o schválení k provozu v České republice.
Doprava dodávek (3,6) % | 3,60
Přesun dodávek (1) % | 1,00
PPV (1 nebo 6) % | 6,00
PPV zemních prací, nátěrů (1) % | 0,00
Dodavat. dokumentace (1 - 1,5) % | 0,00
Rizika a pojištění (1 - 1,5) % | 0,00
Opravy v záruce (5 - 7) % | 0,00
GZS (3,25 nebo 8,4) % | 0,00
Provozní vlivy % | 0,00
Kompletační činnost - a | 0,00
Kompletační činnost - b | 0,952842
Kompletační činnost - k1 | 0,00
Kompletační činnost - k2 | 0,00
Roční nárůst cen 1 % | 0,00
Roční nárůst cen 2 % | 0,00
1. sazba DPH % - i pro přirážky rekapitulace | 21
2. sazba DPH % | 10

## IO 03 - Vytápění
| List obsahuje: |  | 1) Krycí list soupisu | 2) Rekapitulace |  |  | 3) Soupis prací | Zpět na list: | Rekapitulace stavby
{3763d989-5901-44e1-8ce7-f14c1df50ef0}
2
| KRYCÍ LIST SOUPISU | [8 empty] | v --- níže se nacházejí doplnkové a pomocné údaje k sestavám --- v | [8 empty] | False
Stavba:
Mateřská školka Vrskmaň
Objekt:
IO 03 - Vytápění
| KSO: |  |  |  |  | CC-CZ:
| Místo: |  |  |  |  | Datum: | 1.3.2016
| Zadavatel: |  |  |  |  | IČ:
|  | Obec Vrskmaň |  |  |  | DIČ:
| Uchazeč: |  |  |  |  | IČ:
DIČ:
| Projektant: |  |  |  |  | IČ:
|  | MESSOR s.r.o. |  |  |  | DIČ:
Poznámka:
| Cena bez DPH | [5 empty] | 0
|  |  | Základ daně |  |  | Sazba daně | Výše daně
| DPH | základní | 0 |  |  | 21% | 0
|  | snížená | 0 |  |  | 15% | 0
|  | zákl. přenesená | 0 |  |  | 21% | 0
|  | sníž. přenesená | 0 |  |  | 15% | 0
|  | nulová | 0 |  |  | 0% | 0
| Cena s DPH |  |  | v | CZK |  | 0
REKAPITULACE ČLENĚNÍ SOUPISU PRACÍ
Stavba:
Mateřská školka Vrskmaň
Objekt:
IO 03 - Vytápění
Místo: | [5 empty] | Datum: | 1.3.2016
Zadavatel: |  |  | Obec Vrskmaň |  |  | Projektant: | MESSOR s.r.o.
Uchazeč:
Kód dílu - Popis | [6 empty] | Cena celkem [CZK]
Náklady soupisu celkem | [6 empty] | 0 | [12 empty] | -1
| PSV - Práce a dodávky PSV | [5 empty] | 0
| 731 - Ústřední vytápění | [5 empty] | 0
SOUPIS PRACÍ
Stavba:
Mateřská školka Vrskmaň
Objekt:
IO 03 - Vytápění
Místo: | [5 empty] | Datum: | 1.3.2016
Zadavatel: |  |  | Obec Vrskmaň |  |  | Projektant: | MESSOR s.r.o.
Uchazeč:
PČ | Typ | Kód | Popis | MJ | Množství | J.cena [CZK] | Cena celkem [CZK] | Cenová soustava |  | Poznámka | DPH | J. Nh [h] | Nh celkem [h] | J. hmotnost [t] | Hmotnost celkem [t] | J. suť [t] | Suť Celkem [t]
Náklady soupisu celkem | [6 empty] | 0 | [5 empty] | 0 |  | 0 |  | 0 |  | D | -1 | [7 empty] | 0
| D | PSV | Práce a dodávky PSV |  |  |  | 0 | [5 empty] | 0 |  | 0 |  | 0 | 2 | D | 0 | ROZPOCET | [6 empty] | 0
| D | 731 | Ústřední vytápění |  |  |  | 0 | [5 empty] | 0 |  | 0 |  | 0 | 2 | D | 1 | ROZPOCET | [6 empty] | 0
1 | K | R01 | Vytápění | soubor | 1 |  | 0 |  |  |  | základní |  | 0 | 0 | 0 | 0 | 0 | 16 | K | 2 | ROZPOCET | 0 | 0 | 0 | 0 | 0 | 1 | 0 | 16 | 1463942689

## Pokyny pro vyplnění
Struktura údajů, formát souboru a metodika pro zpracování
Struktura
Soubor je složen ze záložky Rekapitulace stavby a záložek s názvem soupisu prací pro jednotlivé objekty ve formátu XLS. Každá ze záložek přitom obsahuje
ještě samostatné sestavy vymezené orámovaním a nadpisem sestavy.
Rekapitulace stavby obsahuje sestavu Rekapitulace stavby a Rekapitulace objektů stavby a soupisů prací.
V sestavě Rekapitulace stavby jsou uvedeny informace identifikující předmět veřejné zakázky na stavební práce, KSO, CC-CZ, CZ-CPV, CZ-CPA a rekapitulaci
celkové nabídkové ceny uchazeče.
V sestavě Rekapitulace objektů stavby a soupisů prací je uvedena rekapitulace stavebních objektů, inženýrských objektů, provozních souborů,
vedlejších a ostatních nákladů a ostatních nákladů s rekapitulací nabídkové ceny za jednotlivé soupisy prací. Na základě údaje Typ je možné
identifikovat, zda se jedná o objekt nebo soupis prací pro daný objekt:
|  | STA | Stavební objekt pozemní
|  | ING | Stavební objekt inženýrský
|  | PRO | Provozní soubor
|  | VON | Vedlejší a ostatní náklady
|  | OST | Ostatní
|  | Soupis | Soupis prací pro daný typ objektu
Soupis prací pro jednotlivé objekty obsahuje sestavy Krycí list soupisu, Rekapitulace členění soupisu prací, Soupis prací. Za soupis prací může být považován
i objekt stavby v případě, že neobsahuje podřízenou zakázku.
Krycí list soupisu obsahuje rekapitulaci informací o předmětu veřejné zakázky ze sestavy Rekapitulace stavby, informaci o zařazení objektu do KSO,
CC-CZ, CZ-CPV, CZ-CPA a rekapitulaci celkové nabídkové ceny uchazeče za aktuální soupis prací.
Rekapitulace členění soupisu prací obsahuje rekapitulaci soupisu prací ve všech úrovních členění soupisu tak, jak byla tato členění použita (např.
stavební díly, funkční díly, případně jiné členění) s rekapitulací nabídkové ceny.
Soupis prací obsahuje položky veškerých stavebních nebo montážních prací, dodávek materiálů a služeb nezbytných pro zhotovení stavebního objektu,
inženýrského objektu, provozního souboru, vedlejších a ostatních nákladů.
Pro položky soupisu prací se zobrazují následující informace:
|  | PČ |  | Pořadové číslo položky v aktuálním soupisu
|  | TYP |  | Typ položky: K - konstrukce, M - materiál, PP - plný popis, PSC - poznámka k souboru cen, P - poznámka k položce, VV - výkaz výměr
|  | Kód |  | Kód položky
|  | Popis |  | Zkrácený popis položky
|  | MJ |  | Měrná jednotka položky
|  | Množství |  | Množství v měrné jednotce
|  | J.cena |  | Jednotková cena položky. Zadaní může obsahovat namísto J.ceny sloupce J.materiál a J.montáž, jejichž součet definuje
J.cenu položky.
|  | Cena celkem |  | Celková cena položky daná jako součin množství a j.ceny
|  | Cenová soustava |  | Příslušnost položky do cenové soustavy
Ke každé položce soupisu prací se na samostatných řádcích může zobrazovat:
Plný popis položky
Poznámka k souboru cen a poznámka zadavatele
Výkaz výměr
Pokud je k řádku výkazu výměr evidovaný údaj ve sloupci Kód, jedná se o definovaný odkaz, na který se může odvolávat výkaz výměr z jiné položky.
Metodika pro zpracování
Jednotlivé sestavy jsou v souboru provázány. Editovatelné pole jsou zvýrazněny žlutým podbarvením, ostatní pole neslouží k editaci a nesmí být jakkoliv
modifikovány.
Uchazeč je pro podání nabídky povinen vyplnit žlutě podbarvená pole:
Pole Uchazeč v sestavě Rekapitulace stavby - zde uchazeč vyplní svůj název (název subjektu)
Pole IČ a DIČ v sestavě Rekapitulace stavby - zde uchazeč vyplní svoje IČ a DIČ
Datum v sestavě Rekapitulace stavby - zde uchazeč vyplní datum vytvoření nabídky
J.cena = jednotková cena v sestavě Soupis prací o maximálním počtu desetinných míst uvedených v poli
- pokud sestavy soupisů prací obsahují pole J.cena, musí být všechna tato pole vyplněna nenulovými kladnými číslicemi
Poznámka - nepovinný údaj pro položku soupisu
V případě, že sestavy soupisů prací neobsahují pole J.cena, potom ve všech soupisech prací obsahují pole:
- J.materiál - jednotková cena materiálu
- J.montáž - jednotková cena montáže
Uchazeč je v tomto případě povinen vyplnit všechna pole J.materiál a pole J.montáž nenulovými kladnými číslicemi. V případech, kdy položka
neobsahuje žádný materiál je přípustné, aby pole J.materiál bylo vyplněno nulou. V případech, kdy položka neobsahuje žádnou montáž je přípustné,
aby pole J.montáž bylo vyplněno nulou. Není však přípustné, aby obě pole - J.materiál, J.Montáž byly u jedné položky vyplněny nulou.
Rekapitulace stavby
Název |  |  | Povinný |  | Popis | Typ | Max. počet
atributu |  |  | (A/N) |  |  |  | znaků
Kód |  |  | A |  | Kód stavby | String | 20
Stavba |  |  | A |  | Název stavby | String | 120
Místo |  |  | N |  | Místo stavby | String | 50
Datum |  |  | A |  | Datum vykonaného exportu | Date
KSO |  |  | N |  | Klasifikace stavebního objektu | String | 15
CC-CZ |  |  | N |  | Klasifikace stavbeních děl | String | 15
CZ-CPV |  |  | N |  | Společný slovník pro veřejné zakázky | String | 20
CZ-CPA |  |  | N |  | Klasifikace produkce podle činností | String | 20
Zadavatel |  |  | N |  | Zadavatel zadaní | String | 50
IČ |  |  | N |  | IČ zadavatele zadaní | String | 20
DIČ |  |  | N |  | DIČ zadavatele zadaní | String | 20
Uchazeč |  |  | N |  | Uchazeč veřejné zakázky | String | 50
Projektant |  |  | N |  | Projektant | String | 50
Poznámka |  |  | N |  | Poznámka k zadání | String | 255
Sazba DPH |  |  | A |  | Rekapitulace sazeb DPH u položek soupisů | eGSazbaDph
Základna DPH |  |  | A |  | Základna DPH určena součtem celkové ceny z položek soupisů | Double
Hodnota DPH |  |  | A |  | Hodnota DPH | Double
Cena bez DPH |  |  | A |  | Celková cena bez DPH za celou stavbu. Sčítává se ze všech listů. | Double
Cena s DPH |  |  | A |  | Celková cena s DPH za celou stavbu | Double
Rekapitulace objektů stavby a soupisů prací
Název |  |  | Povinný |  | Popis | Typ | Max. počet
atributu |  |  | (A/N) |  |  |  | znaků
Kód |  |  | A |  | Přebírá se z Rekapitulace stavby | String | 20
Stavba |  |  | A |  | Přebírá se z Rekapitulace stavby | String | 120
Místo |  |  | N |  | Přebírá se z Rekapitulace stavby | String | 50
Datum |  |  | A |  | Přebírá se z Rekapitulace stavby | Date
Zadavatel |  |  | N |  | Přebírá se z Rekapitulace stavby | String | 50
Projektant |  |  | N |  | Přebírá se z Rekapitulace stavby | String | 50
Uchazeč |  |  | N |  | Přebírá se z Rekapitulace stavby | String | 50
Kód |  |  | A |  | Kód objektu | String | 20
Objektu, Soupis prací |  |  | A |  | Název objektu | String | 120
Cena bez DPH |  |  | A |  | Cena bez DPH za daný objekt | Double
Cena s DPH |  |  | A |  | Cena spolu s DPH za daný objekt | Double
Typ |  |  | A |  | Typ zakázky | eGTypZakazky
Krycí list soupisu
Název |  |  | Povinný |  | Popis | Typ | Max. počet
atributu |  |  | (A/N) |  |  |  | znaků
Stavba |  |  | A |  | Přebírá se z Rekapitulace stavby | String | 120
Objekt |  |  | A |  | Kód a název objektu | String | 20 + 120
Soupis |  |  | A |  | Kód a název soupisu | String | 20 + 120
KSO |  |  | N |  | Klasifikace stavebního objektu | String | 15
CC-CZ |  |  | N |  | Klasifikace stavbeních děl | String | 15
CZ-CPV |  |  | N |  | Společný slovník pro veřejné zakázky | String | 20
CZ-CPA |  |  | N |  | Klasifikace produkce podle činností | String | 20
Místo |  |  | N |  | Přebírá se z Rekapitulace stavby | String | 50
Zadavatel |  |  | N |  | Přebírá se z Rekapitulace stavby | String | 50
Uchazeč |  |  | N |  | Přebírá se z Rekapitulace stavby | String | 50
Projektant |  |  | N |  | Přebírá se z Rekapitulace stavby | String | 50
Poznámka |  |  | N |  | Poznámka k soupisu prací | String | 255
Sazba DPH |  |  | A |  | Rekapitulace sazeb DPH na položkách aktuálního soupisu | eGSazbaDph
Základna DPH |  |  | A |  | Základna DPH určena součtem celkové ceny z položek aktuálního soupisu | Double
Hodnota DPH |  |  | A |  | Hodnota DPH | Double
Cena bez DPH |  |  | A |  | Cena bez DPH za daný soupis | Double
Cena s DPH |  |  | A |  | Cena s DPH za daný soupis | Double
Rekapitulace členění soupisu prací
Název |  |  | Povinný |  | Popis | Typ | Max. počet
atributu |  |  | (A/N) |  |  |  | znaků
Stavba |  |  | A |  | Přebírá se z Rekapitulace stavby | String | 120
Objekt |  |  | A |  | Kód a název objektu, přebírá se z Krycího listu soupisu | String | 20 + 120
Soupis |  |  | A |  | Kód a název objektu, přebírá se z Krycího listu soupisu | String | 20 + 120
Místo |  |  | N |  | Přebírá se z Rekapitulace stavby | String | 50
Datum |  |  | A |  | Přebírá se z Rekapitulace stavby | Date
Zadavatel |  |  | N |  | Přebírá se z Rekapitulace stavby | String | 50
Projektant |  |  | N |  | Přebírá se z Rekapitulace stavby | String | 50
Uchazeč |  |  | N |  | Přebírá se z Rekapitulace stavby | String | 50
Kód dílu - Popis |  |  | A |  | Kód a název dílu ze soupisu | String | 20 + 100
Cena celkem |  |  | A |  | Cena celkem za díl ze soupisu | Double
Soupis prací
Název |  |  | Povinný |  | Popis | Typ | Max. počet
atributu |  |  | (A/N) |  |  |  | znaků
Stavba |  |  | A |  | Přebírá se z Rekapitulace stavby | String | 120
Objekt |  |  | A |  | Kód a název objektu | String | 20 + 120
Soupis |  |  | A |  | Přebírá se z Krycího listu soupisu | String | 20 + 120
Místo |  |  | N |  | Přebírá se z Krycího listu soupisu | String | 50
Datum |  |  | A |  | Přebírá se z Krycího listu soupisu | Date
Zadavatel |  |  | N |  | Přebírá se z Krycího listu soupisu | String | 50
Projektant |  |  | N |  | Přebírá se z Krycího listu soupisu | String | 50
Uchazeč |  |  | N |  | Přebírá se z Krycího listu soupisu | String | 50
PČ |  |  | A |  | Pořadové číslo položky soupisu | Long
Typ |  |  | A |  | Typ položky soupisu | eGTypPolozky | 1
Kód |  |  | A |  | Kód položky ze soupisu | String | 20
Popis |  |  | A |  | Popis položky ze soupisu | String | 255
MJ |  |  | A |  | Měrná jednotka položky | String | 10
Množství |  |  | A |  | Množství položky soupisu | Double
J.Cena |  |  | A |  | Jednotková cena položky | Double
Cena celkem |  |  | A |  | Cena celkem vyčíslena jako J.Cena * Množství | Double
Cenová soustava |  |  | N |  | Zařazení položky do cenové soustavy | String | 50
p |  |  | N |  | Poznámka položky ze soupisu | Memo
psc |  |  | N |  | Poznámka k souboru cen ze soupisu | Memo
pp |  |  | N |  | Plný popis položky ze soupisu | Memo
vv |  |  | N |  | Výkaz výměr (figura, výraz, výměra) ze soupisu | Text,Text,Double | 20, 150
Datová věta
Typ věty |  |  | Hodnota |  | Význam
eGSazbaDPH |  |  | základní |  | Základní sazba DPH
|  |  | snížená |  | Snížená sazba DPH
|  |  | nulová |  | Nulová sazba DPH
|  |  | zákl. přenesená |  | Základní sazba DPH přenesená
|  |  | sníž. přenesená |  | Snížená sazba DPH přenesená
eGTypZakazky |  |  | STA |  | Stavební objekt
|  |  | PRO |  | Provozní soubor
|  |  | ING |  | Inženýrský objekt
|  |  | VON |  | Vedlejší a ostatní náklady
|  |  | OST |  | Ostatní náklady
eGTypPolozky |  |  | 1 |  | Položka typu HSV
|  |  | 2 |  | Položka typu PSV
|  |  | 3 |  | Položka typu M
|  |  | 4 |  | Položka typu OST