## Kryci list
Položkový rozpočet - výkaz výměr
Zakázka
Číslo zakázky
Zakázka | Stavební úpravy v budově Základní školy v Olšanech
Program rozpočtu | Rozpočet je vypracován v programu EUROCALC firmy CALLIDA Praha, využívající databázi URS
Poznámka | Rozpočet je v CÚ 2018 / I | CZK
Datum zpracování | 31. 7. 201
Firmy
Projektant | B&D Project, Hrubínova 17, 787 01 Šumperk
Investor | Obec Olšany, Olšany 75, 789 62 Olšany
Zpracovatel rozpočtu | Ing. Michal Procházka - STAVEBNÍ SERVIS, Družstevní 557, Rapotín 788 13 Vikýřovice, tel.602 766 298
Zhotovitel
Datum
Firma
Zástupce

## Rekapitulace
REKAPITULACE POLOŽKOVÉHO ROZPOČTU - VÝKAZU VÝMĚR
Stavební úpravy v budově Základní školy v Olšanech
Popis | Cena
část: Demolice a bourání | 0
0096: Bouraci práce a demolice
099: Přesun hmot HSV
část: Zateplení obvodového pláště 1PP, 1NP, 2NP | 0
006: Úpravy povrchu
009: Ostatní konstrukce a práce
0096: Bouraci práce a demolice
099: Přesun hmot HSV
764: Konstrukce klempířské
část: Zateplení obvodového pláště 3NP | 0
006: Úpravy povrchu
009: Ostatní konstrukce a práce
099: Přesun hmot HSV
764: Konstrukce klempířské
část: Střecha | 0
713: Izolace tepelné
762: Konstrukce tesařské
764: Konstrukce klempířské
765: Krytiny tvrdé
783: Nátěry
část: Stavební úpravy 1PP, 1NP, 2NP | 0
001: Zemní práce
002: Základy
003: Svislé konstrukce
004: Vodorovné konstrukce
006: Úpravy povrchu
009: Ostatní konstrukce a práce
099: Přesun hmot HSV
711: Izolace proti vodě
713: Izolace tepelné
762: Konstrukce tesařské
766: Konstrukce truhlářské
767: Konstrukce zámečnické
771: Podlahy z dlaždic
777: Podlahy lité
781: Obklady keramické
784: Malby
TZ1: Stavební instalace
TZ2: Elektroinstalace a slaboproud
část: Stavební úpravy 3NP | 0
003: Svislé konstrukce
004: Vodorovné konstrukce
006: Úpravy povrchu
009: Ostatní konstrukce a práce
099: Přesun hmot HSV
711: Izolace proti vodě
713: Izolace tepelné
763: Konstrukce montované
766: Konstrukce truhlářské
771: Podlahy z dlaždic
777: Podlahy lité
781: Obklady keramické
784: Malby
TZ1: Stavební instalace
TZ2: Elektroinstalace a slaboproud
TZ3: Výtahy, parkovací systémy
část: Schodiště a bezbarierové WC | 0
001: Zemní práce
002: Základy
003: Svislé konstrukce
004: Vodorovné konstrukce
006: Úpravy povrchu
009: Ostatní konstrukce a práce
099: Přesun hmot HSV
711: Izolace proti vodě
713: Izolace tepelné
766: Konstrukce truhlářské
767: Konstrukce zámečnické
771: Podlahy z dlaždic
777: Podlahy lité
781: Obklady keramické
784: Malby
část: Vedlejší a ostatní náklady | 0
VRN: Vedlejší a ostatní rozpočtové náklady
Celkem (bez DPH) | 0
DPH 21% | 0
Celkem (včetně DPH) | 0

## Položky
POLOŽKOVÝ ROZPOČET - VÝKAZ VÝMĚR
Stavební úpravy v budově Základní školy v Olšanech
[8 empty] | Cena /Kč/ |  | Hmotnost /t/ |  | Suť /t/
Poř. | Typ | Kód | Popis | MJ | Výměra | Ztratné | Výměra | Jednotková | Celkem | Jednotková | Celkem | Jednotková | Celkem
|  |  | část: Demolice a bourání | [5 empty] | 0 |  | 0 |  | 426.5965
|  |  | 0096: Bouraci práce a demolice | [5 empty] | 0 |  | 0 |  | 426.5965
1 | SP | 989-990009 | Vybourání stávajících vnitřních rozvodů - vč zařizovacích předmětů a úpravy ponechaných rozvodů se zajištěním jejich funkčnosti | soubor | 1 |  | 1 |  | 0 |  | 0 | 0.8 | 0.8
|  |  | v odstraňovaných částech stavby; 1 |  | 1
2 | SP | 765131801B | Demontáž vláknocementové skládané krytiny do suti kompl - vč hřebene, nároží a klemp prvků | m2 | 328.5236 | 0 | 328.5236 |  | 0 |  | 0 | 0.01778 | 5.8411
|  |  | plocha střechy vč přístavby; (20,5*12,2+7,7*4,3)*1,16 |  | 328.5236
3 | SP | 969-701012 | DMTŽ stávající konstrukce krovu do suti | m2 | 328.5236 | 0 | 328.5236 |  | 0 |  | 0 | 0.04 | 13.1409
|  |  | plocha střechy vč přístavby; (20,5*12,2+7,7*4,3)*1,16 |  | 328.5236
4 | SP | 969-701013 | DMTŽ stávající konstrukce stropu nad 2NP kompl - dřevěný trámový strop vč podbití, vrstvy podlahy ve 3NP | m2 | 260.149 | 0 | 260.149 |  | 0 |  | 0 | 0.46 | 119.6685
|  |  | plocha střechy vč přístavby; (20*11,7+6,62*3,95) |  | 260.149
5 | SP | 969-823001 | DMTŽ stávající schodiště z 2NP do 3NP vč souvisejících -kcí kompl - rozm cca 4,6 x 3,3m | m2 | 19.8 | 0 | 19.8 |  | 0 |  | 0 | 0.175 | 3.465
|  |  | schodiště z 2. do 3. NP; 6*3,3 |  | 19.8
6 | SP | 969-990021 | Vybourání venkovních výplní otvorů ve zdech pl >2 m2 komp - rám,křídlo, parapet 2x | m2 | 4.8 |  | 4.8 |  | 0 |  | 0 | 0.08 | 0.384
|  |  | 1+2NP bouraná okna; (1,2*1,8+1,2*2,2) |  | 4.8
7 | SP | 969-990022 | Vybourání vnitřních výplní otvorů ve zdech pl <2 m2 komp - rám,křídlo,práh n parapet | m2 | 5.4 |  | 5.4 |  | 0 |  | 0 | 0.065 | 0.351
|  |  | 1NP m109/111; 0,9*2 |  | 1.8
|  |  | 2NP stáv dveře do přístavby; 0,9*2*2 |  | 3.6
8 | SP | 962032241 | Bourání zdiva z cihel pálených nebo vápenopískových na MC přes 1 m3 | m3 | 35.8666 | 0 | 35.8666 |  | 0 |  | 0 | 1.95 | 69.9399
|  |  | komín; 0,45*2*4,4 |  | 3.96
|  |  | stáv půdní atikové zdivo, zdivo pod věnec, zdivo půdní; (20+10,3)*2*((0,4+0,62)*0,3+0,15*0,7)+7 |  | 31.9066
9 | SP | 962052211A | Bourání zdiva nadzákladového ze ŽB přes 1 m3 - vč překladů nad otvory | m3 | 13.2716 | 0 | 13.2716 |  | 0 |  | 0 | 2.4 | 31.8518
|  |  | stáv ŽB věnec v úrovni stropu 2NP vč překladů nad otvory; (20+10,3)*2*(0,62*0,3)+2 |  | 13.2716
10 | SP | 971033651 | Vybourání otvorů ve zdivu cihelném pl do 4 m2 na MVC nebo MV tl do 600 mm | m3 | 1.08 | 0 | 1.08 |  | 0 |  | 0 | 1.8 | 1.944
|  |  | 1NP bourané otvory; (0,9*2*0,6) |  | 1.08
11 | SP | 971033681 | Vybourání otvorů ve zdivu cihelném pl do 4 m2 na MVC nebo MV tl do 900 mm | m3 | 2.26 | 0 | 2.26 |  | 0 |  | 0 | 1.8 | 4.068
|  |  | PP IPEč100 5ks dl 1,3m, š700; 0,9*2*0,7 |  | 1.26
|  |  | n1NP IPEč120 5ks dl 1,8m, š700; 1 |  | 1
12 | SP | 973031324 | Vysekání kapes ve zdivu cihelném na MV nebo MVC pl do 0,10 m2 hl do 150 mm | kus | 2 | 0 | 2 |  | 0 |  | 0 | 0.015 | 0.03
|  |  | pro nosníky přístavby PP+1+2NP; 0+1+1 |  | 2
13 | SP | 973031326 | Vysekání kapes ve zdivu cihelném na MV nebo MVC pl do 0,10 m2 hl do 450 mm | kus | 5 | 0 | 5 |  | 0 |  | 0 | 0.049 | 0.245
|  |  | pro nosníky přístavby PP+1+2NP; 1+1+1; m203; 2 |  | 5
14 | SP | 974031664 | Vysekání rýh ve zdivu cihelném pro vtahování nosníků hl do 150 mm v do 150 mm | m | 20.7 | 0 | 20.7 |  | 0 |  | 0 | 0.042 | 0.8694
|  |  | nPP IPEč100 5ks dl 1,3m, š700; 1,3*5 |  | 6.5
|  |  | n1NP IPEč100 4ks dl 1,3m, š600; 1,3*4 |  | 5.2
|  |  | n1NP IPEč120 5ks dl 1,8m, š700; 1,8*5 |  | 9
15 | SP | 974042584 | Vysekání rýh v dlažbě betonové nebo jiné monolitické hl do 250 mm š do 150 mm | m | 10.2 | 0 | 10.2 |  | 0 |  | 0 | 0.082 | 0.8364
|  |  | 1NP stáv část do podlahy m104-107; (4,8+4+1,4) |  | 10.2
16 | SP | 974049185 | Vysekání rýh v betonových zdech hl do 300 mm š do 200 mm | m | 13.45 | 0 | 13.45 |  | 0 |  | 0 | 0.087 | 1.1702
|  |  | a základová deska ve stáv obvodovém zdivu; (7,5+5,95) |  | 13.45
17 | SP | 981011316 | Demolice budov zděných na MVC podíl konstrukcí do 35 % postupným rozebíráním | m3 | 239.7863 | 0 | 239.7863 |  | 0 |  | 0 | 0.65 | 155.8611
|  |  | objem přístavby; (6,62*3,95)*(2,4+6,77) |  | 239.7863
|  |  | objem konstrukcí; (3,25*2+6,62)*0,5*(2,46+6,77)+5,62*3,25*1,2+1,8 = 84,257m3 |  | 0
|  |  | podíl konstrukcí; 84,267/239,786 je 35% |  | 0
18 | SP | 981511116 | Demolice konstrukcí objektů z betonu prostého postupným rozebíráním | m3 | 7.3318 | 0 | 7.3318 |  | 0 |  | 0 | 2.2 | 16.13
|  |  | venkovní betonové schodiště; (3,58*1,6)*(1,76+0,8)*0,5 |  | 7.3318
|  |  | 099: Přesun hmot HSV | [5 empty] | 0 |  | 0 |  | 0
1 | SP | 997006512 | Vodorovné doprava suti s naložením a složením na skládku do 1 km | t | 426.5965 |  | 426.5965 |  | 0 |  | 0 |  | 0
2 | SP | 997006519 | Příplatek k vodorovnému přemístění suti na skládku ZKD 1 km přes 1 km | t | 7252.132 |  | 7252.132 |  | 0 |  | 0 |  | 0
|  |  | doprava na veřejnou skládku na vzdálenost 18km za posledních 17km; 426,596*17 |  | 7252.132
3 | SP | 997013211 | Vnitrostaveništní doprava suti a vybouraných hmot pro budovy v do 6 m ručně | t | 426.5965 |  | 426.5965 |  | 0 |  | 0 |  | 0
4 | SP | 997013831 | Poplatek za uložení na skládce (skládkovné) stavebního odpadu směsného kód odpadu 170 904 | t | 426.5965 |  | 426.5965 |  | 0 |  | 0 |  | 0
|  |  | část: Zateplení obvodového pláště 1PP, 1NP, 2NP | [5 empty] | 0 |  | 18.1686 |  | 5.707
|  |  | 006: Úpravy povrchu | [5 empty] | 0 |  | 17.9859 |  | 0
1 | SP | 622143004 | Montáž omítkových samolepících začišťovacích profilů pro spojení s okenním rámem | m | 156.28 |  | 156.28 |  | 0 |  | 0 |  | 0
|  |  | vnější lišta dle Pol59051476; 164,094/1,05 |  | 156.28
2 | H | 59051476 | profil okenní začišťovací se sklovláknitou armovací tkaninou 9 mm/2,4 m | m | 164.094 |  | 164.094 |  | 0 | 4e-05 | 0.0065638 |  | 0
|  |  | otvory KZS 1NP ostění; (1,97+0,6*5+1,5+1,8*10+1,97)*2*1,05 |  | 55.524
|  |  | otvory KZS 1NP nadpraží; (1,6+0,9*5+0,9+1,2*10+1,8)*1,05 |  | 21.84
|  |  | otvory KZS 2NP nadpraží; (1,2*3+0,9*3+0,9+1,2*11)*1,05 |  | 21.42
|  |  | otvory KZS 2NP ostění; (1,5*2+0,6*4+1,5+2,2*11)*2*1,05 |  | 65.31
3 | SP | 622131121 | Penetrační disperzní nátěr vnějších stěn nanášený ručně | m2 | 515.6258 | 0 | 515.6258 |  | 0 | 0.00026 | 0.13406 |  | 0
|  |  | KZS nad -0,4 pod +6,99; (20,28+15,93)*2*(0,4+6,99-0) |  | 535.1838
|  |  | ODP otvorů KZS 1NP; -(1,6*1,97+0,9*0,6*5+0,9*1,5+1,2*1,8*10+1,8*1,97) |  | -32.348
|  |  | ODP otvorů KZS 2NP; -(1,2*1,5*3+0,9*0,6*3+0,9*1,5+1,2*2,2*11) |  | -37.41
|  |  | sokl JV, SZ, JZ; (11,5+10,9+4,9+22,9) |  | 50.2
4 | SP | 622221031 | Montáž kontaktního zateplení vnějších stěn z minerální vlny s podélnou orientací vláken tl do 160 mm | m2 | 465.4258 |  | 465.4258 |  | 0 | 0.00944 | 4.3936 |  | 0
|  |  | KZS nad -0,4 pod +6,99; (20,28+15,93)*2*(0,4+6,99-0) |  | 535.1838
|  |  | ODP otvorů KZS 1NP; -(1,6*1,97+0,9*0,6*5+0,9*1,5+1,2*1,8*10+1,8*1,97) |  | -32.348
|  |  | ODP otvorů KZS 2NP; -(1,2*1,5*3+0,9*0,6*3+0,9*1,5+1,2*2,2*11) |  | -37.41
5 | H | 63152344 | deska izolační minerální provětrávaných fasád lambda=0,035 140mm | m2 | 474.7345 | 0 | 474.7345 |  | 0 | 0.00315 | 1.4954 |  | 0
|  |  | kPol622221031; 465,426*1,02 |  | 474.7345
6 | SP | 622252001 | Montáž zakládacích soklových lišt kontaktního zateplení | m | 63.58 |  | 63.58 |  | 0 | 6e-05 | 0.0038148 |  | 0
|  |  | lištza zakládací; (20,28+15,93-8,84/2)*2 |  | 63.58
7 | H | 59051651 | lišta soklová Al s okapničkou zakládací U 14cm 0,95/200cm | m | 66.759 | 0 | 66.759 |  | 0 | 0.0005 | 0.033379 |  | 0
|  |  | lištza zakládací; (20,28+15,93-8,84/2)*2*1,05 |  | 66.759
8 | SP | 622252002 | Montáž ostatních lišt kontaktního zateplení | m | 225.44 |  | 225.44 |  | 0 | 0.00025 | 0.05636 |  | 0
|  |  | lišta rohová dle Pol59051480; 153,762/1,05 |  | 146.44
|  |  | lišta nadpraží dle Pol59051510; 43,26/1,05 |  | 41.2
|  |  | lišta parapetu dle Pol59051512; 39,69/1,05 |  | 37.8
9 | H | 59051480 | profil rohový Al s tkaninou kontaktního zateplení | m | 153.762 |  | 153.762 |  | 0 | 3e-05 | 0.0046129 |  | 0
|  |  | otvory KZS 1NP ostění; (1,97+0,6*5+1,5+1,8*10+1,97)*2*1,05 |  | 55.524
|  |  | otvory KZS 2NP ostění; (1,5*2+0,6*4+1,5+2,2*11)*2*1,05 |  | 65.31
|  |  | 1+2NP rohyy objektu; (10,2*2+11,9*2-12,84)*1,05 |  | 32.928
10 | H | 59051510 | profil okenní s nepřiznanou podomítkovou okapnicí PVC 2,0 m | m | 43.26 |  | 43.26 |  | 0 | 0.0003 | 0.012978 |  | 0
|  |  | otvory KZS 1NP nadpraží; (1,6+0,9*5+0,9+1,2*10+1,8)*1,05 |  | 21.84
|  |  | otvory KZS 2NP nadpraží; (1,2*3+0,9*3+0,9+1,2*11)*1,05 |  | 21.42
11 | H | 59051512 | profil parapetní se sklovláknitou armovací tkaninou PVC 2 m | m | 39.69 |  | 39.69 |  | 0 | 0.0002 | 0.007938 |  | 0
|  |  | otvory KZS 1NP parapet; (0,9*5+0,9+1,2*10)*1,05 |  | 18.27
|  |  | otvory KZS 2NP parapet; (1,2*3+0,9*3+0,9+1,2*11)*1,05 |  | 21.42
12 | SP | 622531021 | Tenkovrstvá silikonová zrnitá omítka tl. 2,0 mm včetně penetrace vnějších stěn | m2 | 571.56 |  | 571.56 |  | 0 | 0.00348 | 1.989 |  | 0
|  |  | KZS nad -0,4; 484,84 |  | 484.84
|  |  | ostění otvorů KZS 1NP; (1,6+2*1,97+(0,9+2*0,6)*5+0,9+2*1,5+(1,2+2*1,8)*10+1,8+2*1,97)*0,25 |  | 18.42
|  |  | ostění otvorů KZS 2NP; ((1,2+2*1,5)*3+(0,9+2*0,6)*3+0,9+2*1,5+(1,2+2*2,2*11))*0,25 |  | 18.1
|  |  | sokl JV, SZ, JZ; (11,5+10,9+4,9+22,9) |  | 50.2
13 | SP | 699-823001 | D+M příplatek k silikátové omítce tl.2,0mm - za vyztužení uhlíkovými vlákny a odolnost proti vzniku řas a plísním formou fotokatalýzy | m2 | 571.56 | 0 | 571.56 |  | 0 |  | 0 |  | 0
|  |  | KZS nad -0,4; 484,84 |  | 484.84
|  |  | ostění otvorů KZS 1NP; (1,6+2*1,97+(0,9+2*0,6)*5+0,9+2*1,5+(1,2+2*1,8)*10+1,8+2*1,97)*0,25 |  | 18.42
|  |  | ostění otvorů KZS 2NP; ((1,2+2*1,5)*3+(0,9+2*0,6)*3+0,9+2*1,5+(1,2+2*2,2*11))*0,25 |  | 18.1
|  |  | sokl JV, SZ, JZ; (11,5+10,9+4,9+22,9) |  | 50.2
14 | SP | 629995101 | Očištění vnějších ploch tlakovou vodou | m2 | 480.8654 | 0 | 480.8654 |  | 0 |  | 0 |  | 0
|  |  | stáv KZS nad -0,4; (20,28+11,81-6,62/2)*2*(0,4+7,39-0)+11,81*3,9/2*2 |  | 494.4514
|  |  | ODP KZS 1NP; -(1,2*1,8*12+1,8*1,97); 2NP; -1,2*2,2*13 |  | -63.786
|  |  | sokl JV, SZ, JZ; (11,5+10,9+4,9+22,9) |  | 50.2
15 | SP | 622135001 | Vyrovnání podkladu vnějších stěn maltou vápenocementovou tl do 10 mm | m2 | 480.8654 | 0 | 480.8654 |  | 0 | 0.02048 | 9.8481 |  | 0
|  |  | stáv KZS nad -0,4; (20,28+11,81-6,62/2)*2*(0,4+7,39-0)+11,81*3,9/2*2 |  | 494.4514
|  |  | ODP KZS 1NP; -(1,2*1,8*12+1,8*1,97); 2NP; -1,2*2,2*13 |  | -63.786
|  |  | sokl JV, SZ, JZ; (11,5+10,9+4,9+22,9) |  | 50.2
|  |  | 009: Ostatní konstrukce a práce | [5 empty] | 0 |  | 0 |  | 0
1 | SP | 941311111 | Montáž lešení řadového modulového lehkého zatížení do 200 kg/m2 š do 0,9 m v do 10 m | m2 | 482.1778 | 0 | 482.1778 |  | 0 |  | 0 |  | 0
|  |  | KZS nad +0,0 pod +6,99; (20,28+15,93)*2*(6,99-1-0); pod 0,0; (4,09*2+20,28)*1,7 |  | 482.1778
2 | SP | 941311211 | Příplatek k lešení řadovému modulovému lehkému š 0,9 m v do 25 m za první a ZKD den použití | m2 | 57861.36 | 0 | 57861.36 |  | 0 |  | 0 |  | 0
|  |  | kPol941311111 za 4měsíce použití; 482,178*30*4 |  | 57861.36
3 | SP | 941311811 | Demontáž lešení řadového modulového lehkého zatížení do 200 kg/m2 š do 0,9 m v do 10 m | m2 | 482.1778 | 0 | 482.1778 |  | 0 |  | 0 |  | 0
|  |  | KZS nad +0,0 pod +6,99; (20,28+15,93)*2*(6,99-1-0); pod 0,0; (4,09*2+20,28)*1,7 |  | 482.1778
4 | SP | 959-701001 | D+M úprava stávajícího přístřešku u předního vstupu v souvislosti se zateplením objektu kompl - vč krytiny a klempířských prvků | kpl | 1 | 0 | 1 |  | 0 |  | 0 |  | 0
|  |  | KZS; 1 |  | 1
|  |  | 0096: Bouraci práce a demolice | [5 empty] | 0 |  | 0 |  | 5.707
1 | SP | 966080103 | Bourání kontaktního zateplení z polystyrenových desek tloušťky do 120 mm | m2 | 407.6414 | 0 | 407.6414 |  | 0 |  | 0 | 0.014 | 5.707
|  |  | stáv KZS nad +0,0; (20,28+11,81-6,62/2)*2*(7,39-0)+11,81*3,9/2*2 |  | 471.4274
|  |  | ODP KZS 1NP; -(1,2*1,8*12+1,8*1,97); 2NP; -1,2*2,2*13 |  | -63.786
|  |  | 099: Přesun hmot HSV | [5 empty] | 0 |  | 0 |  | 0
1 | SP | 997006512 | Vodorovné doprava suti s naložením a složením na skládku do 1 km | t | 5.707 |  | 5.707 |  | 0 |  | 0 |  | 0
2 | SP | 997006519 | Příplatek k vodorovnému přemístění suti na skládku ZKD 1 km přes 1 km | t | 97.019 |  | 97.019 |  | 0 |  | 0 |  | 0
|  |  | doprava na veřejnou skládku na vzdálenost 18km za posledních 17km; 5,707*17 |  | 97.019
3 | SP | 997013211 | Vnitrostaveništní doprava suti a vybouraných hmot pro budovy v do 6 m ručně | t | 5.707 |  | 5.707 |  | 0 |  | 0 |  | 0
4 | SP | 997013831 | Poplatek za uložení na skládce (skládkovné) stavebního odpadu směsného kód odpadu 170 904 | t | 5.707 |  | 5.707 |  | 0 |  | 0 |  | 0
5 | SP | 998011003 | Přesun hmot pro budovy zděné v do 24 m | t | 17.9859 | 0 | 17.9859 |  | 0 |  | 0 |  | 0
|  |  | 764: Konstrukce klempířské | [5 empty] | 0 |  | 0.18275 |  | 0
1 | SP | 764216645A | Oplechování rovných parapetů celoplošně lepené z Pz s povrchovou úpravou rš 400 mm | m | 42.6 |  | 42.6 |  | 0 | 0.00429 | 0.18275 |  | 0
|  |  | 1-2NP otvory KZS parapet; 0,9*15+1,2*41-(1,2*2+0,9*4+0,9+1,2*11) |  | 42.6
2 | SP | 998764202 | Přesun hmot procentní pro konstrukce klempířské v objektech v do 12 m | % | 1.56 | 0 | 1.56 | 0 | 0 |  | 0 |  | 0
|  |  | část: Zateplení obvodového pláště 3NP | [5 empty] | 0 |  | 4.0014 |  | 0
|  |  | 006: Úpravy povrchu | [5 empty] | 0 |  | 3.9152 |  | 0
1 | SP | 622143004 | Montáž omítkových samolepících začišťovacích profilů pro spojení s okenním rámem | m | 52.205 |  | 52.205 |  | 0 |  | 0 |  | 0
|  |  | 3NP lišta nadpraží dle Pol59051510; 21,105 |  | 21.105
|  |  | 3NP otvory KZS 3NP ostění; (1,5*2+0,6*4+1,5+2,2*11) |  | 31.1
2 | H | 59051476 | profil okenní začišťovací se sklovláknitou armovací tkaninou 9 mm/2,4 m | m | 54.8152 |  | 54.8152 |  | 0 | 4e-05 | 0.0021926 |  | 0
|  |  | 3NP lišta nadpraží dle Pol59051510; 21,105*1,05 |  | 22.1603
|  |  | 3NP otvory KZS 3NP ostění; (1,5*2+0,6*4+1,5+2,2*11)*1,05 |  | 32.655
3 | SP | 622131121 | Penetrační disperzní nátěr vnějších stěn nanášený ručně | m2 | 232.9572 | 0 | 232.9572 |  | 0 | 0.00026 | 0.060569 |  | 0
|  |  | 3NP KZS nad +6,99; (20,28+15,93)*2*(10,2-6,99)+15,93*2,3/2*2 |  | 269.1072
|  |  | 3NP ODP otvorů KZS 3NP; -(1,2*1,5*2+0,9*0,6*4+0,9*1,5+1,2*2,2*11) |  | -36.15
4 | SP | 622221031 | Montáž kontaktního zateplení vnějších stěn z minerální vlny s podélnou orientací vláken tl do 160 mm | m2 | 232.9572 |  | 232.9572 |  | 0 | 0.00944 | 2.1991 |  | 0
|  |  | 3NP KZS nad +6,99; (20,28+15,93)*2*(10,2-6,99)+15,93*2,3/2*2 |  | 269.1072
|  |  | 3NP ODP otvorů KZS 3NP; -(1,2*1,5*2+0,9*0,6*4+0,9*1,5+1,2*2,2*11) |  | -36.15
5 | H | 63152344 | deska izolační minerální provětrávaných fasád lambda=0,035 140mm | m2 | 237.6161 |  | 237.6161 |  | 0 | 0.00315 | 0.74849 |  | 0
|  |  | kPol622221031; 232,957*1,02 |  | 237.6161
6 | SP | 622252002 | Montáž ostatních lišt kontaktního zateplení | m | 84.14 |  | 84.14 |  | 0 | 0.00025 | 0.021035 |  | 0
|  |  | lišta rohová dle Pol59051480; 46,137/1,05 |  | 43.94
|  |  | lišta nadpraží dle Pol59051510; 21,105/1,05 |  | 20.1
|  |  | lišta parapetu dle Pol59051512; 21,105/1,05 |  | 20.1
7 | H | 59051480 | profil rohový Al s tkaninou kontaktního zateplení | m | 46.137 |  | 46.137 |  | 0 | 3e-05 | 0.0013841 |  | 0
|  |  | 3NP otvory KZS 3NP ostění; (1,5*2+0,6*4+1,5+2,2*11)*1,05 |  | 32.655
|  |  | 3NP rohyy objektu; (10,2-6,99)*4*1,05 |  | 13.482
8 | H | 59051510 | profil okenní s nepřiznanou podomítkovou okapnicí PVC 2,0 m | m | 21.105 |  | 21.105 |  | 0 | 0.0003 | 0.0063315 |  | 0
|  |  | 3NP otvory KZS 3NP nadpraží; (1,2*2+0,9*4+0,9+1,2*11)*1,05 |  | 21.105
9 | H | 59051512 | profil parapetní se sklovláknitou armovací tkaninou PVC 2 m | m | 21.105 |  | 21.105 |  | 0 | 0.0002 | 0.004221 |  | 0
|  |  | 3NP otvory KZS 3NP parapet; (1,2*2+0,9*4+0,9+1,2*11)*1,05 |  | 21.105
10 | SP | 622521021 | Tenkovrstvá silikátová zrnitá omítka tl. 2,0 mm včetně penetrace vnějších stěn | m2 | 250.532 |  | 250.532 |  | 0 | 0.00348 | 0.87185 |  | 0
|  |  | KZS nad +6,99; 232,957 |  | 232.957
|  |  | 3NP ostění otvorů KZS 3NP; ((1,2+2*1,5)*2+(0,9+2*0,6)*4+0,9+2*1,5+(1,2+2*2,2*11))*0,25 |  | 17.575
11 | SP | 699-823001 | D+M příplatek k silikátové omítce tl.2,0mm - za vyztužení uhlíkovými vlákny a odolnost proti vzniku řas a plísním formou fotokatalýzy | m2 | 250.532 | 0 | 250.532 |  | 0 |  | 0 |  | 0
|  |  | KZS nad +6,99; 232,957 |  | 232.957
|  |  | 3NP ostění otvorů KZS 3NP; ((1,2+2*1,5)*2+(0,9+2*0,6)*4+0,9+2*1,5+(1,2+2*2,2*11))*0,25 |  | 17.575
|  |  | 009: Ostatní konstrukce a práce | [5 empty] | 0 |  | 0 |  | 0
1 | SP | 941311111 | Montáž lešení řadového modulového lehkého zatížení do 200 kg/m2 š do 0,9 m v do 10 m | m2 | 269.1072 |  | 269.1072 |  | 0 |  | 0 |  | 0
|  |  | 3NP KZS nad +6,99; (20,28+15,93)*2*(10,2-6,99)+15,93*2,3/2*2 |  | 269.1072
2 | SP | 941311211 | Příplatek k lešení řadovému modulovému lehkému š 0,9 m v do 25 m za první a ZKD den použití | m2 | 32292.84 |  | 32292.84 |  | 0 |  | 0 |  | 0
|  |  | kPol941311111 za 4měsíce použití; 269,107*30*4 |  | 32292.84
3 | SP | 941311811 | Demontáž lešení řadového modulového lehkého zatížení do 200 kg/m2 š do 0,9 m v do 10 m | m2 | 269.1072 |  | 269.1072 |  | 0 |  | 0 |  | 0
|  |  | 3NP KZS nad +6,99; (20,28+15,93)*2*(10,2-6,99)+15,93*2,3/2*2 |  | 269.1072
|  |  | 099: Přesun hmot HSV | [5 empty] | 0 |  | 0 |  | 0
1 | SP | 998011003 | Přesun hmot pro budovy zděné v do 24 m | t | 3.9152 |  | 3.9152 |  | 0 |  | 0 |  | 0
|  |  | 764: Konstrukce klempířské | [5 empty] | 0 |  | 0.086229 |  | 0
1 | SP | 764216645A | Oplechování rovných parapetů celoplošně lepené z Pz s povrchovou úpravou rš 400 mm | m | 20.1 | 0 | 20.1 |  | 0 | 0.00429 | 0.086229 |  | 0
|  |  | 3NP otvory KZS 3NP parapet; (1,2*2+0,9*4+0,9+1,2*11) |  | 20.1
2 | SP | 998764202 | Přesun hmot procentní pro konstrukce klempířské v objektech v do 12 m | % | 1.56 |  | 1.56 | 0 | 0 |  | 0 |  | 0
|  |  | část: Střecha | [5 empty] | 0 |  | 14.1054 |  | 0
|  |  | 713: Izolace tepelné | [5 empty] | 0 |  | 0.05565 |  | 0
1 | SP | 713151154 | Montáž izolace tepelné střech šikmých přišroubované nad krokve z desek sklonu do 30° tl do 140 mm | m2 | 371 | 0 | 371 |  | 0 | 0.00015 | 0.05565 |  | 0
|  |  | sch1 PIR 022 tl140mm; 21,2*8,75*2 |  | 371
2 | H | H 713-996013 | DOD tepelná izolace nad krokve 022 PIR P+D, tl 140mm | m2 | 378.42 |  | 378.42 |  | 0 |  | 0 |  | 0
|  |  | sch1 PIR 022 tl140mm; 21,2*8,75*2*1,02 |  | 378.42
3 | SP | 998713202 | Přesun hmot procentní pro izolace tepelné v objektech v do 12 m | % | 1.95 | 0 | 1.95 | 0 | 0 |  | 0 |  | 0
|  |  | 762: Konstrukce tesařské | [5 empty] | 0 |  | 10.5136 |  | 0
1 | SP | 762341026B | Bednění střech rovných z desek OSB tl 22 mm na pero a drážku šroubovaných na krokve - přes vrstvu TI tl.140mm a palubky | m2 | 371 |  | 371 |  | 0 | 0.01423 | 5.2793 |  | 0
|  |  | sch1; 21,2*8,75*2 |  | 371
2 | SP | 762341260 | Montáž bednění střech rovných a šikmých sklonu do 60° z palubek | m2 | 371 | 0 | 371 |  | 0 |  | 0 |  | 0
|  |  | sch1; 21,2*8,75*2 |  | 371
3 | H | 61191155B | palubky obkladové SM profil klasický 19x116mm A/B | m2 | 400.68 | 0 | 400.68 |  | 0 | 0.00931 | 3.7303 |  | 0
|  |  | sch1; 21,2*8,75*2*1,08 |  | 400.68
4 | SP | 762342214 | Montáž laťování na střechách jednoduchých sklonu do 60° osové vzdálenosti do 360 mm | m2 | 371 |  | 371 |  | 0 |  | 0 |  | 0
|  |  | sch1 latě 40x60 á500mm; 21,2*8,75*2 |  | 371
5 | SP | 762342441 | Montáž lišt trojúhelníkových nebo kontralatí na střechách sklonu do 60° | m | 367.5 |  | 367.5 |  | 0 |  | 0 |  | 0
|  |  | sch1 kontralatě 40x60; 8,75*2*21 |  | 367.5
6 | H | 60514113 | Řezivo jehličnaté,střešní latě impregnované dl 2 - 3,5 m | m3 | 1.9496 |  | 1.9496 |  | 0 | 0.55 | 1.0723 |  | 0
|  |  | sch1 latě 40x60 á500mm; 21,2*8,75*2*0,04*0,06*1,1 |  | 0.97944
|  |  | sch1 kontralatě 40x60; 8,75*2*21*0,04*0,06*1,1 |  | 0.9702
7 | SP | 762395000 | Spojovací prostředky pro montáž krovu, bednění, laťování, světlíky, klíny | m3 | 18.4677 |  | 18.4677 |  | 0 | 0.02337 | 0.43159 |  | 0
|  |  | bednění; 371*(0,02+0,025) |  | 16.695
|  |  | latě; 1,95/1,1 |  | 1.7727
8 | SP | 763732116 | Montáž dřevostaveb střešní konstrukce v do 10 m z příhradových vazníků konstrukční délky do 20 m | m | 304 |  | 304 |  | 0 |  | 0 |  | 0
|  |  | počet vazníků dl 16m 19ks; 16*19 |  | 304
9 | SP | 762-996252 | DOD střešní sbíjený vazník pro sedlové střechy dl<16m, v<6m - vazník sedlový dl 16,m, v2,1m, plocha 16,8m2 | kus | 19 |  | 19 |  | 0 |  | 0 |  | 0
|  |  | počet vazníků dl 16m 190ks; 19 |  | 19
10 | SP | 625-996252 | D+M kotvení sbíjeného vazníku do ŽB věnce kompl | kus | 38 |  | 38 |  | 0 |  | 0 |  | 0
|  |  | počet vazníků dl 16m 20ks; 19*2 |  | 38
11 | SP | 625-996253 | D+M zavětrování střešní konstrukce v příčném a podélném směru - bude upřesněno zhotovitelem | kpl | 1 |  | 1 |  | 0 |  | 0 |  | 0
12 | SP | 998762202 | Přesun hmot procentní pro kce tesařské v objektech v do 12 m | % | 5.58 | 0 | 5.58 | 0 | 0 |  | 0 |  | 0
|  |  | 764: Konstrukce klempířské | [5 empty] | 0 |  | 3.4526 |  | 0
1 | SP | 764111651A | Krytina střechy rovné z taškových tabulí z Pz plechu s povrchovou úpravou sklonu do 30° - plošná hmotnost krytiny max 5 kg/m2 | m2 | 371 |  | 371 |  | 0 | 0.0065 | 2.4115 |  | 0
|  |  | sch1; 21,2*8,75*2 |  | 371
2 | SP | 764511602A | Žlab podokapní půlkruhový z Pz s povrchovou úpravou rš 330 mm - K1 | m | 57.1 |  | 57.1 |  | 0 | 0.00174 | 0.099354 |  | 0
|  |  | NADstavba dle PD výkr.č. D-19 K1; 21,2*2+4,5+2,1*2+2,8+1,6*2 |  | 57.1
3 | SP | 764511642A | Kotlík oválný (trychtýřový) pro podokapní žlaby z Pz s povrchovou úpravou 330/100 mm - K1 | kus | 3 |  | 3 |  | 0 | 0.00025 | 0.00075 |  | 0
|  |  | NADstavba dle PD výkr.č. D-19; 3 |  | 3
4 | SP | 764511643B | Kotlík oválný (trychtýřový) pro podokapní žlaby z Pz s povrchovou úpravou 330/150 mm - K1 | kus | 4 |  | 4 |  | 0 | 0.00025 | 0.001 |  | 0
|  |  | NADstavba dle PD výkr.č. D-19; 4 |  | 4
5 | SP | 764518622A | Svody kruhové včetně objímek, kolen, odskoků z Pz s povrchovou úpravou průměru 100 mm - K2 | m | 14.7 |  | 14.7 |  | 0 | 0.00212 | 0.031164 |  | 0
|  |  | NADstavba dle PD výkr.č. D-19; 14,7 |  | 14.7
6 | SP | 764518623B | Svody kruhové včetně objímek, kolen, odskoků z Pz s povrchovou úpravou průměru 150 mm - K2 | m | 47.6 |  | 47.6 |  | 0 | 0.00286 | 0.13614 |  | 0
|  |  | NADstavba dle PD výkr.č. D-19; 22,8+24,8 |  | 47.6
7 | SP | 764212636A | Oplechování štítu závětrnou lištou z Pz s povrchovou úpravou rš 500 mm - K3 | m | 35.6 |  | 35.6 |  | 0 | 0.00433 | 0.15415 |  | 0
|  |  | NADstavba dle PD výkr.č. D-19; 17,8*2 |  | 35.6
8 | SP | 764314612A | Lemování prostupů střech s krytinou skládanou nebo plechovou bez lišty z Pz s povrchovou úpravou - K4 | m2 | 0.5 | 0 | 0.5 |  | 0 | 0.01082 | 0.00541 |  | 0
|  |  | NADstavba dle PD výkr.č. D-19; 0,5 |  | 0.5
9 | SP | 764311604A | Lemování rovných zdí střech s krytinou prejzovou nebo vlnitou z Pz s povrchovou úpravou rš 330 mm - K5 | m | 11.5 | 0 | 11.5 |  | 0 | 0.00289 | 0.033235 |  | 0
|  |  | NADstavba dle PD výkr.č. D-19; 11,5 |  | 11.5
10 | SP | 764211655A | Oplechování větraného nároží s větracím pásem z Pz s povrchovou úpravou rš 400 mm - K6 | m | 8.3 |  | 8.3 |  | 0 | 0.00422 | 0.035026 |  | 0
|  |  | NADstavba dle PD výkr.č. D-19; 8,3 |  | 8.3
11 | SP | 764212664A | Oplechování rovné okapové hrany z Pz s povrchovou úpravou rš 330 mm - K7 | m | 56.9 |  | 56.9 |  | 0 | 0.00296 | 0.16842 |  | 0
|  |  | NADstavba dle PD výkr.č. D-19; 35,7+21,2 |  | 56.9
12 | SP | 764211625A | Oplechování větraného hřebene s větracím pásem z Pz s povrchovou úpravou rš 400 mm - K8 | m | 21.2 |  | 21.2 |  | 0 | 0.00422 | 0.089464 |  | 0
|  |  | NADstavba dle PD výkr.č. D-19; 21,2 |  | 21.2
13 | SP | 764213456 | Sněhový zachytávač krytiny z Pz plechu průběžný dvoutrubkový - K9 | m | 21.2 | 0 | 21.2 |  | 0 | 0.0024 | 0.05088 |  | 0
|  |  | NADstavba dle PD výkr.č. D-19 polK9 ; 21,2 |  | 21.2
14 | SP | 721242115 | Lapač střešních splavenin z PP se zápachovou klapkou a lapacím košem DN 110 - K2 | kus | 3 | 0 | 3 |  | 0 | 0.0015 | 0.0045 |  | 0
|  |  | NADstavba dle PD výkr.č. D-19 polK2 ; 3 |  | 3
15 | SP | 721242116 | Lapač střešních splavenin z PP se zápachovou klapkou a lapacím košem DN 125 - K2 | kus | 2 | 0 | 2 |  | 0 | 0.0015 | 0.003 |  | 0
|  |  | NADstavba dle PD výkr.č. D-19 polK2 ; 2 |  | 2
16 | SP | 765113121A | Krytina střešní okapová hrana s větrací mřížkou jednoduchou - K6, K7 | m | 44 | 0 | 44 |  | 0 | 8e-05 | 0.00352 |  | 0
|  |  | NADstavba dle PD výkr.č. D-19 polK6, K7 ; 8,3+35,7 |  | 44
17 | SP | 721273153 | Hlavice ventilační polypropylen PP DN 110 | kus | 33 | 0 | 33 |  | 0 | 0.00029 | 0.00957 |  | 0
|  |  | NADstavba dle PD výkr.č. D-18; 7+16+10 |  | 33
18 | SP | 764316622 | Lemování ventilačních nástavců z Pz s povrch úpravou na skládané krytině D do 100 mm | kus | 33 | 0 | 33 |  | 0 | 0.00653 | 0.21549 |  | 0
|  |  | NADstavba dle PD výkr.č. D-18; 7+16+10 |  | 33
19 | SP | 998764202 | Přesun hmot procentní pro konstrukce klempířské v objektech v do 12 m | % | 1.56 | 0 | 1.56 | 0 | 0 |  | 0 |  | 0
|  |  | 765: Krytiny tvrdé | [5 empty] | 0 |  | 0.046746 |  | 0
1 | SP | 765191013 | Montáž pojistné hydroizolační fólie kladené přes 20° volně na bednění nebo tepelnou izolaci | m2 | 371 | 0 | 371 |  | 0 |  | 0 |  | 0
|  |  | sch1; 21,2*8,75*2 |  | 371
2 | H | 28329293 | membrána podstřešní (reakce na oheň - třída E) 115 g/m2 | m2 | 389.55 | 0 | 389.55 |  | 0 | 0.00012 | 0.046746 |  | 0
|  |  | sch1; 21,2*8,75*2*1,05 |  | 389.55
3 | SP | 998765202 | Přesun hmot procentní pro krytiny skládané v objektech v do 12 m | % | 5.33 | 0 | 5.33 | 0 | 0 |  | 0 |  | 0
|  |  | 783: Nátěry | [5 empty] | 0 |  | 0.036879 |  | 0
1 | SP | 783213101 | Napouštěcí jednonásobný syntetický nátěr tesařských konstrukcí zabudovaných do konstrukce | m2 | 76.832 | 0 | 76.832 |  | 0 | 0.00014 | 0.010756 |  | 0
|  |  | viditelné přesahy hlavní střechy; 20,28*2*1,5*0,8; štít; 8,8*2*2*0,8 |  | 76.832
2 | SP | 783218111 | Lazurovací dvojnásobný syntetický nátěr tesařských konstrukcí | m2 | 76.832 | 0 | 76.832 |  | 0 | 0.00034 | 0.026123 |  | 0
|  |  | viditelné přesahy hlavní střechy; 20,28*2*1,5*0,8; štít; 8,8*2*2*0,8 |  | 76.832
|  |  | část: Stavební úpravy 1PP, 1NP, 2NP | [5 empty] | 0 |  | 299.9846 |  | 4.7918
|  |  | 001: Zemní práce | [5 empty] | 0 |  | 29.6914 |  | 4.7918
1 | SP | 131201101 | Hloubení jam nezapažených v hornině tř. 3 objemu do 100 m3 | m3 | 58.8555 | 0 | 58.8555 |  | 0 |  | 0 |  | 0
|  |  | Výkop od stávajícího terénu -1,7 na úroveň ZS -2,93; (6,25*4,1+9,5*1,5)*(2,93-1,7)*1,2 |  | 58.8555
2 | SP | 199-701001 | Rozebrání zpevněných ploch vrstva tl200mm vč naložení na dopravní prostředek | m2 | 12.61 | 0 | 12.61 |  | 0 |  | 0 | 0.38 | 4.7918
|  |  | uvažováno 60% plochy pod přístavbou vč schodiště; (7,1*2*4+9,5*1,5)*0,6-7,6*3,95 |  | 12.61
3 | SP | 132201201 | Hloubení rýh š do 2000 mm v hornině tř. 3 objemu do 100 m3 | m3 | 14.3105 | 0 | 14.3105 |  | 0 |  | 0 |  | 0
|  |  | objem betonových základů; (4,95+4,1)*1*(0,77+0,1) |  | 7.8735
|  |  | výkop mimo základy, uvažováno 50% objemu základů, bude zpět zasypáno štěrkem; 7,874*0,5 |  | 3.937
|  |  | výkop pro základ nového venkovního schodiště; 2,5 |  | 2.5
4 | SP | 174101101 | Zásyp jam, šachet rýh nebo kolem objektů sypaninou se zhutněním | m3 | 13.7462 | 0 | 13.7462 |  | 0 |  | 0 |  | 0
|  |  | výkop mimo základy, uvažováno 50% objemu základů, bude zpět zasypáno štěrkem; 7,874*0,5 |  | 3.937
|  |  | Výkop od stávajícího terénu -1,7 na úroveň ZS -2,78 zpětně zasypáno mimo objekt; (6,25*4,1+9,5*1,5)*(2,93-1,7)*0,2 |  | 9.8093
5 | H | 58333674 | kamenivo těžené hrubé frakce 16/32 | t | 29.6914 | 0 | 29.6914 |  | 0 | 1 | 29.6914 |  | 0
|  |  | kPol174101...; 13,746*2,16 |  | 29.6914
6 | SP | 162701105 | Vodorovné přemístění do 10000 m výkopku/sypaniny z horniny tř. 1 až 4 | m3 | 73.161 |  | 73.161 |  | 0 |  | 0 |  | 0
|  |  | přebytečná zemina: výkopek; 58,85+14,311 |  | 73.161
7 | SP | 162701109 | Příplatek k vodorovnému přemístění výkopku/sypaniny z horniny tř. 1 až 4 ZKD 1000 m přes 10000 m | m3 | 438.966 |  | 438.966 |  | 0 |  | 0 |  | 0
|  |  | na vzdálenost 16km za posledních 6km; 73,161*6 |  | 438.966
8 | SP | 171201211 | Poplatek za uložení stavebního odpadu - zeminy a kameniva na skládce | t | 135.346 |  | 135.346 |  | 0 |  | 0 |  | 0
|  |  | 73,16*1,85 |  | 135.346
|  |  | 002: Základy | [5 empty] | 0 |  | 47.5881 |  | 0
1 | SP | 213141111 | Zřízení vrstvy z geotextilie v rovině nebo ve sklonu do 1:5 š do 3 m | m2 | 15.345 | 0 | 15.345 |  | 0 | 0.0001 | 0.0015345 |  | 0
|  |  | a pod základovou desku; (4,95)*(3,1) |  | 15.345
2 | H | 69311199 | geotextilie netkaná PES+PP 300 g/m2 | m2 | 17.1864 | 0 | 17.1864 |  | 0 | 0.0003 | 0.0051559 |  | 0
|  |  | pod základovou desku; (4,95)*(3,1)*1,12 |  | 17.1864
3 | SP | 271532211 | Podsyp pod základové konstrukce se zhutněním z hrubého kameniva frakce 32 až 63 mm | m3 | 2.3018 | 0 | 2.3018 |  | 0 | 2.16 | 4.9718 |  | 0
|  |  | apod základovou desku; (4,95)*(3,1)*0,15 |  | 2.3018
4 | SP | 271532212 | Podsyp pod základové konstrukce se zhutněním z hrubého kameniva frakce 16 až 32 mm | m3 | 2.3018 | 0 | 2.3018 |  | 0 | 2.16 | 4.9718 |  | 0
|  |  | apod základovou desku; (4,95)*(3,1)*0,15 |  | 2.3018
5 | SP | 271562211A | Podsyp pod základové konstrukce se zhutněním z štp | m3 | 1.85 | 0 | 1.85 |  | 0 | 1.98 | 3.663 |  | 0
|  |  | a objem betonových základů podsyp štp tl 0,15-0,2; (4,95+4,1+0,2)*1*(0,2) |  | 1.85
6 | SP | 273321611 | Základové desky ze ŽB bez zvýšených nároků na prostředí tř. C 30/37 | m3 | 2.22 | 0 | 2.22 |  | 0 | 2.4533 | 5.4463 |  | 0
|  |  | základová deska; (4,95+0,6)*(3,1+0,6+0,3)*0,1 |  | 2.22
7 | SP | 273362021 | Výztuž základových desek svařovanými sítěmi Kari | t | 0.1907 | 0 | 0.1907 |  | 0 | 1.0628 | 0.20267 |  | 0
|  |  | a základová deska, síť 8/100x100; (4,95+0,6)*(3,1+0,6+0,3)*0,00859 |  | 0.1907
8 | SP | 274313711 | Základové pásy z betonu tř. C 20/25 | m3 | 10.5475 | 0 | 10.5475 |  | 0 | 2.4533 | 25.8761 |  | 0
|  |  | a objem betonových základů; (4,95+4,1+0,2)*1*(0,77+0,1) |  | 8.0475
|  |  | a základ nového venkovního schodiště; 2,5 |  | 2.5
9 | SP | 274351121 | Zřízení bednění základových pasů rovného | m2 | 16.095 | 0 | 16.095 |  | 0 | 0.00269 | 0.043296 |  | 0
|  |  | objem betonových základů uvažováno 60%; (4,95+4,1+0,2)*1*(0,77+0,1)*2 |  | 16.095
10 | SP | 274351122 | Odstranění bednění základových pasů rovného | m2 | 16.095 | 0 | 16.095 |  | 0 |  | 0 |  | 0
11 | SP | 274362021 | Výztuž základových pásů svařovanými sítěmi Kari | t | 0.10025 | 0 | 0.10025 |  | 0 | 1.0628 | 0.10654 |  | 0
|  |  | a objem betonových základů sítě dle STAT F) 8/150x150; (4,95+4,1)*(1,4+0,5)*0,00583 |  | 0.10025
12 | SP | 299-823141 | D+M úprava-rozšíření stáv základového pasu vč propojení vlepovanou výztuží kompl - úprava stáv povrchu pro stupňovitý průběh napojení, očištění, rozšíření dobetonováním, bednění - objem dobetonování cca 1,0 m3 | kpl | 1 | 0 | 1 |  | 0 | 2.3 | 2.3 |  | 0
|  |  | 003: Svislé konstrukce | [5 empty] | 0 |  | 70.972 |  | 0
1 | SP | 310239211 | Zazdívka otvorů pl do 4 m2 ve zdivu nadzákladovém cihlami pálenými na MVC | m3 | 4.13 | 0 | 4.13 |  | 0 | 1.8775 | 7.7541 |  | 0
|  |  | m111/112; 1,2*0,7*1,8 |  | 1.512
|  |  | m201/205, 208; (1,2*2,2+0,55*2)*0,7 |  | 2.618
2 | SP | 311237161 | Zdivo 1vrstvé tepel. izol. z cihel brouš. na tenkovrst. maltu U > 0,14 do 0,18 W/m2K tl zdiva 500 mm | m2 | 45.056 | 0 | 45.056 |  | 0 | 0.32 | 14.4179 |  | 0
|  |  | PP; ((20,2-7,1+3,42*3)*2,1-1*2*2) |  | 45.056
3 | SP | 311272311 | Zdivo z pórobetonových tvárnic hladkých do P2 do 450 kg/m3 na tenkovrstvou maltu tl 375 mm | m2 | 131.702 | 0 | 131.702 |  | 0 | 0.2171 | 28.5925 |  | 0
|  |  | 1NP; (((20+3,55*4-1,3)*3,32)-(1,2*1,05+1,6*2,25+0,9*0,85*5+0,9*1,75)) |  | 98.968
|  |  | 2NP; (((20+3,55*4-1,3)*3,32)-(1,2*1,75*3+0,9*0,85*3+0,9*1,75)) |  | 99.058
|  |  | ODP schod 1+2NP; -((7,6+3,55)*(3,32+3,32)-(1,2*0,8+1,6*1,97+1,2*1,5*2)) |  | -66.324
4 | SP | 317941121 | Osazování ocelových válcovaných nosníků na zdivu I, IE, U, UE nebo L do č 12 | t | 1.2126 |  | 1.2126 |  | 0 | 0.01954 | 0.023695 |  | 0
|  |  | nPP P02 IPEč120 3ks dl1,3m - 2x do věnce; 10,4*1,3*3*2/1000 |  | 0.08112
|  |  | n1NP P23 IPEč120 3ks dl1,6m - 1x do věnce; 10,4*1,6*3*1/1000 |  | 0.04992
|  |  | a1NP P21, 22 stáv část IPEč120 5ks dl 1,6m, š700 (2+11)x do věnce; 10,4*(1,6*5)*(2+11)/1000 |  | 1.0816
5 | H | 13010744 | ocel profilová IPE 120 jakost 11 375 | t | 1.3097 | 0 | 1.3097 |  | 0 | 1 | 1.3097 |  | 0
|  |  | nPP P02 IPEč120 3ks dl1,3m - 2x do věnce; 10,4*1,3*3*2/1000*1,08 |  | 0.08761
|  |  | n1NP P23 IPEč120 3ks dl1,6m - 1x do věnce; 10,4*1,6*3*1/1000*1,08 |  | 0.053914
|  |  | a1NP P21, 22 stáv část IPEč120 5ks dl 1,6m, š700 (2+11)x do věnce; 10,4*(1,6*5)*(2+11)/1000*1,08 |  | 1.1681
6 | SP | 317941123 | Osazování ocelových válcovaných nosníků na zdivu I, IE, U, UE nebo L do č 22 | t | 0.10752 |  | 0.10752 |  | 0 | 0.01709 | 0.0018375 |  | 0
|  |  | n1NP P12 IPEč200 3ks dl1,6m; 22,4*1,6*3/1000 |  | 0.10752
7 | H | 13010752 | ocel profilová IPE 200 jakost 11 375 | t | 0.11612 |  | 0.11612 |  | 0 | 1 | 0.11612 |  | 0
|  |  | 1NP P12 IPEč200 3ks dl1,6m; 22,4*1,6*3/1000*1,08 |  | 0.11612
8 | SP | 317944321 | Válcované nosníky do č.12 dodatečně osazované do připravených otvorů | t | 0.17797 | 0 | 0.17797 |  | 0 | 1.09 | 0.19399 |  | 0
|  |  | nPP P01 IPEč100 5ks dl 1,3m, š700 do věnce; 8,1*1,3*5/1000 |  | 0.05265
|  |  | n1NP P10 IPEč100 4ks dl 1,3m, š700 do věnce; 8,1*1,3*4/1000 |  | 0.04212
|  |  | a1NP P11 stáv část IPEč120 5ks dl 1,8m, š700 1x do věnce; 10,4*(1,6*5)*1/1000 |  | 0.0832
9 | SP | 399-921011 | Zapravení ocelových nosníků osazovaných jako překlady nad otvory kompl - plentování cihlami a rabic pletivem, vyzdívka mezi nosníky n obetonování vč bednění | m3 | 1.5 |  | 1.5 |  | 0 | 1.8 | 2.7 |  | 0
|  |  | jen nosníky, které nejsou součástí ŹB věnce; 1,5 |  | 1.5
10 | SP | 342291121 | Ukotvení příček k cihelným konstrukcím plochými kotvami | m | 28.26 | 0 | 28.26 |  | 0 | 0.00012 | 0.0033912 |  | 0
|  |  | přístavba PP-2NP napojení stávající obvodové stěny a nové stěny přístavby; (2,43+6,99)*3 |  | 28.26
11 | SP | 317141423 | Překlad plochý z pórobetonu š 125 mm dl přes 1300 do 1500 mm | kus | 27 |  | 27 |  | 0 | 0.01962 | 0.52974 |  | 0
|  |  | n1+2NP dl1500 ; 18+9 |  | 27
12 | SP | 317141424 | Překlad plochý z pórobetonu š 125 mm dl přes 1500 do 1800 mm | kus | 9 |  | 9 |  | 0 | 0.02374 | 0.21366 |  | 0
|  |  | n1+2NP dl1800 ; 6+12-(3+6) |  | 9
13 | SP | 317142422 | Překlad nenosný přímý z pórobetonu v příčkách tl 100 mm dl přes 1000 do 1250 mm | kus | 24 |  | 24 |  | 0 | 0.02606 | 0.62544 |  | 0
|  |  | n1+2NP dl1800 ; (6+9+6+5)-(1+1) |  | 24
14 | SP | 319201321 | Vyrovnání nerovného povrchu zdiva tl do 30 mm maltou | m2 | 10.8 | 0 | 10.8 |  | 0 | 0.02857 | 0.30856 |  | 0
|  |  | stáv PP, 1NP, 2NP ostění po nově bouraných otvorech; (0,7*2*2)+((0,7*2+0,6*2)*2)+(0,7*2*2) |  | 10.8
15 | SP | 342272225 | Příčka z pórobetonových hladkých tvárnic na tenkovrstvou maltu tl 100 mm | m2 | 167.8156 |  | 167.8156 |  | 0 | 0.06917 | 11.6078 |  | 0
|  |  | 1NP přístavba; (11,6+2,25*4+1,1*3+2+1,7*2+1+1,62)*3,32-(0,6*6+0,8*5+0,9*2)*2 |  | 87.1744
|  |  | 2NP přístavba; (11,6+2,25*3+1,1*3+2+1,7*2)*3,32-(0,6*6+0,8*4+0,9)*2 |  | 74.406
|  |  | stáv část 1NP; (4,1+3,7+0,95)*3,2-(0,9*2*2+1,5*1*3) |  | 19.9
|  |  | ODP schod + WC; -((1,6+2,54+1)*3,32-(0,8+0,9)*2) |  | -13.6648
16 | SP | 389381001 | Dobetonování prefabrikovaných konstrukcí | m3 | 0.99135 |  | 0.99135 |  | 0 | 2.5961 | 2.5736 |  | 0
|  |  | PP panelG 1,2x5,4m, H 1,2x1,9, F 1,2x5,9; (5,4*3+1,9*3+5,9*6)*0,2*0,05 |  | 0.573
|  |  | 1NP F2 0,85x1,65; 5,9*1,65*0,2*0,05 |  | 0.09735
|  |  | 1NP F 1,2x5,9, F1 1,2x4,25; (5,9*4+4,25*2)*0,2*0,05 |  | 0.321
|  |  | 004: Vodorovné konstrukce | [5 empty] | 0 |  | 118.8705 |  | 0
1 | SP | 411121121 | Montáž prefabrikovaných ŽB stropů ze stropních panelů š 1200 mm dl do 3800 mm | kus | 4 | 0 | 4 |  | 0 | 0.08642 | 0.34568 |  | 0
|  |  | PP panelG 1,2x5,4m, H 1,2x1,9, F 1,2x5,9 5,4*3+1,9*3+5,9*6; 0+3+0 |  | 3
|  |  | 1NP F2 0,85x1,65 5,9*1,65; 1 |  | 1
2 | SP | 411121125 | Montáž prefabrikovaných ŽB stropů ze stropních panelů š 1200 mm dl do 7000 mm | kus | 15 | 0 | 15 |  | 0 | 0.14954 | 2.2431 |  | 0
|  |  | PP panelG 1,2x5,4m, H 1,2x1,9, F 1,2x5,9 5,4*3+1,9*3+5,9*6; 3+0+6 |  | 9
|  |  | 1NP F 1,2x5,9, F1 1,2x4,25 5,9*4+4,25*2; 4+2 |  | 6
3 | H | 59346868A | panel stropní předpjatý 100x119x20 cm, SPG 200 - typ dle upřesnění statika | m | 89.4 | 0 | 89.4 |  | 0 | 0.295 | 26.373 |  | 0
|  |  | PP panelG 1,2x5,4m, H 1,2x1,9, F 1,2x5,9; 5,4*3+1,9*3+5,9*6 |  | 57.3
|  |  | 1NP F 1,2x5,9, F1 1,2x4,25; 5,9*4+4,25*2 |  | 32.1
4 | H | 59346868A2 | panel stropní předpjatý atyp 100x85x20 cm, SPG 200 - typ dle upřesnění statika | m | 9.735 | 0 | 9.735 |  | 0 | 0.295 | 2.8718 |  | 0
|  |  | 1NP F2 0,85x1,65; 5,9*1,65 |  | 9.735
5 | SP | 413941123 | Osazování ocelových válcovaných nosníků stropů I, IE, U, UE nebo L do č. 22 | t | 0.18656 | 0 | 0.18656 |  | 0 | 0.01709 | 0.0031883 |  | 0
|  |  | 1NP P14 stáv část IEč180 do podlahy; 0,0219*(3,9+1,3) |  | 0.11388
|  |  | 1NP P13 stáv část IPEč160 do podlahy; 0,0158*(4,6) |  | 0.07268
6 | H | 13010720A | ocel profilová IE 180 jakost 11 375 | t | 0.12299 | 0 | 0.12299 |  | 0 | 1 | 0.12299 |  | 0
|  |  | 1NP P14 stáv část IEč180 do podlahy; 0,0219*(3,9+1,3)*1,08 |  | 0.12299
7 | H | 13010748A | ocel profilová IE 160 jakost 11 375 | t | 0.078494 | 0 | 0.078494 |  | 0 | 1 | 0.078494 |  | 0
|  |  | 1NP P13 stáv část IEč160 do podlahy; 0,0158*(4,6)*1,08 |  | 0.078494
8 | SP | 413941123 | Osazování ocelových válcovaných nosníků stropů I, IE, U, UE nebo L do č. 22 | t | 0.51492 | 0 | 0.51492 |  | 0 | 0.01709 | 0.0088 |  | 0
|  |  | a1NP P15 stáv část HEB č200; 0,0613*4,2 |  | 0.25746
|  |  | a1NP P24 stáv část HEB č200; 0,0613*4,2 |  | 0.25746
9 | H | 13010980 | ocel profilová HE-B 200 jakost 11 375 | t | 0.55611 | 0 | 0.55611 |  | 0 | 1 | 0.55611 |  | 0
|  |  | a1NP P15 stáv část HEB č200; 0,0613*4,2*1,08 |  | 0.27806
|  |  | a1NP P24 stáv část HEB č200; 0,0613*4,2*1,08 |  | 0.27806
10 | SP | 413941125 | Osazování ocelových válcovaných nosníků stropů I, IE, U, UE nebo L č. 24 a vyšší | t | 1.4242 | 0 | 1.4242 |  | 0 | 0.01221 | 0.017389 |  | 0
|  |  | a2NP P20 stáv část HEB č400 do věnce; 0,1548*9,2 |  | 1.4242
11 | H | 13010990A | ocel profilová HE-B 400 jakost 11 375 | t | 1.5381 | 0 | 1.5381 |  | 0 | 1 | 1.5381 |  | 0
|  |  | a2NP P20 stáv část HEB č400 do věnce; 0,1548*9,2*1,08 |  | 1.5381
12 | SP | 417321414 | Ztužující pásy a věnce ze ŽB tř. C 20/25 | m3 | 30.697 | 0 | 30.697 |  | 0 | 2.4534 | 75.312 |  | 0
|  |  | PP V13; (12,37+3,55*3)*0,5*0,5 |  | 5.755
|  |  | 1+2NP V9; (12,37+3,55)*2*0,35*0,25 |  | 2.786
|  |  | 2NP V1, V2; 19,95*(0,55*0,25+0,7*0,2) |  | 5.5361
|  |  | 2NP V12, V2; 10,6*2*(0,65*0,25+0,7*0,2) |  | 6.413
|  |  | 2NP V3; 9,1*(0,4*0,25) |  | 0.91
|  |  | 2NP V8, V7; 10,85*(0,55*0,25+0,7*0,25) |  | 3.3906
|  |  | 2NP V5, V6; 9,6*(0,3*0,25+0,7*0,25) |  | 2.4
|  |  | 2NP V10; 9,6*(0,6*0,25+0,6*0,25) |  | 2.88
|  |  | 2NP V11; 8,35*(0,3*0,25) |  | 0.62625
13 | SP | 417351115 | Zřízení bednění ztužujících věnců | m2 | 81.4775 | 0 | 81.4775 |  | 0 | 0.00519 | 0.42287 |  | 0
|  |  | PP V13; (12,37+3,55*3)*0,5*2 |  | 23.02
|  |  | 1+2NP V9; (12,37+3,55)*2*0,25 |  | 7.96
|  |  | 2NP V1, V2; 19,95*(0,25+2*0,2) |  | 12.9675
|  |  | 2NP V12, V2; 10,6*2*(0,25+2*0,2) |  | 13.78
|  |  | 2NP V3; 9,1*(2*0,25) |  | 4.55
|  |  | 2NP V8, V7; 10,85*(2*0,25) |  | 5.425
|  |  | 2NP V5, V6; 9,6*(2*0,25) |  | 4.8
|  |  | 2NP V10; 9,6*(2*0,25) |  | 4.8
|  |  | 2NP V11; 8,35*(2*0,25) |  | 4.175
14 | SP | 417351116 | Odstranění bednění ztužujících věnců | m2 | 81.477 | 0 | 81.477 |  | 0 |  | 0 |  | 0
15 | SP | 417361821 | Výztuž ztužujících pásů a věnců betonářskou ocelí 10 505 | t | 1.7627 | 0 | 1.7627 |  | 0 | 1.0526 | 1.8553 |  | 0
|  |  | PP V13; (12,37+3,55*3)*(8+6)/1000 |  | 0.32228
|  |  | 1+2NP V9; (12,37+3,55)*2*(5+4)/1000 |  | 0.28656
|  |  | 2NP V1, V2; 19,95*(8+6)/1000 |  | 0.2793
|  |  | 2NP V12, V2; 10,6*2*(8+6)/1000 |  | 0.2968
|  |  | 2NP V3; 9,1*(5+4)/1000 |  | 0.0819
|  |  | 2NP V8, V7; 10,85*(8+6)/1000 |  | 0.1519
|  |  | 2NP V5, V6; 9,6*(8+6)/1000 |  | 0.1344
|  |  | 2NP V10; 9,6*(8+6)/1000 |  | 0.1344
|  |  | 2NP V11; 8,35*(5+4)/1000 |  | 0.07515
16 | SP | 435124421 | Montáž schodišťových ramen s podestou se svařovanými spoji hmotnosti do 5,5 t budova v do 12 m | kus | 2 | 0 | 2 |  | 0 | 0.11081 | 0.22162 |  | 0
|  |  | venkovní schodiště; 2 |  | 2
17 | H | 499-823141 | DOD panel schodišťového ramene s podestou - rozm cca (3520+900)x1500mm - venkovní dvouramenné schodiště | kus | 2 | 0 | 2 |  | 0 | 3.45 | 6.9 |  | 0
|  |  | venkovní schodiště; 2 |  | 2
|  |  | 006: Úpravy povrchu | [5 empty] | 0 |  | 30.6856 |  | 0
1 | SP | 611131121 | Penetrační disperzní nátěr vnitřních stropů nanášený ručně | m2 | 154.035 | 0 | 154.035 |  | 0 | 0.00026 | 0.040049 |  | 0
|  |  | přístavba 1PP; 18,71+24,13+18,31 |  | 61.15
|  |  | přístavba 1NP m112-121; (12,49*1,1+11,77+7,85+3,06+5,62+6,72+4,39+3,71+3,71) |  | 60.569
|  |  | přístavba 2NP m205-212; (25,56*1,1+7,85+9+6,72+4,39+3,71+3,71) |  | 63.496
|  |  | ODP schod+WC 1+2NP; -(5,62+25,56) |  | -31.18
2 | SP | 611311141 | Vápenná omítka štuková dvouvrstvá vnitřních stropů rovných nanášená ručně | m2 | 154.035 | 0 | 154.035 |  | 0 | 0.01733 | 2.6694 |  | 0
|  |  | přístavba 1PP; 18,71+24,13+18,31 |  | 61.15
|  |  | přístavba 1NP m112-121; (12,49*1,1+11,77+7,85+3,06+5,62+6,72+4,39+3,71+3,71) |  | 60.569
|  |  | přístavba 2NP m205-212; (25,56*1,1+7,85+9+6,72+4,39+3,71+3,71) |  | 63.496
|  |  | ODP schod+WC 1+2NP; -(5,62+25,56) |  | -31.18
3 | SP | 612131101 | Cementový postřik vnitřních stěn nanášený celoplošně ručně | m2 | 35.13 | 0 | 35.13 |  | 0 | 0.00735 | 0.25821 |  | 0
|  |  | stáv PP, 1NP, 2NP ostění a nadpraží po nově bouraných otvorech; ((0,7+0,6)*(2*2+0,9))+((0,7+0,6)*(2*2+1,2)+(0,6+0,6)*(2*2+0,9))+((0,7+0,6)*(2*2+1,2)) |  | 25.77
|  |  | stáv 1NP, 2NP zazdívky otvorů; ((1,2+0,6)*(1,8+0,6))+((1,2+0,6)*(2,2+0,6)) |  | 9.36
4 | SP | 612131121 | Penetrační disperzní nátěr vnitřních stěn nanášený ručně | m2 | 677.9132 |  | 677.9132 |  | 0 | 0.00026 | 0.17626 |  | 0
|  |  | přístavba PP; (7,06+5,47+5,36+3,42*3)*2*2,1-0,9*2*2 |  | 114.63
|  |  | stáv 1NP; (4,1+3,7+0,95)*2*3,17-(0,9*2+1,5*1*3)*2 |  | 42.875
|  |  | přístavba 1NP; (4+7,2+3,55+5,6+1,95+1,5+1,5+3,9+2,55*2+0,9+5,6+1,2+5,1+5,4+1,1*6+1*3)*2*3,46-(0,9*0,65+1,3*1,85+0,6*0,45*5+0,6*1,35+(0,6*6+0,8*5+0,9*3+1/2)*2*2) |  | 381.382
|  |  | přístavba 2NP; (7,2+3,55+5,6+1,95+1,5+1,5+4+2,55+5,6+1,2+5,1+5,4+1,1*6+1*3)*2*3,2-(0,9*1,35*3+0,6*0,45*3+0,6*1,35+(0,6*6+0,8*4+0,9*2+1/2)*2*2) |  | 308.735
|  |  | ODP schod+WC 1+2NP; -(((7,2+3,55)*2*(3,46+3,2)+(2,54+1+2,25)*2*3,46)-(0,9*0,65+1,3*1,85+0,8*2+0,9*2+1,2*1,97*2+0,9*1,35*2)) |  | -169.7088
5 | SP | 612311141 | Vápenná omítka štuková dvouvrstvá vnitřních stěn nanášená ručně | m2 | 713.0432 |  | 713.0432 |  | 0 | 0.01733 | 12.357 |  | 0
|  |  | stáv PP, 1NP, 2NP ostění a nadpraží po nově bouraných otvorech; ((0,7+0,6)*(2*2+0,9))+((0,7+0,6)*(2*2+1,2)+(0,6+0,6)*(2*2+0,9))+((0,7+0,6)*(2*2+1,2)) |  | 25.77
|  |  | stáv 1NP, 2NP zazdívky otvorů; ((1,2+0,6)*(1,8+0,6))+((1,2+0,6)*(2,2+0,6)) |  | 9.36
|  |  | stáv 1NP; (4,1+3,7+0,95)*2*3,17-(0,9*2+1,5*1*3)*2 |  | 42.875
|  |  | přístavba PP; (7,06+5,47+5,36+3,42*3)*2*2,1-0,9*2*2 |  | 114.63
|  |  | přístavba 1NP; (4+7,2+3,55+5,6+1,95+1,5+1,5+3,9+2,55*2+0,9+5,6+1,2+5,1+5,4+1,1*6+1*3)*2*3,46-(0,9*0,65+1,3*1,85+0,6*0,45*5+0,6*1,35+(0,6*6+0,8*5+0,9*3+1/2)*2*2) |  | 381.382
|  |  | přístavba 2NP; (7,2+3,55+5,6+1,95+1,5+1,5+4+2,55+5,6+1,2+5,1+5,4+1,1*6+1*3)*2*3,2-(0,9*1,35*3+0,6*0,45*3+0,6*1,35+(0,6*6+0,8*4+0,9*2+1/2)*2*2) |  | 308.735
|  |  | ODP schod+WC 1+2NP; -(((7,2+3,55)*2*(3,46+3,2)+(2,54+1+2,25)*2*3,46)-(0,9*0,65+1,3*1,85+0,8*2+0,9*2+1,2*1,97*2+0,9*1,35*2)) |  | -169.7088
6 | SP | 612311191 | Příplatek k vápenné omítce vnitřních stěn za každých dalších 5 mm tloušťky ručně | m2 | 70.26 | 0 | 70.26 |  | 0 | 0.00735 | 0.51641 |  | 0
|  |  | stáv PP, 1NP, 2NP ostění a nadpraží po nově bouraných otvorech za dalších 10mm; (((0,7+0,6)*(2*2+0,9))+((0,7+0,6)*(2*2+1,2)+(0,6+0,6)*(2*2+0,9))+((0,7+0,6)*(2*2+1,2)))*2 |  | 51.54
|  |  | stáv 1NP, 2NP zazdívky otvorů za dalších 10mm; (((1,2+0,6)*(1,8+0,6))+((1,2+0,6)*(2,2+0,6)))*2 |  | 18.72
7 | SP | 619995001 | Začištění omítek kolem oken, dveří, podlah nebo obkladů | m | 216.26 | 0 | 216.26 |  | 0 | 0.0015 | 0.32439 |  | 0
|  |  | stáv 1NP, 2NP okolo nových příček; (4,9+10,44+10,99)*2 |  | 52.66
|  |  | stáv 2NP pod novým stropem; (3,1+4,9+3,1+3,2+3,3+9,6+6,9+8,4+6,4+9,6)*2; po vybouraném schodišti; (10*2+3,3)*2 |  | 163.6
8 | SP | 631311124 | Mazanina tl do 120 mm z betonu prostého bez zvýšených nároků na prostředí tř. C 16/20 | m3 | 1.901 | 0 | 1.901 |  | 0 | 2.2563 | 4.2893 |  | 0
|  |  | m005 PDL1, vybourané dveře; (18,31+0,7)*0,1 |  | 1.901
9 | SP | 631319022 | Příplatek k mazanině tl do 120 mm za přehlazení s poprášením cementem | m3 | 1.901 | 0 | 1.901 |  | 0 | 0.02 | 0.03802 |  | 0
|  |  | m005 PDL1, vybourané dveře; (18,31+0,7)*0,1 |  | 1.901
10 | SP | 632451455 | Potěr pískocementový tl do 50 mm tř. C 20 běžný | m2 | 30.21 |  | 30.21 |  | 0 | 0.1117 | 3.3745 |  | 0
|  |  | 1NP sklPDL3 m114 vč vybour dveří,116 akust izol ll50mm; (7,85+1+3,51) |  | 12.36
|  |  | 2NP sklPDL3 m206 vč vybour dveří 208 akust izol ll50mm; (7,85+1+9) |  | 17.85
11 | SP | 632451455B | Potěr pískocementový tl do 60 mm tř. C 20 běžný | m2 | 49.2006 |  | 49.2006 |  | 0 | 0.135 | 6.6421 |  | 0
|  |  | 1NP sklPDL2 m113,118,119,120,121 akust izol ll30mm; (11,77+6,72+4,39+3,71+3,71) |  | 30.3
|  |  | 2NP sklPDL2 m209-212 akust izol ll30mm; (6,72+4,39+3,71+3,71)*1,02 |  | 18.9006
12 | SP | 699-701001 | Doplnění podlah vč final povrch vrstvy po provedení stavebních úprav - 1NP - m101, 102, 104, 105, 106, 107, 109, 111 | kpl | 1 | 0 | 1 |  | 0 |  | 0 |  | 0
|  |  | m 102,104,105,106,107,108,111; 1 |  | 1
13 | SP | 699-701002 | Doplnění podlah vč final povrch vrstvy po provedení stavebních úprav - 2NP - m201 | kpl | 1 | 0 | 1 |  | 0 |  | 0 |  | 0
|  |  | m 201; 1 |  | 1
|  |  | 009: Ostatní konstrukce a práce | [5 empty] | 0 |  | 0.064503 |  | 0
1 | SP | 949101111 | Lešení pomocné pro objekty pozemních staveb s lešeňovou podlahou v do 1,9 m zatížení do 150 kg/m2 | m2 | 130.77 | 0 | 130.77 |  | 0 | 0.00013 | 0.017 |  | 0
|  |  | stáv 1NP, 2NP; (2+10+8+5)+(40) |  | 65
|  |  | příst 1NP m112-121; (12,49+11,77+7,85+2,25+3,06+5,62+6,72+4,39+3,71+3,71) |  | 61.57
|  |  | příst 2NP m205-212; (25,56+7,85+9+6,72+4,39+3,71+3,71) |  | 60.94
|  |  | ODP schod+WC 1+2NP; -(25,56+5,62+25,56) |  | -56.74
2 | SP | 952901111 | Vyčištění budov bytové a občanské výstavby při výšce podlaží do 4 m | m2 | 337.06 | 0 | 337.06 |  | 0 | 4e-05 | 0.013482 |  | 0
|  |  | stáv 1NP m102,104-109,111; (36,68+36,65+6,92+7,83+13,49+3,93+1,3+12,71) |  | 119.51
|  |  | stáv 2NP m201-204; (42,36+61,44+57,96+15,5)*0,5 |  | 88.63
|  |  | příst PPm003-005; (18,71+24,13+18,31+2) |  | 63.15
|  |  | příst 1NP m112-121; (12,49+11,77+7,85+2,25+3,06+5,62+6,72+4,39+3,71+3,71) |  | 61.57
|  |  | příst 2NP m205-212; (25,56+7,85+9+6,72+4,39+3,71+3,71) |  | 60.94
|  |  | ODP schod+WC 1+2NP; -(25,56+5,62+25,56) |  | -56.74
3 | SP | 953321111B | Vložky do svislých dilatačních spár z protipožární minerální izolacei tl 20 mm | m2 | 11.304 | 0 | 11.304 |  | 0 | 0.00158 | 0.01786 |  | 0
|  |  | přístavba PP-2NP napojení stávající obvodové stěny a nové stěny přístavby; (2,43+6,99)*3*0,4 |  | 11.304
4 | SP | 959-990009 | Stavební přípomoci pro nové vnitřní rozvody | soubor | 1 |  | 1 |  | 0 |  | 0 |  | 0
5 | SP | 953961113B | Vlepovaná výztuž D 12mm n kotvy chemickým tmelem M 12 hl 500 mm do betonu, ŽB nebo kamene - s vyvrtáním otvoru | kus | 16 | 0 | 16 |  | 0 | 1e-05 | 0.00016 |  | 0
|  |  | přístavba PP, 1NP 2NP; 4*(3+1) |  | 16
6 | SP | 959-823001 | D+M vlepovaná výztuž R12 dl1000mm | kus | 16 | 0 | 16 |  | 0 | 0.001 | 0.016 |  | 0
|  |  | přístavba PP, 1NP 2NP; 4*(3+1) |  | 16
|  |  | 099: Přesun hmot HSV | [5 empty] | 0 |  | 0 |  | 0
1 | SP | 997006512 | Vodorovné doprava suti s naložením a složením na skládku do 1 km | t | 4.7918 |  | 4.7918 |  | 0 |  | 0 |  | 0
2 | SP | 997006519 | Příplatek k vodorovnému přemístění suti na skládku ZKD 1 km přes 1 km | t | 81.464 |  | 81.464 |  | 0 |  | 0 |  | 0
|  |  | doprava na veřejnou skládku na vzdálenost 18km za posledních 17km; 4,792*17 |  | 81.464
3 | SP | 997013211 | Vnitrostaveništní doprava suti a vybouraných hmot pro budovy v do 6 m ručně | t | 4.7918 |  | 4.7918 |  | 0 |  | 0 |  | 0
4 | SP | 997013831 | Poplatek za uložení na skládce (skládkovné) stavebního odpadu směsného kód odpadu 170 904 | t | 4.7918 |  | 4.7918 |  | 0 |  | 0 |  | 0
5 | SP | 998011003 | Přesun hmot pro budovy zděné v do 24 m | t | 297.8722 | 0 | 297.8722 |  | 0 |  | 0 |  | 0
|  |  | 711: Izolace proti vodě | [5 empty] | 0 |  | 0.36595 |  | 0
1 | SP | 711111001 | Provedení izolace proti zemní vlhkosti vodorovné za studena nátěrem penetračním | m2 | 28.32 | 0 | 28.32 |  | 0 |  | 0 |  | 0
|  |  | základová deska vč rezervy 20% pro napojení na stáv izolace; (5,9*4)*1,2 |  | 28.32
2 | SP | 711112001 | Provedení izolace proti zemní vlhkosti svislé za studena nátěrem penetračním | m2 | 7.92 | 0 | 7.92 |  | 0 |  | 0 |  | 0
|  |  | nové základy XPS tl100mm; (5,9+4)*0,8 |  | 7.92
3 | H | 11163151 | Lak asfaltový ALP/9 (MJ kg) bal 9 kg | kg | 7.644 | 0 | 7.644 |  | 0 | 0.001 | 0.007644 |  | 0
|  |  | k Pol71111....; 28,32*0,2+7,92*0,25 |  | 7.644
4 | SP | 711141559 | Provedení izolace proti zemní vlhkosti pásy přitavením vodorovné NAIP | m2 | 28.32 | 0 | 28.32 |  | 0 | 0.0004 | 0.011328 |  | 0
|  |  | základová deska vč rezervy 20% pro napojení na stáv izolace; (5,9*4)*1,2 |  | 28.32
5 | SP | 711142559 | Provedení izolace proti zemní vlhkosti pásy přitavením svislé NAIP | m2 | 7.92 | 0 | 7.92 |  | 0 | 0.0004 | 0.003168 |  | 0
|  |  | nové základy XPS tl100mm; (5,9+4)*0,8 |  | 7.92
6 | H | 62836110 | pás těžký asfaltovaný s Al folií nosnou vložkou | m2 | 42.072 | 0 | 42.072 |  | 0 | 0.0041 | 0.1725 |  | 0
|  |  | k Pol71114....; 28,32*1,15+7,92*1,2 |  | 42.072
7 | SP | 711113115B | Izolace proti zemní vlhkosti na vodorovné ploše za studena těsnicí hmotou - vč systémového řešení spojů a výztužné tkaniny | m2 | 40.62 |  | 40.62 |  | 0 | 0.004 | 0.16248 |  | 0
|  |  | 1NP sklPDL2 m116, 117, 119, 120, 121, vč vytažení na sokl; (3,51+6,72+4,39+3,71+3,71)*1,2 |  | 26.448
|  |  | 2NP sklPDL2 m210, 211, 212, vč vytažení na sokl; (4,39+3,71+3,71)*1,2 |  | 14.172
8 | SP | 711-995212 | D+M hydroizolační tvarovka s limcem, plynotěsné provedení - pro prostup potrubí do DN 150mm základovou deskou | kus | 3 |  | 3 |  | 0 |  | 0 |  | 0
|  |  | přístavba 1NP; 3 |  | 3
9 | SP | 711161215 | Izolace proti zemní vlhkosti nopovou fólií svislá, nopek v 20,0 mm, tl do 1,0 mm | m2 | 7.92 | 0 | 7.92 |  | 0 | 0.00079 | 0.0062568 |  | 0
|  |  | nové základy XPS tl100mm; (5,9+4)*0,8 |  | 7.92
10 | SP | 711161383 | Izolace proti zemní vlhkosti nopovou fólií ukončení horní lištou | m | 9.9 | 0 | 9.9 |  | 0 | 0.00026 | 0.002574 |  | 0
|  |  | nové základy XPS tl100mm; (5,9+4) |  | 9.9
11 | SP | 998711202 | Přesun hmot procentní pro izolace proti vodě, vlhkosti a plynům v objektech v do 12 m | % | 3.21 | 0 | 3.21 | 0 | 0 |  | 0 |  | 0
|  |  | 713: Izolace tepelné | [5 empty] | 0 |  | 0.33375 |  | 0
1 | SP | 713121111 | Montáž izolace tepelné podlah volně kladenými rohožemi, pásy, dílci, deskami 1 vrstva | m2 | 77.04 | 0 | 77.04 |  | 0 |  | 0 |  | 0
|  |  | 1NP sklPDL2 m113,118,119,120,121 akust izol ll30mm; (11,77+6,72+4,39+3,71+3,71) |  | 30.3
|  |  | 2NP sklPDL2 m209-212 akust izol ll30mm; (6,72+4,39+3,71+3,71) |  | 18.53
|  |  | 1NP sklPDL3 m114,116 akust izol ll50mm; (7,85+3,51) |  | 11.36
|  |  | 2NP sklPDL3 m206,208 akust izol ll50mm; (7,85+9) |  | 16.85
2 | H | 63141432 | deska izolační minerální podlahová lambda=0,035 tl 30/25mm | m2 | 49.8066 | 0 | 49.8066 |  | 0 | 0.003 | 0.14942 |  | 0
|  |  | 1NP sklPDL2 m113,118,119,120,121 akust izol ll30mm; (11,77+6,72+4,39+3,71+3,71)*1,02 |  | 30.906
|  |  | 2NP sklPDL2 m209-212 akust izol ll30mm; (6,72+4,39+3,71+3,71)*1,02 |  | 18.9006
3 | H | 63150947B | deska tepelně izolační podlahová 1250x600 tl 50mm - ISOVER TDPT 50/50 | m2 | 28.7742 |  | 28.7742 |  | 0 | 0.0045 | 0.12948 |  | 0
|  |  | 1NP sklPDL3 m114,116 akust izol ll50mm; (7,85+3,51)*1,02 |  | 11.5872
|  |  | 2NP sklPDL3 m206,208 akust izol ll50mm; (7,85+9)*1,02 |  | 17.187
4 | SP | 713121211 | Montáž izolace tepelné podlah volně kladenými okrajovými pásky | m | 137.862 | 0 | 137.862 |  | 0 |  | 0 |  | 0
|  |  | 1NP sklPDL2 m113,118,119,120,121 akust izol ll30mm; (11,77+6,72+4,39+3,71+3,71)*1,8 |  | 54.54
|  |  | 1NP sklPDL3 m114,116 akust izol ll50mm; (7,85+3,06)*1,8 |  | 19.638
|  |  | 2NP sklPDL2 m209-212 akust izol ll30mm; (6,72+4,39+3,71+3,71)*1,8 |  | 33.354
|  |  | 2NP sklPDL3 m206,208 akust izol ll50mm; (7,85+9)*1,8 |  | 30.33
5 | H | 63140273 | pásek okrajový izolační minerální plovoucích podlah š 80 mm tl 12 mm | m | 140.6192 | 0 | 140.6192 |  | 0 | 2e-05 | 0.0028124 |  | 0
|  |  | 1NP sklPDL2 m113,118,119,120,121 akust izol ll30mm; (11,77+6,72+4,39+3,71+3,71)*1,8*1,02 |  | 55.6308
|  |  | 1NP sklPDL3 m114,116 akust izol ll50mm; (7,85+3,06)*1,8*1,02 |  | 20.0308
|  |  | 2NP sklPDL2 m209-212 akust izol ll30mm; (6,72+4,39+3,71+3,71)*1,8*1,02 |  | 34.0211
|  |  | 2NP sklPDL3 m206,208 akust izol ll50mm; (7,85+9)*1,8*1,02 |  | 30.9366
6 | SP | 713131145 | Montáž izolace tepelné stěn a základů lepením bodově rohoží, pásů, dílců, desek | m2 | 7.92 | 0 | 7.92 |  | 0 | 0.003 | 0.02376 |  | 0
|  |  | nové základy XPS tl100mm; (5,9+4)*0,8 |  | 7.92
7 | H | 28376354 | deska fasádní polystyrénová pro tepelné izolace spodní stavby Perimetr tl 100mm | m2 | 8.0784 | 0 | 8.0784 |  | 0 | 0.0035 | 0.028274 |  | 0
|  |  | nové základy tl100mm; (5,9+4)*0,8*1,02 |  | 8.0784
8 | SP | 998713202 | Přesun hmot procentní pro izolace tepelné v objektech v do 12 m | % | 1.95 | 0 | 1.95 | 0 | 0 |  | 0 |  | 0
|  |  | 762: Konstrukce tesařské | [5 empty] | 0 |  | 0 |  | 0
1 | SP | 762-701001 | D+M dřevěný krytý přístřešek půltové -kce u boč vstupu rozm cca 9,4 x 1,85m kompl vč krytiny, nátěry - dřevěné nosné prvky sloupky 120x120mm, vaznice 120x100mm, krokve 100x100mm, latě, kontralatě 40mm | kpl | 1 | 0 | 1 |  | 0 |  | 0 |  | 0
|  |  | přístavba; 1 |  | 1
|  |  | 766: Konstrukce truhlářské | [5 empty] | 0 |  | 0.052538 |  | 0
1 | SP | 766-701001 | D+M dveře vnitřní jednokřídlé rozm 600/1970 kompl - vč zárubně, prahu, kování a povrch úpravy - D24 | kus | 12 | 0 | 12 |  | 0 |  | 0 |  | 0
|  |  | D24 1+2NP; 6+6 |  | 12
2 | SP | 766-701002 | D+M dveře vnitřní jednokřídlé rozm 800/1970 kompl - vč zárubně, prahu, kování a povrch úpravy - D22 | kus | 9 | 0 | 9 |  | 0 |  | 0 |  | 0
|  |  | D22 1+2NP; 5+4 |  | 9
3 | SP | 766-701003 | D+M dveře vnitřní jednokřídlé rozm 900/1970 kompl - vč zárubně, prahu, kování a povrch úpravy - D21 | kus | 7 | 0 | 7 |  | 0 |  | 0 |  | 0
|  |  | D21 PP+1+2NP; 3+3+1 |  | 7
4 | SP | 766-701004 | D+M dveře vnitřní dvojkřídlé rozm 1200/1970 kompl - vč zárubně, prahu, kování a povrch úpravy - D33 | kus | 2 | 0 | 2 |  | 0 |  | 0 |  | 0
|  |  | D33 1+2NP; 1+1 |  | 2
5 | SP | 766-701006 | D+M dveře vnitřní jednokřídlé požární EI 30DP3-C rozm 900/1970 kompl - vč zárubně, prahu, kování a povrch úpravy - D26 | kus | 1 | 0 | 1 |  | 0 |  | 0 |  | 0
|  |  | D26; 1 |  | 1
6 | SP | 766-701007 | D+M dveře vnitřní dvojkřídlé požární EI 30DP3-C rozm 1200/1970 kompl - vč zárubně, prahu, kování a povrch úpravy - D34 | kus | 2 | 0 | 2 |  | 0 |  | 0 |  | 0
|  |  | D34 1+2NP; 1+1 |  | 2
7 | SP | 766622115 | Montáž plastových oken plochy přes 1 m2 pevných výšky do 1,5 m s rámem do zdiva | m2 | 3 | 0 | 3 |  | 0 | 0.00026 | 0.00078 |  | 0
|  |  | stáv 1NP; 1,5*1*2 |  | 3
8 | H | H 766-701006 | DOD vnitřní okno plastové fix rozm 1500/1000 mm kompl vč parapetu - podrobný popis dle PD výkr.č.D-14 Výkaz oken C32 | kus | 2 | 0 | 2 |  | 0 |  | 0 |  | 0
|  |  | stáv 1NP; 2 |  | 2
9 | SP | 766622131 | Montáž plastových oken plochy přes 1 m2 otevíravých výšky do 1,5 m s rámem do zdiva | m2 | 7.8 | 0 | 7.8 |  | 0 | 0.00027 | 0.002106 |  | 0
|  |  | stáv 1NP; 1*1,5*1 |  | 1.5
|  |  | přístavba; 2*1,2*1,5+2*0,9*1,5 |  | 6.3
10 | H | H 766-701001 | DOD okno plastové dvojkřídlé se sloupkem rozm 1200/1500 mm kompl - podrobný popis dle PD výkr.č.D-14 Výkaz oken C22 | kus | 2 | 0 | 2 |  | 0 |  | 0 |  | 0
|  |  | přístavba; 2 |  | 2
11 | H | H 766-701003 | DOD okno plastové jednokřídlé rozm 900/1500 mm kompl - podrobný popis dle PD výkr.č.D-14 Výkaz oken C12 | kus | 2 | 0 | 2 |  | 0 |  | 0 |  | 0
|  |  | přístavba; 2 |  | 2
12 | H | H 766-701005 | DOD vnitřní okno plastové výsuvné rozm 1500/1000 mm kompl vč parapetu - podrobný popis dle PD výkr.č.D-14 Výkaz oken C31 | kus | 1 | 0 | 1 |  | 0 |  | 0 |  | 0
|  |  | stáv 1NP; 1 |  | 1
13 | SP | 766622216 | Montáž plastových oken plochy do 1 m2 otevíravých s rámem do zdiva | kus | 8 | 0 | 8 |  | 0 | 0.00027 | 0.00216 |  | 0
|  |  | přístavba; 8 |  | 8
14 | H | H 766-701004 | DOD okno plastové jednokřídlé rozm 900/600 mm kompl - podrobný popis dle PD výkr.č.D-14 Výkaz oken C13 | kus | 8 | 0 | 8 |  | 0 |  | 0 |  | 0
|  |  | přístavba; 8 |  | 8
15 | SP | 766629214 | Příplatek k montáži oken rovné ostění připojovací spára do 15 mm - páska | m | 44.4 | 0 | 44.4 |  | 0 | 0.00028 | 0.012432 |  | 0
|  |  | přístavba; (2*(1,2+1,5)+2*(0,9+1,5)+8*(0,9+0,6))*2 |  | 44.4
16 | SP | 766694111 | Montáž parapetních desek dřevěných nebo plastových šířky do 30 cm délky do 1,0 m | kus | 10 | 0 | 10 |  | 0 |  | 0 |  | 0
|  |  | přístavba 4*1,2+1*1,2+2*0,9+8*0,9; 2+8 |  | 10
17 | SP | 766694112 | Montáž parapetních desek dřevěných nebo plastových šířky do 30 cm délky do 1,6 m | kus | 2 | 0 | 2 |  | 0 |  | 0 |  | 0
|  |  | přístavba 2*1,2+1*1,2+2*0,9+8*0,9; 2 |  | 2
18 | H | 60794101 | deska parapetní dřevotřísková vnitřní 0,2 x 1 m | m | 11.4 | 0 | 11.4 |  | 0 | 0.003 | 0.0342 |  | 0
|  |  | přístavba; 2*1,2+2*0,9+8*0,9 |  | 11.4
19 | SP | 766660461 | Montáž vchodových dveří 2křídlových s nadsvětlíkem do zdiva | kus | 1 | 0 | 1 |  | 0 | 0.00086 | 0.00086 |  | 0
|  |  | stáv část m101; 1 |  | 1
20 | H | H 766-701008 | DOD dveře vstupní plastové dvojkřídlé rozm 1800/2000 s fix nadsvětl 1800/600 mm kompl - vč rámu a systémového prahu - podrobný popis dle PD výkr.č.D-15 Výkaz dveří D10A, D10B | kus | 1 | 0 | 1 |  | 0 |  | 0 |  | 0
|  |  | stáv část m101; 1 |  | 1
21 | SP | 998766202 | Přesun hmot procentní pro konstrukce truhlářské v objektech v do 12 m | % | 1.08 | 0 | 1.08 | 0 | 0 |  | 0 |  | 0
|  |  | 767: Konstrukce zámečnické | [5 empty] | 0 |  | 0 |  | 0
1 | SP | 767-701002 | DOD zábradlí exteriérové schodišťové kompl vč final povrch úpravy | mb | 8.84 | 0 | 8.84 |  | 0 |  | 0 |  | 0
|  |  | přístavba vnějšek; 3,52*2+1,8 |  | 8.84
2 | SP | 998767202 | Přesun hmot procentní pro zámečnické konstrukce v objektech v do 12 m | % | 1.79 | 0 | 1.79 | 0 | 0 |  | 0 |  | 0
|  |  | 771: Podlahy z dlaždic | [5 empty] | 0 |  | 0.23655 |  | 0
1 | SP | 771473112 | Montáž soklíků z dlaždic keramických lepených rovných v do 90 mm | m | 65.3 |  | 65.3 |  | 0 | 0.00028 | 0.018284 |  | 0
|  |  | 1NP m113,114,118 sokl; (23,7-0,8+15,1-4,7+14,4-3,6) |  | 44.1
|  |  | 2NP m206,209 sokl; (15,1-4,7+14,4-3,6) |  | 21.2
2 | SP | 771573113 | Montáž podlah keramických režných hladkých lepených do 12 ks/m2 | m2 | 48.83 |  | 48.83 |  | 0 | 0.00417 | 0.20362 |  | 0
|  |  | 1NP sklPDL2 113,118,119,120,121 dlažba; (11,77+6,72+4,39+3,71+3,71) |  | 30.3
|  |  | 2NP sklPDL2 m209-212 dlažba; (6,72+4,39+3,71+3,71) |  | 18.53
3 | SP | H771-994011 | DOD dlažba keramická | m2 | 57.5744 |  | 57.5744 |  | 0 |  | 0 |  | 0
|  |  | 1NP sklPDL2 m113,118,119,120,121 dlažba; (11,77+6,72+4,39+3,71+3,71)*1,04 |  | 31.512
|  |  | 1NP m113,114,118 sokl; (23,7-0,8+15,1-4,7+14,4-3,6)*0,1*1,04 |  | 4.5864
|  |  | 2NP sklPDL2 m209-212 dlažba; (6,72+4,39+3,71+3,71)*1,04 |  | 19.2712
|  |  | 2NP m206,209 sokl; (15,1-4,7+14,4-3,6)*0,1*1,04 |  | 2.2048
4 | SP | 771591111 | Podlahy penetrace podkladu | m2 | 48.83 |  | 48.83 |  | 0 | 0.0003 | 0.014649 |  | 0
|  |  | 1NP sklPDL2 m113,118,119,120,121 dlažba; (11,77+6,72+4,39+3,71+3,71) |  | 30.3
|  |  | 2NP sklPDL2 m209-212 dlažba; (6,72+4,39+3,71+3,71) |  | 18.53
5 | SP | 771591185 | Podlahy řezání keramických dlaždic rovné | kus | 197 |  | 197 |  | 0 |  | 0 |  | 0
|  |  | 1NP m113,114,118 sokl; (23,7-0,8+15,1-4,7+14,4-3,6)*3+0,7 |  | 133
|  |  | 2NP m206,209 sokl; (15,1-4,7+14,4-3,6)*3+0,4 |  | 64
6 | SP | 998771202 | Přesun hmot procentní pro podlahy z dlaždic v objektech v do 12 m | % | 6.58 | 0 | 6.58 | 0 | 0 |  | 0 |  | 0
|  |  | 777: Podlahy lité | [5 empty] | 0 |  | 0 |  | 0
1 | SP | 777-701001 | D+M podlaha polyuretanová tl.20mm - skl PDL 3 | m2 | 30.21 | 0 | 30.21 |  | 0 |  | 0 |  | 0
|  |  | 1NP sklPDL3 m114 vč vybour dveří,116; (7,85+1+3,51) |  | 12.36
|  |  | 2NP sklPDL3 m206 vč vybour dveří 208; (7,85+1+9) |  | 17.85
2 | SP | 998777202 | Přesun hmot procentní pro podlahy lité v objektech v do 12 m | % | 0.8 | 0 | 0.8 | 0 | 0 |  | 0 |  | 0
|  |  | 781: Obklady keramické | [5 empty] | 0 |  | 0.43122 |  | 0
1 | SP | 781473114 | Montáž obkladů vnitřních keramických hladkých do 22 ks/m2 lepených standardním lepidlem | m2 | 143.74 |  | 143.74 |  | 0 | 0.003 | 0.43122 |  | 0
|  |  | stáv 1NP; (3,6+2-0,9/2-0,6/2)*2-1,5*1 |  | 8.2
|  |  | přístavba 1NP; ((1,36+2,25+5,1+5,4+1,1*6+1,05*3)*2-(0,6*12+0,8*4+0,9/2))*2 |  | 73.74
|  |  | přístavba 2NP; ((5,1+5,4+1,1*6+1,05*3)*2-(0,6*12+0,8*3))*2 |  | 61.8
2 | H | H781-622001 | DOD obklad keramický | m2 | 149.4896 |  | 149.4896 |  | 0 |  | 0 |  | 0
|  |  | stáv 1NP; ((3,6+2-0,9/2-0,6/2)*2-1,5*1)*1,04 |  | 8.528
|  |  | přístavba 1NP; (((1,36+2,25+5,1+5,4+1,1*6+1,05*3)*2-(0,6*12+0,8*4+0,9/2))*2)*1,04 |  | 76.6896
|  |  | přístavba 2NP; (((5,1+5,4+1,1*6+1,05*3)*2-(0,6*12+0,8*3))*2)*1,04 |  | 64.272
3 | SP | 998781202 | Přesun hmot procentní pro obklady keramické v objektech v do 12 m | % | 3.37 | 0 | 3.37 | 0 | 0 |  | 0 |  | 0
|  |  | 784: Malby | [5 empty] | 0 |  | 0.6924 |  | 0
1 | SP | 784181101 | Základní akrylátová jednonásobná penetrace podkladu v místnostech výšky do 3,80m | m2 | 1331.538 |  | 1331.538 |  | 0 | 0.0002 | 0.26631 |  | 0
|  |  | stáv část PP - 2NP; 600 |  | 600
|  |  | přístavba omítka strop 1. a 2NP; 185,215 |  | 185.215
|  |  | přístavba omítka stěny 1. a 2NP; 1350,802-468,05 |  | 882.752
|  |  | přístavba ODP keram obkladu; -(95,64+61,8) |  | -157.44
|  |  | ODP schod+WC strop; -31,18; stěny; -(169,709-21,9) |  | -178.989
2 | SP | 784211121 | Dvojnásobné bílé malby ze směsí za mokra středně otěruvzdorných v místnostech výšky do 3,80 m | m2 | 1331.538 |  | 1331.538 |  | 0 | 0.00032 | 0.42609 |  | 0
|  |  | výměra dle Pol784181...; 1510,527-178,989 |  | 1331.538
|  |  | TZ1: Stavební instalace | [5 empty] | 0 |  | 0 |  | 0
1 | SP | 720-011 | ZTI přístavba 1NP - dle samostatného rozpočtu | soubor | 1 |  | 1 |  | 0 |  | 0 |  | 0
2 | SP | 720-012 | ZTI přístavba 2NP - dle samostatného rozpočtu | soubor | 1 |  | 1 |  | 0 |  | 0 |  | 0
3 | SP | 730-011 | Ústřední vytápění přístavba 1NP - dle samostatného rozpočtu | soubor | 1 |  | 1 |  | 0 |  | 0 |  | 0
4 | SP | 730-012 | Ústřední vytápění přístavba 2NP - dle samostatného rozpočtu | soubor | 1 |  | 1 |  | 0 |  | 0 |  | 0
|  |  | TZ2: Elektroinstalace a slaboproud | [5 empty] | 0 |  | 0 |  | 0
1 | MP | 021-011 | Elektroinstalace silnoproud přístavba PP- dle samostatného rozpočtu | soubor | 1 |  | 1 |  | 0 |  | 0 |  | 0
2 | MP | 021-012 | Elektroinstalace silnoproud přístavba 1NP - dle samostatného rozpočtu | soubor | 1 |  | 1 |  | 0 |  | 0 |  | 0
3 | MP | 021-014 | Elektroinstalace silnoproud přístavba 2NP - dle samostatného rozpočtu | soubor | 1 |  | 1 |  | 0 |  | 0 |  | 0
4 | MP | 022-011 | Elektroinstalace slaboproud přístavba PP- dle samostatného rozpočtu | soubor | 1 |  | 1 |  | 0 |  | 0 |  | 0
5 | MP | 022-012 | Elektroinstalace slaboproud přístavba 1NP- dle samostatného rozpočtu | soubor | 1 |  | 1 |  | 0 |  | 0 |  | 0
6 | MP | 022-013 | Elektroinstalace slaboproud přístavba 2NP- dle samostatného rozpočtu | soubor | 1 |  | 1 |  | 0 |  | 0 |  | 0
|  |  | část: Stavební úpravy 3NP | [5 empty] | 0 |  | 213.3986 |  | 0
|  |  | 003: Svislé konstrukce | [5 empty] | 0 |  | 72.5379 |  | 0
1 | SP | 311272311 | Zdivo z pórobetonových tvárnic hladkých do P2 do 450 kg/m3 na tenkovrstvou maltu tl 375 mm | m2 | 272.039 | 0 | 272.039 |  | 0 | 0.2171 | 59.0597 |  | 0
|  |  | NADstavba; (((20*2+15,65*2+19,2-0,8*2+3,55+2,25)*2,95+14,85*1,94/2*2)-(1,2*1,75*13+0,9*0,85*4+0,9*1,75+0,9*2+1,2*2)) |  | 272.039
2 | SP | 317941123 | Osazování ocelových válcovaných nosníků na zdivu I, IE, U, UE nebo L do č 22 | t | 0.10752 | 0 | 0.10752 |  | 0 | 0.01709 | 0.0018375 |  | 0
|  |  | NADstavba IPEč200 3ks dl1,6m; 22,4*1,6*3/1000 |  | 0.10752
3 | H | 13010752 | ocel profilová IPE 200 jakost 11 375 | t | 0.11612 | 0 | 0.11612 |  | 0 | 1 | 0.11612 |  | 0
|  |  | NADstavba IPEč200 3ks dl1,6m; 22,4*1,6*3/1000*1,08 |  | 0.11612
4 | SP | 399-921011 | Zapravení ocelových nosníků osazovaných jako překlady nad otvory kompl - plentování cihlami a rabic pletivem, vyzdívka mezi nosníky n obetonování vč bednění | m3 | 0.16 |  | 0.16 |  | 0 | 1.8 | 0.288 |  | 0
|  |  | NADstavba IPEč200 3ks dl1,6m; 1,6*0,4*0,25 |  | 0.16
5 | SP | 317141423 | Překlad plochý z pórobetonu š 125 mm dl přes 1300 do 1500 mm | kus | 12 |  | 12 |  | 0 | 0.01962 | 0.23544 |  | 0
|  |  | NÁDstavba; 12 |  | 12
6 | SP | 317141424 | Překlad plochý z pórobetonu š 125 mm dl přes 1500 do 1800 mm | kus | 45 |  | 45 |  | 0 | 0.02374 | 1.0683 |  | 0
|  |  | NÁDstavba; 45 |  | 45
7 | SP | 317142422 | Překlad nenosný přímý z pórobetonu v příčkách tl 100 mm dl přes 1000 do 1250 mm | kus | 12 |  | 12 |  | 0 | 0.02606 | 0.31272 |  | 0
|  |  | NÁDstavba; 12 |  | 12
8 | SP | 342272225 | Příčka z pórobetonových hladkých tvárnic na tenkovrstvou maltu tl 100 mm | m2 | 76.174 | 0 | 76.174 |  | 0 | 0.06917 | 5.269 |  | 0
|  |  | NADstavba; (11,6+2,25*4+1,1*3+2+1,7*2)*3,18-(0,6*6+0,8*5+0,9)*2 |  | 76.174
9 | SP | 389381001 | Dobetonování prefabrikovaných konstrukcí | m3 | 2.3831 |  | 2.3831 |  | 0 | 2.5961 | 6.1868 |  | 0
|  |  | 2NP panel A 1,2x7,2, B 1,2x6,7, E1 1,2x5,9, E2 1,2x4,45; (7,2*7+6,7*8+5,9*4+4,45*2)*0,25*0,05 |  | 1.7063
|  |  | 2NP panel C 1,2x3,4, D 1,2x3,6, E3 0,85x1,55; (3,4*7+3,6*8+1,55*1)*0,25*0,05 |  | 0.67688
|  |  | 004: Vodorovné konstrukce | [5 empty] | 0 |  | 95.6728 |  | 0
1 | SP | 411121121 | Montáž prefabrikovaných ŽB stropů ze stropních panelů š 1200 mm dl do 3800 mm | kus | 16 |  | 16 |  | 0 | 0.08642 | 1.3827 |  | 0
|  |  | 2NP panel C 1,2x3,4, D 1,2x3,6, E3 0,85x1,55 (3,4*7+3,6*8+1,55*1); 7+8+1 |  | 16
2 | SP | 411121125 | Montáž prefabrikovaných ŽB stropů ze stropních panelů š 1200 mm dl do 7000 mm | kus | 21 |  | 21 |  | 0 | 0.14954 | 3.1403 |  | 0
|  |  | 2NP panel A 1,2x7,2, B 1,2x6,7, E1 1,2x5,9, E2 1,2x4,45 (7,2*7+6,7*8+5,9*4+4,45*2); 7+8+4+2 |  | 21
3 | H | 59346861 | panel stropní předpjatý 100x119x25 cm, 6 + 0 | m | 190.65 | 0 | 190.65 |  | 0 | 0.413 | 78.7385 |  | 0
|  |  | 2NP panel A 1,2x7,2, B 1,2x6,7, E1 1,2x5,9, E2 1,2x4,45; (7,2*7+6,7*8+5,9*4+4,45*2) |  | 136.5
|  |  | 2NP panel C 1,2x3,4, D 1,2x3,6, E3 0,85x1,55; (3,4*7+3,6*8+1,55*1) |  | 54.15
4 | H | 59346861A | panel stropní předpjatý atyp 85x119x25 cm, 6 + 0 | m | 1.55 | 0 | 1.55 |  | 0 | 0.413 | 0.64015 |  | 0
|  |  | 2NP panel E3 0,85x1,55; (1,55*1) |  | 1.55
5 | SP | 417321313 | Ztužující pásy a věnce ze ŽB tř. C 16/20 | m3 | 3.8335 |  | 3.8335 |  | 0 | 2.2565 | 8.6501 |  | 0
|  |  | NADstavba; (20+15,65-0,8)*2*0,275*0,2 |  | 3.8335
6 | SP | 417352411 | Ztracené bednění věnců z pórobetonových U-profilů do 500 kg/m3 pro zdivo tl 375 mm | m | 69.7 | 0 | 69.7 |  | 0 | 0.03741 | 2.6075 |  | 0
|  |  | NADstavba; (20+15,65-0,8)*2 |  | 69.7
7 | SP | 417361821 | Výztuž ztužujících pásů a věnců betonářskou ocelí 10 505 | t | 0.4879 |  | 0.4879 |  | 0 | 1.0526 | 0.51354 |  | 0
|  |  | NADstavba; (20+15,65-0,8)*2*(5+2)/1000 |  | 0.4879
|  |  | 006: Úpravy povrchu | [5 empty] | 0 |  | 35.9957 |  | 0
1 | SP | 612131121 | Penetrační disperzní nátěr vnitřních stěn nanášený ručně | m2 | 468.0498 | 0 | 468.0498 |  | 0 | 0.00026 | 0.12169 |  | 0
|  |  | NADtavba 3NP; (7,2+3,55+5,6+1,95+1,5+1,5+3,9+2,55*2+5,6+5,1+5,4+1,1*6+1*3)*2*3,07-(0,9*1,35*2+0,6*0,45*4+0,6*1,35+(0,6*6+0,8*5+0,9*3)*2*2) |  | 298.32
|  |  | NADtavba 3NP; ((19+10,82)*2*3,07-(0,9*1,35*11)) |  | 169.7298
2 | SP | 612311141 | Vápenná omítka štuková dvouvrstvá vnitřních stěn nanášená ručně | m2 | 468.0498 | 0 | 468.0498 |  | 0 | 0.01733 | 8.1113 |  | 0
|  |  | NADtavba 3NP; (7,2+3,55+5,6+1,95+1,5+1,5+3,9+2,55*2+5,6+5,1+5,4+1,1*6+1*3)*2*3,07-(0,9*1,35*2+0,6*0,45*4+0,6*1,35+(0,6*6+0,8*5+0,9*3)*2*2) |  | 298.32
|  |  | NADtavba 3NP; ((19+10,82)*2*3,07-(0,9*1,35*11)) |  | 169.7298
3 | SP | 632451455 | Potěr pískocementový tl do 50 mm tř. C 20 běžný | m2 | 205.69 | 0 | 205.69 |  | 0 | 0.1117 | 22.9756 |  | 0
|  |  | NÁDstavba skl PDL5 m301-304 akust izol tl50mm; (112,76+62,64+18,79+11,5) |  | 205.69
4 | SP | 632451455B | Potěr pískocementový tl do 60 mm tř. C 20 běžný | m2 | 35.46 | 0 | 35.46 |  | 0 | 0.135 | 4.7871 |  | 0
|  |  | NÁDstavba skl PDL4 m306-312 akust izol tl30mm; (7,7+3,6+5,63+6,72+4,39+3,71+3,71) |  | 35.46
|  |  | 009: Ostatní konstrukce a práce | [5 empty] | 0 |  | 0.07357 |  | 0
1 | SP | 949101111 | Lešení pomocné pro objekty pozemních staveb s lešeňovou podlahou v do 1,9 m zatížení do 150 kg/m2 | m2 | 268.65 |  | 268.65 |  | 0 | 0.00013 | 0.034924 |  | 0
|  |  | NADstavba 3NP; 268,65 |  | 268.65
2 | SP | 952901111 | Vyčištění budov bytové a občanské výstavby při výšce podlaží do 4 m | m2 | 268.65 |  | 268.65 |  | 0 | 4e-05 | 0.010746 |  | 0
|  |  | NADstavba 3NP; 268,65 |  | 268.65
3 | SP | 953841141 | Nástavec na komínový průduch nerezový v do 2 m D do 160 mm | kus | 1 | 0 | 1 |  | 0 | 0.0279 | 0.0279 |  | 0
|  |  | 099: Přesun hmot HSV | [5 empty] | 0 |  | 0 |  | 0
1 | SP | 998011003 | Přesun hmot pro budovy zděné v do 24 m | t | 204.2799 | 0 | 204.2799 |  | 0 |  | 0 |  | 0
|  |  | 711: Izolace proti vodě | [5 empty] | 0 |  | 0.056688 |  | 0
1 | SP | 711113115B | Izolace proti zemní vlhkosti na vodorovné ploše za studena těsnicí hmotou - vč systémového řešení spojů a výztužné tkaniny | m2 | 14.172 |  | 14.172 |  | 0 | 0.004 | 0.056688 |  | 0
|  |  | 3NP sklPDL4 m311, 312, 313, vč vytažení na sokl; (4,39+3,71+3,71)*1,2 |  | 14.172
2 | SP | 998711202 | Přesun hmot procentní pro izolace proti vodě, vlhkosti a plynům v objektech v do 12 m | % | 3.21 |  | 3.21 | 0 | 0 |  | 0 |  | 0
|  |  | 713: Izolace tepelné | [5 empty] | 0 |  | 1.0552 |  | 0
1 | SP | 713121111 | Montáž izolace tepelné podlah volně kladenými rohožemi, pásy, dílci, deskami 1 vrstva | m2 | 241.15 |  | 241.15 |  | 0 |  | 0 |  | 0
|  |  | NÁDstavba skl PDL4 m306-312 akust izol tl30mm; (7,7+3,6+5,63+6,72+4,39+3,71+3,71) |  | 35.46
|  |  | NÁDstavba skl PDL5 m301-304 akust izol tl50mm; (112,76+62,64+18,79+11,5) |  | 205.69
2 | H | 63141432 | deska izolační minerální podlahová lambda=0,035 tl 30/25mm | m2 | 36.1692 |  | 36.1692 |  | 0 | 0.003 | 0.10851 |  | 0
|  |  | NÁDstavba skl PDL4 m306-312 akust izol tl30mm; (7,7+3,6+5,63+6,72+4,39+3,71+3,71)*1,02 |  | 36.1692
3 | H | 63150947B | deska tepelně izolační podlahová 1250x600 tl 50mm - ISOVER TDPT 50/50 | m2 | 209.8038 |  | 209.8038 |  | 0 | 0.0045 | 0.94412 |  | 0
|  |  | NÁDstavba skl PDL5 m301-304 akust izol tl50mm; (112,76+62,64+18,79+11,5)*1,02 |  | 209.8038
4 | SP | 713121211 | Montáž izolace tepelné podlah volně kladenými okrajovými pásky | m | 124.995 |  | 124.995 |  | 0 |  | 0 |  | 0
|  |  | NÁDstavba skl PDL4 m306-312 akust izol tl30mm; (7,85+3,15+5,63+6,72+4,39+3,71+3,71)*1,8 |  | 63.288
|  |  | NÁDstavba skl PDL5 m301-304 akust izol tl50mm; (112,76+62,64+18,79+11,5)*0,3 |  | 61.707
5 | H | 63140273 | pásek okrajový izolační minerální plovoucích podlah š 80 mm tl 12 mm | m | 127.4949 |  | 127.4949 |  | 0 | 2e-05 | 0.0025499 |  | 0
|  |  | NÁDstavba skl PDL4 m306-312 akust izol tl30mm; (7,85+3,15+5,63+6,72+4,39+3,71+3,71)*1,8*1,02 |  | 64.5538
|  |  | NÁDstavba skl PDL5 m301-304 akust izol tl50mm; (112,76+62,64+18,79+11,5)*0,3*1,02 |  | 62.9411
6 | SP | 998713202 | Přesun hmot procentní pro izolace tepelné v objektech v do 12 m | % | 1.95 |  | 1.95 | 0 | 0 |  | 0 |  | 0
|  |  | 763: Konstrukce montované | [5 empty] | 0 |  | 7.1322 |  | 0
1 | SP | 763112312 | SDK příčka mezibytová tl 155 mm zdvojený profil CW+UW 50 desky 2xA 12,5 TI 50+50 mm EI 60 Rw 62 dB | m2 | 65.165 | 0 | 65.165 |  | 0 | 0.04912 | 3.2009 |  | 0
|  |  | NADstavba; (3,55+8,7+10,9)*3,1-(0,9+1,2+1,2)*2 |  | 65.165
2 | SP | 763131531 | SDK podhled deska 1xDF 12,5 bez TI jednovrstvá spodní kce profil CD+UD | m2 | 277.44 | 0 | 277.44 |  | 0 | 0.01417 | 3.9313 |  | 0
|  |  | NADstavba SDK podhled; (19,2*(14,85-0,4)) |  | 277.44
3 | SP | 998763402 | Přesun hmot procentní pro sádrokartonové konstrukce v objektech v do 12 m | % | 1.52 | 0 | 1.52 | 0 | 0 |  | 0 |  | 0
|  |  | 766: Konstrukce truhlářské | [5 empty] | 0 |  | 0.092423 |  | 0
1 | SP | 766-701001 | D+M dveře vnitřní jednokřídlé rozm 600/1970 kompl - vč zárubně, prahu, kování a povrch úpravy - D24 | kus | 6 |  | 6 |  | 0 |  | 0 |  | 0
|  |  | NADstavba 3NP; 6 |  | 6
2 | SP | 766-701002 | D+M dveře vnitřní jednokřídlé rozm 800/1970 kompl - vč zárubně, prahu, kování a povrch úpravy - D22 | kus | 5 |  | 5 |  | 0 |  | 0 |  | 0
|  |  | NADstavba 3NP; 5 |  | 5
3 | SP | 766-701003 | D+M dveře vnitřní jednokřídlé rozm 900/1970 kompl - vč zárubně, prahu, kování a povrch úpravy - D21 | kus | 2 |  | 2 |  | 0 |  | 0 |  | 0
|  |  | NADstavba 3NP; 2 |  | 2
4 | SP | 766-701004 | D+M dveře vnitřní dvojkřídlé rozm 1200/1970 kompl - vč zárubně, prahu, kování a povrch úpravy - D33 | kus | 2 |  | 2 |  | 0 |  | 0 |  | 0
|  |  | NADstavba 3NP; 2 |  | 2
5 | SP | 766-701006 | D+M dveře vnitřní jednokřídlé požární EI 30DP3-C rozm 900/1970 kompl - vč zárubně, prahu, kování a povrch úpravy - D26 | kus | 1 |  | 1 |  | 0 |  | 0 |  | 0
|  |  | NADstavba 3NP; 1 |  | 1
6 | SP | 766-701007 | D+M dveře vnitřní dvojkřídlé požární EI 30DP3-C rozm 1200/1970 kompl - vč zárubně, prahu, kování a povrch úpravy - D34 | kus | 1 |  | 1 |  | 0 |  | 0 |  | 0
|  |  | NADstavba 3NP; 1 |  | 1
7 | SP | 766622131 | Montáž plastových oken plochy přes 1 m2 otevíravých výšky do 1,5 m s rámem do zdiva | m2 | 24.75 |  | 24.75 |  | 0 | 0.00027 | 0.0066825 |  | 0
|  |  | NADstavba; 13*1,2*1,5+1*0,9*1,5 |  | 24.75
8 | H | H 766-701001 | DOD okno plastové dvojkřídlé se sloupkem rozm 1200/1500 mm kompl - podrobný popis dle PD výkr.č.D-14 Výkaz oken C22 | kus | 13 |  | 13 |  | 0 |  | 0 |  | 0
|  |  | NADstavba; 13 |  | 13
9 | H | H 766-701003 | DOD okno plastové jednokřídlé rozm 900/1500 mm kompl - podrobný popis dle PD výkr.č.D-14 Výkaz oken C12 | kus | 1 |  | 1 |  | 0 |  | 0 |  | 0
|  |  | NADstavba; 1 |  | 1
10 | SP | 766622216 | Montáž plastových oken plochy do 1 m2 otevíravých s rámem do zdiva | kus | 4 |  | 4 |  | 0 | 0.00027 | 0.00108 |  | 0
|  |  | NADstavba; 4 |  | 4
11 | H | H 766-701004 | DOD okno plastové jednokřídlé rozm 900/600 mm kompl - podrobný popis dle PD výkr.č.D-14 Výkaz oken C13 | kus | 4 |  | 4 |  | 0 |  | 0 |  | 0
|  |  | NADstavba; 4 |  | 4
12 | SP | 766-701011 | D+M vnitřní okenní žaluzie | m2 | 19.8 | 0 | 19.8 |  | 0 |  | 0 |  | 0
|  |  | NADstavba m301-303; 1,2*1,5*11 |  | 19.8
13 | SP | 766629214 | Příplatek k montáži oken rovné ostění připojovací spára do 15 mm - páska | m | 87 |  | 87 |  | 0 | 0.00028 | 0.02436 |  | 0
|  |  | NADstavba; (13*(1,2+1,5)+1*(0,9+1,5)+4*(0,9+0,6))*2 |  | 87
14 | SP | 766694111 | Montáž parapetních desek dřevěných nebo plastových šířky do 30 cm délky do 1,0 m | kus | 5 |  | 5 |  | 0 |  | 0 |  | 0
|  |  | NADstavba 13*1,2+1*0,9+4*0,9; 1+4 |  | 5
15 | SP | 766694112 | Montáž parapetních desek dřevěných nebo plastových šířky do 30 cm délky do 1,6 m | kus | 13 |  | 13 |  | 0 |  | 0 |  | 0
|  |  | NADstavba 13*1,2+1*0,9+4*0,9; 13 |  | 13
16 | H | 60794101 | deska parapetní dřevotřísková vnitřní 0,2 x 1 m | m | 20.1 |  | 20.1 |  | 0 | 0.003 | 0.0603 |  | 0
|  |  | NADstavba; 13*1,2+1*0,9+4*0,9 |  | 20.1
17 | SP | 998766202 | Přesun hmot procentní pro konstrukce truhlářské v objektech v do 12 m | % | 1.08 | 0 | 1.08 | 0 | 0 |  | 0 |  | 0
|  |  | 771: Podlahy z dlaždic | [5 empty] | 0 |  | 0.1687 |  | 0
1 | SP | 771473112 | Montáž soklíků z dlaždic keramických lepených rovných v do 90 mm | m | 36.4 |  | 36.4 |  | 0 | 0.00028 | 0.010192 |  | 0
|  |  | NÁDstavba m306,308,309,310 sokl; (15,1-4,7+14,4-3,6+7,3-0,8+9,5-0,8) |  | 36.4
2 | SP | 771573113 | Montáž podlah keramických režných hladkých lepených do 12 ks/m2 | m2 | 35.46 |  | 35.46 |  | 0 | 0.00417 | 0.14787 |  | 0
|  |  | NÁDstavba skl PDL4 m306-312 dlažba; (7,7+3,6+5,63+6,72+4,39+3,71+3,71) |  | 35.46
3 | SP | H771-994011 | DOD dlažba keramická | m2 | 73.2784 |  | 73.2784 |  | 0 |  | 0 |  | 0
|  |  | NÁDstavba skl PDL4 m306-312 dlažba; (7,7+3,6+5,63+6,72+4,39+3,71+3,71)*1,04 |  | 36.8784
|  |  | NÁDstavba m306,308,309,310 sokl; (15,1-4,7+14,4-3,6+7,3-0,8+9,5-0,8) |  | 36.4
4 | SP | 771591111 | Podlahy penetrace podkladu | m2 | 35.46 |  | 35.46 |  | 0 | 0.0003 | 0.010638 |  | 0
|  |  | NÁDstavba skl PDL4 m306-312 dlažba; (7,7+3,6+5,63+6,72+4,39+3,71+3,71) |  | 35.46
5 | SP | 771591185 | Podlahy řezání keramických dlaždic rovné | kus | 109 |  | 109 |  | 0 |  | 0 |  | 0
|  |  | 3NP m306,308,309,310 sokl; (15,1-4,7+14,4-3,6+7,3-0,8+9,5-0,8)*3-0,2 |  | 109
6 | SP | 998771202 | Přesun hmot procentní pro podlahy z dlaždic v objektech v do 12 m | % | 6.58 |  | 6.58 | 0 | 0 |  | 0 |  | 0
|  |  | 777: Podlahy lité | [5 empty] | 0 |  | 0 |  | 0
1 | SP | 777-701001 | D+M podlaha polyuretanová tl.20mm - skl PDL 3 | m2 | 205.69 |  | 205.69 |  | 0 |  | 0 |  | 0
|  |  | NÁDstavba skl PDL5 m301-304 akust izol tl50mm; (112,76+62,64+18,79+11,5) |  | 205.69
2 | SP | 998777202 | Přesun hmot procentní pro podlahy lité v objektech v do 12 m | % | 0.8 |  | 0.8 | 0 | 0 |  | 0 |  | 0
|  |  | 781: Obklady keramické | [5 empty] | 0 |  | 0.19125 |  | 0
1 | SP | 781473114 | Montáž obkladů vnitřních keramických hladkých do 22 ks/m2 lepených standardním lepidlem | m2 | 63.75 |  | 63.75 |  | 0 | 0.003 | 0.19125 |  | 0
|  |  | NADstavba 2NP; ((2+1,7*2+1,05*3+1,9+1,6*2+1,1*6-(0,6*12+0,8*3)/2)*2*2+1,3*1,5) |  | 63.75
2 | H | H781-622001 | DOD obklad keramický | m2 | 66.3 |  | 66.3 |  | 0 |  | 0 |  | 0
|  |  | NADstavba 2NP; ((2+1,7*2+1,05*3+1,9+1,6*2+1,1*6-(0,6*12+0,8*3)/2)*2*2+1,3*1,5)*1,04 |  | 66.3
3 | SP | 998781202 | Přesun hmot procentní pro obklady keramické v objektech v do 12 m | % | 3.37 |  | 3.37 | 0 | 0 |  | 0 |  | 0
|  |  | 784: Malby | [5 empty] | 0 |  | 0.42228 |  | 0
1 | SP | 784181101 | Základní akrylátová jednonásobná penetrace podkladu v místnostech výšky do 3,80m | m2 | 812.07 |  | 812.07 |  | 0 | 0.0002 | 0.16241 |  | 0
|  |  | NADstavba omítka stěny; (298,32+169,73) |  | 468.05
|  |  | NADstavba SDK stěny; (65,165*2) |  | 130.33
|  |  | NADstavba SDK strop; (277,44) |  | 277.44
|  |  | NADstavba ODP keram obkladu; -(63,75) |  | -63.75
2 | SP | 784211121 | Dvojnásobné bílé malby ze směsí za mokra středně otěruvzdorných v místnostech výšky do 3,80 m | m2 | 812.07 |  | 812.07 |  | 0 | 0.00032 | 0.25986 |  | 0
|  |  | výměra dle Pol784181...; 812,07 |  | 812.07
|  |  | TZ1: Stavební instalace | [5 empty] | 0 |  | 0 |  | 0
1 | SP | 720-013 | ZTI nadstavba 3NP - dle samostatného rozpočtu | soubor | 1 |  | 1 |  | 0 |  | 0 |  | 0
2 | SP | 730-013 | Ústřední vytápění nadtavba 3NP - dle samostatného rozpočtu | soubor | 1 |  | 1 |  | 0 |  | 0 |  | 0
|  |  | TZ2: Elektroinstalace a slaboproud | [5 empty] | 0 |  | 0 |  | 0
1 | MP | 021-013 | Elektroinstalace silnoproud nadstavba 3NP- dle samostatného rozpočtu | soubor | 1 |  | 1 |  | 0 |  | 0 |  | 0
2 | MP | 021-015 | Elektroinstalace silnoproud nadstavba 3NP technologie kotelny - dle samostatného rozpočtu | soubor | 1 |  | 1 |  | 0 |  | 0 |  | 0
3 | MP | 022-014 | Elektroinstalace slaboproud nadstavba 3NP- dle samostatného rozpočtu | soubor | 1 |  | 1 |  | 0 |  | 0 |  | 0
|  |  | TZ3: Výtahy, parkovací systémy | [5 empty] | 0 |  | 0 |  | 0
1 | SP | TZ3-701001 | D+M vertikální zvedací plošina typ VPM 250 zdvih 7370mm, přepravní deska 1400x1000mm, 3 stanice - kompl vč stavebních přípomocí | kpl | 1 | 0 | 1 |  | 0 |  | 0 |  | 0
|  |  | NADstavba; 1 |  | 1
|  |  | část: Schodiště a bezbarierové WC | [5 empty] | 0 |  | 155.6564 |  | 11.4076
|  |  | 001: Zemní práce | [5 empty] | 0 |  | 27.0626 |  | 11.4076
1 | SP | 131201101 | Hloubení jam nezapažených v hornině tř. 3 objemu do 100 m3 | m3 | 47.5051 |  | 47.5051 |  | 0 |  | 0 |  | 0
|  |  | SCHOD Výkop od stávajícího terénu -1,7 na úroveň ZS -2,93; (7,85*4,1)*(2,93-1,7)*1,2 |  | 47.5051
2 | SP | 199-701001 | Rozebrání zpevněných ploch vrstva tl200mm vč naložení na dopravní prostředek | m2 | 30.02 |  | 30.02 |  | 0 |  | 0 | 0.38 | 11.4076
|  |  | schodiště; 7,6*3,95 |  | 30.02
3 | SP | 132201201 | Hloubení rýh š do 2000 mm v hornině tř. 3 objemu do 100 m3 | m3 | 13.833 |  | 13.833 |  | 0 |  | 0 |  | 0
|  |  | SCHOD objem betonových základů; (6,5+4,1)*1*(0,77+0,1) |  | 9.222
|  |  | SCHOD výkop mimo základy, uvažováno 50% objemu základů, bude zpět zasypáno štěrkem; 9,222*0,5 |  | 4.611
4 | SP | 174101101 | Zásyp jam, šachet rýh nebo kolem objektů sypaninou se zhutněním | m3 | 12.5285 |  | 12.5285 |  | 0 |  | 0 |  | 0
|  |  | SCHOD výkop mimo základy, uvažováno 50% objemu základů, bude zpět zasypáno štěrkem; 9,222*0,5 |  | 4.611
|  |  | SCHOD Výkop od stávajícího terénu -1,7 na úroveň ZS -2,93; (7,85*4,1)*(2,93-1,7)*0,2 |  | 7.9175
5 | H | 58333674 | kamenivo těžené hrubé frakce 16/32 | t | 27.0626 |  | 27.0626 |  | 0 | 1 | 27.0626 |  | 0
|  |  | kPol174101...; 12,529*2,16 |  | 27.0626
6 | SP | 162701105 | Vodorovné přemístění do 10000 m výkopku/sypaniny z horniny tř. 1 až 4 | m3 | 61.338 |  | 61.338 |  | 0 |  | 0 |  | 0
|  |  | přebytečná zemina: výkopek; 47,505+13,833 |  | 61.338
7 | SP | 162701109 | Příplatek k vodorovnému přemístění výkopku/sypaniny z horniny tř. 1 až 4 ZKD 1000 m přes 10000 m | m3 | 368.028 |  | 368.028 |  | 0 |  | 0 |  | 0
|  |  | na vzdálenost 16km za posledních 6km; 61,338*6 |  | 368.028
8 | SP | 171201211 | Poplatek za uložení stavebního odpadu - zeminy a kameniva na skládce | t | 113.4753 |  | 113.4753 |  | 0 |  | 0 |  | 0
|  |  | 61,338*1,85 |  | 113.4753
|  |  | 002: Základy | [5 empty] | 0 |  | 50.0958 |  | 0
1 | SP | 213141111 | Zřízení vrstvy z geotextilie v rovině nebo ve sklonu do 1:5 š do 3 m | m2 | 20.15 |  | 20.15 |  | 0 | 0.0001 | 0.002015 |  | 0
|  |  | SCHOD pod základovou desku; (6,5)*(3,1) |  | 20.15
2 | H | 69311199 | geotextilie netkaná PES+PP 300 g/m2 | m2 | 22.568 |  | 22.568 |  | 0 | 0.0003 | 0.0067704 |  | 0
|  |  | SCHOD pod základovou desku; (6,5)*(3,1)*1,12 |  | 22.568
3 | SP | 271532211 | Podsyp pod základové konstrukce se zhutněním z hrubého kameniva frakce 32 až 63 mm | m3 | 3.0225 |  | 3.0225 |  | 0 | 2.16 | 6.5286 |  | 0
|  |  | aSCHOD pod základovou desku; (6,5)*(3,1)*0,15 |  | 3.0225
4 | SP | 271532212 | Podsyp pod základové konstrukce se zhutněním z hrubého kameniva frakce 16 až 32 mm | m3 | 3.0225 |  | 3.0225 |  | 0 | 2.16 | 6.5286 |  | 0
|  |  | aSCHOD pod základovou desku; (6,5)*(3,1)*0,15 |  | 3.0225
5 | SP | 271562211A | Podsyp pod základové konstrukce se zhutněním z štp | m3 | 2.16 | 0 | 2.16 |  | 0 | 1.98 | 4.2768 |  | 0
|  |  | aSCHOD objem betonových základů podsyp štp tl 0,15-0,2; (6,5+4,1+0,2)*1*(0,2) |  | 2.16
6 | SP | 273321611 | Základové desky ze ŽB bez zvýšených nároků na prostředí tř. C 30/37 | m3 | 2.84 |  | 2.84 |  | 0 | 2.4533 | 6.9673 |  | 0
|  |  | a SCHOD základová deska; (6,5+0,6)*(3,1+0,6+0,3)*0,1 |  | 2.84
7 | SP | 273362021 | Výztuž základových desek svařovanými sítěmi Kari | t | 0.24396 |  | 0.24396 |  | 0 | 1.0628 | 0.25927 |  | 0
|  |  | SCHOD základová deska, síť 8/100x100; (6,5+0,6)*(3,1+0,6+0,3)*0,00859 |  | 0.24396
8 | SP | 274313711 | Základové pásy z betonu tř. C 20/25 | m3 | 9.396 |  | 9.396 |  | 0 | 2.4533 | 23.0511 |  | 0
|  |  | aSCHOD objem betonových základů; (6,5+4,1+0,2)*1*(0,77+0,1) |  | 9.396
9 | SP | 274351121 | Zřízení bednění základových pasů rovného | m2 | 18.792 |  | 18.792 |  | 0 | 0.00269 | 0.05055 |  | 0
|  |  | aSCHOD objem betonových základů uvažováno 60%; (6,5+4,1+0,2)*1*(0,77+0,1)*2 |  | 18.792
10 | SP | 274351122 | Odstranění bednění základových pasů rovného | m2 | 18.792 |  | 18.792 |  | 0 |  | 0 |  | 0
11 | SP | 274362021 | Výztuž základových pásů svařovanými sítěmi Kari | t | 0.11742 | 0 | 0.11742 |  | 0 | 1.0628 | 0.12479 |  | 0
|  |  | a SCHOD objem betonových základů sítě dle STAT F) 8/150x150; (6,5+4,1)*(1,4+0,5)*0,00583 |  | 0.11742
12 | SP | 299-823181 | D+M úprava-rozšíření stáv základového pasu vč propojení vlepovanou výztuží kompl - úprava stáv povrchu pro stupňovitý průběh napojení, očištění, rozšíření dobetonováním, bednění - objem dobetonování cca 1,2 m3 | kpl | 1 | 0 | 1 |  | 0 | 2.3 | 2.3 |  | 0
|  |  | 003: Svislé konstrukce | [5 empty] | 0 |  | 24.9458 |  | 0
1 | SP | 311237161 | Zdivo 1vrstvé tepel. izol. z cihel brouš. na tenkovrst. maltu U > 0,14 do 0,18 W/m2K tl zdiva 500 mm | m2 | 22.092 | 0 | 22.092 |  | 0 | 0.32 | 7.0694 |  | 0
|  |  | SCHOD PP; (7,1+3,42)*2,1 |  | 22.092
2 | SP | 311272211 | Zdivo z pórobetonových tvárnic hladkých do P2 do 450 kg/m3 na tenkovrstvou maltu tl 300 mm | m2 | 12.5164 | 0 | 12.5164 |  | 0 | 0.17351 | 2.1717 |  | 0
|  |  | 1NP schodiště; 3,77*3,32 |  | 12.5164
3 | SP | 311272311 | Zdivo z pórobetonových tvárnic hladkých do P2 do 450 kg/m3 na tenkovrstvou maltu tl 375 mm | m2 | 66.324 | 0 | 66.324 |  | 0 | 0.2171 | 14.3989 |  | 0
|  |  | SCHOD 1+2NP; ((7,6+3,55)*(3,32+3,32)-(1,2*0,8+1,6*1,97+1,2*1,5*2)) |  | 66.324
4 | SP | 342291121 | Ukotvení příček k cihelným konstrukcím plochými kotvami | m | 3.32 |  | 3.32 |  | 0 | 0.00012 | 0.0003984 |  | 0
|  |  | nSCHOD přístavba 1NP napojení příček a stávající obvodové stěny; 3,32 |  | 3.32
|  |  | SCHOD přístavba PP-2NP napojení stávající obvodové stěny a nové stěny přístavby (2,43+6,99)*1 |  | 0
5 | SP | 317142422 | Překlad nenosný přímý z pórobetonu v příčkách tl 100 mm dl přes 1000 do 1250 mm | kus | 2 |  | 2 |  | 0 | 0.02606 | 0.05212 |  | 0
|  |  | nSCHOD + WC 1NP; 1+1 |  | 2
6 | SP | 342272225 | Příčka z pórobetonových hladkých tvárnic na tenkovrstvou maltu tl 100 mm | m2 | 13.6648 | 0 | 13.6648 |  | 0 | 0.06917 | 0.94519 |  | 0
|  |  | aSCHOD + WC 1NP; ((2,54+1+1,6)*3,32-(0,9+0,8)*2) |  | 13.6648
7 | SP | 317141424 | Překlad plochý z pórobetonu š 125 mm dl přes 1500 do 1800 mm | kus | 9 |  | 9 |  | 0 | 0.02374 | 0.21366 |  | 0
|  |  | n1+2NP dl1800 ; 3+6 |  | 9
8 | SP | 317141426 | Překlad plochý z pórobetonu š 125 mm dl přes 2000 do 2300 mm | kus | 3 |  | 3 |  | 0 | 0.03144 | 0.09432 |  | 0
|  |  | n1+2NP dl2100 ; 3+0 |  | 3
|  |  | 004: Vodorovné konstrukce | [5 empty] | 0 |  | 38.2768 |  | 0
1 | SP | 413941125 | Osazování ocelových válcovaných nosníků stropů I, IE, U, UE nebo L č. 24 a vyšší | t | 0.2604 |  | 0.2604 |  | 0 | 0.01221 | 0.0031795 |  | 0
|  |  | aPP P03 HEA č240 ve stropu do věnce; 0,062*4,2 |  | 0.2604
2 | H | 13010964 | ocel profilová HE-A 240 jakost 11 375 | t | 0.28123 |  | 0.28123 |  | 0 | 1 | 0.28123 |  | 0
|  |  | aPP P03 HEA č240 ve stropu do věnce; 0,062*4,2*1,08 |  | 0.28123
3 | SP | 417321414 | Ztužující pásy a věnce ze ŽB tř. C 20/25 | m3 | 4.8781 |  | 4.8781 |  | 0 | 2.4534 | 11.968 |  | 0
|  |  | PP V13; (7,6+3,55)*0,5*0,5 |  | 2.7875
|  |  | 1+2NP V4; (7,6+3,55)*2*0,375*0,25 |  | 2.0906
4 | SP | 417351115 | Zřízení bednění ztužujících věnců | m2 | 16.725 |  | 16.725 |  | 0 | 0.00519 | 0.086803 |  | 0
|  |  | PP V13; (7,6+3,55)*0,5*2 |  | 11.15
|  |  | 1+2NP V4; (7,6+3,55)*2*0,25 |  | 5.575
5 | SP | 417351116 | Odstranění bednění ztužujících věnců | m2 | 16.725 |  | 16.725 |  | 0 |  | 0 |  | 0
|  |  | PP V13; (7,6+3,55)*0,5*2 |  | 11.15
|  |  | 1+2NP V4; (7,6+3,55)*2*0,25 |  | 5.575
6 | SP | 417361821 | Výztuž ztužujících pásů a věnců betonářskou ocelí 10 505 | t | 0.3568 |  | 0.3568 |  | 0 | 1.0526 | 0.37555 |  | 0
|  |  | PP V13; (7,6+3,55)*(8+6)/1000 |  | 0.1561
|  |  | 1+2NP V4; (7,6+3,55)*2*(5+4)/1000 |  | 0.2007
7 | SP | 431123902 | Montáž podestových panelů s nesvařovanými spoji hmotnosti do 5 t budova v do 18 m | kus | 4 | 0 | 4 |  | 0 | 0.11988 | 0.47952 |  | 0
|  |  | PSCHR 1/1, 1/2, 2/1, 2/2; 1+1+1+1 |  | 4
8 | H | 499-823181 | DOD panel schodišťového ramene PSCHR-1/1 - rozm cca 3750x1650mm | kus | 1 | 0 | 1 |  | 0 | 3.09 | 3.09 |  | 0
9 | H | 499-823182 | DOD panel schodišťového ramene PSCHR-1/2 - rozm cca 3750x1650mm | kus | 1 | 0 | 1 |  | 0 | 3.09 | 3.09 |  | 0
10 | H | 499-823183 | DOD panel schodišťového ramene PSCHR-2/1 - rozm cca 3350x1650mm | kus | 1 | 0 | 1 |  | 0 | 2.76 | 2.76 |  | 0
11 | H | 499-823184 | DOD panel schodišťového ramene PSCHR-2/1 - rozm cca 3350x1650mm | kus | 1 | 0 | 1 |  | 0 | 2.76 | 2.76 |  | 0
12 | SP | 435121111 | Montáž schodišťových ramen bez podest hmotnosti do 3 t | kus | 4 | 0 | 4 |  | 0 | 0.08313 | 0.33252 |  | 0
|  |  | PSCHP 1/1, 1/2, 2/1, 2/2; 1+1+1+1 |  | 4
13 | H | 499-823185 | DOD panel schodišťový mezipodesty PSCHM-1/1 - rozm cca 3550x1700mm | kus | 1 | 0 | 1 |  | 0 | 3.02 | 3.02 |  | 0
14 | H | 499-823186 | DOD panel schodišťový podesty PSCHP-1/1 - rozm cca 3550x1800mm | kus | 1 | 0 | 1 |  | 0 | 3.2 | 3.2 |  | 0
15 | H | 499-823187 | DOD panel schodišťový mezipodesty PSCHM-2/1 - rozm cca 3550x1650mm | kus | 1 | 0 | 1 |  | 0 | 2.92 | 2.92 |  | 0
16 | H | 499-823188 | DOD panel schodišťový podesty PSCHP-2/2 - rozm cca 3550x2,200mm | kus | 1 | 0 | 1 |  | 0 | 3.91 | 3.91 |  | 0
|  |  | 006: Úpravy povrchu | [5 empty] | 0 |  | 14.2049 |  | 0
1 | SP | 611131121 | Penetrační disperzní nátěr vnitřních stropů nanášený ručně | m2 | 31.18 |  | 31.18 |  | 0 | 0.00026 | 0.0081068 |  | 0
|  |  | SCHOD+WC 1+2NP; (5,62+25,56) |  | 31.18
2 | SP | 611311141 | Vápenná omítka štuková dvouvrstvá vnitřních stropů rovných nanášená ručně | m2 | 31.18 |  | 31.18 |  | 0 | 0.01733 | 0.54035 |  | 0
|  |  | SCHOD+WC 1+2NP; (5,62+25,56) |  | 31.18
3 | SP | 612131121 | Penetrační disperzní nátěr vnitřních stěn nanášený ručně | m2 | 169.7088 |  | 169.7088 |  | 0 | 0.00026 | 0.044124 |  | 0
|  |  | SCHOD+WC 1+2NP; (((7,2+3,55)*2*(3,46+3,2)+(2,54+1+2,25)*2*3,46)-(0,9*0,65+1,3*1,85+0,8*2+0,9*2+1,2*1,97*2+0,9*1,35*2)) |  | 169.7088
4 | SP | 612311141 | Vápenná omítka štuková dvouvrstvá vnitřních stěn nanášená ručně | m2 | 169.7088 |  | 169.7088 |  | 0 | 0.01733 | 2.9411 |  | 0
|  |  | SCHOD+WC 1+2NP; (((7,2+3,55)*2*(3,46+3,2)+(2,54+1+2,25)*2*3,46)-(0,9*0,65+1,3*1,85+0,8*2+0,9*2+1,2*1,97*2+0,9*1,35*2)) |  | 169.7088
5 | SP | 632451455 | Potěr pískocementový tl do 50 mm tř. C 20 běžný | m2 | 5.62 |  | 5.62 |  | 0 | 0.1117 | 0.62775 |  | 0
|  |  | WC 1NP sklPDL3 m117 akust izol ll50mm; (5,62) |  | 5.62
6 | SP | 632451455B | Potěr pískocementový tl do 60 mm tř. C 20 běžný | m2 | 33.709 |  | 33.709 |  | 0 | 0.135 | 4.5507 |  | 0
|  |  | SCHOD1NP sklPDL2 m112, 113 akust izol ll30mm; (1,78*3,55+11,77) |  | 18.089
|  |  | podesta m205, 305 sklPDL2 akust izol tl30mm; 2,2*3,55*2 |  | 15.62
7 | SP | 631311124 | Mazanina tl do 120 mm z betonu prostého bez zvýšených nároků na prostředí tř. C 16/20 | m3 | 2.413 |  | 2.413 |  | 0 | 2.2563 | 5.4445 |  | 0
|  |  | m004 PDL1; (24,13)*0,1 |  | 2.413
8 | SP | 631319022 | Příplatek k mazanině tl do 120 mm za přehlazení s poprášením cementem | m3 | 2.413 |  | 2.413 |  | 0 | 0.02 | 0.04826 |  | 0
|  |  | m004 PDL1; (24,13)*0,1 |  | 2.413
|  |  | 009: Ostatní konstrukce a práce | [5 empty] | 0 |  | 0.023679 |  | 0
1 | SP | 949101111 | Lešení pomocné pro objekty pozemních staveb s lešeňovou podlahou v do 1,9 m zatížení do 150 kg/m2 | m2 | 56.74 |  | 56.74 |  | 0 | 0.00013 | 0.0073762 |  | 0
|  |  | SCHOD+WC 1+2NP; (25,56+5,62+25,56) |  | 56.74
2 | SP | 952901111 | Vyčištění budov bytové a občanské výstavby při výšce podlaží do 4 m | m2 | 56.74 |  | 56.74 |  | 0 | 4e-05 | 0.0022696 |  | 0
|  |  | SCHOD+WC 1+2NP; (25,56+5,62+25,56) |  | 56.74
3 | SP | 953321111B | Vložky do svislých dilatačních spár z protipožární minerální izolacei tl 20 mm | m2 | 3.768 |  | 3.768 |  | 0 | 0.00158 | 0.0059534 |  | 0
|  |  | SCHOD přístavba PP-2NP napojení stávající obvodové stěny a nové stěny přístavby; (2,43+6,99)*1*0,4 |  | 3.768
4 | SP | 953961113B | Vlepovaná výztuž D 12mm n kotvy chemickým tmelem M 12 hl 500 mm do betonu, ŽB nebo kamene - s vyvrtáním otvoru | kus | 8 | 0 | 8 |  | 0 | 1e-05 | 8e-05 |  | 0
|  |  | SCHOD PP, 1NP 2NP; 4*(1+1) |  | 8
5 | SP | 959-823001 | D+M vlepovaná výztuž R12 dl1000mm | kus | 8 | 0 | 8 |  | 0 | 0.001 | 0.008 |  | 0
|  |  | SCHOD PP, 1NP 2NP; 4*(1+1) |  | 8
|  |  | 099: Přesun hmot HSV | [5 empty] | 0 |  | 0 |  | 0
1 | SP | 997006512 | Vodorovné doprava suti s naložením a složením na skládku do 1 km | t | 11.4076 |  | 11.4076 |  | 0 |  | 0 |  | 0
2 | SP | 997006519 | Příplatek k vodorovnému přemístění suti na skládku ZKD 1 km přes 1 km | t | 193.936 |  | 193.936 |  | 0 |  | 0 |  | 0
|  |  | doprava na veřejnou skládku na vzdálenost 18km za posledních 17km; 11,408*17 |  | 193.936
3 | SP | 997013211 | Vnitrostaveništní doprava suti a vybouraných hmot pro budovy v do 6 m ručně | t | 11.4076 |  | 11.4076 |  | 0 |  | 0 |  | 0
4 | SP | 997013831 | Poplatek za uložení na skládce (skládkovné) stavebního odpadu směsného kód odpadu 170 904 | t | 11.4076 |  | 11.4076 |  | 0 |  | 0 |  | 0
5 | SP | 998011003 | Přesun hmot pro budovy zděné v do 24 m | t | 154.6097 |  | 154.6097 |  | 0 |  | 0 |  | 0
|  |  | 711: Izolace proti vodě | [5 empty] | 0 |  | 0.42831 |  | 0
1 | SP | 711111001 | Provedení izolace proti zemní vlhkosti vodorovné za studena nátěrem penetračním | m2 | 36.48 |  | 36.48 |  | 0 |  | 0 |  | 0
|  |  | SCHOD základová deska vč rezervy 20% pro napojení na stáv izolace; (7,6*4)*1,2 |  | 36.48
2 | SP | 711112001 | Provedení izolace proti zemní vlhkosti svislé za studena nátěrem penetračním | m2 | 14.504 |  | 14.504 |  | 0 |  | 0 |  | 0
|  |  | SCHOD nové základy XPS tl100mm; (6,53+7,6+4)*0,8 |  | 14.504
3 | H | 11163151 | Lak asfaltový ALP/9 (MJ kg) bal 9 kg | kg | 10.922 |  | 10.922 |  | 0 | 0.001 | 0.010922 |  | 0
|  |  | k Pol71111....; 36,48*0,2+14,504*0,25 |  | 10.922
4 | SP | 711141559 | Provedení izolace proti zemní vlhkosti pásy přitavením vodorovné NAIP | m2 | 36.48 |  | 36.48 |  | 0 | 0.0004 | 0.014592 |  | 0
|  |  | SCHOD základová deska vč rezervy 20% pro napojení na stáv izolace; (7,6*4)*1,2 |  | 36.48
5 | SP | 711142559 | Provedení izolace proti zemní vlhkosti pásy přitavením svislé NAIP | m2 | 14.504 |  | 14.504 |  | 0 | 0.0004 | 0.0058016 |  | 0
|  |  | SCHOD nové základy XPS tl100mm; (6,53+7,6+4)*0,8 |  | 14.504
6 | H | 62836110 | pás těžký asfaltovaný s Al folií nosnou vložkou | m2 | 59.3568 |  | 59.3568 |  | 0 | 0.0041 | 0.24336 |  | 0
|  |  | k Pol71114....; 36,48*1,15+14,504*1,2 |  | 59.3568
7 | SP | 711113115B | Izolace proti zemní vlhkosti na vodorovné ploše za studena těsnicí hmotou - vč systémového řešení spojů a výztužné tkaniny | m2 | 28.3656 |  | 28.3656 |  | 0 | 0.004 | 0.11346 |  | 0
|  |  | WC 1NP sklPDL2 m112 podesta, 113, 117 vč vytažení na sokl; (1,76*3,55+11,77+5,62)*1,2 |  | 28.3656
8 | SP | 711113125B | Izolace proti zemní vlhkosti na svislé ploše za studena těsnicí hmotou - vč systémového řešení spojů | m2 | 6 |  | 6 |  | 0 | 0.004 | 0.024 |  | 0
|  |  | WC 1NP m117 okolo sprchy; 3*2 |  | 6
9 | SP | 711161215 | Izolace proti zemní vlhkosti nopovou fólií svislá, nopek v 20,0 mm, tl do 1,0 mm | m2 | 14.504 |  | 14.504 |  | 0 | 0.00079 | 0.011458 |  | 0
|  |  | SCHOD nové základy XPS tl100mm; (6,53+7,6+4)*0,8 |  | 14.504
10 | SP | 711161383 | Izolace proti zemní vlhkosti nopovou fólií ukončení horní lištou | m | 18.13 |  | 18.13 |  | 0 | 0.00026 | 0.0047138 |  | 0
|  |  | SCHOD nové základy XPS tl100mm; (6,53+7,6+4) |  | 18.13
11 | SP | 998711202 | Přesun hmot procentní pro izolace proti vodě, vlhkosti a plynům v objektech v do 12 m | % | 3.21 |  | 3.21 | 0 | 0 |  | 0 |  | 0
|  |  | 713: Izolace tepelné | [5 empty] | 0 |  | 0.22482 |  | 0
1 | SP | 713121111 | Montáž izolace tepelné podlah volně kladenými rohožemi, pásy, dílci, deskami 1 vrstva | m2 | 39.329 |  | 39.329 |  | 0 |  | 0 |  | 0
|  |  | SCHOD1NP sklPDL2 m112, 113 akust izol ll30mm; (1,78*3,55+11,77) |  | 18.089
|  |  | WC 1NP sklPDL3 m117 akust izol ll50mm; (5,62) |  | 5.62
|  |  | podesta m205, 305 sklPDL2 akust izol tl30mm; 2,2*3,55*2 |  | 15.62
2 | H | 63141432 | deska izolační minerální podlahová lambda=0,035 tl 30/25mm | m2 | 34.3832 |  | 34.3832 |  | 0 | 0.003 | 0.10315 |  | 0
|  |  | SCHOD1NP sklPDL2 m112, 113 akust izol ll30mm; (1,78*3,55+11,77)*1,02 |  | 18.4508
|  |  | podesta m205, 305 sklPDL2 akust izol tl30mm; 2,2*3,55*2*1,02 |  | 15.9324
3 | H | 63150947B | deska tepelně izolační podlahová 1250x600 tl 50mm - ISOVER TDPT 50/50 | m2 | 5.7324 |  | 5.7324 |  | 0 | 0.0045 | 0.025796 |  | 0
|  |  | WC 1NP sklPDL3 m117 akust izol ll50mm; (5,62)*1,02 |  | 5.7324
4 | SP | 713121211 | Montáž izolace tepelné podlah volně kladenými okrajovými pásky | m | 28.6402 |  | 28.6402 |  | 0 |  | 0 |  | 0
|  |  | SCHOD1NP sklPDL2 m112 113 akust izol ll30mm; ((1,78*3,55)*1,8+7,15) |  | 18.5242
|  |  | WC 1NP sklPDL3 m117 akust izol ll50mm; (5,62)*1,8 |  | 10.116
5 | H | 63140273 | pásek okrajový izolační minerální plovoucích podlah š 80 mm tl 12 mm | m | 29.213 |  | 29.213 |  | 0 | 2e-05 | 0.00058426 |  | 0
|  |  | SCHOD1NP sklPDL2 m112 113 akust izol ll30mm; ((1,78*3,55)*1,8+7,15)*1,02 |  | 18.8947
|  |  | WC 1NP sklPDL3 m117 akust izol ll50mm; (5,62)*1,8*1,02 |  | 10.3183
6 | SP | 713131145 | Montáž izolace tepelné stěn a základů lepením bodově rohoží, pásů, dílců, desek | m2 | 14.504 |  | 14.504 |  | 0 | 0.003 | 0.043512 |  | 0
|  |  | SCHOD nové základy XPS tl100mm; (6,53+7,6+4)*0,8 |  | 14.504
7 | H | 28376354 | deska fasádní polystyrénová pro tepelné izolace spodní stavby Perimetr tl 100mm | m2 | 14.7941 |  | 14.7941 |  | 0 | 0.0035 | 0.051779 |  | 0
|  |  | SCHOD nové základy tl100mm; (6,53+7,6+4)*0,8*1,02 |  | 14.7941
8 | SP | 998713202 | Přesun hmot procentní pro izolace tepelné v objektech v do 12 m | % | 1.95 |  | 1.95 | 0 | 0 |  | 0 |  | 0
|  |  | 766: Konstrukce truhlářské | [5 empty] | 0 |  | 0.017055 |  | 0
1 | SP | 766-701003 | D+M dveře vnitřní jednokřídlé rozm 900/1970 kompl - vč zárubně, prahu, kování a povrch úpravy - D21 | kus | 1 |  | 1 |  | 0 |  | 0 |  | 0
|  |  | D21 WC; 1 |  | 1
2 | SP | 766-701005 | D+M dveře vnitřní jednokřídlé požární EI 30DP3-C rozm 800/1970 kompl - vč zárubně, prahu, kování a povrch úpravy - D27 | kus | 1 | 0 | 1 |  | 0 |  | 0 |  | 0
|  |  | D27 m113; 1 |  | 1
3 | SP | 766622131 | Montáž plastových oken plochy přes 1 m2 otevíravých výšky do 1,5 m s rámem do zdiva | m2 | 4.56 |  | 4.56 |  | 0 | 0.00027 | 0.0012312 |  | 0
|  |  | SCHOD; 2*1,2*1,5+1*1,2*0,8 |  | 4.56
4 | H | H 766-701001 | DOD okno plastové dvojkřídlé se sloupkem rozm 1200/1500 mm kompl - podrobný popis dle PD výkr.č.D-14 Výkaz oken oznC22 | kus | 2 |  | 2 |  | 0 |  | 0 |  | 0
|  |  | SCHOD; 2 |  | 2
5 | H | H 766-701002 | DOD okno plastové dvojkřídlé se sloupkem rozm 1200/800 mm kompl - podrobný popis dle PD výkr.č.D-14 Výkaz oken C21 | kus | 1 | 0 | 1 |  | 0 |  | 0 |  | 0
|  |  | přístavba; 1 |  | 1
6 | SP | 766629214 | Příplatek k montáži oken rovné ostění připojovací spára do 15 mm - páska | m | 14.8 |  | 14.8 |  | 0 | 0.00028 | 0.004144 |  | 0
|  |  | SCHOD; (2*(1,2+1,5)+1*(1,2+0,8))*2 |  | 14.8
7 | SP | 766694112 | Montáž parapetních desek dřevěných nebo plastových šířky do 30 cm délky do 1,6 m | kus | 3 |  | 3 |  | 0 |  | 0 |  | 0
|  |  | SCHOD 2*1,2+1*1,2; 2+1 |  | 3
8 | H | 60794101 | deska parapetní dřevotřísková vnitřní 0,2 x 1 m | m | 3.6 |  | 3.6 |  | 0 | 0.003 | 0.0108 |  | 0
|  |  | SCHOD; 2*1,2+1*1,2 |  | 3.6
9 | SP | 766660451 | Montáž vchodových dveří 2křídlových bez nadsvětlíku do zdiva | kus | 1 |  | 1 |  | 0 | 0.00088 | 0.00088 |  | 0
|  |  | SCHOD přístavba m112; 1 |  | 1
10 | H | H 766-701007 | DOD dveře vstupní plastové dvojkřídlé rozm 1500/1970 mm kompl - vč rámu a systémového prahu - podrobný popis dle PD výkr.č.D-15 Výkaz dveří D11 | kus | 1 | 0 | 1 |  | 0 |  | 0 |  | 0
|  |  | přístavba m112; 1 |  | 1
11 | SP | 998766202 | Přesun hmot procentní pro konstrukce truhlářské v objektech v do 12 m | % | 1.08 |  | 1.08 | 0 | 0 |  | 0 |  | 0
|  |  | 767: Konstrukce zámečnické | [5 empty] | 0 |  | 0 |  | 0
1 | SP | 767-701001 | DOD zábradlí vnitřní schodišťové kompl vč final povrch úpravy - 2NP | mb | 15.9 | 0 | 15.9 |  | 0 |  | 0 |  | 0
|  |  | SCHOD 1+2NP; (3,3+0,3+3,3+0,3)*2+1,5 |  | 15.9
2 | SP | 998767202 | Přesun hmot procentní pro zámečnické konstrukce v objektech v do 12 m | % | 1.79 |  | 1.79 | 0 | 0 |  | 0 |  | 0
|  |  | 771: Podlahy z dlaždic | [5 empty] | 0 |  | 0.21779 |  | 0
1 | SP | 771473112 | Montáž soklíků z dlaždic keramických lepených rovných v do 90 mm | m | 47 |  | 47 |  | 0 | 0.00028 | 0.01316 |  | 0
|  |  | 1+2NP schodiště mezipodesta2x podesta 2+3NP 2x sokl; (1,7+2,2+1,7+2,2+3,55*2-3/2)*2 |  | 26.8
|  |  | 1NP m112, 113 sokl; (10,6-4,4+14) |  | 20.2
2 | SP | 771573113 | Montáž podlah keramických režných hladkých lepených do 12 ks/m2 | m2 | 45.779 |  | 45.779 |  | 0 | 0.00417 | 0.1909 |  | 0
|  |  | SCHOD 1+2NP schodiště mezipodesta2x podesta 2+3NP 2x; (1,7+2,2+1,7+2,2)*3,55 |  | 27.69
|  |  | SCHOD 1NP sklPDL2 m112, 113 dlažba; (1,78*3,55+11,77) |  | 18.089
3 | SP | H771-994011 | DOD dlažba keramická | m2 | 52.4982 |  | 52.4982 |  | 0 |  | 0 |  | 0
|  |  | SCHOD 1+2NP schodiště mezipodesta2x podesta 2+3NP 2x; ((1,7+2,2+1,7+2,2)*3,55)*1,04 |  | 28.7976
|  |  | SCHOD 1+2NP schodiště mezipodesta2x podesta 2+3NP 2x sokl; ((1,7+2,2+1,7+2,2+3,55*2-3/2)*2)*0,1*1,04 |  | 2.7872
|  |  | SCHOD 1NP sklPDL2 m112, 113 dlažba; (1,78*3,55+11,77)*1,04 |  | 18.8126
|  |  | 1NP m112, 113 sokl; (10,6-4,4+14)*0,1*1,04 |  | 2.1008
4 | SP | 771591111 | Podlahy penetrace podkladu | m2 | 45.779 |  | 45.779 |  | 0 | 0.0003 | 0.013734 |  | 0
|  |  | SCHOD 1+2NP schodiště mezipodesta2x podesta 2+3NP 2x; (1,7+2,2+1,7+2,2)*3,55 |  | 27.69
|  |  | SCHOD 1NP sklPDL2 m112, 113 dlažba; (1,78*3,55+11,77) |  | 18.089
5 | SP | 771591185 | Podlahy řezání keramických dlaždic rovné | kus | 142 |  | 142 |  | 0 |  | 0 |  | 0
|  |  | SCHOD 1+2NP schodiště mezipodesta2x podesta 2+3NP 2x sokl; ((1,7+2,2+1,7+2,2+3,55*2-3/2)*2)*3+0,6 |  | 81
|  |  | SCHOD 1NP m112,113,114,118 sokl; (10,6-4,4+14)*3+0,4 |  | 61
6 | SP | 771-050002 | D+M obklad schodišťových stupnic a podstupnic z dlažby keramické, vč soklíků - (dle upřesnění investora) | m2 | 36.771 |  | 36.771 |  | 0 |  | 0 |  | 0
|  |  | 1+2NP schodiště ramena 2x; (3,77*2+3,36*2+7,37)*(1,5+0,1*2) |  | 36.771
7 | SP | 998771202 | Přesun hmot procentní pro podlahy z dlaždic v objektech v do 12 m | % | 6.58 |  | 6.58 | 0 | 0 |  | 0 |  | 0
|  |  | 777: Podlahy lité | [5 empty] | 0 |  | 0 |  | 0
1 | SP | 777-701001 | D+M podlaha polyuretanová tl.20mm - skl PDL 3 | m2 | 5.62 |  | 5.62 |  | 0 |  | 0 |  | 0
|  |  | WC 1NP sklPDL3 m117; (5,62) |  | 5.62
2 | SP | 998777202 | Přesun hmot procentní pro podlahy lité v objektech v do 12 m | % | 0.8 |  | 0.8 | 0 | 0 |  | 0 |  | 0
|  |  | 781: Obklady keramické | [5 empty] | 0 |  | 0.0657 |  | 0
1 | SP | 781473114 | Montáž obkladů vnitřních keramických hladkých do 22 ks/m2 lepených standardním lepidlem | m2 | 21.9 |  | 21.9 |  | 0 | 0.003 | 0.0657 |  | 0
|  |  | WC přístavba 1NP; ((2,55+0,9+2,25)*2-(0,9/2))*2 |  | 21.9
2 | H | H781-622001 | DOD obklad keramický | m2 | 22.776 |  | 22.776 |  | 0 |  | 0 |  | 0
|  |  | WC přístavba 1NP; ((2,55+0,9+2,25)*2-(0,9/2))*2*1,04 |  | 22.776
3 | SP | 998781202 | Přesun hmot procentní pro obklady keramické v objektech v do 12 m | % | 3.37 |  | 3.37 | 0 | 0 |  | 0 |  | 0
|  |  | 784: Malby | [5 empty] | 0 |  | 0.093074 |  | 0
1 | SP | 784181101 | Základní akrylátová jednonásobná penetrace podkladu v místnostech výšky do 3,80m | m2 | 178.989 |  | 178.989 |  | 0 | 0.0002 | 0.035798 |  | 0
|  |  | SCHOD+WC strop; 31,18; stěny; (169,709-21,9) |  | 178.989
2 | SP | 784211121 | Dvojnásobné bílé malby ze směsí za mokra středně otěruvzdorných v místnostech výšky do 3,80 m | m2 | 178.989 |  | 178.989 |  | 0 | 0.00032 | 0.057276 |  | 0
|  |  | SCHO+WC výměra dle Pol784181...; 178,989 |  | 178.989
|  |  | část: Vedlejší a ostatní náklady | [5 empty] | 0 |  | 0 |  | 0
|  |  | VRN: Vedlejší a ostatní rozpočtové náklady | [5 empty] | 0 |  | 0 |  | 0
1 | ON | 030001000 | Zařízení staveniště | kpl | 1 |  | 1 |  | 0 |  | 0 |  | 0
2 | ON | 045002000 | Kompletační a koordinační činnost | kpl | 1 |  | 1 |  | 0 |  | 0 |  | 0