## 3. Rozpočet - standard na výšku
VÝKAZ, VÝMĚR
Stavba: Přístavba montážního a expedičního skladu
Objekt: Elektroinstalace |  |  |  | JKSO:
Část: |  |  |  | EČO:
Objednatel: |  |  |  | Zpracoval:
Zhotovitel: |  |  |  | Datum: 14.7.2015
P.Č. | Kód položky | Popis | MJ | Množství celkem | Cena jednotková | Cena celkem | Hmotnost celkem
1 | 2 | 3 | 4 | 5 | 6 | 7 | 8
| 21-M | Elektromontáže
1 | 210010025 | Montáž trubek plastových ohebných D 16 mm uložených pevně | m | 125
2 | 345710910 | trubka elektroinstalační tuhá z PVC L 3 m 1516E | m | 131.25
3 | 210010026 | Montáž trubek plastových ohebných D 23 mm uložených pevně | m | 18
4 | 345710930 | trubka elektroinstalační tuhá z PVC L 3 m 1525 | m | 18.9
5 | 210010351 | Montáž rozvodek nástěnných plastových čtyřhranných ACIDUR vodič D do 4 mm2 | kus | 5
6 | 345715340 | krabice odbočná z polystyrénu D 9025/CR, 88x88x53 mm, 4 x EST 13,5, 5 pólová svorkovnice 2,5 mm2 | kus | 5
7 | 210010352 | Montáž rozvodek nástěnných plastových čtyřhranných ACIDUR vodič D do 6 mm2 | kus | 7
8 | 345715345 | krabice odbočná z polystyrénu D 9045/CR, 88x88x53 mm, 4 x ESM 25, 5 pólová svorkovnice 4 mm2 | kus | 7
9 | 210020305 | Montáž žlabů kovových typ Mars šířky do 100 mm s víkem | m | 54
10 | 345754910 | žlab kabelový pozinkovaný 2m/ks NKZN 50X62 | kus | 27
11 | 345755100 | víko žlabu pozinkované 2m/ks V 62 | kus | 27
12 | 210020651 | Montáž se zhotovením konstrukce pro upevnění přístrojů do 5 kg | kus | 18
13 | 210020652 | Montáž se zhotovením konstrukce pro upevnění přístrojů do 10 kg | kus | 60
14 | 210100001 | Ukončení vodičů v rozváděči nebo na přístroji včetně zapojení průřezu žíly do 2,5 mm2 | kus | 18
15 | 210100013 | Ukončení vodičů v rozváděči nebo na přístroji včetně zapojení průřezu žíly do 4 mm2 | kus | 3
16 | 210100155 | Ukončení kabelů smršťovací záklopkou nebo páskou se zapojením bez letování žíly do 5x6 mm2 | kus | 2
17 | 210100258 | Ukončení kabelů smršťovací záklopkou nebo páskou se zapojením bez letování žíly do 5x4 mm2 | kus | 11
18 | 210110001 | Montáž nástěnný vypínač nn jednopólový pro prostředí základní nebo vlhké | kus | 4
19 | ABB 1 | ovládač zapínací 3558N-C91512 vč. So | kus | 4
20 | 210111022 | Montáž zásuvka chráněná v krabici šroubové připojení 2P+PE dvojí zapojení prostředí základní, vlhké | kus | 6
21 | ABB 2 | zásuvka 5518N - C02540 | kus | 6
22 | 210120465 | Montáž jističů třípólových nn do 63 A bez krytu | kus | 1
23 | 358224040 | jistič 3pólový-charakteristika B LTN 32B/3 | kus | 1
24 | 210190003 | Montáž rozvodnic běžných oceloplechových nebo plastových do 100 kg | kus | 1
25 | dodávka 1 | rozvaděč RSK | kus | 1
26 | 210190121 | Montáž rozvaděčů litinových, plastových nebo hliníkových sestavy do 50 kg | kus | 2
27 | Hensel 1 | zásuvková skříň Mi 78225 | kus | 2
28 | 210201025 | Montáž svítidel zářivkových bytových stropních přisazených 2 zdroje s krytem | kus | 29
29 | 348144110 | svítidlo bytové stropní přisazené zářivkové FALCON-D/I-236-AR-EP, 2x36W | kus | 25
30 | 348144120 | svítidlo bytové stropní přisazené zářivkové FALCON-D/I-236-AR-EP, 2x36W + inverter | kus | 4
31 | 210201056 | Montáž svítidel zářivkových bytových nástěnných přisazených 1 zdroj kompaktní | kus | 2
32 | 348381000 | svítidlo dočasné nouzové osvětlení, Cronus 108, 1x8W, 1h | kus | 2
33 | 210810045 | Montáž měděných kabelů CYKY, CYKYD, CYKYDY, NYM, NYY, YSLY 750 V 3x1,5 mm2 uložených pevně | m | 192
34 | 341110301 | kabel silový s Cu jádrem CYKY-O 3x1,5 mm2 | m | 98.7
35 | 341110300 | kabel silový s Cu jádrem CYKY-J 3x1,5 mm2 | m | 102.9
36 | 210810046 | Montáž měděných kabelů CYKY, CYKYD, CYKYDY, NYM, NYY, YSLY 750 V 3x2,5 mm2 uložených pevně | m | 60
37 | 341110360 | kabel silový s Cu jádrem CYKY-J 3x2,5 mm2 | m | 63
38 | 210810047 | Montáž měděných kabelů CYKY, CYKYD, CYKYDY, NYM, NYY, YSLY 750 V 3x4 mm2 uložených pevně | m | 17
39 | 341110420 | kabel silový s Cu jádrem CYKY-J 3x4 mm2 | m | 17.85
40 | 210810055 | Montáž měděných kabelů CYKY, CYKYD, CYKYDY, NYM, NYY, YSLY 750 V 5x1,5 mm2 uložených pevně | m | 108
41 | 341110900 | kabel silový s Cu jádrem CYKY-J 5x1,5 mm2 | m | 113.4
42 | 210810057 | Montáž měděných kabelů CYKY, CYKYD, CYKYDY, NYM, NYY, YSLY 750 V 5x4 mm2 uložených pevně | m | 134
43 | 341110980 | kabel silový s Cu jádrem CYKY-J 5x4 mm2 | m | 140.7
44 | 210810052 | Montáž měděných kabelů CYKY, CYKYD, CYKYDY, NYM, NYY, YSLY 750 V 5x6 mm2 uložených pevně | m | 36
45 | 341111000 | kabel silový s Cu jádrem CYKY-J 5x6 mm2 | m | 37.8
46 | HZS 1 | Vyhledání stávajících vývodů | HR | 3
47 | 210280002 | Zkoušky a prohlídky el rozvodů a zařízení celková prohlídka pro objem mtž prací do 500 000 Kč | kus | 1
48 | PM | Přidružený materiál | % | 3
49 | PPV | Podíl přidružených výkonů | % | 6
| M | Práce a dodávky M
| 46-M | Zemní práce při extr.mont.pracích
50 | 460680163 | Vybourání otvorů ve zdivu cihelném plochy do 0,0225 m2, tloušťky do 45 cm | kus | 6
51 | 460680515 | Vysekání rýh pro montáž trubek a kabelů ve zdivu betonovém hloubky do 5 cm a šířky do 15 cm | m | 6
Celkem