## Příloha č. 2A
Příloha č. 2: Plnění požadovaných technických parametrů
Název zakázky | Programovatelná leštička optických konektorů s příslušenstvím.Leštící hlavy
Druh zakázky | Dodávka
Místo plnění zakázky | OPTOKON, a.s., Červený Kříž 250, 586 01 Jihlava
Uvedené technické parametry jsou stanoveny jako minimální požadavky. Uchazeč je oprávněm nabídnout řešení s lepšími parametry.
Požadované technické parametry |  | Splňuje / hodnota
Programovatelná leštička optických konektorů s příslušenstvím
Programovatelná leštička | a) Dotykové ovládání (touch screen) b) Automatický pneumatický přítlak leštící hlavy + automatický přepočet přítlaku pokud není leštící hlava kompletně zaplněna c) Leštící programy pro jednotlivé konektory uloženy v paměti stroje - Zde musí být uloženy následující položky: - Doba leštění daného konektoru na dané operaci - Přítlak daného konektoru na dané operaci - Rychlost rotace leštícího disku (RPM) na dané operaci d) Možnost nastavit dobu náběhu rotace leštícího disku (postupné zrychlování z 0RPM na požadované RPM) a dobu náběhu na leštící přítlak (postupné zvyšování přítlaku z 0 až na požadovaný tlak) e) Zálohování leštících programů na paměťové médium
Gumová podložka 5" 65 | Podložka velikosti 5" o tvrdosti 65
Gumová podložka 5" 70 | Podložka velikosti 5" o tvrdosti 70
Gumová podložka 5" 75 | Podložka velikosti 5" o tvrdosti 75
Vyrovnávací podložka | podložka velikosti 5", která umožní vyrovnat čela konektorů před leštěním do stejné pozice vzhledem k podložce
Sada pro čištění vzduchem | zařízení, které umožní očistit konektory umístěné v leštící hlavě bez nutnosti vyndání leštící hlavy z leštičky

## Příloha č. 2B
Příloha č. 2: Plnění požadovaných technických parametrů
Název zakázky | Programovatelná leštička optických konektorů s příslušenstvím.Leštící hlavy
Druh zakázky | Dodávka
Místo plnění zakázky | OPTOKON, a.s., Červený Kříž 250, 586 01 Jihlava
Uvedené technické parametry jsou stanoveny jako minimální požadavky. Uchazeč je oprávněm nabídnout řešení s lepšími parametry.
Požadované technické parametry |  | Splňuje / hodnota
Leštící hlavy
Leštící hlava univerzální 1,25 | leštící hlava, která umožní leštit ferule o průměru 1,25 mm
Leštící hlava FC/APC 18 port | leštící hlava, která umožní leštit smontované konektory FC s úhlem vstupu mezi 8° a 8,3° s 18 porty
Leštící hlava LC/APC 24 port | leštící hlava, která umožní leštit smontované konektory LC s úhlem vstupu mezi 8° a 8,3° s 24 porty
Leštící hlava SC/PC 18 port | leštící hlava, která umožní leštit smontované konektory SC s úhlem vstupu mezi 0° s 18 porty