## Příloha č. 2A
Příloha č. 2A: Plnění požadovaných technických parametrů
Název zakázky | Vybavení mobilní kalibrační laboratoře – 4.část
Druh zakázky | Dodávka
Místo plnění zakázky | OPTOKON a.s., Červený Kříž 250, 586 01 Jihlava
Uvedené technické parametry jsou stanoveny jako minimální požadavky. Uchazeč je oprávněm nabídnout řešení s lepšími parametry.
Požadované technické parametry |  | Splňuje / hodnota
Optická hlavice s příslušenstvím:
Modul Interface | interface pro optickou hlavici pro mainframe (GPIB)
Optická hlava SI | optická měřicí hlavice SI, průměr 5 mm, 450 nm až 1020 nm, –90 dBm až +10 dBm
Standard SM a MM vlákno max 100 μm core size, NA ≤0.3
Uncertainty (accuracy) at reference conditions ±2.2% (600 nm to 1020 nm)
Linearity (power) (CW –70 dBm to +10 dBm): at 23 °C ±5 °C: < ±0.04 dB, at operating temp. range: < ±0.15 dB
Maximum safe input power: +16 dBm
D-shape adaptor 2 ks | přechodový závitový adaptér pro optickou hlavici
konektor adapter FC/PC | adaptér FC pro optickou hlavici