## Sheet1
složení rozpočtu - položkový rozpis
strana 1
Přístavba objektu č.p. 43, Bílence
měrná
|  | číslo | popis | jednotka | množství
HSV
12 (Odkopávky a prokopávky)
stavební práce
| 1 | 121 10 1101_/00 | Sejmutí ornice s vodorovným přemístěním do 50 m | m3 | 15,500
| 2 | 122 20 1101_/00 | Odkopávky a prokopávky nezapažené v hornině 3 do 100m3 | m3 | 11,700
| 3 | 122 20 1109_/00 | Odkopávky a prokopávky nezapažené v hornině 3 - příplatek za lepivost | m3 | 11,700
S 12 (Odkopávky a prokopávky)
13 (Hloubené vykopávky)
stavební práce
| 4 | 132 20 1101_/00 | Hloubení rýh šířky do 60cm v hornině 3 do 100m3 | m3 | 12,660
| 5 | 132 20 1109_/00 | Hloubení rýh šířky do 60cm v hornině 3 - příplatek za lepivost | m3 | 12,660
| 6 | 133 20 2011_/00 | Hloubení šachet v soudržné hornině 3 ručně - plocha do 4m2 | m3 | 1,510
S 13 (Hloubené vykopávky)
16 (Přemístění výkopku)
stavební práce
| 7 | 162 50 1101_/00 | Vodorovné přemístění výkopku z horniny 1 až 4 do 2500 m | m3 | 25,870
S 16 (Přemístění výkopku)
17 (Konstrukce ze zemin)
stavební práce
| 8 | 132 99 SPC 1 | Zasakovací objekt dešťové kanalizace, včetně štěrkových vrstev | kompl. | 1,000
| 9 | 175 10 1201_/00 | Obsyp objektu bez prohození sypaniny z horniny 1-4 | m3 | 6,300
| 10 | 175 10 1209_/00 | Obsyp objektu - příplatek za prohození sypaniny | m3 | 6,300
S 17 (Konstrukce ze zemin)
18 (Povrchové úpravy terénu)
stavební práce
| 11 | 181 10 1102_/00 | Úprava pláně v zářezech v hornině 1-4 se zhutněním | m2 | 17,700
| 12 | 181 30 1101_/00 | Rozprostření ornice rovina nebo svah do sklonu 1:5 ploše do 500m2 tl. vrstvy do 10cm | m2 | 77,700
specifikace
| 13 | 005 72 0021 | Směs travní krajinná technická | kg | 25,200
S 18 (Povrchové úpravy terénu)
27 (Základy)
stavební práce
| 14 | 270 31 1200_/00 | Základové konstrukce z betonu C8/10(B10) | m3 | 12,600
| 15 | 273 31 1112_/00 | Beton základových desek prostý z cementů portlandských B7,5 | m3 | 7,230
| 16 | 275 31 1113_/00 | Beton základových patek prostý z cementů portlandských C8/10(B10) | m3 | 1,370
S 27 (Základy)
31 (Zdi podpěrné a volné)
stavební práce
| 17 | 311 23 8443_/00 | Zdivo nosné vnější z tvárnic HELUZ broušená P10 tenkovrstvá malta -1mm tl. 400mm | m2 | 103,630
| 18 | 317 12 1102_/00 | Montáž prefa překladů nad otvor pro světlost do 180cm | ks | 8,000
| 19 | 317 12 1103_/00 | Montáž prefa překladů nad otvor pro světlost do 375cm | ks | 12,000
| 20 | 317 16 1131_/00 | Překlady keramické včetně maltového lože HELUZ 23,8x125 cm | ks | 8,000
| 21 | 317 16 1136_/00 | Překlady keramické včetně maltového lože HELUZ 23,8x250cm | ks | 12,000
| 22 | 317 94 1123_/00 | Osazení válcovaných ocelových nosníků I,IE,U,UE,L na zdivo do 220mm | t | 3,033
| 23 | 317 94 4315_/00 | Dodatečně osazované nosníky válcované do připravených otvorů č 22 a vyšší | t | 4,559
| 24 | 317 94 SPC 01 | Montáž a svaření ocelových rámů střešní konstrukce | t | 5,072
| 25 | 317 94 SPC 02 | Kotevní šrouby M 12/ 180 do betonu - dodávka + montáž | kus | 36,000
specifikace
| 26 | 132 27 0020 | Tyč ocelová plochá 11375 50x5mm | t | 0,015
| 27 | 133 80 0012 | Tyč ocelová průřezu I 11375 označení 160 | t | 0,034
| 28 | 133 84 0019 | Tyč ocelová průřezu U 11375 označení 120 | t | 0,660
| 29 | 134 80 0008 | Tyč ocelová průřezu I 11373 označení 180 | t | 0,100
| 30 | 134 80 0025 | Tyč ocelová průřezu I 11375 označení 260 | t | 4,560
| 31 | 134 83 0013 | Tyč ocelová průřezu U 11375 označení 200 | t | 0,198
| 32 | 134 85 0008 | Tyč ocelová průřezu UPE 11375 označení 240 | t | 4,842
| 33 | 134 85 SPC 01 | Profil trapézový VSŽ 10 002, výška vlny 30 mm tl. 1,0 mm | m2 | 79,800
| 34 | 135 30 0018 | Ocel široká 11375 300x5mm | t | 0,066
S 31 (Zdi podpěrné a volné)
34 (Stěny a příčky)
stavební práce
| 35 | 340 23 8247_/00 | Zazdívka otvorů v příčkách nebo stěnách z tvárnic HELUZ tl.30cm, plocha<1m2 | m2 | 1,600
| 36 | 342 24 8312_/00 | Příčky z tvárnic HELUZ P10 MVC5 tl. 11,5cm | m2 | 34,300
| 37 | 349 23 1821_/00 | Přizdívka ostění z cihel, zavázání kapes, tl. 15 -30cm s ozubem | m2 | 1,620
S 34 (Stěny a příčky)
41 (Stropy a stropní konstrukce)
stavební práce
| 38 | 411 12 1125_/00 | Osazení železobetonových stropů z panelů š. do 120cm dl. do 900cm | ks | 10,000
| 39 | 417 32 1414_/00 | Beton ztužujících věnců/pásů železový(bez výztuže) C20/25 | m3 | 6,860
| 40 | 417 35 1115_/00 | Bednění ztužujících věnců, pásů - zřízení | m2 | 66,900
| 41 | 417 35 1116_/00 | Bednění ztužujících věnců, pásů - odstranění | m2 | 66,900
| 42 | 417 36 1221_/00 | Výztuž ztužujících věnců/pásu z oceli 10 216 | t | 0,064
| 43 | 417 36 1521_/00 | Výztuž ztužujících věnců/pásu z oceli 10 335 | t | 0,330
specifikace
| 44 | 41 R 001 | Dodávka panelů SPIROLL 9300/1200/250 mm | ks | 9,000
| 45 | 41 R 002 | Dodávka panelů SPIROLL 9300/778/250 mm | ks | 1,000
S 41 (Stropy a stropní konstrukce)
43 (Schodiště)
stavební práce
| 46 | 430 32 1313_/00 | Schodišťové konstrukce, rampy z betonu železového C16/20(B20) | m3 | 2,270
| 47 | 431 35 1121_/00 | Bednění podest schodišť a ramp přímočarých do výšky 4m - zřízení | m2 | 8,800
| 48 | 431 35 1122_/00 | Bednění podest schodišť a ramp přímočarých do výšky 4m - odstranění | m2 | 8,800
| 49 | 434 35 1141_/00 | Bednění stupňů schodišť přímočarých - zřízení | m2 | 3,060
| 50 | 434 35 1142_/00 | Bednění stupňů schodišť přímočarých - odstranění | m2 | 3,060
S 43 (Schodiště)
59 (Kryty pozemních komunikací, letišť a ploch dlážděných (předlažby))
stavební práce
| 51 | 596 21 1110_/00 | Kladení zámkové dlažby komunikací pro pěší tl. 60mm skupiny A - plocha do 50m2 | m2 | 1,350
specifikace
| 52 | 592 45 0159 | Dlažba zámková Best-Klasiko 20x10x8 | m2 | 1,350
S 59 (Kryty pozemních komunikací, letišť a ploch dlážděných (předlažby))
61 (Úprava povrchů vnitřní)
stavební práce
| 53 | 611 42 3135_/00 | Omítka vnitřní vápenná nebo vápenocementová stropů štuková | m2 | 118,500
| 54 | 612 42 1637_/00 | Omítka vnitřní vápenná nebo vápenocementová zdiva štuková | m2 | 172,230
S 61 (Úprava povrchů vnitřní)
62 (Úprava povrchů vnější)
stavební práce
| 55 | 622 42 1143_/00 | Omítka vnější stěn a štítů vápenná štuková stupně složitosti I,II, včetně fasádního nátěru | m2 | 90,450
| 56 | 622 42 2211_/00 | Oprava fasád vápenných stupně členitosti I a II hladkých do 20% opr. plochy | m2 | 238,500
S 62 (Úprava povrchů vnější)
63 (Podlahy a podlahové konstrukce)
stavební práce
| 57 | 631 31 3411_/00 | Mazanina z betonu prostého dřevem hlazená C8/10(B10) tl. do 12cm | m3 | 12,680
| 58 | 631 31 3711_/00 | Mazanina z betonu prostého dřevem hlazená C25/30(B30) do tl. 12cm | m3 | 8,280
| 59 | 631 36 2021_/00 | Výztuž mazanin z betonů a lehkých betonů ze svařovaných sítí z drátů typu Kari | t | 0,098
| 60 | 631 57 1003_/00 | Násyp pod podlahy, mazaniny a dlažby, ze štěrkopísku 0-32mm zpevňujícího podklad | m3 | 6,350
S 63 (Podlahy a podlahové konstrukce)
64 (Osazování výplní otvorů)
stavební práce
| 61 | 641 99 1721_/00 | Osazení okenních rámů plastových do 4m2 na montážní pěnu, včetně začištění | ks | 6,000
| 62 | 642 94 2111_/00 | Osazení dveřních zárubní nebo rámů kovových do 2,5m2 na maltu cementovou | ks | 3,000
| 63 | 642 99 2610_/00 | Osazení dveřních zárubní plastových do 2,5m2 na montážní pěnu | ks | 3,000
| 64 | 644 94 1112_/00 | Osazení ventilačních mřížek do velikosti 300x300mm | ks | 4,000
specifikace
| 65 | 553 31 0027 | Zárubeň ocelová H 145 800 L/P | ks | 1,000
| 66 | 553 31 0028 | Zárubeň ocelová H 145 900 L/P | ks | 2,000
| 67 | SPC 1 | Okno plastové 2000 / 1350 mm, dvojkřídlové, zaskleno izolačním sklem, včetně parapetu | ks | 3,000
| 68 | SPC 2 | Okno plastové 1650 / 1350 mm, dvojkřídlové, zaskleno izolačním sklem, včetně parapetu | ks | 3,000
| 69 | SPC 3 | Dveře vstupní plastové 900/1970, prosklené, včetně plastového rámu | ks | 2,000
| 70 | SPC 4 | Dveře vstupní plastové 800/1970, prosklené, včetně plastového rámu | ks | 1,000
| 71 | SPC 5 | Dveře vnitřní , jednokřídlové, 800/1970 mm, otvíravé, plné. osazeny do ocel. záribně | ks | 1,000
| 72 | SPC 6 | Dveře vnitřní , jednokřídlové, 800/1970 mm, otvíravé, plné, protipožární , osazeny do ocel. záribně | ks | 1,000
| 73 | SPC 7 | Větrací mřížka 300 / 300 mm, nerezová | ks | 4,000
S 64 (Osazování výplní otvorů)
94 (Lešení a stavební výtahy)
stavební práce
| 74 | 941 94 1032_/00 | Montáž lešení lehkého řadového s podlahami šířky do 1m výšky do 30m | m2 | 506,000
| 75 | 941 94 1192_/00 | Příplatek za každ. dalš. měsíc použití lešení k pol. 1032 | m2 | 506,000
| 76 | 941 94 1832_/00 | Demontáž lešení lehkého řadového s podlahami šířky do 1m výšky do 30m | m2 | 506,000
| 77 | 949 00 9101_/00 | Přesun hmot lešení samostatně budované | t | 0,025
| 78 | 949 00 9101_/00 | Přesun hmot lešení samostatně budované | t | 0,595
S 94 (Lešení a stavební výtahy)
96 (Bourání a demontáž konstrukcí)
stavební práce
| 79 | 962 02 3391_/00 | Bourání zdiva nadzákladového smíšeného malta MV/MVC | m3 | 28,950
| 80 | 964 05 3111_/00 | Bourání samostatných trámů, průvlaků, pásů želbetonových průřezu do 0,25m2 | m3 | 2,400
| 81 | 968 06 2246_/00 | Vybourání rámů oken dřevěných jednoduchých plochy do 4m2 | m2 | 3,000
| 82 | 968 07 2455_/00 | Vybourání zárubní dveřních kovových plochy do 2m2 | m2 | 2,000
S 96 (Bourání a demontáž konstrukcí)
97 (Prorážení otvorů a ostatní bourací práce, doprava vybouraných hmot)
stavební práce
| 83 | 971 02 8661_/00 | Vybourání otvorů plochy do 4m2 ve zdivu smíšeném na MC do tl. 60cm | m3 | 2,100
| 84 | 978 01 3141_/00 | Otlučení omítky vnitřní u stěny na MV/MVC v rozsahu do 30% | m2 | 12,300
S 97 (Prorážení otvorů a ostatní bourací práce, doprava vybouraných hmot)
979 (Odvoz suti)
stavební práce
| 85 | 979 08 1111_/00 | Odvoz suti na skládku do 1km | t | 76,033
| 86 | 979 08 1121_/00 | Odvoz suti na skládku - příplatek za každý další 1km | t | 1900,813
| 87 | 979 08 2111_/00 | Vnitrostaveništní doprava suti vodorovná do 10m | t | 76,033
| 88 | 979 08 2121_/00 | Vnitrostaveništní doprava suti vodorovná - příplatek za každých dalších 5m | t | 380,163
S 979 (Odvoz suti)
99 (Přesun hmot, dočasné jeřábové dráhy)
stavební práce
| 89 | 998 01 1003_/00 | Přesun hmot pro budovy zděné výšky do 24m | t | 150,286
| 90 | 998 01 4011_/00 | Přesun hmot pro budovy a haly jednopodlažní z betonových dílců s nezděným pláštěm | t | 26,958
| 91 | 998 76 6101_/00 | Přesun hmot pro konstrukce truhlářské v objektech výšky do 6m | t | 0,040
| 92 | 999 28 1111_/00 | Přesun hmot pro opravy a údržbu objektů výšky do 25m | t | 12,622
S 99 (Přesun hmot, dočasné jeřábové dráhy)
S HSV
PSV
711 (Izolace proti vodě a vlhkosti)
stavební práce
| 93 | 711 11 1001_/00 | Izolace proti zemní vlhkosti za studena vodorovná -nátěr penetrační | m2 | 66,200
| 94 | 711 13 1101_/00 | Izolace proti zemní vlhkosti vodorovná pásy na sucho - AIP nebo tkanina | m2 | 66,200
| 95 | 711 14 1559_/00 | Izolace proti zemní vlhkosti vodorovná pásy přitavením - NAIP | m2 | 66,200
| 96 | 711 36 R001 | Položení geotextilie | m2 | 66,200
| 97 | 998 71 1102_/00 | Přesun hmot pro izolace proti vodě a vlhkosti v objektech výšky do 12m | t | 0,624
specifikace
| 98 | 628 36 0005 | Pás asfaltovaný těžký Foalbit AL S 40 | m2 | 76,130
| 99 | 628 36 0006 | Pás asfaltovaný těžký Bitalbit S | m2 | 76,130
| 100 | 693 10 0071 | Geotextilie netkané Bontec VNW 250 | m2 | 76,130
S 711 (Izolace proti vodě a vlhkosti)
713 (Izolace tepelné)
stavební práce
| 101 | 713 12 1121_/00 | Montáž tepelné izolace podlah na sucho 2-vrst. - desky, pásy, rohože, dílce | m2 | 66,200
| 102 | 713 13 1121_/00 | Montáž tepelné izolace stěn dráty a závlačkami - desky, pásy, rohože, dílce | m2 | 17,990
| 103 | 998 71 3103_/00 | Přesun hmot pro izolace tepelné v objektech výšky do 24m | t | 0,228
specifikace
| 104 | 283 76 0176 | Deska z extrudovaného polystyrenu Styrodur 4000 CS 1250x600mm [m3] | m3 | 6,840
S 713 (Izolace tepelné)
721 (Vnitřní kanalizace)
stavební práce
| 105 | 721 17 4023_/00 | Potrubí z trub z plastických hmot novodurové odpadní hrdlové DN 50 | m | 2,800
| 106 | 721 17 4024_/00 | Potrubí z trub z plastických hmot novodurové odpadní hrdlové DN 70 | m | 4,100
| 107 | 721 29 0111_/00 | Zkouška těsnosti kanalizace vodou do DN 125 | m | 6,900
| 108 | 998 72 1102_/00 | Přesun hmot pro vnitřní kanalizace v objektech výšky do 12m | t | 0,071
S 721 (Vnitřní kanalizace)
722 (Vnitřní vodovod)
stavební práce
| 109 | 722 17 6012_/00 | Montáž rozvodů vody z plastů podle technologie svařovaných polyfuzně do DN 20 | m | 6,500
| 110 | 722 18 1111_/00 | Ochrana potrubí obalením plstěnými pásy do DN 20 | m | 6,500
| 111 | 722 18 2112_/00 | Ochrana potrubí z plastů izolačními trubkami z pěněného polyetylenu PE do DN 20 | m | 1,500
| 112 | 722 23 9101_/00 | Montáž vodovodních armatur ostatních se dvěma závity G 1/2 | ks | 2,000
| 113 | 722 29 0226_/00 | Zkouška tlaková, potrubí vodovodního závitového do DN 50 | m | 6,500
| 114 | 998 72 2102_/00 | Přesun hmot pro vnitřní vodovod v objektech výšky do 12m | t | 0,008
specifikace
| 115 | 551 43 0052 | Baterie dřezová TGP 508 CMV 1/2" x 150 | ks | 1,000
| 116 | 551 44 0005 | Baterie umyvadlová páková | ks | 1,000
S 722 (Vnitřní vodovod)
725 (Zařizovací předměty)
stavební práce
| 117 | 725 21 1601_/00 | Umyvadlo keramické - připevněné na stěnu šrouby - v bílé barvě bez krytu na sifon 500mm | soubor | 1,000
| 118 | 725 32 9101_/00 | Montáž dřezu dvojitého ostatních typů | soubor | 1,000
| 119 | 725 SPC 001 | kuchyňská linka, dl. 1800 mm dodávka a montáž | kompl. | 1,000
| 120 | 998 72 5102_/00 | Přesun hmot pro zařizovací předměty v objektech výšky do 12m | t | 0,014
specifikace
| 121 | 725 SPC 002 | Dodávka nerezového dvojdřezu | ks | 1,000
S 725 (Zařizovací předměty)
731 (Kotelny)
stavební práce
| 122 | 731 24 1441_/00 | Montáž kotel litinový ATMOS zplyňovací DC22s 22 kW | soubor | 1,000
| 123 | 731 R 001 | Dodávka a montáž komínového tělesa vícevrstvého nerezového vnitřní průměr 200 mm | komplet | 1,000
specifikace
| 124 | 731 00 SPC 001 | Kotel zplyňovací ATMOS DC 22S - výkon do 22 kW | ks | 1,000
S 731 (Kotelny)
732 (Strojovny)
stavební práce
| 125 | 732 33 1514_/00 | Nádoba expanzní tlaková s membránou Expanzomat I - obsah 35l | soubor | 1,000
| 126 | 732429111 | Montáž směšovací sestavy AS 04/DN25 | soubor | 1,000
S 732 (Strojovny)
733 (Rozvod potrubí)
stavební práce
| 127 | 733 11 1123_/00 | Potrubí z trubek ocelových závitových bezešvých,běžných,nízkotlakých a středotlakých DN 15 | m | 10,000
| 128 | 733 11 1124_/00 | Potrubí z trubek ocelových závitových bezešvých,běžných,nízkotlakých a středotlakých DN 20 | m | 13,000
| 129 | 733 11 1125_/00 | Potrubí z trubek ocelových závitových bezešvých,běžných,nízkotlakých a středotlakých DN 25 | m | 74,000
| 130 | 733 11 3113_/00 | Příplatek za zhotovení přípojky z trubky ocelové závitové DN 15 | ks | 20,000
| 131 | 733 11 3115_/00 | Příplatek za zhotovení přípojky z trubky ocelové závitové DN 25 | ks | 4,000
| 132 | 733 12 4113_/00 | Zhotovení trubkových přechodů jednostranných přímých z trubek ocel.hladkých kováním DN/DN 1 25/15 | ks | 4,000
| 133 | 733 19 0107_/00 | Tlaková zkouška potrubí z trubek ocelových závitových do DN 40 | m | 97,000
| 134 | 733123911 | Svařovaný spoj. potrubí ocelového hladkého D 22 mm | lus | 20,000
| 135 | 733123912 | Svařovaný spoj. potrubí ocelového hladkého D 25 mm | kus | 30,000
| 136 | 998 73 3103_/00 | Přesun hmot pro rozvod potrubí v objektech výšky do 24m | t | 0,699
S 733 (Rozvod potrubí)
734 (Armatury)
stavební práce
| 137 | 734 20 9113_/00 | Montáž dvouzávitové armatury G 1/2 | ks | 2,000
| 138 | 734 20 9115/M1 | Montáž dvouzávitové armatury G 1 | kus | 1,000
| 139 | 734 20 9115_/00 | Montáž dvouzávitové armatury G 1 | ks | 4,000
| 140 | 734 21 2113_/00 | Ventil odvzdušňovací otopných těles samočinný parní ON 13 7311 DN 15 | ks | 2,000
| 141 | 734 23 R 001 | Ventil T 130-3/4" dodávka a montáž | ks | 1,000
| 142 | 734 23 R 002 | Ventil odvzdušňovací automatický 1/2" - dodávka a montáž | ks | 2,000
| 143 | 734 23 R 003 | Pojistná sestava AS 01/ DN 15 - dodávka a montáž | ks | 1,000
| 144 | 734 23 R 004 | Směšovač VDM3 - DFN 25 | ks | 1,000
| 145 | 734 23 R 005 | Čerpadlo WILO RS 25/43-180 12H - dodávka a montáž | ks | 1,000
| 146 | 734 23 R 006 | Ladomat 21 - dodávka a montáž | ks | 1,000
| 147 | 734 29 1112_/00 | Kohout závitový plnící a vypouštěcí G 3/8 | ks | 5,000
| 148 | 734 29 1113_/00 | Kohout závitový plnící a vypouštěcí G 1 " | ks | 3,000
| 149 | 734 29 1114_/00 | Kohout závitový plnící a vypouštěcí G 3/4 | ks | 1,000
| 150 | 734 29 1243_/00 | Filtr závitový přímý R74A G 3/4 | ks | 1,000
| 151 | 734 29 1244_/00 | Filtr závitový přímý R74A G 1 | ks | 3,000
| 152 | 998 73 4101_/00 | Přesun hmot pro armatury v objektech výšky do 6m | t | 0,015
S 734 (Armatury)
735 (Otopná tělesa)
stavební práce
| 153 | 735 15 8110_/00 | Tlaková zkouška vodou těles Radik jednořadých | ks | 10,000
| 154 | 735 15 9210_/00 | Montáž panelových těles otopných dvouřadých mimo VSŽ stavební délky do 1140mm | ks | 10,000
| 155 | 735 19 1910_/00 | Napuštění otopného systému vodou po opravě vč. potrubí (bez kotle a ohříváků) | m2 | 137,000
| 156 | 998 73 5102_/00 | Přesun hmot pro otopná tělesa v objektech výšky do 12m | t | 0,516
specifikace
| 157 | 484 57 0273 | Těleso otopné deskové typ 22VK výška 600mm / délka 600mm | ks | 3,000
| 158 | 484 57 0280 | Těleso otopné deskové typ 22VK výška 600mm / délka 1400mm | ks | 3,000
| 159 | 484 57 0281 | Těleso otopné deskové typ 22VK výška 600mm / délka 1600mm | ks | 1,000
| 160 | 484 57 0385 | Těleso otopné deskové typ 33VK výška 600mm / délka 1600mm | ks | 3,000
S 735 (Otopná tělesa)
748 (Montáž osvětlovacích zařízení a svítidel)
stavební práce
| 161 | R 748 11 1111 | Elektroinstalace | kompl. | 1,000
S 748 (Montáž osvětlovacích zařízení a svítidel)
762 (Konstrukce tesařské)
stavební práce
| 162 | 762 33 1812_/00 | Tesařská demontáž krovů vázaných z hranolů průřezu do 224cm2 | m | 145,500
| 163 | 762 33 2110_/00 | Tesařská montáž krovů vázaných pravidelných plochy řeziva do 120cm2 -pravoúhlý půdorys | m | 213,600
| 164 | 762 33 2120_/00 | Tesařská montáž krovů vázaných pravidelných plochy řeziva do 224cm2 -pravoúhlý půdorys | m | 190,400
| 165 | 762 33 2140_/00 | Tesařská montáž krovů vázaných pravidelných plochy řeziva do 450cm2 -pravoúhlý půdorys | m | 24,500
| 166 | 762 34 2211_/00 | Tesařská montáž laťování střech do sklonu 60° osové vzdálenosti do 150mm | m2 | 152,500
| 167 | 762 39 5000_/00 | Spojovací prostředky krovů, bednění, laťování - svory, prkna, hřebíky, pásová ocel, vruty | m3 | 5,430
| 168 | 762 52 1811_/00 | Tesařská demontáž podlah bez polštářů z prken tl. do 32mm | m2 | 74,300
| 169 | 762 52 4108_/00 | Tesařská montáž podlahy z fošen hoblovaných na pero | m2 | 74,300
| 170 | 762 81 1811_/00 | Tesařská demontáž záklopů stropů z prken hrubých | m2 | 82,800
| 171 | 762 82 2840_/00 | Tesařská demontáž stropnic z řeziva hraněného průřezu do 540cm2 | m | 73,600
| 172 | 762 84 1812_/00 | Tesařská demontáž podbíjení stropů a střech sklonu do 60° z prken hrubých s omítkou | m2 | 82,800
| 173 | 998 76 2102_/00 | Přesun hmot pro konstrukce tesařské v objektech výšky do 12m | t | 5,017
specifikace
| 174 | 605 12 0195 | Prkno SM omítané jak 3, tl. 24mm, šířka 60-160mm | m3 | 1,860
| 175 | 605 14 0113 | Řezivo jehličnaté latě střešní jakost II 4-6m | m3 | 1,110
| 176 | 605 15 0046 | Hranol SM jak 1, 100x180mm, délka do 6,5 m | m3 | 3,430
| 177 | 605 15 0082 | Hranol SM jak 2, 160x160mm, délka do 600 cm | m3 | 0,627
| 178 | 605 15 0105 | Hranol SM jak 2, 50x150mm, délka 625-900cm | m3 | 0,897
| 179 | 605 15 0113 | Prkno SM jak 2, 32 x 150mm, délka 200 - 400 cm | m3 | 0,210
S 762 (Konstrukce tesařské)
763 (Dřevostavby a sádrokartonové konstrukce)
stavební práce
| 180 | 763 13 2260_/00 | Podhled sádrokartonový ocelový rošt systém D113 typ opláštění deskami RED tl. 15+15mm | m2 | 82,800
S 763 (Dřevostavby a sádrokartonové konstrukce)
764 (Konstrukce klempířské)
stavební práce
| 181 | 764 22 4540_/00 | Krytina Zinek-Titan -oplechování okapu, segment do 500mm s tvrdou krytinou r.š. 500mm | m | 24,800
| 182 | 764 25 2501_/00 | Krytina Zinek-Titan -žlab podokapní půlkruhový r.š. 250mm | m | 24,800
| 183 | 764 29 1510_/00 | Krytina Zinek-Titan střešní prvky závětrná lišta r.š. 250mm | m | 12,500
| 184 | 764 32 2831_/00 | Demontáž krytiny oplechování okapu (tvrdá krytina) r.š. 400mm do 45° | m | 9,800
| 185 | 764 33 1831_/00 | Demontáž krytiny -lemování zdi (tvrdá krytina) r.š. 330mm do 45° | m | 12,400
| 186 | 764 41 0850_/00 | Demontáž krytiny oplechování parapetu r.š. do 330mm | m | 4,950
| 187 | 764 51 0560_/00 | Krytina Zinek-Titan -oplechování parapetu r.š. 400mm | m | 10,950
| 188 | 764 55 4504_/00 | Krytina Zinek-Titan odpadní trouba kruhová průměru 150mm | m | 14,400
| 189 | 979 01 1111_/00 | Svislá doprava suti za jedno podlaží | t | 0,064
| 190 | 979 01 1121_/00 | Svislá doprava suti za každé další podlaží | t | 0,192
| 191 | 979 08 1121_/00 | Odvoz suti na skládku - příplatek za každý další 1km | t | 0,064
| 192 | 979 08 1121_/00 | Odvoz suti na skládku - příplatek za každý další 1km | t | 0,769
| 193 | 979 08 2212_/00 | Vodorovná doprava suti po suchu do 50m (naložení a složení) | t | 0,064
| 194 | 998 76 4101_/00 | Přesun hmot pro konstrukce klempířské v objektech výšky do 6m | t | 0,217
S 764 (Konstrukce klempířské)
765 (Krytiny tvrdé)
stavební práce
| 195 | 765 32 3810_/00 | Demontáž krytiny z vláknocementových vlnovek na bednění s lepenkou do suti | m2 | 59,400
| 196 | 765 32 3840_/00 | Demontáž krytiny z vláknocementových vlnovek do suti - příplatek za sklon 30-45° | m2 | 59,400
| 197 | 765 32 3870_/00 | Demontáž krytiny z vláknocementových vlnovek na dřevěné/ocelové konstrukci pro další použití | m2 | 27,700
| 198 | 765 33 1112_/00 | Zastřešení Bramac Moravská střecha jednoduchá na sucho | m2 | 152,500
| 199 | 765 33 1131_/00 | Zastřešení Bramac Moravská hřebenáč na sucho | m | 12,100
| 200 | 765 33 1612_/00 | Zastřešení Bramac náhrada podbití fólií Bramac 140 | m2 | 152,500
| 201 | 765 33 1663_/00 | Krytina betonová Bramac - větrací pás perforovaný | m | 24,850
| 202 | 765 331999 | Zpětná montáž vláknocementových vlnovek na dřevěnou konstrukci | m2 | 27,700
| 203 | 765 90 1144_/00 | Zakrytí šikmé střechy hydroizolační fólií Dörk Delta vent S | m2 | 152,500
| 204 | 998 76 5101_/00 | Přesun hmot pro krytiny tvrdé v objektech výšky do 6m | t | 7,282
S 765 (Krytiny tvrdé)
766 (Konstrukce truhlářské)
stavební práce
| 205 | 766 49 2100_/00 | Montáž - obložení parapetů deskami | m2 | 3,300
| 206 | 998 76 6101_/00 | Přesun hmot pro konstrukce truhlářské v objektech výšky do 6m | t | 0,001
specifikace
| 207 | 766 49 SPC 001 | Dodávka vnitřních parapetů z desek KRONO š. 400 mm | m | 10,950
S 766 (Konstrukce truhlářské)
767 (Kovové doplňkové konstrukce)
stavební práce
| 208 | 767 16 1220_/00 | Montáž zábradlí rovného z trubek/profilů na ocelové kci 1m do 30kg | m | 26,020
| 209 | 767 99 5105_/00 | Montáž atypické kovové doplňkové kce hmotnosti do 100kg | kg | 801,700
| 210 | 767 99 6802_/00 | Demontáž atypické kce celkové hmotnosti do 100kg | kg | 130,500
| 211 | 998 76 7101_/00 | Přesun hmot pro kovové doplňkové konstrukce v objektech výšky do 6m | t | 1,199
specifikace
| 212 | 133 59 0021 | Ocel pásová 11375 50x3,00mm | t | 0,201
| 213 | 133 84 0021 | Tyč ocelová průřezu U 11375 označení 160 | t | 0,707
| 214 | 135 15 0001 | Ocel široká 11375 200x5mm | t | 0,020
| 215 | 135 30 0018 | Ocel široká 11375 300x8mm | t | 0,020
| 216 | 145 64 0011 | Profil ocelový čtvercový 3501130 11320 50/3 | t | 0,210
| 217 | 767 00 SPC 001 | Dodávka třívrstvého izolovaného komínu vnitřní průměr 200 mm, do výšky 7,7 m | kompl. | 1,000
S 767 (Kovové doplňkové konstrukce)
771 (Podlahy z dlaždic a obklady)
stavební práce
| 218 | 771 57 1112_/00 | Montáž -dlažba keramická režná hladká kladená do malty do 9ks/m2 | m2 | 57,500
| 219 | 998 77 1102_/00 | Přesun hmot pro podlahy z dlaždic v objektech výšky do 12m | t | 4,648
specifikace
| 220 | 597 63 0007 | Dlaždice keramické hladké neglazované Geminy 200x100x8mm | m2 | 65,700
S 771 (Podlahy z dlaždic a obklady)
772 (Kamenné dlažby a obklady)
stavební práce
| 221 | 772 42 1225_/00 | Montáž obkladu soklů stěny tl. 60 a 70mm bez zednické výpomoci | m | 22,200
S 772 (Kamenné dlažby a obklady)
781 (Obklady keramické)
stavební práce
| 222 | 781 47 1112_/00 | Montáž -obklad keramický režný kladený do malty do 12ks/m2 | m2 | 11,200
| 223 | 998 78 1101_/00 | Přesun hmot pro obklady keramické v objektech výšky do 6m | t | 0,695
specifikace
| 224 | 597 81 0099 | Obkladačky pórovinové zdobené 150x150 I | m2 | 12,320
S 781 (Obklady keramické)
783 (Nátěry)
stavební práce
| 225 | 783 12 1143_/00 | Nátěr syntetický matný dražší ocel. konstr. střední "B" - 1x antikoroz. + 1x základní + 3x email | m2 | 20,500
S 783 (Nátěry)
784 (Malby)
stavební práce
| 226 | 784 45 3661_/00 | Malba Primalex disperzní dvojnásobný s pen.nátěr. otěruvzdor tónované místnosti výšky do 3,8m | m2 | 216,300
S 784 (Malby)
S PSV
S
dodavatel programu: D.T.S. software s.r.o., Moravcova 261, Kroměříž Telefony: 573 333 313, 603 994 055, 606 925 245 E-mail: info@dts-soft.cz, info@dts-so