## Krycí list
KRYCÍ LIST ROZPOČTU
| Název stavby |  |  | Čištění odpadních vod z objektu č.p. 43 v Bílencích | [8 empty] | JKSO
| Kód stavby |  |  | b
| Název objektu | [11 empty] | EČO
Kód objektu
| Název části | [11 empty] | Místo
Kód části
Název podčásti
Kód podčásti
[13 empty] | IČ | DIČ
| Objednatel |  |  | obec Bílence č.p. 45, 430 02 Chomutov
| Projektant |  |  | POVOING - Ing. M. Čáp, Ph.D, Blatenská 2306, Chomutov
Zhotovitel
|  |  |  | Rozpočet číslo | Zpracoval | [7 empty] | Dne
29.04.2013
Měrné a účelové jednotky
Počet |  |  |  | Náklady / 1 m.j. | Počet |  |  | Náklady / 1 m.j. |  | Počet |  |  |  | Náklady / 1 m.j.
|  |  | 0 | 0 |  |  | 0 | 0 |  |  |  |  | 0 |  |  | 0
|  |  |  | Rozpočtové náklady v |  |  |  | CZK
A |  | Základní rozp. náklady |  |  | B |  | Doplňkové náklady |  |  | C |  | Náklady na umístění stavby
1 | HSV |  | Dodávky | 0 | 8 | Práce přesčas |  | 0 |  | 13 | Zařízení staveniště |  |  | 21 | % | 0
2 |  |  | Montáž | 0 | 9 | Bez pevné podl. |  | 0 |  | 14 | Mimostav. doprava |  |  | 21 | % | 0
3 | PSV |  | Dodávky | 0 | 10 | Kulturní památka |  | 0 |  | 15 | Územní vlivy |  |  | 21 | % | 0
4 |  |  | Montáž | 0 | 11 |  |  | 0 |  | 16 | Provozní vlivy |  |  | 21 | % | 0
5 | "M" |  | Dodávky | 0 | [5 empty] | 17 | Ostatní |  |  | 21 | % | 0
6 |  |  | Montáž | 0 | [5 empty] | 18 | NUS z rozpočtu |  |  |  |  | 0
7 | ZRN (ř. 1-6) |  |  | 0 | 12 | DN (ř. 8-11) |  | 0 |  | 19 | NUS (ř. 13-18) |  |  |  |  | 0
20 | HZS |  |  | 0 | 21 | Kompl. činnost |  | 0 | 21 | 22 | Ostatní náklady |  |  |  |  | 0
Projektant | [9 empty] | D |  | Celkové náklady
[10 empty] | 23 | Součet 7, 12, 19-22 |  |  |  |  | 0 | 0
Datum a podpis |  |  |  |  | Razítko |  |  |  |  | 24 | 15 | % | 0 | DPH |  | 0 | 0
Objednatel | [9 empty] | 25 | 21 | % | 0 | DPH |  | 0 | 0
[10 empty] | 26 | Cena s DPH (ř. 23-25) |  |  |  |  | 0
Datum a podpis |  |  |  |  | Razítko |  |  |  |  | E |  | Přípočty a odpočty
Zhotovitel | [9 empty] | 27 | Dodávky objednatele |  |  |  |  | 0
[10 empty] | 28 | Klouzavá doložka |  |  |  |  | 0
Datum a podpis |  |  |  |  | Razítko |  |  |  |  | 29 | Zvýhodnění + - |  |  |  |  | 0

## Rekapitulace
REKAPITULACE ROZPOČTU
Stavba: | Čištění odpadních vod z objektu č.p. 43 v Bílencích
Objekt:
Část:
JKSO:
Objednatel: | obec Bílence č.p. 45, 430 02 Chomutov
Zhotovitel:
Datum: | 29.04.2013
Kód | Popis | Cena celkem | Hmotnost celkem | Suť celkem
1 | 2 | 3 | 4 | 5
HSV | Práce a dodávky HSV | 0 | 26.5514 | 0
1 | Zemní práce | 0 | 10.0249 | 0
2 | Zakládání | 0 | 16.1414 | 0
3 | Svislé a kompletní konstrukce | 0 | 0.1 | 0
4 | Vodorovné konstrukce | 0 | 0.027078 | 0
8 | Trubní vedení | 0 | 0.25793 | 0
9 | Ostatní konstrukce a práce-bourání | 0 | 0 | 0
99 | Přesun hmot | 0 | 0 | 0
| Celkem | 0 | 26.5514 | 0

## #Figury (hidden)
jáma | 11,875 | 2
ornice | 3,675 | 2
rýha | 21,75 | 2
lože | 1,59 | 2
obsyp | 5,271 | 2
zásyp | 3,489 | 2

## Výkaz výměr
ZADÁNÍ S VÝKAZEM VÝMĚR
Stavba: Čištění odpadních vod z objektu č.p. 43 v Bílencích
Objekt:
JKSO: | [6 empty] | Datum: 29.4.2013
P.Č. | KCN | Kód položky | Popis | MJ | Množství celkem | Jednotková cena zadání | Celková cena zadání
1 | 2 | 3 | 4 | 5 | 6 | 7 | 8
|  | HSV | Práce a dodávky HSV
|  | 1 | Zemní práce
1 | 001 | 121101101 | Sejmutí ornice nebo lesní půdy s vodorovným přemístěním na hromady v místě upotřebení nebo na dočasné či trvalé skládky se složením, na vzdálenost do 50 m | m3 | 3.675
|  |  | 6*1*0,3 |  | 1.8
|  |  | 2,5*2,5*0,3 |  | 1.875
|  | ornice | Součet |  | 3.675
2 | 001 | 131201201 | Hloubení zapažených jam a zářezů s urovnáním dna do předepsaného profilu a spádu v hornině tř. 3 do 100 m3 | m3 | 11.875
"pro ČOV a vzorkovací šachtu"
|  |  | 2,5*2,5*1,9 |  | 11.875
|  | jáma | Součet |  | 11.875
3 | 001 | 132201201 | Hloubení zapažených i nezapažených rýh šířky přes 600 do 2 000 mm s urovnáním dna do předepsaného profilu a spádu v hornině tř. 3 do 100 m3 | m3 | 21.75
"potrubí a vsak"
|  |  | 1,15*9*1 |  | 10.35
|  |  | 6*1*1,9 |  | 11.4
|  | rýha | Součet |  | 21.75
4 | 001 | 151101101 | Zřízení pažení a rozepření stěn rýh pro podzemní vedení pro všechny šířky rýhy příložné pro jakoukoliv mezerovitost, hloubky do 2 m | m2 | 11.4
|  |  | 6*1,9 |  | 11.4
|  |  | Součet |  | 11.4
5 | 001 | 151101111 | Odstranění pažení a rozepření stěn rýh pro podzemní vedení s uložením materiálu na vzdálenost do 3 m od kraje výkopu příložné, hloubky do 2 m | m2 | 11.4
6 | 001 | 162201101 | Vodorovné přemístění výkopku nebo sypaniny po suchu na obvyklém dopravním prostředku, bez naložení výkopku, avšak se složením bez rozhrnutí z horniny tř. 1 až 4 na vzdálenost do 20 m | m3 | 40.789
|  |  | zásyp*2 |  | 6.978
|  |  | ornice |  | 3.675
|  |  | rýha |  | 21.75
|  |  | jáma |  | 11.875
|  |  | -zásyp |  | -3.489
|  |  | Součet |  | 40.789
7 | 001 | 167101101 | Nakládání, skládání a překládání neulehlého výkopku nebo sypaniny nakládání, množství do 100 m3, z hornin tř. 1 až 4 | m3 | 7.164
|  |  | ornice |  | 3.675
|  |  | zásyp |  | 3.489
|  |  | Součet |  | 7.164
8 | 001 | 171201101 | Uložení sypaniny do násypů s rozprostřením sypaniny ve vrstvách a s hrubým urovnáním nezhutněných z jakýchkoliv hornin | m3 | 30.136
|  |  | jáma |  | 11.875
|  |  | rýha |  | 21.75
|  |  | -zásyp |  | -3.489
|  |  | Součet |  | 30.136
9 | 001 | 174101101 | Zásyp sypaninou z jakékoliv horniny s uložením výkopku ve vrstvách se zhutněním jam, šachet, rýh nebo kolem objektů v těchto vykopávkách | m3 | 3.489
|  |  | rýha |  | 21.75
|  |  | -obsyp |  | -5.271
|  |  | -lože |  | -1.59
|  |  | -6*1*1,9 |  | -11.4
|  | zásyp | Součet |  | 3.489
10 | 001 | 175101101 | Obsypání potrubí sypaninou z vhodných hornin tř. 1 až 4 nebo materiálem připraveným podél výkopu ve vzdálenosti do 3 m od jeho kraje, pro jakoukoliv hloubku výkopu a míru zhutnění bez prohození sypaniny | m3 | 5.271
|  |  | 1,15*9*0,5 |  | 5.175
|  |  | 0,7*0,35*0,39 |  | 0.096
|  | obsyp | Součet |  | 5.271
11 | 583 | 583373030 | kamenivo přírodní těžené pro stavební účely PTK (drobné, hrubé, štěrkopísky) štěrkopísky ČSN 72 1511-2 frakce 0-8 | t | 10.015
|  |  | 5,271 * 1,9 |  | 10.015
12 | 231 | 180402111 | Založení trávníku výsevem parkového v rovině nebo na svahu do 1:5 | m2 | 12.25
13 | 005 | 005724100 | osiva pícnin směsi travní balení obvykle 25 kg parková | kg | 0.317
|  |  | 12,250*0,025*1,035 |  | 0.317
14 | 001 | 181301105 | Rozprostření a urovnání ornice v rovině nebo ve svahu sklonu do 1 : 5 při souvislé ploše do 500 m2, tl. vrstvy přes 250 do 300 mm | m2 | 12.25
|  |  | ornice/0,3 |  | 12.25
|  |  | Součet |  | 12.25
15 | 001 | R11510120 | Odčerpání obsahu stávající žumpy a likvidace odpadu | kpl | 1
16 | 001 | R17410110 | M+D zásyp ČOV směsí písek cement v poměru 1:4 | m3 | 7.917
|  |  | jáma |  | 11.875
|  |  | -3,14*0,635*0,635*2,165 |  | -2.741
|  |  | -3,14*0,15*0,15*1,15 |  | -0.081
|  |  | -2*2*0,15 |  | -0.6
|  |  | -2*2*0,1 |  | -0.4
|  |  | -0,7*0,35*0,15 |  | -0.037
|  |  | -0,7*0,35*0,39 |  | -0.096
|  |  | -3,14*0,05*0,05*0,35 |  | -0.003
|  |  | Součet |  | 7.917
|  | 2 | Zakládání
17 | 002 | 213141111 | Zřízení vrstvy z geotextilie filtrační, separační, odvodňovací, ochranné, výztužné nebo protierozní v rovině nebo ve sklonu do 1:5, šířky do 3 m | m2 | 10
|  |  | 2*2 |  | 4
|  |  | 6*1 |  | 6
|  |  | Součet |  | 10
18 | 693 | 693111310 | geotextilie geotextilie netkané GETEX ( (vlna, viskóza, syntetika)) barva pestrá použití: jako separační a oddělovací vrstva šíře max. 400 cm GETEX 300g/m2 | m2 | 11.5
|  |  | 10 * 1,15 |  | 11.5
19 | 002 | R21152111 | Výplň odvodňovacích žeber nebo trativodů kamenivem hrubým drceným frakce 63 | m3 | 7.2
|  |  | 6*1*1,2 |  | 7.2
|  |  | Součet |  | 7.2
20 | 002 | R21153111 | Výplň odvodňovacích žeber nebo trativodů kamenivem hrubým drceným frakce 16 až 32 mm | m3 | 2.7
|  |  | 6*1*0,45 |  | 2.7
|  |  | Součet |  | 2.7
|  | 3 | Svislé a kompletní konstrukce
21 | 015 | R38031142 | M+D ČOV např. EKONA D5 VS, průměr 1270 mm | kpl | 1
|  | 4 | Vodorovné konstrukce
22 | 271 | 451573111 | Lože pod potrubí, stoky a drobné objekty v otevřeném výkopu z písku a štěrkopísku do 63 mm | m3 | 1.59
|  |  | 1,15*9*0,15 |  | 1.553
|  |  | 0,7*0,35*0,15 |  | 0.037
|  | lože | Součet |  | 1.59
23 | 271 | 452311151 | Podkladní a zajišťovací konstrukce z betonu prostého v otevřeném výkopu desky pod potrubí, stoky a drobné objekty z betonu tř. C 20/25 | m3 | 0.6
|  |  | 2*2*0,15 |  | 0.6
|  |  | Součet |  | 0.6
24 | 271 | 452351101 | Bednění podkladních a zajišťovacích konstrukcí v otevřeném výkopu desek nebo sedlových loží pod potrubí, stoky a drobné objekty | m2 | 1.2
|  |  | 0,15*4*2 |  | 1.2
|  |  | Součet |  | 1.2
25 | 271 | 452368211 | Výztuž podkladních desek, bloků nebo pražců v otevřeném výkopu ze svařovaných sítí typu Kari | t | 0.023
|  |  | 2*2*5,3*1,08*0,001 |  | 0.023
|  |  | Součet |  | 0.023
|  | 8 | Trubní vedení
26 | 271 | 871265221 | Kanalizační potrubí z tvrdého PVC systém KG v otevřeném výkopu ve sklonu do 20 %, tuhost třídy SN 8 DN 100 | m | 0.35
27 | 271 | 871355221 | Kanalizační potrubí z tvrdého PVC systém KG v otevřeném výkopu ve sklonu do 20 %, tuhost třídy SN 8 DN 200 | m | 9
28 | 271 | 892271111 | Tlakové zkoušky vodou na potrubí DN 100 nebo 125 | m | 0.35
29 | 271 | 892351111 | Tlakové zkoušky vodou na potrubí DN 150 nebo 200 | m | 9
30 | 271 | 894302251 | Ostatní konstrukce na trubním vedení ze železového betonu strop šachet vodovodních nebo kanalizačních ze železového betonu obyčejného tř. C 20/25 | m3 | 0.4
|  |  | 2*2*0,1 |  | 0.4
|  |  | Součet |  | 0.4
31 | 271 | 894503111 | Bednění konstrukcí na trubním vedení deskových stropů šachet jakýchkoliv rozměrů | m2 | 4.8
|  |  | 2*2 |  | 4
|  |  | 0,1*2*4 |  | 0.8
|  |  | Součet |  | 4.8
32 | 271 | 894608112 | Výztuž šachet z betonářské oceli 10 505 (R) nebo BSt 500 | t | 0.034
|  |  | (20+20)*2*0,395*1,08*0,001 |  | 0.034
|  |  | Součet |  | 0.034
33 | 271 | 894812116 | Revizní a čistící šachta z polypropylenu PP pro hladké trouby (např. systém KG) DN 315 šachtové dno (DN šachty / DN trubního vedení) DN 315/200 přímý tok | kus | 1
34 | 271 | 894812131 | Revizní a čistící šachta z polypropylenu PP pro hladké trouby (např. systém KG) DN 315 roura šachtová korugovaná bez hrdla, světlé hloubky 1250 mm | kus | 1
35 | 271 | 894812149 | Revizní a čistící šachta z polypropylenu PP pro hladké trouby (např. systém KG) DN 315 roura šachtová korugovaná Příplatek k cenám 2131 - 2142 za uříznutí šachtové roury | kus | 1
36 | 271 | 894812151 | Revizní a čistící šachta z polypropylenu PP pro hladké trouby (např. systém KG) DN 315 poklop betonový (pro zatížení) s betonovým konusem (7 t) | kus | 1
37 | 271 | R87135522 | M+D Kanalizační potrubí z tvrdého PVC-systém KG tuhost třídy SN8 DN200 - děrovaná v dolní části dle popisu v TZ | m | 6
|  | 9 | Ostatní konstrukce a práce-bourání
|  | 99 | Přesun hmot
38 | 015 | 998142251 | Přesun hmot pro nádrže, jímky, zásobníky a jámy pozemní mimo zemědělství se svislou nosnou konstrukcí monolitickou betonovou tyčovou nebo plošnou vodorovná dopravní vzdálenost do 50 m výšky do 25 m | t | 26.551
|  | M | Práce a dodávky M
|  | 21-M | Elektromontáže
39 | R | R21000001 | Elektroinstalace vnitřní, dle přílohy | kpl | 1
40 | R | R21000002 | Elektroinstalace venkovní, dle přílohy | kpl | 1