## Rekapitulace-v.v.
1. | Dodávka
2. | Doprava 4,5%
A. | Dodávky celkem
MONTÁŽE
3. | Materiál-elektromontáže
5. | Podružný materiál 1%
Materiál celkem
6. | Montáž
Montáž včetně materiálu
7. | Demontáž
8 | PPV 4%
9 | Přesun 1% z dodávky
10 | HZS
B. | Montáže celkem
HROMOSVOD
11 | Materiál
12 | Montáž
13 | PPV 2%
C. | Hromosvod celkem
STAVEBNÍ PRÁCE
D. | Zemní práce
E. | Náklady celkem
F. | DPH 21%
G. | Náklady vč. DPH

## Výkaz výměr
Výkaz výměr
Název stavby: |  |  | Přístavba objektu čp. 43, Bílence | Doba výstavby: |  |  |  | Objednatel:
Druh stavby: |  |  | D.1.4 - Technika prostředí staveb - silnoproudá elektrotechnika | Začátek výstavby: |  | 2011-09-22 |  | Projektant:
Lokalita: |  |  | p.p.č. 68, 69 Bílence | Konec výstavby: |  |  |  | Zhotovitel:
JKSO: |  |  |  | Zpracováno dne: |  | 2011-09-22 |  | Zpracoval: | M. Benešová
[6 empty] | Jednot. | Náklady (Kč) |  |  | Hmotnost (t)
Č | Objekt | Kód | Zkrácený popis | M.j. | Množství | cena (Kč) | Dodávka | Montáž | Celkem | Jednot. | Celkem
|  | M001VD | HZS | [7 empty] | 0
1 |  | 001VD | Práce mimo ceník | h | 4 |  |  |  |  | 0 | 0
2 |  | 0011VD | Revize vč. zprávy |  | 8 |  |  |  |  | 0 | 0
|  | M21 | Elektromontáže | [7 empty] | 0.09586
3 |  | 210010301RT1 | Krabice přístrojová KP 68, KZ 3, bez zapojení | kus | 26 |  |  |  |  | 0 | 0
4 |  | 210010321RT1 | Krabice odbočná KR 68, se zapojením-kruhová | kus | 25 |  |  |  |  | 0 | 0
38 |  | 49VD | Krabice KT 250 | ks | 1
39 |  | 3940001003VD | Rozbočovací svorkovnice HAGER K28N - 4 pól. | ks | 1
5 |  | 210010323R00 | Montáž HOP | kus | 1 |  |  |  |  | 0 | 0
6 |  | 210100001R00 | Ukončení vodičů v rozvaděči + zapojení do 2,5 mm2 | kus | 27 |  |  |  |  | 0 | 0
7 |  | 210100002R00 | Ukončení vodičů v rozvaděči + zapojení do 6 mm2 | kus | 3 |  |  |  |  | 0 | 0
8 |  | 210100003R00 | Ukončení vodičů v rozvaděči + zapojení do 16 mm2 | kus | 10 |  |  |  |  | 0 | 0
9 |  | 210110001RT1 | Spínač nástěnný jednopól.- řaz. 1, obyč.prostředí | kus | 10 |  |  |  |  | 0 | 0
10 |  | 210110003RT1 | Spínač nástěnný seriový - řaz. 5, obyč.prostředí | kus | 4 |  |  |  |  | 0 | 0
11 |  | 210110021RT1 | Spínač nástěnný jednopól.- řaz. 1, venkovní | kus | 3 |  |  |  |  | 0 | 0
12 |  | 210111011RT1 | Zásuvka domovní zapuštěná - provedení 2P+Z | kus | 1 |  |  |  |  | 0 | 0
13 |  | 210111022R00 | Zásuvka IP44, 5518A-2989B, 2p+PE | kus | 1 |  |  |  |  | 0 | 0
14 |  | 210111003R00 | Zásuvka dvojnásobná 5513-C02357 B | kus | 11 |  |  |  |  | 0 | 0
15 |  | 210810045RT1 | Kabel CYKY- O 3 x 1,5 mm2 pevně uložený | m | 50 |  |  |  |  | 0.00016 | 0.008
16 |  | 210810045RT2 | Kabel CYKY- J 3 x 1,5 mm2 pevně uložený | m | 130 |  |  |  |  | 0.00017 | 0.0221
17 |  | 210810046RT3 | Kabel CYKY- J 3 x 2,5 mm2 pevně uložený | m | 140 |  |  |  |  | 0.00023 | 0.0322
18 |  | 210810055RT1 | Kabel CYKY- J 5 x 1,5 mm2 pevně uložený | m | 70 |  |  |  |  | 0.00022 | 0.0154
19 |  | 210810053RT1 | Kabel CYKY- J 4 x 10 mm2 pevně uložený | m | 10 |  |  |  |  | 0.00064 | 0.0064
20 |  | 210800645RT1 | Vodič H07V -U - 4 mm2 zž uložený pevně | m | 20 |  |  |  |  | 5e-05 | 0.001
[6 empty] | Jednot. | Náklady (Kč)
|  | Kód | Zkrácený popis | M.j. | Množství | cena (Kč) | Dodávka | Montáž | Celkem
21 |  | 210800647RT1 | Vodič H07V-U- 10 mm2 zž uložený pevně | m | 2 |  |  |  |  | 0.00013 | 0.00026
22 |  | 210220022RT1 | Vedení uzemňovací FeZn, D 8 - 10 mm | m | 10 |  |  |  |  | 0.00105 | 0.0105
23 |  | 210201039R00 | A - Svítidlo zářivkové Philips TCS 198/236 IC, M2, 2x36W | kus | 22 |  |  |  |  | 0 | 0
24 |  | 210200017R00 | B - Svítidlo žárovkové , interiérové, závěs do 1000 mm | kus | 4 |  |  |  |  | 0 | 0
25 |  | 210201100R00 | C - Svítidlo zářivkové SB118 s vyp. | kus | 1 |  |  |  |  | 0 | 0
26 |  | 210200006R00 | D - Svítidlo OSMONT IN 24K52/042 VVG, 2x13W | kus | 7 |  |  |  |  | 0 | 0
27 |  | 210200063R00 | E - Svítidlo OSMONT IN 175/18, IP 64 | kus | 2 |  |  |  |  | 0 | 0
28 |  | 21002VD | Recyklační poplatek-svítidlo | ks | 36 |  |  |  |  | 0 | 0
29 |  | 34711025 | Žárovka obyčejná čirá AGL 240V 60W NARVA | kus | 4
30 |  | 34751502 | Zářivka PL-C/13W/840 | kus | 7
31 |  | 34752115 | Trubice zářivk.TL-D/36W/830 | kus | 44
32 |  | 34751504 | Zářivka kompaktní OSRAM Dulux D18W/840 | kus | 2
33 |  | 21001VD | Recyklační poplatek-zářivk. a úspor. zdroj | ks | 58 |  |  |  |  | 0 | 0
|  |  | Dodávka R1 | [7 empty] | 0
30 |  | 357104002VD | Rozvaděč VU 24B - zapuštěný - 2 řady - IP 30 | ks | 1 |  |  |  |  | 0 | 0
31 |  | 3610001005VD | Vypínač SB325 25A/3pól | ks | 1 |  |  |  |  | 0 | 0
32 |  | 3940001004VD | Rozboč.svorkovnice K02SN 1pól.HAGER | ks | 1 |  |  |  |  | 0 | 0
33 |  | 3620001017VD | Jistič HAGER MX 110 | ks | 5 |  |  |  |  | 0 | 0
34 |  | 3620001018VD | Jistič HAGER MX 116 | ks | 4 |  |  |  |  | 0 | 0
35 |  | 3640001006VD | Proud.chrán.HAGER CD 426J 25/0,03A/4p | ks | 1 |  |  |  |  | 0 | 0
36 |  | 4010001002VD | Montáž přístrojů do skříně | h | 3 |  |  |  |  | 0 | 0
37 |  | 4010001003VD | Podružný materiál | sada | 1 |  |  |  |  | 0 | 0
[6 empty] | Jednot. | Náklady (Kč)
|  | Kód | Zkrácený popis | M.j. | Množství | cena (Kč) | Dodávka | Montáž | Celkem
|  | M21 | Hromosvod
|  | 210220002RT3 | Vedení uzemňovací na povrchu FeZn D 8 mm vč. podpěr | m | 90
|  | 210220022RT1 | Vedení uzemňovací v zemi FeZn, D 10 mm vč. mat. | m | 138
|  | 210220102RT2 | Vodiče svodové FeZn D 8 mm+ podpěry | m | 30
|  | 210220211RT1 | Tyč jímací JT 1,5m včetně dodávky jímací tyče + 2 držáků | kus | 3
|  | 210220301RT3 | Svorka hromosvodová SZ do 2 šroubů | kus | 6
|  | 210220301RT1 | Svorka hromosvodová SO do 2 šroubů | kus | 10
|  | 210220301RT2 | Svorka hromosvodová SS do 2 šroubů | kus | 23
|  | 210220302RT6 | Svorka hromosvodová SP nad 2 šrouby | kus | 5
|  | 210220302RT5 | Svorka hromosvodová SJ 1nad 2 šrouby | kus | 3
|  | 210220361RT1 | Zemnič tyčový, včetně dodávky tyče ZT 28/2000 a svorky | kus | 6
|  | 210220372RT1 | Úhelník ochranný včetně ochran.úhelníku + 2 držáky do zdi | kus | 6
|  | 210220401RT1 | Označení svodu štítky, včetně dodávky štítku | kus | 6
|  | M46 | Zemní práce při montážích
|  | 460560153RT1 | Zához rýhy ručně 35/70 cm, hornina třídy 3 | m | 110
|  | 460200153RT2 | Výkop kabelové rýhy ručně 35/70 cm hor.3 | m | 110

## Krycí list rozpočtu (hidden)
Krycí list rozpočtu
Název stavby: |  | Přístavba objektu čp. 43, Bílence |  | Objednatel: |  |  | IČ/DIČ:
Druh stavby: |  | F1.4.g - zařízení silnopr. elektrotech. |  | Projektant: |  |  | IČ/DIČ:
Lokalita: |  | p.p.č. 68, 69 Bílence |  | Zhotovitel: |  |  | IČ/DIČ:
Začátek výstavby: |  | 2011-09-22 |  | Konec výstavby: |  |  | Položek:
JKSO: |  |  |  | Zpracoval: |  |  | Datum: | 2011-09-22
Rozpočtové náklady v Kč
A | Základní rozpočtové náklady |  | B | Doplňkové náklady |  | C | Náklady na umístění stavby (NUS)
HSV | Dodávky | #REF! | Práce přesčas |  | 0 | Zařízení staveniště |  | 0
| Montáž | #REF! | Bez pevné podl. |  | 0 | Mimostav. doprava |  | 0
PSV | Dodávky | #REF! | Kulturní památka |  | 0 | Územní vlivy |  | 0
| Montáž | #REF! |  |  |  | Provozní vlivy |  | 0
"M" | Materiál | #REF! |  |  |  | Ostatní |  | 0
| Montáž | #REF! |  |  |  | NUS z rozpočtu |  | 0
Dodávka |  | #REF!
Podruž. mat. 3% |  | #REF!
ZRN celkem |  | #REF! | DN celkem |  | 0 | NUS celkem |  | 0
Základ 0% |  | #REF!
Základ 10% |  | 0 | DPH 10% |  | 0 | Celkem bez DPH |  | #REF!
Základ 20% |  | 117315.85 | DPH 20% |  | 23463.17 | Celkem včetně DPH |  | #REF!
Projektant |  |  | Objednatel |  |  | Zhotovitel
Datum, razítko a podpis |  |  | Datum, razítko a podpis |  |  | Datum, razítko a podpis