## Krycí list rozpočtu
KRYCÍ LIST ROZPOČTU
Objekt : |  | Název objektu : |  |  | JKSO :
Základní škola Údlice, okres Chomutov
Stavba : |  | Název stavby : |  |  | SKP :
DPS Kutná Hora |  | Snížení energetické náročnosti objektu Základní školy v obci Údlice
Projektant : |  |  |  | Počet měrných jednotek : |  | 0
Objednatel : |  | Obec Údlice |  | Náklady na MJ : |  | 0
Počet listů : |  | 3 |  | Zakázkové číslo :
Zpracovatel projektu : |  |  |  | Zhotovitel :
ROZPOČTOVÉ NÁKLADY
Rozpočtové náklady II. a III. hlavy |  |  | Vedlejší rozpočtové náklady
| Dodávka celkem |  | Kompletační činnost zhotovitele |  |  | 0
Základní | Montáž celkem |  | Zařízení staveniště |  |  | 0
Rozpočtové |  |  | Rozpočtová rezerva 5% |  |  | 0
Náklady
ZRN celkem |  | 0
HZS |  | 0
RN II.a III.hlavy |  | 0 | Ostatní VRN |  |  | 0
ZRN+VRN+HZS |  | 0 | VRN celkem |  |  | 0
Vypracoval |  | Za zhotovitele |  | Za objednatele
|  | Jméno : |  | Jméno :
Datum : |  | Datum : |  | Datum :
|  | Podpis: |  | Podpis :
Základ pro DPH |  | 0 | % činí : |  | 0
Základ pro DPH |  | 15 | % činí : |  | 0
DPH |  | 15 | % činí : |  | 0
Základ pro DPH |  | 21 | % činí : |  | 0
DPH |  | 21 | % činí : |  | 0
CENA ZA OBJEKT CELKEM |  |  |  |  | 0
Poznámka :

## Rozpočet
Č | Kód | Zkrácený popis | M.j. | Rozměry | Množství | Jednotková cena (Kč) | Náklady celkem (Kč)
| 0 | Všeobecné konstrukce a práce |  |  |  |  | 0
1 | 078889117R00 | Provedení nátěru při opravách, zábradlí | m | 1.26+2.83+2.52+3.41 hlavní vstup | 14.22 |  | 0
2*2.1 vstup do 1.PP (šatny)
| 11 | Přípravné a přidružené práce |  |  |  |  | 0
2 | 113107242R00 | Odstranění podkladu nad 200 m2, živičného tl.10 cm | m2 | (2.92+7.49+6.42+0.29+0.55+6.6)*2.09 | 50.72 |  | 0
| 111VD | přípravné práce |  |  |  |  | 0
3 | 111256VD | Demontáž vnitřních parapetů š. do 500mm | m |  | 199.6 |  | 0
| 13 | Hloubené vykopávky |  |  |  |  | 0
4 | 132101201R00 | Hloubení rýh šířky do 200 cm v hor.2 do 100 m3 | m3 | (2.92+7.49+6.42+0.29+0.55+6.6+6.96)*3.48062 | 114.53 |  | 0
30.375*0.191781
| 17 | Konstrukce ze zemin |  |  |  |  | 0
5 | 174101101R00 | Zásyp jam, rýh, šachet se zhutněním | m3 |  | 113.3709 |  | 0
| 18 | Povrchové úpravy terénu |  |  |  |  | 0
6 | 181050010RA0 | Terénní modelace | m2 |  | 23.183 |  | 0
8 | 574000011RABVD | Nové zpevněné plochy (po výkopových pracích) | m2 | (2.92+7.49+6.42+0.29+0.55+6.6)*2.09-23.18 | 27.54 |  | 0
| 31 | Zdi podpěrné a volné |  |  |  |  | 0
9 | 319201311R00VD | Vyrovnání a úprava povrchu původní fasády (příprava dle ČSN 732 901) | m2 | 0.4*1483.877 celk. plocha 1483,877 m2 - opravit 40% | 593.55 |  | 0
10 | 319201315R00VD | Vyrovnání podzákladových konstrukcí | m2 |  | 56.803 |  | 0
| 56 | Podkladní vrstvy komunikací a zpevněných ploch |  |  |  |  | 0
11 | 564811111R00 | Podklad ze štěrkodrti po zhutnění tloušťky 5 cm | m2 |  | 23.183 |  | 0
| 61 | Úprava povrchů vnitřní |  |  |  |  | 0
12 | 612100020RA0VD | Začištění omítek kolem oken a dveří po vybourání otvorů + malba na šířku ostění | m |  | 696.91 |  | 0
| 62 | Úprava povrchů vnější |  |  |  |  | 0
13 | 620991121R00 | Zakrývání výplní vnějších otvorů z lešení | m2 |  | 455.86 |  | 0
14 | 553927600VD | Lišta zakládací Al pro tepelnou izolaci tl. 140 mm, dodávka + montáž | m |  | 126.82 |  | 0
15 | 602019189RT3VD | Omítka soklu tenkovrstvá mozaiková (marmolit) | m2 |  | 8.276 |  | 0
16 | 602011188RT1VD | Omítka stěn tenkovrstvá silikonová probarvená o zrnitosti 1,5 m, vč. profilů atd. | m2 |  | 4.804 |  | 0
17 | 622319563R00VD | Zateplovací systém ETICS, parapet, XPS tl. 30 mm, vč. profilů apod. | m2 |  | 27.944 |  | 0
18 | 622311523RU1VD | Zateplovací systém ETICS, sokl, XPS tl. 120 mm, vč. mozaikové omítky, profilů apod. | m2 |  | 33.9 |  | 0
19 | 622311523RV1VD | Zateplovací systém ETICS, sokl,XPS tl. 120 mm bez PÚ | m2 |  | 59.64 |  | 0
20 | 622319134RT3VD | Zateplovací systém ETICS, fasáda, EPS 70F tl. 140 mm, vč. silikonové omítky o zrnitosti 1,5 mm, profilů, apod. | m2 | 1200,079+51,833 | 1251.912 |  | 0
21 | 622319131RT3VD | Zateplovací systém ETICS, markýza, EPS 70F tl. 70 mm, vč. silikonové omítky o zrnitosti 1,5 mm, profilů apod. | m2 | 109,122+12,360 | 121.482 |  | 0
22 | 622311731RT3VD | Zateplovací systém ETICS, markýza, mineral. desky tl. 70 mm, vč. silikonové omítky o zrnitosti 1,5 mm, profilů apod. | m2 |  | 109.12 |  | 0
23 | 622421492R00 | Doplňky zatepl. systémů, okenní lišta s tkaninou | m |  | 696.91 |  | 0
24 | 622421494R00 | Doplňky zatepl. systémů, podparapetní lišta s tkan | m |  | 199.6 |  | 0
25 | 998011002R00 | Přesun hmot pro budovy zděné výšky do 12 m | t |  | 20.7158 |  | 0
| 63 | Podlahy a podlahové konstrukce |  |  |  |  | 0
26 | 632921913R00VD | Kladení betonové dlažby, pískové lože vč. dlaždic betonových 500/500/50 mm, dodávka + montáž | m2 |  | 23.183 |  | 0
| 64 | Výplně otvorů |  |  |  |  | 0
27 | 641960000R00 | Těsnění spár otvorových prvků PU pěnou | m | 696.91+199.6 | 896.51 |  | 0
28 | 61143767.AVD | Okno plastové, U=1,2 | m2 |  | 444.54 |  | 0
29 | 60780016VD | Parapet interiér DVT s laminátovým povrchem, s nosem, vč. vyrovnání plochy, ukotvení, lišt pro usazení parapetu apod. | m |  | 199.6 |  | 0
30 | 767627210R00VD | Montáž hliníkových dveří | kus |  | 2 |  | 0
31 | 769000000R00VD | Montáž plastových oken | kus |  | 125 |  | 0
32 | 112VD | Dveře hliníkové, U=1,7 W/m2K | m2 |  | 11.26 |  | 0
33 | 648991113R00 | Osazení parapetních desek z plast. hmot š.nad 20cm | m |  | 199.6 |  | 0
34 | 7676161011VD | Ovládací zařízení oken, dodávka + montáž | kus |  | 8 |  | 0
35 | 998787102R00 | Přesun hmot pro zasklívání, výšky do 12 m | t |  | 11.101 |  | 0
| 711 | Izolace proti vodě |  |  |  |  | 0
36 | 711212104R00VD | Penetrace soklu a podzákladových konstrukcí | m2 | 32.283+56.803 | 89.09 |  | 0
37 | 711212115R00VD | Nátěr hydroizolační proti vlhkosti bitumn. | m2 | 32.283+56.803 | 89.09 |  | 0
38 | 55335900VD | Přítlačná lišta, dodávka + montáž | m | 2.92+7.49+6.42+0.29+0.55+6.6+6.96 | 31.23 |  | 0
39 | 69366198VD | Geotextilie 300 g/m2 š. 200cm 100% PP | m2 |  | 89.09 |  | 0
40 | 711142559RZ4VD | Izolace proti vlhkosti svislá pásy přitavením, 2x MOAL, dodávka + montáž | m2 |  | 89.09 |  | 0
41 | 998711102R00 | Přesun hmot pro izolace proti vodě, výšky do 12 m | t |  | 1.5805 |  | 0
| 712 | Izolace střech (živičné krytiny) |  |  |  |  | 0
42 | 712371801RZ5VD | Povlaková krytina střech do 10°, fólií PVC, vč. uchycení, dodávky + montáže | m2 |  | 699.79 |  | 0
43 | 711212104R00VD | Penetrace střechy | m2 |  | 699.79 |  | 0
44 | 711141559RZ3VD | Izolace proti vlhk. vodorovná pásy přitavením - parozábrana s Al vložkou, dodávka + montáž | m2 |  | 699.79 |  | 0
45 | 69366198VD | Geotextilie 300 g/m2 š. 200cm 100% PP - podkladní vrstva mPVC folie | m2 |  | 699.79 |  | 0
46 | 998712102R00 | Přesun hmot pro povlakové krytiny, výšky do 12 m | t |  | 6.0014 |  | 0
| 713 | Izolace tepelné |  |  |  |  | 0
47 | 713141111R00 | Izolace tepelná střech plně lep.asfaltem, 1vrstvá | m2 |  | 699.79 |  | 0
48 | 28376789VD | Dílec střešní EPS 100S tl.200 mm | m2 |  | 699.79 |  | 0
49 | 622322733RT5VD | Zatepl. systém, strop 1.PP, miner.desky tl.120 mm, zakončená stěrkou s výztužnou tkaninou a malbou dle výběru investora | m2 |  | 14.46 |  | 0
50 | 622322732RT5VD | Zatepl. systém, strop 1.PP, miner.desky tl.100 mm, zakončená stěrkou s výztužnou tkaninou a malbou dle výběru investora | m2 |  | 97.15 |  | 0
51 | 998713102R00 | Přesun hmot pro izolace tepelné, výšky do 12 m | t |  | 10.1635 |  | 0
| 764 | Konstrukce klempířské |  |  |  |  | 0
50 | 764221220R00VD | Oplechování markýz, poplast. plech (K10), vč. uchycení, dodávky + montáže | m |  | 44.81 |  | 0
51 | 764252784R00VD | Přesazení dešťových žlabů a svodů, vč. jejich renovace a repase/nátěr a jejich demontáže a montáže | m |  | 101.77 |  | 0
52 | 764900050RAA | Demontáž oplechování parapetů | m |  | 199.6 |  | 0
53 | 764901082R00VD | Oplechování parapetů, poplast. plech, dodávka + montáž | m |  | 199.6 |  | 0
54 | 998764102R00 | Přesun hmot pro klempířské konstr., výšky do 12 m | t |  | 1.58 |  | 0
| 766 | Konstrukce truhlářské |  |  |  |  | 0
55 | 766601212R00 | Těsnění okenní spáry, ostění, PT páska+ PP páska | m |  | 896.51 |  | 0
| 767 | Konstrukce doplňkové stavební (zámečnické) |  |  |  |  | 0
56 | 767591220R00VD | Bezpečnostní mříže, dodávka + montáž | kus |  | 2 |  | 0
57 | 240110098R00VD | Demontáž ochranných mříží | kus |  | 9 |  | 0
| 92 | Doplňující konstrukce a práce železniční |  |  |  |  | 0
58 | 928901012R00VD | Demontáž tabule na zdivu a opětovná montáž po provedení ETICS | kus |  | 2 |  | 0
| 94 | Lešení a stavební výtahy |  |  |  |  | 0
59 | 941941052R00 | Montáž lešení leh.řad.s podlahami,š.1,5 m, H 24 m | m2 | 138.82*11.5 | 1596.43 |  | 0
60 | 941941852R00 | Demontáž lešení leh.řad.s podlahami,š.1,5 m,H 24 m | m2 |  | 1596.43 |  | 0
61 | 942941191R00VD | Příplatek za každý měsíc použití lešení, za první a každý další započatý měsíc (předpokládaná doba využití lešení se odhaduje na 3 měsíce) | m2 | 3*1596.43 | 4789.29 |  | 0
| 96 | Bourání konstrukcí |  |  |  |  | 0
62 | 968062355R00VD | Vybourání dřevěných rámů oken dvojitých | m2 |  | 367.4 |  | 0
63 | 767900030RA0VD | Demontáž plechové krytiny markýz | m2 |  | 94.478 |  | 0
64 | 968072245R00VD | Vybourání kovových rámů oken jednod. | m2 |  | 77.2 |  | 0
65 | 968072456R00VD | Vybourání kovových dveřních zárubní | m2 |  | 11.3 |  | 0
66 | 998981123R00 | Přesun hmot demolice postup. rozebíráním v. do 21m | t |  | 27.3173 |  | 0
| M21 | Elektromontáže |  |  |  |  | 0
67 | 210201045R00VD | Přesazení světel v 1.PP o tl. zateplovacího systému | kus |  | 15 |  | 0
68 | 210200020RA0VD | Demontáž a montáž nového hromosvodu dle stáv. norem a předpisů, vč. revizní zprávy a kotvení na fasádě | kompl |  | 1 |  | 0
69 | 210201001RT2VD | Demontáž a montáž nového venkovního svítidla s pohybovým čidlem, včetně úpravy elektro (napojení na stávající rozvod) a revize | kus |  | 3 |  | 0
|  | Ostatní materiál |  |  |  |  | 0
70 | 55346601VD | Žaluzie interiérové (okna v učebnách a kancelářích) | m2 |  | 257.683 |  | 0
71 | 35813884.AVD | Skříň plastová prázdná pro HUP na fasádě + protažení | kus |  | 1 |  | 0
72 | 28350127VD | Lišta okenní začišťovací PVC interiérová | m |  | 696.91 |  | 0
73 | 55351621VD | Úprava a zaústění střešních svodů do kanalizace | kus |  | 7 |  | 0
74 | 62866277VD | Páska oboustranně samolepicí parotěsná, dl. 45 m | kus | 896.51/45 | 19.92 |  | 0
75 | 998011032R00 | Přesun hmot pro budovy z bloků výšky do 12 m | t |  | 153.2024 |  | 0
[6 empty] | Celkem: | 0
Poznámky:
- U položek, u kterých není rozdělení na materiál, dodávku a montáž, uvedená cena je součtem těchto částí.
- Skládky, přesuny a příplatky jsou součástí uvedené položkové ceny