## Krycí list
KRYCÍ LIST ROZPOČTU
| Název stavby |  |  | Hrušovany - závlaha pro hřiště FK ČECHIE na ppč. 518-10 v k. ú. Hrušovany | [8 empty] | JKSO | 827 13
| Kód stavby |  |  | HRUSOVANY_ZAVLAHA
| Název objektu |  |  | Provozní soubor PS 02 - Rozvod závlahového potrubí a postřikovače | [8 empty] | EČO
| Kód objektu |  |  | HRUSOVANY PS 02
| Název části | [11 empty] | Místo | HRUŠOVANY U CHOMUTOVA
Kód části
Název podčásti
Kód podčásti
[13 empty] | IČ | DIČ
| Objednatel |  |  | Obec Hrušovany, Hrušovany 15, 431 43 Hrušovany | [8 empty] | 00261874 | CZ00261874
| Projektant |  |  | Ing. Pavel Král , Jarní 5655, 430 04 Chomutov | [8 empty] | 63738139 | CZ5501290487
| Zhotovitel |  |  | výběrové řízení
|  |  |  | Rozpočet číslo | Zpracoval | [7 empty] | Dne
|  |  |  | 21_11_11 | Ing.P.Král | [7 empty] | 21.11.2011
Měrné a účelové jednotky
Počet |  |  |  | Náklady / 1 m.j. | Počet |  |  | Náklady / 1 m.j. |  | Počet |  |  |  | Náklady / 1 m.j.
|  |  | 0 | 0 |  |  | 0 | 0 |  |  |  |  | 0 |  |  | 0
|  |  |  | Rozpočtové náklady v |  |  |  | CZK
A |  | Základní rozp. náklady |  |  | B |  | Doplňkové náklady |  |  | C |  | Náklady na umístění stavby
1 | HSV |  | Dodávky | 0 | 8 | Práce přesčas |  | 0 |  | 13 | Zařízení staveniště |  |  | 20 | % | 0
2 |  |  | Montáž | 0 | 9 | Bez pevné podl. |  | 0 |  | 14 | Mimostav. doprava |  |  | 20 | % | 0
3 | PSV |  | Dodávky | 0 | 10 | Kulturní památka |  | 0 |  | 15 | Územní vlivy |  |  | 20 | % | 0
4 |  |  | Montáž | 0 | 11 |  |  | 0 |  | 16 | Provozní vlivy |  |  | 20 | % | 0
5 | "M" |  | Dodávky | 0 | [5 empty] | 17 | Ostatní |  |  | 20 | % | 0
6 |  |  | Montáž | 0 | [5 empty] | 18 | NUS z rozpočtu |  |  |  |  | 0
7 | ZRN (ř. 1-6) |  |  | 0 | 12 | DN (ř. 8-11) |  | 0 |  | 19 | NUS (ř. 13-18) |  |  |  |  | 0
20 | HZS |  |  | 0 | 21 | Kompl. činnost |  | 0 | 20 | 22 | Ostatní náklady |  |  |  |  | 0
Projektant | [9 empty] | D |  | Celkové náklady
[10 empty] | 23 | Součet 7, 12, 19-22 |  |  |  |  | 0 | 0
Datum a podpis |  |  |  |  | Razítko |  |  |  |  | 24 | 10 | % | 0 | DPH |  | 0 | 0
Objednatel | [9 empty] | 25 | 20 | % | 0 | DPH |  | 0 | 0
[10 empty] | 26 | Cena s DPH (ř. 23-25) |  |  |  |  | 0
Datum a podpis |  |  |  |  | Razítko |  |  |  |  | E |  | Přípočty a odpočty
Zhotovitel | [9 empty] | 27 | Dodávky objednatele |  |  |  |  | 0
[10 empty] | 28 | Klouzavá doložka |  |  |  |  | 0
Datum a podpis |  |  |  |  | Razítko |  |  |  |  | 29 | Zvýhodnění + - |  |  |  |  | 0

## Rekapitulace
REKAPITULACE ROZPOČTU
Stavba: | Hrušovany - závlaha pro hřiště FK ČECHIE na ppč. 518-10 v k. ú. Hrušovany
Objekt: | Provozní soubor PS 02 - Rozvod závlahového potrubí a postřikovače
Část:
JKSO: | 827 13
Objednatel: | Obec Hrušovany, Hrušovany 15, 431 43 Hrušovany
Zhotovitel: | výběrové řízení
Datum: | 21.11.2011
Kód | Popis | Cena celkem | Hmotnost celkem | Suť celkem
1 | 2 | 3 | 4 | 5
HSV | Práce a dodávky HSV | 0 | 0 | 0
1 | Zemní práce | 0 | 0 | 0
4 | Vodorovné konstrukce | 0 | 0 | 0
8 | Trubní vedení | 0 | 0 | 0
O01 | Ostatní | 0 | 0 | 0
| Celkem | 0 | 0 | 0

## Rozpocet
ROZPOČET
Stavba: |  | Hrušovany - závlaha pro hřiště FK ČECHIE na ppč. 518-10 v k. ú. Hrušovany
Objekt: |  | Provozní soubor PS 02 - Rozvod závlahového potrubí a postřikovače
Část:
JKSO: |  | 827 13
Objednatel: |  | Obec Hrušovany, Hrušovany 15, 431 43 Hrušovany
Zhotovitel: |  | výběrové řízení
Datum: |  | 21.11.2011
P.Č. | TV | KCN | Kód položky | Popis | MJ | Množství celkem | Cena jednotková | Cena celkem | Hmotnost | Hmotnost celkem | Hmotnost sutě | Hmotnost sutě celkem | Sazba DPH | Typ položky | Úroveň |  |  |  | Dodavatel
1 | 2 | 3 | 4 | 5 | 6 | 7 | 8 | 9 |  |  |  |  | 10 | 11 | 12 |  |  |  | 11
| D |  | HSV | Práce a dodávky HSV |  |  |  | 0 |  | 0 |  | 0 |  |  | 0
| D |  | 1 | Zemní práce |  |  |  | 0 |  | 0 |  | 0 |  |  | 1
1 | K | 001 | 121112011 | Sejmutí ornice tl vrstvy do 150 mm ručně s odhozením do 3 m bez vodorovného přemístění | m3 | 26.22 | 0 | 0 | 0 | 0 | 0 | 0 | 20 | 4 | 2
|  |  |  | 0,2*0,15*(2*108+2*106+4*60+8*20+46) |  | 26.22 | [8 empty] | 2 | 2 | -1 | 1
2 | K | 001 | 132101101 | Hloubení rýh šířky do 600 mm v hornině tř. 1 a 2 objemu do 100 m3 | m3 | 61.18 | 0 | 0 | 0 | 0 | 0 | 0 | 20 | 4 | 2
|  |  |  | 0,2*0,35*(2*108+2*106+4*60+8*20+46) |  | 61.18 | [8 empty] | 2 | 2 | -1 | 1
3 | K | 001 | 161101101 | Svislé přemístění výkopku z horniny tř. 1 až 4 hl výkopu do 2,5 m | m3 | 18.354 | 0 | 0 | 0 | 0 | 0 | 0 | 20 | 4 | 2
|  |  |  | 61,18*0,3 |  | 18.354 | [8 empty] | 2 | 2 | -1 | 1
4 | K | 001 | 162501102 | Vodorovné přemístění do 3000 m výkopku z horniny tř. 1 až 4 | m3 | 42.826 | 0 | 0 | 0 | 0 | 0 | 0 | 20 | 4 | 2
|  |  |  | 61,18*0,7 |  | 42.826 | [8 empty] | 2 | 2 | -1 | 1
5 | K | 001 | 171201201 | Uložení sypaniny na skládky | m3 | 42.826 | 0 | 0 | 0 | 0 | 0 | 0 | 20 | 4 | 2
|  |  |  | 42,826 |  | 42.826 | [8 empty] | 2 | 2 | -1 | 1
6 | K | 001 | 175101101 | Obsyp potrubí bez prohození sypaniny z hornin tř. 1 až 4 uloženým do 3 m od kraje výkopu | m3 | 34.96 | 0 | 0 | 0 | 0 | 0 | 0 | 20 | 4 | 2
|  |  |  | 0,2*0,2*(2*108+2*106+4*60+8*20+46) |  | 34.96 | [8 empty] | 2 | 2 | -1 | 1
7 | M | MAT | 583312890 | kamenivo těžené drobné frakce 0-2 třída A | t | 62.889 | 0 | 0 | 0 | 0 | 0 | 0 | 20 | 8 | 2
| D |  | 4 | Vodorovné konstrukce |  |  |  | 0 |  | 0 |  | 0 |  |  | 1
8 | K | 271 | 451573111 | Lože pod potrubí otevřený výkop ze štěrkopísku | m3 | 17.48 | 0 | 0 | 0 | 0 | 0 | 0 | 20 | 4 | 2
|  |  |  | 0,2*0,1*(2*108+2*106+4*60+8*20+46) |  | 17.48 | [8 empty] | 2 | 2 | -1 | 1
| D |  | 8 | Trubní vedení |  |  |  | 0 |  | 0 |  | 0 |  |  | 1
9 | K | 271 | 871171121 | Montáž potrubí z trubek z tlakového polyetylénu otevřený výkop svařovaných vnější průměr 40, 50, 63 mm | m | 1046 | 0 | 0 | 0 | 0 | 0 | 0 | 20 | 4 | 2
|  |  |  | (30+350+20+600+46) |  | 1046 | [8 empty] | 2 | 2 | -1 | 1
10 | M | MAT | 286131020 | potrubí vodovodní PE80 PN10 SDR11 6 m, 100 m, 40 x 3,7 mm - sekce | m | 600 | 0 | 0 | 0 | 0 | 0 | 0 | 20 | 8 | 2
11 | M | MAT | 286131030.1 | potrubí vodovodní PE80 PN10 SDR11 6 m, 100 m, 50 x 4,6 mm - sekce | m | 20 | 0 | 0 | 0 | 0 | 0 | 0 | 20 | 8 | 2
12 | M | MAT | 286131030.2 | potrubí vodovodní PE80 PN10 SDR11 6 m, 100 m, 50 x 4,6 mm - hlavní okruh | m | 350 | 0 | 0 | 0 | 0 | 0 | 0 | 20 | 8 | 2
13 | M | MAT | 286131040 | potrubí vodovodní PE80 PN10 SDR11 6 m, 100 m, 63 x 5,8 mm - ke zdroji | m | 30 | 0 | 0 | 0 | 0 | 0 | 0 | 20 | 8 | 2
14 | M | MAT | 286131040.1 | potrubí vodovodní PE80 PN10 SDR11 6 m, 100 m, 63 x 5,8 mm - propojení nádrží | m | 46 | 0 | 0 | 0 | 0 | 0 | 0 | 20 | 8 | 2
15 | K | 721 | 723213212 | Kohout přírubový kulový uzavírací DN 50 PN 16 do 200°C těleso uhlíková ocel | soubor | 1 | 0 | 0 | 0 | 0 | 0 | 0 | 20 | 4 | 2
16 | K | 935 | 350360158 | Komponenty závlahová soustava montáž filtru VD-25 | kus | 1 | 0 | 0 | 0 | 0 | 0 | 0 | 20 | 4 | 2
17 | M | MAT | 286111111 | Soubor tvarovek armatur | soubor | 1 | 0 | 0 | 0 | 0 | 0 | 0 | 20 | 256 | 2
18 | M | MAT | 405629620 | ventil elektromagnetický PRO SERIES 200 6/4´´ | kus | 12 | 0 | 0 | 0 | 0 | 0 | 0 | 20 | 256 | 2
19 | M | MAT | 405631200 | DBY konektor vodotěsný - malý | kus | 18 | 0 | 0 | 0 | 0 | 0 | 0 | 20 | 256 | 2
20 | M | MAT | 405631200.1 | DBR konektor vodotěsný - velký | kus | 6 | 0 | 0 | 0 | 0 | 0 | 0 | 20 | 256 | 2
21 | M | MAT | 598111111 | Ventilová obd. šachtice STANDARD | ks | 6 | 0 | 0 | 0 | 0 | 0 | 0 | 20 | 256 | 2
22 | M | MAT | 341095150 | kabel silový s Cu jádrem, oválný CYKYLo 3x1,5 mm2 - K ELEKTROVENTILŮM | m | 580 | 0 | 0 | 0 | 0 | 0 | 0 | 20 | 256 | 2
23 | M | MAT | 341095110 | kabel silový s Cu jádrem, oválný CYKYLo 2x1,5 - K ČIDLU A RELÉ | m | 25 | 0 | 0 | 0 | 0 | 0 | 0 | 20 | 256 | 2
24 | M | MAT | 341111111 | Těsnící materiál a drobný elektroinstalační mat. | soubor | 1 | 0 | 0 | 0 | 0 | 0 | 0 | 20 | 256 | 2
25 | K | 935 | 350360012 | Montáž rotační skrápěč Pro Sport s trojtriskou - nerezový výsuvník | kus | 24 | 0 | 0 | 0 | 0 | 0 | 0 | 20 | 64 | 2
26 | K | 741 | 741111111 | Tříkloubová spojka SWING JOINT - dl. ramene 30 cm | ks | 24 | 0 | 0 | 0 | 0 | 0 | 0 | 20 | 64 | 2
27 | M | MAT | 286110150 | tvarovka plastová pro rozvod teplé a studené vody koleno 90° d 50 mm | kus | 6 | 0 | 0 | 0 | 0 | 0 | 0 | 20 | 256 | 2
28 | M | MAT | 286110140 | tvarovka plastová pro rozvod teplé a studené vody koleno 90° d 40 mm | kus | 8 | 0 | 0 | 0 | 0 | 0 | 0 | 20 | 256 | 2
29 | M | MAT | 286110130 | tvarovka plastová pro rozvod teplé a studené vody koleno 90° d 32 mm | kus | 12 | 0 | 0 | 0 | 0 | 0 | 0 | 20 | 256 | 2
30 | M | MAT | 286110240 | tvarovka plastová pro rozvod teplé a studené vody T kus d 50 mm | kus | 6 | 0 | 0 | 0 | 0 | 0 | 0 | 20 | 256 | 2
31 | M | MAT | 286110250 | tvarovka plastová pro rozvod teplé a studené vody T kus d 63 mm | kus | 1 | 0 | 0 | 0 | 0 | 0 | 0 | 20 | 256 | 2
32 | M | MAT | 286111112 | T - kus s vnitřním závitem 40x6/4´´x40 | ks | 12 | 0 | 0 | 0 | 0 | 0 | 0 | 20 | 256 | 2
33 | M | MAT | 319411080 | koleno jednoznačné 90° s vnitřními závity č.90 DN 6/4" černá litina | kus | 24 | 0 | 0 | 0 | 0 | 0 | 0 | 20 | 256 | 2
34 | M | MAT | 286543100 | přechodka s vnitřním závitem dGK PPR D 50 x 6/4" | kus | 30 | 0 | 0 | 0 | 0 | 0 | 0 | 20 | 256 | 2
|  |  |  | 12+18 |  | 30 | [8 empty] | 2 | 2 | -1 | 1
35 | M | MAT | 319425630 | Dvojnipl 6/4´´ | kus | 24 | 0 | 0 | 0 | 0 | 0 | 0 | 20 | 256 | 2
36 | M | MAT | 286110220 | tvarovka plastová pro rozvod teplé a studené vody T kus d 32 mm | kus | 6 | 0 | 0 | 0 | 0 | 0 | 0 | 20 | 256 | 2
37 | M | MAT | 562511220 | svěrná spojka PLASSIM přímá redukovaná "OR" 63 x 50 mm | kus | 2 | 0 | 0 | 0 | 0 | 0 | 0 | 20 | 256 | 2
38 | M | MAT | 286111113 | Soubor ostatních tvarovek | soubor | 1 | 0 | 0 | 0 | 0 | 0 | 0 | 20 | 256 | 2
| D |  | O01 | Ostatní |  |  |  | 0 |  | 0 |  | 0 |  |  | 2
39 | M | MAT | 611111111 | Ovládací jednotka RPS controller 12, interní trafo 230/24 VAC | ks | 1 | 0 | 0 | 0 | 0 | 0 | 0 | 20 | 512 | 3
40 | M | MAT | 405222222 | Dešťové čidlo K - brain | ks | 1 | 0 | 0 | 0 | 0 | 0 | 0 | 20 | 512 | 3
41 | K | 001 | 115201312 | Montáž zavlažovacího systému | kompl | 1 | 0 | 0 | 0 | 0 | 0 | 0 | 20 | 512 | 3
42 | K | 011 | 952901412 | Vyčištění nádrží 2 x 20 m3 od ropných látek | kompl. | 1 | 0 | 0 | 0 | 0 | 0 | 0 | 20 | 512 | 3
43 | K | 001 | 162253103 | Přemístění nádrží 2 x 20 m3 včetně osazení do terénu | kompl. | 1 | 0 | 0 | 0 | 0 | 0 | 0 | 20 | 512 | 3
|  |  |  | Celkem |  |  |  | 0 |  | 0 |  | 0