## 2. Krycí list rozpočtu - práce
KRYCÍ LIST ROZPOČTU
| Název stavby |  |  | Stavební úpravy objektu Hasičské zbrojnice čp.209, Údlice | [7 empty] | JKSO
| Název objektu |  |  | Samostatný rozpočet elektroinstalace | [7 empty] | EČO
[12 empty] | Místo |  | Údlice
[12 empty] | IČO |  | DIČ
Objednatel
Projektant
Zhotovitel
|  |  |  | Rozpočet číslo | Zpracoval | [6 empty] | Dne
12.12.2012
Měrné a účelové jednotky
Počet |  |  |  | Náklady / 1 m.j. | Počet |  |  | Náklady / 1 m.j. | Počet |  |  |  |  | Náklady / 1 m.j.
|  |  | 0 | 0 |  |  | 0 | 0 |  |  |  |  | 0 |  | 0
|  |  |  | Rozpočtové náklady v |  |  |  | CZK
A |  | Základní rozp. náklady |  |  | B |  | Doplňkové náklady |  | C |  | Náklady na umístění stavby
1 | HSV |  | Dodávky | 0 | 9 | Práce přesčas |  | 0 | 14 | Zařízení staveniště |  |  |  | 0% | 0
2 |  |  | Montáž | 0 | 10 | Bez pevné podl. |  | 0 | 15 | Mimostav. doprava |  |  |  | 0% | 0
3 | PSV |  | Dodávky | 0 | 11 | Kulturní památka |  | 0 | 16 | Územní vlivy |  |  |  | 0% | 0
4 |  |  | Montáž | 0 | 12 |  |  | 0 | 17 | Provozní vlivy |  |  |  | 0% | 0
5 | "M" |  | Dodávky | 0 |  |  |  |  | 18 | Ostatní |  |  |  |  | 0
6 |  |  | Montáž | [5 empty] | 19 | NUS z rozpočtu |  |  |  |  | 0
7 |  |  | Nosný m.
8 | ZRN (ř. 1-7) |  |  |  | 13 | DN (ř. 9-12) |  |  | 20 | NUS (ř. 14-19) |  |  |  |  | 0
21 | HZS |  |  |  | 22 | Kompl. činnost |  | 0 | 23 | Ostatní náklady |  |  |  |  | 0
Projektant | [8 empty] | D |  | Celkové náklady
[9 empty] | 24 | Součet 8, 13, 20-23
Datum a podpis |  |  |  |  | Razítko |  |  |  | 25 | DPH | 15 | % z | 0 |  | 0
Objednatel | [8 empty] | 26 | DPH | 21 | % z | 76498.63
[9 empty] | 27 | Cena s DPH (ř. 24-26)
Datum a podpis |  |  |  |  | Razítko |  |  |  | E |  | Přípočty a odpočty
Zhotovitel | [8 empty] | 28 | Dodávky objednatele |  |  |  |  | 0
[9 empty] | 29 | Klouzavá doložka |  |  |  |  | 0
Datum a podpis |  |  |  |  | Razítko |  |  |  | 30 | Zvýhodnění + - |  |  |  |  | 0

## 7. Zadání s výkazem výměr - na
Zadání s výkazem výměr
Stavba: |  | Stavební úpravy objektu Hasičské zbrojnice čp.209, Údlice
Objekt: |  |  |  |  | JKSO:
[5 empty] | Datum: | 12.12.2012
P.Č. | KCN | Kód položky | Zkrácený popis | MJ | Výměra | Cena jednotková | Cena celkem
Práce a dodávky M
|  | 21-M | Elektromontáže
1 | 921 | 210010107 | Montáž lišt vkládacích s víčkem šířky do 20 mm | m | 120
2 | 345 | 345615 | lišta vkládací LV18/13 | kus | 120
3 | 921 | 210010108 | Montáž lišt vkládacích s víčkem šířky do 40 mm | m | 30
4 | 345 | 345615 | lišta vkládací LV40/15 | kus | 30
5 | 921 | 210010332 | Montáž krabic lištových plastových přístrojových jednoduchých 2789, LK80/1 | kus | 11
6 | 345 | 345715120 | krabice přístrojová instalační LK 80/1 | kus | 11
7 | 921 | 210010346 | Montáž rozvodek nástěnných lištových | kus | 18
8 | 345 | 3457151 | krabice instalační lištová LK80R/3 | kus | 18
9 | 921 | 210010351 | Montáž rozvodek nástěnných plastových čtyřhranných ACIDUR vodič D do 4 mm2 | kus | 1
10 | 345 | 345640150 | rozvodka 6455-12 4 mm2 380 V | kus | 1
11 | 921 | 210110001 | Montáž nástěnný vypínač nn jednopólový pro prostředí základní nebo vlhké | kus | 2
12 | 345 | 345355120 | spínač jednopólový 10A Classic 3553-01289 bílý | kus | 2
13 | 921 | 210110001 | Montáž nástěnný vypínač nn jednopólový pro prostředí základní nebo vlhké | kus | 2
14 | 345 | 345357850 | spínač jednopólový do vlhka 3553-01929B | kus | 2
15 | 921 | 210110003 | Montáž nástěnný přepínač nn 5-sériový pro prostředí základní nebo vlhké | kus | 2
16 | 345 | 345355720 | spínač řazení 5 10A Classic 3553-01289 bílý | kus | 2
17 | 921 | 210110003 | Montáž nástěnný přepínač nn 5-sériový pro prostředí základní nebo vlhké | kus | 2
18 | 345 | 345356920 | přepínač střídavý do vlhka 10A 3553-06929 B | kus | 2
19 | 921 | 210110005 | Montáž nástěnný přepínač nn 7-křížový pro prostředí základní nebo vlhké | kus | 1
20 | 345 | 345357730 | přepínač křížový 10A 3553-07629 do vlhka z plastu | kus | 1
21 | 921 | 210111034 | Montáž zásuvka chráněná připojení 3P+N+PE prostředí venkovní, mokré | kus | 1
22 | 345 | 345519650 | zásuvka 16A 400V/16A | kus | 1
23 | 921 | 210111041 | Montáž zásuvka (polo)zapuštěná bezšroubové připojení 2P+PE se zapojením vodičů | kus | 7
24 | 345 | 345551000 | zásuvka 1násobná 16A Classic 3553-01289 bílá | kus | 7
25 | 921 | 210111051 | Montáž zásuvka chráněná bezšroubové připojení v krabici 2P+PE prostředí základní, vlhké | kus | 3
26 | 345 | 345551000 | zásuvka 1násobná 16A 5518-2929B do vlhka | kus | 3
27 | 921 | 210160901 | Montáž ventilátoru | kus | 1
28 | 389 | 3893 | ventilátor EDM 100 | kus | 1
29 | 921 | 210190001 | Montáž rozvodnic elektroměrový rozvaděč | kus | 1
30 | 357 | 3571121 | podružný elektroměrový rozvaděč | kus | 1
31 | 921 | 210190002 | Montáž rozvodnic běžných plastových do 50 kg | kus | 1
32 | 357 | 357112 | plastový rozvaděč RP | kus | 1
33 | 921 | 21020101 | Montáž svítidel zs čidlem | kus | 2
34 | 348 | 348121 | svítidlo s čidlem | kus | 2
35 | 348 | 3488 | recyklační poplatek svítidla | kus | 2
36 | 348 | 34810 | recyklační poplatek zdroje | kus | 2
37 | 921 | 210201015 | Montáž svítidel zářivkových bytových stropních přisazených 1 zdroj s krytem | kus | 2
38 | 348 | 34815 | svítidlo PULI 2 1x13W | kus | 2
39 | 348 | 34818 | zářivka 13W | kus | 2
40 | 348 | 3488 | recyklační poplatek svítidla | kus | 2
41 | 348 | 34810 | recyklační poplatek zdroje | kus | 2
42 | 921 | 210201025 | Montáž svítidel zářivkových bytových stropních přisazených 2 zdroje s krytem | kus | 5
43 | 348 | 348121100 | svítidlo zářivkové MODUS K236 | kus | 5
44 | 348 | 3481 | zářivková trubice LUMILUX 36W/840 | kus | 10
45 | 348 | 3488 | recyklační poplatek svítidla | kus | 5
46 | 348 | 34810 | recyklační poplatek zdroje | kus | 10
47 | 921 | 210201073 | Montáž svítidel zářivkových průmyslových stropních přisazených 2 zdroje s krytem | kus | 5
48 | 348 | 3481211 | svítidlo zářivkové MODUS PP236-EP | kus | 5
49 | 348 | 3481 | zářivková trubice LUMILUX 36W/840 | kus | 10
50 | 348 | 3488 | recyklační poplatek svítidla | kus | 5
51 | 348 | 34810 | recyklační poplatek zdroje | kus | 10
52 | 921 | 210800100 | Montáž měděných kabelů CYKY, CYBY, CYMY, NYM, CYKYLS, CYKYLo 2x1 mm2 pod omítku ve stěně | m | 15
53 | 341 | 341110050 | kabel silový s Cu jádrem CYKY 2x1,5 mm2 | m | 15
54 | 921 | 210800105 | Montáž měděných kabelů CYKY,CYBY,CYMY,NYM,CYKYLS,CYKYLo 3x1,5 mm2 uložených pod omítku ve stěně | m | 15
55 | 341 | 341110300 | kabel silový s Cu jádrem CYKY 3x1,5 mm2 | m | 15
56 | 921 | 210800105 | Montáž měděných kabelů CYKY,CYBY,CYMY,NYM,CYKYLS,CYKYLo 3x1,5 mm2 uložených pod omítku ve stěně | m | 100
57 | 341 | 341110300 | kabel silový s Cu jádrem CYKY 3x1,5 mm2 | m | 100
58 | 921 | 210800106 | Montáž měděných kabelů CYKY,CYBY,CYMY,NYM,CYKYLS,CYKYLo 3x2,5 mm2 uložených pod omítku ve stěně | m | 105
59 | 341 | 341110360 | kabel silový s Cu jádrem CYKY 3x2,5 mm2 | m | 105
60 | 921 | 210800112 | Montáž měděných kabelů CYKY,CYBY,CYMY,NYM,CYKYLS,CYKYLo 4x6 mm2 uložených pod omítku ve stěně | m | 10
61 | 341 | 341110720 | kabel silový s Cu jádrem CYKY 4x6 mm2 | m | 10
62 | 921 | 210800115 | Montáž měděných kabelů CYKY,CYBY,CYMY,NYM,CYKYLS,CYKYLo 5x1,5 mm2 uložených pod omítku ve stěně | m | 30
63 | 341 | 341110900 | kabel silový s Cu jádrem CYKY 5x1,5 mm2 | m | 30
64 | 921 | 210800116 | Montáž měděných kabelů CYKY,CYBY,CYMY,NYM,CYKYLS,CYKYLo 5x2,5 mm2 uložených pod omítku ve stěně | m | 10
65 | 341 | 341110940 | kabel silový s Cu jádrem CYKY 5x2,5 mm2 | m | 10
66 | 921 | 210800117 | Montáž měděných kabelů CYKY,CYBY,CYMY,NYM,CYKYLS,CYKYLo 5x6mm2 uložených pod omítku ve stěně | m | 2
67 | 341 | 341111000 | kabel silový s Cu jádrem CYKY 5x6 mm2 | m | 2
68 | 921 | D1 | Demontáž stávající elektroinstalace | kpl | 1
69 | R | PM | Přidružený materiál | % | 5
70 | R | PPV | Podíl přidružených výkonů | % | 1
71 | R | ZV | Zednické výpomoci | % | 5
Ostatní
|  | O01 | Ostatní
72 | HZS | M3 | výchozí revize | kpl | 1
Celkem