## Krycí list
Soupis stavebních prací a dodávek
| Název stavby |  |  | Oprava střešního pláště, Hasičská zbrojnice, Lázeňská , Údlice | [8 empty] | JKSO
| Kód stavby |  |  | B1109
| Název objektu | [11 empty] | EČO
Kód objektu
| Cen.soustava |  |  | www.cs-urs.cz | [8 empty] | Místo
Kód části
Název podčásti
Kód podčásti
[13 empty] | IČ | DIČ
| Objednatel |  |  | Obec Údlice
| Projektant |  |  | Bohemia Arch spol.s r.o., Čelakovského 4297,Chomut
| Zhotovitel |  |  | vyjde z výběrového řízení
|  |  |  | Rozpočet číslo | Zpracoval | [7 empty] | Dne
[5 empty] | Valová R. | [7 empty] | 09.06.2011
Měrné a účelové jednotky
Počet |  |  |  | Náklady / 1 m.j. | Počet |  |  | Náklady / 1 m.j. |  | Počet |  |  |  | Náklady / 1 m.j.
|  |  | 0 | 0 |  |  | 0 | 0 |  |  |  |  | 0 |  |  | 0
|  |  |  | Rozpočtové náklady v |  |  |  | CZK
A |  | Základní rozp. náklady |  |  | B |  | Doplňkové náklady |  |  | C |  | Náklady na umístění stavby
1 | HSV |  | Dodávky | 0 | 8 | Práce přesčas |  | 0 |  | 13 | Zařízení staveniště |  |  | 21 | % | 0
2 |  |  | Montáž | 0 | 9 | Bez pevné podl. |  | 0 |  | 14 | Mimostav. doprava |  |  | 21 | % | 0
3 | PSV |  | Dodávky | 0 | 10 | Kulturní památka |  | 0 |  | 15 | Územní vlivy |  |  | 21 | % | 0
4 |  |  | Montáž | 0 | 11 |  |  | 0 |  | 16 | Provozní vlivy |  |  | 21 | % | 0
5 | "M" |  | Dodávky | 0 | [5 empty] | 17 | Ostatní |  |  | 21 | % | 0
6 |  |  | Montáž | 0 | [5 empty] | 18 | NUS z rozpočtu |  |  |  |  | 0
7 | ZRN (ř. 1-6) |  |  | 0 | 12 | DN (ř. 8-11) |  | 0 |  | 19 | NUS (ř. 13-18) |  |  |  |  | 0
20 | HZS |  |  | 0 | 21 | Kompl. činnost |  | 0 | 21 | 22 | Ostatní náklady |  |  |  |  | 0
Projektant | [9 empty] | D |  | Celkové náklady
[10 empty] | 23 | Součet 7, 12, 19-22 |  |  |  |  | 0 | 0
Datum a podpis |  |  |  |  | Razítko |  |  |  |  | 24 | 15 | % | 0 | DPH |  | 0 | 0
Objednatel | [9 empty] | 25 | 21 | % | 0 | DPH |  | 0 | 0
[10 empty] | 26 | Cena s DPH (ř. 23-25) |  |  |  |  | 0
Datum a podpis |  |  |  |  | Razítko |  |  |  |  | E |  | Přípočty a odpočty
Zhotovitel | [9 empty] | 27 | Dodávky objednatele |  |  |  |  | 0
[10 empty] | 28 | Klouzavá doložka |  |  |  |  | 0
Datum a podpis |  |  |  |  | Razítko |  |  |  |  | 29 | Zvýhodnění + - |  |  |  |  | 0
Soupisy prací obsahují položky veškerých stavebních nebo montážních prací, dodávek materiálů a služeb nezbytných pro zhotovení stavebního objektu a odpovídá členění cenové soustavy URS a ustanovení vyhl.č.230/2012 Sb.
inženýrského objektu, provozního souboru, vedlejších a ostatních nákladů.
Pro položky soupisu prací se zobrazují následující informace:
| PČ |  | Pořadové číslo položky v aktuálním soupisu
| TYP |  | Typ položky: K - konstrukce, M - materiál
| Kód |  | Kód položky
| Popis |  | Zkrácený popis položky
| MJ |  | Měrná jednotka položky
| Množství |  | Množství v měrné jednotce
| J.cena |  | Jednotková cena položky. Zadaní může obsahovat namísto J.ceny sloupce J.materiál a J.montáž, jejichž součet definuje j.cenu položky
| Cena celkem |  | Celková cena položky daná jako součin množství a j.ceny
Ke každé položce soupisu prací se na samostatných řádcích může zobrazovat:
Plný popis položky
Poznámka k souboru cen a poznámka zadavatele
Výkaz výměr

## Rekapitulace
Rekapitulace soupisu stavebních prací a dodávek
Stavba: | Oprava střešního pláště, Hasičská zbrojnice, Lázeňská , Údlice
Objekt:
Část: | www.cs-urs.cz
JKSO:
Objednatel: | Obec Údlice
Zhotovitel: | vyjde z výběrového řízení
Datum: | 09.06.2011
Kód | Popis | Cena celkem | Hmotnost celkem | Suť celkem
1 | 2 | 3 | 4 | 5
HSV | Práce a dodávky HSV | 0 | 5.2642 | 3.9
4 | Vodorovné konstrukce | 0 | 5.0113 | 0
6 | Úpravy povrchu, podlahy, osazení | 0 | 0.24953 | 0
9 | Ostatní konstrukce a práce-bourání | 0 | 0.00338 | 3.9
99 | Přesun hmot | 0 | 0 | 0
PSV | Práce a dodávky PSV | 0 | 2.8963 | 2.4339
712 | Povlakové krytiny | 0 | 1.2157 | 1.9463
713 | Izolace tepelné | 0 | 0.93724 | 0.34755
762 | Konstrukce tesařské | 0 | 0.63192 | 0
764 | Konstrukce klempířské | 0 | 0.11147 | 0.14011
M | Práce a dodávky M | 0 | 0 | 0
21-M | Elektromontáže | 0 | 0 | 0
| Celkem | 0 | 8.1605 | 6.3339

## Rozpocet
Soupis stavebních prací a dodávak
Stavba: |  | Oprava střešního pláště, Hasičská zbrojnice, Lázeňská , Údlice
Objekt:
Část: |  | www.cs-urs.cz
JKSO:
Objednatel: |  | Obec Údlice
Zhotovitel: |  | vyjde z výběrového řízení
Datum: |  | 09.06.2011
P.Č. | TV | KCN | Kód položky | Popis | MJ | Množství celkem | Cena jednotková | Cena celkem | Hmotnost | Hmotnost celkem | Hmotnost sutě | Hmotnost sutě celkem | Sazba DPH | Typ položky | Úroveň |  |  |  | Dodavatel
1 | 2 | 3 | 4 | 5 | 6 | 7 | 8 | 9 |  |  |  |  | 10 | 11 | 12 |  |  |  | 11
| D |  | HSV | Práce a dodávky HSV |  |  |  | 0 |  | 5.2642 |  | 3.9 |  |  | 0
| D |  | 4 | Vodorovné konstrukce |  |  |  | 0 |  | 5.0113 |  | 0 |  |  | 1
1 | K | 011 | 417321414 | Ztužující pásy a věnce ze ŽB tř. C 20/25 | m3 | 2 |  | 0 | 2.4534 | 4.9068 | 0 | 0 | 21 | 4 | 2
|  |  |  | 2 |  | 2 | [8 empty] | 2 | 2 | -1 | 1
2 | K | 011 | 417351115 | Zřízení bednění ztužujících věnců | m2 | 5.715 |  | 0 | 0.00522 | 0.029832 | 0 | 0 | 21 | 4 | 2
|  |  |  | 9,525*0,3*2 |  | 5.715 | [8 empty] | 2 | 2 | -1 | 1
3 | K | 011 | 417351116 | Odstranění bednění ztužujících věnců | m2 | 5.715 |  | 0 | 0 | 0 | 0 | 0 | 21 | 4 | 2
4 | K | 011 | 417361321 | Výztuž ztužujících pásů a věnců betonářskou ocelí 11 373 | t | 0.071 |  | 0 | 1.0516 | 0.074661 | 0 | 0 | 21 | 4 | 2
| D |  | 6 | Úpravy povrchu, podlahy, osazení |  |  |  | 0 |  | 0.24953 |  | 0 |  |  | 1
5 | K | 011 | 620471212 | Vnější omítka silikátová tenkovrstvá probarvená zatřená (škrábaná) tl 2 mm | m2 | 20.37 |  | 0 | 0.0032 | 0.065184 | 0 | 0 | 21 | 4 | 2
6 | K | 011 | 620471812 | Nátěr základní penetrační pro silikátové tenkovrstvé omítky | m2 | 20.37 |  | 0 | 0.00025 | 0.0050925 | 0 | 0 | 21 | 4 | 2
7 | K | 011 | 622711213 | KZS stěn budov pod omítku deskami z polystyrénu EPS tl 30 mm s hmoždinkami s kovovým trnem | m2 | 20.37 |  | 0 | 0.0088 | 0.17926 | 0 | 0 | 21 | 4 | 2
|  |  |  | 9,525*0,6*2 |  | 11.43 | [8 empty] | 2 | 2 | -1 | 0
|  |  |  | 14,9*0,6 |  | 8.94 | [8 empty] | 2 | 2 | -1 | 0
|  |  |  | Součet |  | 20.37 | [8 empty] | 2 | 4 | -1 | 1
| D |  | 9 | Ostatní konstrukce a práce-bourání |  |  |  | 0 |  | 0.00338 |  | 3.9 |  |  | 1
8 | K | 003 | 941111131 | Montáž lešení řadového trubkového lehkého s podlahami zatížení do 200 kg/m2 š do 1,5 m v do 10 m | m2 | 139.195 |  | 0 | 0 | 0 | 0 | 0 | 21 | 4 | 2
|  |  |  | 9,525*2*4,1 |  | 78.105 | [8 empty] | 2 | 2 | -1 | 0
|  |  |  | 14,9*4,1 |  | 61.09 | [8 empty] | 2 | 2 | -1 | 0
|  |  |  | Součet |  | 139.195 | [8 empty] | 2 | 4 | -1 | 1
9 | K | 003 | 941111231 | Příplatek k lešení řadovému trubkovému lehkému s podlahami š 1,5 m v 10 m za první a ZKD den použití | m2 | 4175.85 |  | 0 | 0 | 0 | 0 | 0 | 21 | 4 | 2
10 | K | 003 | 941111831 | Demontáž lešení řadového trubkového lehkého s podlahami zatížení do 200 kg/m2 š do 1,5 m v do 10 m | m2 | 139.195 |  | 0 | 0 | 0 | 0 | 0 | 21 | 4 | 2
11 | K | 011 | 953961113 | Kotvy chemickým tmelem do betonu, ŽB nebo kamene s vyvrtáním otvoru | kus | 76 |  | 0 | 1e-05 | 0.00076 | 0 | 0 | 21 | 4 | 2
|  |  |  | 9,525/0,25*2 |  | 76.2 | [8 empty] | 2 | 2 | -1 | 0
|  |  |  | Mezisoučet |  | 76.2 | [8 empty] | 2 | 3 | -1 | 0
|  |  |  | 76 |  | 76 | [8 empty] | 2 | 2 | -1 | 1
12 | K | 013 | 962032241 | Bourání zdiva z cihel pálených nebo vápenopískových na MC | m3 | 2 |  | 0 | 0.00131 | 0.00262 | 1.95 | 3.9 | 21 | 4 | 2
13 | K | 013 | 979011111 | Svislá doprava suti a vybouraných hmot za prvé podlaží | t | 6.334 |  | 0 | 0 | 0 | 0 | 0 | 21 | 4 | 2
14 | K | 013 | 979081111 | Odvoz suti a vybouraných hmot na skládku do 1 km | t | 6.334 |  | 0 | 0 | 0 | 0 | 0 | 21 | 4 | 2
15 | K | 013 | 979081121 | Odvoz suti a vybouraných hmot na skládku ZKD 1 km přes 1 km | t | 88.676 |  | 0 | 0 | 0 | 0 | 0 | 21 | 4 | 2
16 | K | 013 | 979082111 | Vnitrostaveništní vodorovná doprava suti a vybouraných hmot do 10 m | t | 6.334 |  | 0 | 0 | 0 | 0 | 0 | 21 | 4 | 2
17 | K | 013 | 979082121 | Vnitrostaveništní vodorovná doprava suti a vybouraných hmot ZKD 5 m přes 10 m | t | 12.668 |  | 0 | 0 | 0 | 0 | 0 | 21 | 4 | 2
18 | K | 013 | 979098191 | Poplatek za skládku - netříděné | t | 6.334 |  | 0 | 0 | 0 | 0 | 0 | 21 | 4 | 2
| D |  | 99 | Přesun hmot |  |  |  | 0 |  | 0 |  | 0 |  |  | 2
19 | K | 014 | 999281111 | Přesun hmot pro opravy a údržbu budov v do 25 m | t | 5.264 |  | 0 | 0 | 0 | 0 | 0 | 21 | 4 | 3
| D |  | PSV | Práce a dodávky PSV |  |  |  | 0 |  | 2.8963 |  | 2.4339 |  |  | 0
| D |  | 712 | Povlakové krytiny |  |  |  | 0 |  | 1.2157 |  | 1.9463 |  |  | 1
20 | K | 712 | 712300833 | Odstranění povlakové krytiny střech do 10° třívrstvé | m2 | 139.02 |  | 0 | 0 | 0 | 0.014 | 1.9463 | 21 | 16 | 2
21 | K | PK | 712300839 | Příprava podkladu střechy před zahájením oprav - zametení, očištění podkladu, vyspravení hrubých nerovností | m2 | 141.92 |  | 0 | 0 | 0 | 0 | 0 | 21 | 16 | 2
22 | K | 712 | 712311101 | Provedení povlakové krytiny střech do 10° za studena lakem penetračním nebo asfaltovým | m2 | 146.39 |  | 0 | 0 | 0 | 0 | 0 | 21 | 16 | 2
|  |  |  | střecha | [10 empty] | 2 | 1 | -1 | 0
|  |  |  | 141,92 |  | 141.92 | [8 empty] | 2 | 2 | -1 | 0
|  |  |  | detail stěny | [10 empty] | 2 | 1 | -1 | 0
|  |  |  | 14,9*0,3 |  | 4.47 | [8 empty] | 2 | 2 | -1 | 0
|  |  |  | Součet |  | 146.39 | [8 empty] | 2 | 4 | -1 | 1
23 | M | MAT | 1116314R1 | Penetrační nátěr ( např.SILPLAST PRIMER) | t | 0.044 |  | 0 | 1 | 0.044 | 0 | 0 | 21 | 32 | 2
24 | K | 712 | 712331101 | Provedení povlakové krytiny střech do 10° podkladní vrstvy pásy na sucho AIP, NAIP nebo tkaninou | m2 | 141.92 |  | 0 | 0 | 0 | 0 | 0 | 21 | 16 | 2
25 | M | MAT | 283292R1 | zábrana parotěsná (např. PALU VILATHERM) | m2 | 163.208 |  | 0 | 0.00017 | 0.027745 | 0 | 0 | 21 | 32 | 2
26 | K | 712 | 712331101a | Provedení povlakové krytiny střech do 10° podkladní vrstvy pásy na sucho AIP, NAIP nebo tkaninou | m2 | 141.92 |  | 0 | 0 | 0 | 0 | 0 | 21 | 16 | 2
27 | M | MAT | 6281112R1 | mikroventilační mezera (např.SILPLAST-PERFADER) | m2 | 163.208 |  | 0 | 0.00064 | 0.10445 | 0 | 0 | 21 | 32 | 2
28 | K | 712 | 712341559 | Provedení povlakové krytiny střech do 10° pásy NAIP přitavením v plné ploše | m2 | 141.92 |  | 0 | 0.00088 | 0.12489 | 0 | 0 | 21 | 16 | 2
29 | M | MAT | 628520R1 | pás asfaltovaný modifikovaný SBS (např. SILPLAST PARAFOR SOLO GS) s ochranným posypem | m2 | 163.208 |  | 0 | 0.005 | 0.81604 | 0 | 0 | 21 | 32 | 2
30 | K | 712 | 712341559a | Provedení povlakové krytiny střech do 10° pásy NAIP přitavením v plné ploše - provedení detailů | m2 | 12.42 |  | 0 | 0.00088 | 0.01093 | 0 | 0 | 21 | 16 | 2
|  |  |  | 14,9*0,3 |  | 4.47 | [8 empty] | 2 | 2 | -1 | 0
|  |  |  | 9,525*0,3*2 |  | 5.715 | [8 empty] | 2 | 2 | -1 | 0
|  |  |  | 14,9*0,15 |  | 2.235 | [8 empty] | 2 | 2 | -1 | 0
|  |  |  | Součet |  | 12.42 | [8 empty] | 2 | 4 | -1 | 1
31 | M | MAT | 628526100 | pás asfaltovaný modifikovaný SBS - vyztužení v detailech | m2 | 12.42 |  | 0 | 0.005 | 0.0621 | 0 | 0 | 21 | 32 | 2
32 | K | 712 | 712341559b | Provedení povlakové krytiny střech do 10° pásy NAIP přitavením v plné ploše - detail lemování zdiva | m2 | 4.47 |  | 0 | 0.00088 | 0.0039336 | 0 | 0 | 21 | 16 | 2
|  |  |  | 14,9*0,3 |  | 4.47 | [8 empty] | 2 | 2 | -1 | 1
33 | M | MAT | 6283611R2 | pás těžký asfaltovaný (např.PARADIAL S) | m2 | 5.141 |  | 0 | 0.0042 | 0.021592 | 0 | 0 | 21 | 32 | 2
34 | K | 712 | 712363000 | Provedení povlakové krytiny střech do 10° - tmelení spoje , včetně materiálu | m | 14.9 |  | 0 | 0 | 0 | 0 | 0 | 21 | 16 | 2
35 | K | 712 | 998712101 | Přesun hmot pro krytiny povlakové v objektech v do 6 m | t | 1.216 |  | 0 | 0 | 0 | 0 | 0 | 21 | 16 | 2
| D |  | 713 | Izolace tepelné |  |  |  | 0 |  | 0.93724 |  | 0.34755 |  |  | 1
36 | K | 713 | 713100813 | Izolace tepelné protipožární odstranění vrstvy polystyrénových desek tl přes 50 mm | m2 | 139.02 |  | 0 | 0 | 0 | 0.0025 | 0.34755 | 21 | 16 | 2
37 | K | 713 | 713141131 | Montáž izolace tepelné střech plochých lepené za studena 1 vrstva rohoží, pásů, dílců, desek | m2 | 283.84 |  | 0 | 0.00116 | 0.32925 | 0 | 0 | 21 | 16 | 2
38 | M | MAT | 2837586R1 | deska těžká ROCKWOOL MANROCK MAX E tl. 200 mm | m2 | 144.758 |  | 0 | 0.0021 | 0.30399 | 0 | 0 | 21 | 32 | 2
39 | M | MAT | 283758R2 | deska spádová ROCKFALL HD | m2 | 144.758 |  | 0 | 0.0021 | 0.30399 | 0 | 0 | 21 | 32 | 2
40 | K | 713 | 998713201 | Přesun hmot pro izolace tepelné v objektech v do 6 m | % |  |  | 0 | 0 | 0 | 0 | 0 | 21 | 16 | 2
| D |  | 762 | Konstrukce tesařské |  |  |  | 0 |  | 0.63192 |  | 0 |  |  | 1
41 | K | 762 | 762713120 | Montáž prostorové vázané kce z hraněného řeziva průřezové plochy do 224 cm2 | m | 67.9 |  | 0 | 0 | 0 | 0 | 0 | 21 | 16 | 2
|  |  |  | 9,525*2*2 |  | 38.1 | [8 empty] | 2 | 2 | -1 | 0
|  |  |  | 14,9*2 |  | 29.8 | [8 empty] | 2 | 2 | -1 | 0
|  |  |  | Součet |  | 67.9 | [8 empty] | 2 | 4 | -1 | 1
42 | M | MAT | 605121110 | řezivo jehličnaté hranol jakost I-II délka 2 - 3,5 m | m3 | 1.1 |  | 0 | 0.55 | 0.605 | 0 | 0 | 21 | 32 | 2
|  |  |  | 67,9*0,15*0,1*1,08 |  | 1.1 | [8 empty] | 2 | 2 | -1 | 1
43 | K | 762 | 762795000 | Spojovací prostředky pro montáž prostorových vázaných kcí | m3 | 1.1 |  | 0 | 0.02447 | 0.026917 | 0 | 0 | 21 | 16 | 2
44 | K | 762 | 998762202 | Přesun hmot pro kce tesařské v objektech v do 12 m | % |  |  | 0 | 0 | 0 | 0 | 0 | 21 | 16 | 2
| D |  | 764 | Konstrukce klempířské |  |  |  | 0 |  | 0.11147 |  | 0.14011 |  |  | 1
45 | K | 764 | 764252503 | Žlab Zn-Ti podokapní půlkruhový rš 330 mm | m | 14.9 |  | 0 | 0.00202 | 0.030098 | 0 | 0 | 21 | 16 | 2
46 | K | 764 | 764259527 | Montáž Zn-Ti kotlík kónický průměru 100 mm | kus | 1 |  | 0 | 0.00023 | 0.00023 | 0 | 0 | 21 | 16 | 2
47 | M | MAT | 553442500 | kotlík oválný tvar dle DIN 18461 280/100 titanzinek VM ZINC | kus | 1 |  | 0 | 0.00291 | 0.00291 | 0 | 0 | 21 | 32 | 2
48 | K | 764 | 76429151r | Střešní prvky Zn-Ti - kotevní lišta rš 250 mm | m | 14.9 |  | 0 | 0.00126 | 0.018774 | 0 | 0 | 21 | 16 | 2
49 | K | 764 | 764291520 | Střešní prvky Zn-Ti - závětrná lišta rš 330 mm | m | 19.1 |  | 0 | 0.00165 | 0.031515 | 0 | 0 | 21 | 16 | 2
50 | K | 764 | 764351840 | Demontáž žlab podokapní hranatý obloukový segment rš 330 mm do 30° | m | 14.8 |  | 0 | 0 | 0 | 0.00347 | 0.051356 | 21 | 16 | 2
51 | K | 764 | 764421850 | Demontáž oplechování říms rš do 330 mm - okapnička | m | 14.8 |  | 0 | 0 | 0 | 0.00175 | 0.0259 | 21 | 16 | 2
52 | K | 764 | 764430850 | Demontáž oplechování zdí rš 600 mm | m | 18.65 |  | 0 | 0 | 0 | 0.00337 | 0.062851 | 21 | 16 | 2
53 | K | 764 | 764521540 | Oplechování Zn-Ti říms rš 250 mm-okapnička | m | 14.9 |  | 0 | 0.00127 | 0.018923 | 0 | 0 | 21 | 16 | 2
54 | K | 764 | 764554502 | Odpadní trouby Zn-Ti kruhové průměr 100 mm | m | 4.1 |  | 0 | 0.0022 | 0.00902 | 0 | 0 | 21 | 16 | 2
55 | K | 764 | 998764201 | Přesun hmot pro konstrukce klempířské v objektech v do 6 m | % |  |  | 0 | 0 | 0 | 0 | 0 | 21 | 16 | 2
| D |  | M | Práce a dodávky M |  |  |  | 0 |  | 0 |  | 0 |  |  | 0
| D |  | 21-M | Elektromontáže |  |  |  | 0 |  | 0 |  | 0 |  |  | 1
56 | K | PK | 21-01 | Demontáž a zpětná montáž hromosvodu , včetně provedení revitze | kompl | 1 |  | 0 | 0 | 0 | 0 | 0 | 21 | 64 | 2
|  |  |  | Celkem |  |  |  | 0 |  | 8.1605 |  | 6.3339