## Rekapitulace stavby
Export VZ |  | List obsahuje: |  |  |  |  | 1) Rekapitulace stavby |  |  | 2) Rekapitulace objektů stavby a soupisů prací | [15 empty] | 3.0 | [5 empty] | False | False | {8BA43C96-3750-4D96-926F-8EC3E40A5BDB}
[31 empty] | 0,01 | 21
[31 empty] | 0,01 | 15
|  | REKAPITULACE STAVBY | [15 empty] | v --- níže se nacházejí doplnkové a pomocné údaje k sestavám --- v | [11 empty] | Návod na vyplnění | 0,001
|  | Kód: |  |  |  |  | 1 | [22 empty] | Měnit lze pouze buňky se žlutým podbarvením! 1) v Rekapitulaci stavby vyplňte údaje o Uchazeči (přenesou se do ostatních sestav i v jiných listech) 2) na vybraných listech vyplňte v sestavě Soupis prací ceny u položek Podrobnosti k vyplnění naleznete na poslední záložce s Pokyny pro vyplnění | 0,01
|  | Stavba: |  |  |  |  | ZATEPLENÍ OBJEKTŮ Bruntál č.p. 420, Olomoucká 7 a Bruntál č.p. 421, Olomoucká 5 | [23 empty] | 0,1
|  | KSO: |  |  |  |  | 803 | [6 empty] | CC-CZ: |  | 1122 | [14 empty] | 1
|  | Místo: |  |  |  |  | Bruntál | [6 empty] | Datum: |  | Vyplň údaj | [14 empty] | 10
100
|  | Zadavatel: | [11 empty] | IČ: |  | 71197818 | [14 empty] | 0,1
|  |  | Hospodářská správa Města Bruntál, p.o. | [10 empty] | DIČ: |  | CZ71197818 | [14 empty] | 0,1
0,1
|  | Uchazeč: | [11 empty] | IČ: |  | Vyplň údaj | [14 empty] | 0,1
|  |  | Vyplň údaj | [10 empty] | DIČ: |  | Vyplň údaj | [14 empty] | 0,1
False
|  | Projektant: | [11 empty] | IČ: |  | 25365231 | [14 empty] | False
|  |  | IDEAPROJEKT spol. s.r.o., Bruntál | [10 empty] | DIČ: |  | CZ25365231 | [14 empty] | True
0,01
|  | Poznámka: | [28 empty] | 0,01
False
|  | Cena bez DPH | [11 empty] | 0
[8 empty] | Sazba daně |  | Základ daně |  |  |  | Výše daně
|  | DPH |  | základní |  |  |  | 21% |  | 0 |  |  |  | 0
|  |  |  | snížená |  |  |  | 15% |  | 0 |  |  |  | 0
|  |  |  | zákl. přenesená |  |  |  | 21% |  | 0 |  |  |  | 0
|  |  |  | sníž. přenesená |  |  |  | 15% |  | 0 |  |  |  | 0
|  |  |  | nulová |  |  |  | 0% |  | 0 |  |  |  | 0
|  | Cena s DPH | [6 empty] | v |  | CZK |  |  | 0
REKAPITULACE OBJEKTŮ STAVBY A SOUPISŮ PRACÍ
| Kód: | [6 empty] | 1
| Stavba: | [6 empty] | ZATEPLENÍ OBJEKTŮ Bruntál č.p. 420, Olomoucká 7 a Bruntál č.p. 421, Olomoucká 5
| Místo: | [6 empty] | Bruntál |  |  |  |  | Datum: |  | Vyplň údaj
| Zadavatel: | [6 empty] | Hospodářská správa Města Bruntál, p.o. |  |  |  |  | Projektant: |  | IDEAPROJEKT spol. s.r.o., Bruntál |  |  | Informatívní údaje z listů zakázek
Uchazeč:
| Kód |  |  |  | Objekt, Soupis prací | [6 empty] | Cena bez DPH [CZK] |  |  |  | Cena s DPH [CZK] | Typ | z toho Ostat. náklady [CZK] | DPH [CZK] | Normohodiny [h] | DPH základní [CZK] | DPH snížená [CZK] | DPH základní přenesená [CZK] | DPH snížená přenesená [CZK] | Základna DPH základní | Základna DPH snížená | Základna DPH zákl. přenesená | Základna DPH sníž. přenesená | Základna DPH nulová
| Náklady stavby celkem | [10 empty] | 0 |  |  |  | 0 |  | 0 | 0 | 0 | 0 | 0 | 0 | 0 | 0 | 0 | 0 | 0 | 0 |  | D | 0 | ###NOIMPORT### | IMPORT | {8BA43C96-3750-4D96-926F-8EC3E40A5BDB} | {00000000-0000-0000-0000-000000000000} | 803
|  | 02 |  |  |  | Vedlejší a ostatní náklady | [5 empty] | 0 |  |  |  | 0 | STA | 0 | 0 | 0 | 0 | 0 | 0 | 0 | 0 | 0 | 0 | 0 | 0 |  | D | 1 | ###NOIMPORT### | IMPORT | {832FEE79-F4DD-4428-B49D-1B2BFE63F7EA} | {8BA43C96-3750-4D96-926F-8EC3E40A5BDB} | 803 | 1
/ |  |  | 01 |  |  |  | Vedlejší a ostatní náklady |  |  |  |  | 0 |  |  |  | 0 | Soupis | 0 | 0 | 0 | 0 | 0 | 0 | 0 | 0 | 0 | 0 | 0 | 0 |  |  | 2 |  | IMPORT | {036637AC-775E-4B08-B6ED-D3932421C7CC} | {832FEE79-F4DD-4428-B49D-1B2BFE63F7EA} | 803
|  | 01 |  |  |  | Zateplení bytových domů Olomoucká ul. | [5 empty] | 0 |  |  |  | 0 | STA | 0 | 0 | 0 | 0 | 0 | 0 | 0 | 0 | 0 | 0 | 0 | 0 |  | D | 1 | ###NOIMPORT### | IMPORT | {62FF2370-4472-408B-A49A-36F4C189C20A} | {8BA43C96-3750-4D96-926F-8EC3E40A5BDB} | 803 | 1
/ |  |  | 1 |  |  |  | Stavební část |  |  |  |  | 0 |  |  |  | 0 | Soupis | 0 | 0 | 0 | 0 | 0 | 0 | 0 | 0 | 0 | 0 | 0 | 0 |  |  | 2 |  | IMPORT | {43F4C183-F9B3-44EF-8DD7-1C1AA7630A00} | {62FF2370-4472-408B-A49A-36F4C189C20A} | 803

## 01 - Vedlejší a ostatní n...
| List obsahuje: |  | 1) Krycí list soupisu | 2) Rekapitulace |  |  | 3) Soupis prací | Zpět na list: | Rekapitulace stavby
{036637AC-775E-4B08-B6ED-D3932421C7CC}
1
| KRYCÍ LIST SOUPISU | [8 empty] | v --- níže se nacházejí doplnkové a pomocné údaje k sestavám --- v | [8 empty] | False
Stavba:
ZATEPLENÍ OBJEKTŮ Bruntál č.p. 420, Olomoucká 7 a Bruntál č.p. 421, Olomoucká 5
Objekt:
02 - Vedlejší a ostatní náklady
Soupis:
01 - Vedlejší a ostatní náklady
| KSO: |  | 803 |  |  | CC-CZ:
| Místo: |  | Bruntál |  |  | Datum: | Vyplň údaj
| Zadavatel: |  |  |  |  | IČ: | 71197818
|  | Hospodářská správa Města Bruntál, p.o. |  |  |  | DIČ: | CZ71197818
| Uchazeč: |  |  |  |  | IČ:
DIČ:
| Projektant: |  |  |  |  | IČ: | 25365231
|  | IDEAPROJEKT spol. s.r.o., Bruntál |  |  |  | DIČ: | CZ25365231
Poznámka:
| Cena bez DPH | [5 empty] | 0
|  |  | Základ daně |  |  | Sazba daně | Výše daně
| DPH | základní | 0 |  |  | 21% | 0
|  | snížená | 0 |  |  | 15% | 0
|  | zákl. přenesená | 0 |  |  | 21% | 0
|  | sníž. přenesená | 0 |  |  | 15% | 0
|  | nulová | 0 |  |  | 0% | 0
| Cena s DPH |  |  | v | CZK |  | 0
REKAPITULACE ČLENĚNÍ SOUPISU PRACÍ
Stavba:
ZATEPLENÍ OBJEKTŮ Bruntál č.p. 420, Olomoucká 7 a Bruntál č.p. 421, Olomoucká 5
Objekt:
02 - Vedlejší a ostatní náklady
Soupis:
01 - Vedlejší a ostatní náklady
Místo: |  |  | Bruntál |  |  | Datum: | Vyplň údaj
Zadavatel: |  |  | Hospodářská správa Města Bruntál, p.o. |  |  | Projektant: | IDEAPROJEKT spol. s.r.o., Bruntál
Uchazeč:
Kód dílu - Popis | [6 empty] | Cena celkem [CZK]
Náklady soupisu celkem | [6 empty] | 0 | [12 empty] | -1
| VRN - Vedlejší rozpočtové náklady | [5 empty] | 0
| VRN1 - Průzkumné, geodetické a projektové práce | [5 empty] | 0
| VRN3 - Zařízení staveniště | [5 empty] | 0
| VRN4 - Inženýrská činnost | [5 empty] | 0
| VRN5 - Finanční náklady | [5 empty] | 0
| VRN7 - Provozní vlivy | [5 empty] | 0
SOUPIS PRACÍ
Stavba:
ZATEPLENÍ OBJEKTŮ Bruntál č.p. 420, Olomoucká 7 a Bruntál č.p. 421, Olomoucká 5
Objekt:
02 - Vedlejší a ostatní náklady
Soupis:
01 - Vedlejší a ostatní náklady
Místo: |  |  | Bruntál |  |  | Datum: | Vyplň údaj
Zadavatel: |  |  | Hospodářská správa Města Bruntál, p.o. |  |  | Projektant: | IDEAPROJEKT spol. s.r.o., Bruntál
Uchazeč:
PČ | Typ | Kód | Popis | MJ | Množství | J.cena [CZK] | Cena celkem [CZK] | Cenová soustava |  | Poznámka | DPH | J. Nh [h] | Nh celkem [h] | J. hmotnost [t] | Hmotnost celkem [t] | J. suť [t] | Suť Celkem [t]
Náklady soupisu celkem | [6 empty] | 0 | [5 empty] | 0 |  | 0 |  | 0 |  | D | -1 | [7 empty] | 0
| D | VRN | Vedlejší rozpočtové náklady |  |  |  | 0 | [5 empty] | 0 |  | 0 |  | 0 | 5 | D | 0 | ROZPOCET | [6 empty] | 0
| D | VRN1 | Průzkumné, geodetické a projektové práce |  |  |  | 0 | [5 empty] | 0 |  | 0 |  | 0 | 5 | D | 1 | ROZPOCET | [6 empty] | 0
1 | K | 013254000 | Dokumentace skutečného provedení stavby | kpl | 1 |  | 0 | CS ÚRS 2014 01 |  |  | snížená |  |  | 0 | 0 | 0 | 0 | 1024 | K | 2 | ROZPOCET | 0 | 0 | 0 | 0 | 0 | 2 | 0 | 1024 | -596130634
| PP |  | Průzkumné, geodetické a projektové práce projektové práce dokumentace stavby (výkresová a textová) skutečného provedení stavby | [15 empty] | PP | 2
| D | VRN3 | Zařízení staveniště |  |  |  | 0 | [5 empty] | 0 |  | 0 |  | 0 | 5 | D | 1 | ROZPOCET | [6 empty] | 0
2 | K | 031002000 | Související práce pro zařízení staveniště | kpl | 1 |  | 0 | CS ÚRS 2014 01 |  |  | snížená |  |  | 0 | 0 | 0 | 0 | 1024 | K | 2 | ROZPOCET | 0 | 0 | 0 | 0 | 0 | 2 | 0 | 1024 | -1537443111
| PP |  | Hlavní tituly průvodních činností a nákladů zařízení staveniště související (přípravné) práce | [15 empty] | PP | 2
| P |  | Poznámka k položce: Zžízení zařízení staveniště | [15 empty] | P | 2
3 | K | 032002000 | Vybavení staveniště | kpl | 1 |  | 0 | CS ÚRS 2014 01 |  |  | snížená |  |  | 0 | 0 | 0 | 0 | 1024 | K | 2 | ROZPOCET | 0 | 0 | 0 | 0 | 0 | 2 | 0 | 1024 | 94193048
| PP |  | Hlavní tituly průvodních činností a nákladů zařízení staveniště vybavení staveniště | [15 empty] | PP | 2
| P |  | Poznámka k položce: Vybavení vč. oplocení staveniště, objektů a ploch skladovacích, výrobních a sociálních. | [15 empty] | P | 2
4 | K | 039002000 | Zrušení zařízení staveniště | kpl | 1 |  | 0 | CS ÚRS 2014 01 |  |  | snížená |  |  | 0 | 0 | 0 | 0 | 1024 | K | 2 | ROZPOCET | 0 | 0 | 0 | 0 | 0 | 2 | 0 | 1024 | 181869378
| PP |  | Hlavní tituly průvodních činností a nákladů zařízení staveniště zrušení zařízení staveniště | [15 empty] | PP | 2
| D | VRN4 | Inženýrská činnost |  |  |  | 0 | [5 empty] | 0 |  | 0 |  | 0 | 5 | D | 1 | ROZPOCET | [6 empty] | 0
5 | K | 045002000 | Kompletační a koordinační činnost | kpl | 1 |  | 0 | CS ÚRS 2014 01 |  |  | snížená |  |  | 0 | 0 | 0 | 0 | 1024 | K | 2 | ROZPOCET | 0 | 0 | 0 | 0 | 0 | 2 | 0 | 1024 | 1604660012
| PP |  | Hlavní tituly průvodních činností a nákladů inženýrská činnost kompletační a koordinační činnost | [15 empty] | PP | 2
| D | VRN5 | Finanční náklady |  |  |  | 0 | [5 empty] | 0 |  | 0 |  | 0 | 5 | D | 1 | ROZPOCET | [6 empty] | 0
6 | K | 053103000 | Místní poplatky | kpl | 1 |  | 0 | CS ÚRS 2014 01 |  |  | snížená |  |  | 0 | 0 | 0 | 0 | 1024 | K | 2 | ROZPOCET | 0 | 0 | 0 | 0 | 0 | 2 | 0 | 1024 | -87646815
| PP |  | Finanční náklady poplatky místní poplatky | [15 empty] | PP | 2
| P |  | Poznámka k položce: zábor pozemku | [15 empty] | P | 2
| D | VRN7 | Provozní vlivy |  |  |  | 0 | [5 empty] | 0 |  | 0 |  | 0 | 5 | D | 1 | ROZPOCET | [6 empty] | 0
7 | K | 071002000 | Provoz investora, třetích osob | kpl | 1 |  | 0 | CS ÚRS 2014 01 |  |  | snížená |  |  | 0 | 0 | 0 | 0 | 1024 | K | 2 | ROZPOCET | 0 | 0 | 0 | 0 | 0 | 2 | 0 | 1024 | -1844955158
| PP |  | Hlavní tituly průvodních činností a nákladů provozní vlivy provoz investora, třetích osob | [15 empty] | PP | 2

## 1 - Stavební část
| List obsahuje: |  | 1) Krycí list soupisu | 2) Rekapitulace |  |  | 3) Soupis prací | Zpět na list: | Rekapitulace stavby
{43F4C183-F9B3-44EF-8DD7-1C1AA7630A00}
1
| KRYCÍ LIST SOUPISU | [8 empty] | v --- níže se nacházejí doplnkové a pomocné údaje k sestavám --- v | [8 empty] | False
Stavba:
ZATEPLENÍ OBJEKTŮ Bruntál č.p. 420, Olomoucká 7 a Bruntál č.p. 421, Olomoucká 5
Objekt:
01 - Zateplení bytových domů Olomoucká ul.
Soupis:
1 - Stavební část
| KSO: |  | 803 |  |  | CC-CZ:
| Místo: |  | Bruntál |  |  | Datum: | Vyplň údaj
| Zadavatel: |  |  |  |  | IČ: | 71197818
|  | Hospodářská správa Města Bruntál, p.o. |  |  |  | DIČ: | CZ71197818
| Uchazeč: |  |  |  |  | IČ:
DIČ:
| Projektant: |  |  |  |  | IČ: | 25365231
|  | IDEAPROJEKT spol. s.r.o., Bruntál |  |  |  | DIČ: | CZ25365231
Poznámka:
| Cena bez DPH | [5 empty] | 0
|  |  | Základ daně |  |  | Sazba daně | Výše daně
| DPH | základní | 0 |  |  | 21% | 0
|  | snížená | 0 |  |  | 15% | 0
|  | zákl. přenesená | 0 |  |  | 21% | 0
|  | sníž. přenesená | 0 |  |  | 15% | 0
|  | nulová | 0 |  |  | 0% | 0
| Cena s DPH |  |  | v | CZK |  | 0
REKAPITULACE ČLENĚNÍ SOUPISU PRACÍ
Stavba:
ZATEPLENÍ OBJEKTŮ Bruntál č.p. 420, Olomoucká 7 a Bruntál č.p. 421, Olomoucká 5
Objekt:
01 - Zateplení bytových domů Olomoucká ul.
Soupis:
1 - Stavební část
Místo: |  |  | Bruntál |  |  | Datum: | Vyplň údaj
Zadavatel: |  |  | Hospodářská správa Města Bruntál, p.o. |  |  | Projektant: | IDEAPROJEKT spol. s.r.o., Bruntál
Uchazeč:
Kód dílu - Popis | [6 empty] | Cena celkem [CZK]
Náklady soupisu celkem | [6 empty] | 0 | [12 empty] | -1
| HSV - Práce a dodávky HSV | [5 empty] | 0
| 6 - Úpravy povrchů, podlahy a osazování výplní | [5 empty] | 0
| 9 - Ostatní konstrukce a práce-bourání | [5 empty] | 0
| 997 - Přesun sutě | [5 empty] | 0
| 998 - Přesun hmot | [5 empty] | 0
| 764 - Konstrukce klempířské | [5 empty] | 0
| PSV - Práce a dodávky PSV | [5 empty] | 0
| 713 - Izolace tepelné | [5 empty] | 0
| 740 - Elektromontáže - zkoušky a revize | [5 empty] | 0
| 743 - Elektromontáže - hrubá montáž | [5 empty] | 0
| 744 - Elektromontáže - rozvody vodičů měděných | [5 empty] | 0
| 762 - Konstrukce tesařské | [5 empty] | 0
| 766 - Konstrukce truhlářské | [5 empty] | 0
| 767 - Konstrukce zámečnické | [5 empty] | 0
| 783 - Dokončovací práce - nátěry | [5 empty] | 0
SOUPIS PRACÍ
Stavba:
ZATEPLENÍ OBJEKTŮ Bruntál č.p. 420, Olomoucká 7 a Bruntál č.p. 421, Olomoucká 5
Objekt:
01 - Zateplení bytových domů Olomoucká ul.
Soupis:
1 - Stavební část
Místo: |  |  | Bruntál |  |  | Datum: | Vyplň údaj
Zadavatel: |  |  | Hospodářská správa Města Bruntál, p.o. |  |  | Projektant: | IDEAPROJEKT spol. s.r.o., Bruntál
Uchazeč:
PČ | Typ | Kód | Popis | MJ | Množství | J.cena [CZK] | Cena celkem [CZK] | Cenová soustava |  | Poznámka | DPH | J. Nh [h] | Nh celkem [h] | J. hmotnost [t] | Hmotnost celkem [t] | J. suť [t] | Suť Celkem [t]
Náklady soupisu celkem | [6 empty] | 0 | [5 empty] | 0 |  | 33.3579 |  | 54.106 |  | D | -1 | [10 empty] | 0
| D | HSV | Práce a dodávky HSV |  |  |  | 0 | [5 empty] | 0 |  | 18.4984 |  | 52.7251 | 1 | D | 0 |  |  |  | ROZPOCET | [6 empty] | 0
| D | 6 | Úpravy povrchů, podlahy a osazování výplní |  |  |  | 0 | [5 empty] | 0 |  | 18.3999 |  | 0 | 1 | D | 1 |  |  |  | ROZPOCET | [6 empty] | 0
1 | K | 612325302 | Vápenocementová štuková omítka ostění nebo nadpraží | m2 | 13.15 |  | 0 | CS ÚRS 2014 01 |  |  | snížená |  |  | 0.03358 | 0.44158 | 0 | 0 | 4 | K | 2 |  |  |  | ROZPOCET | 0 | 0 | 0 | 0 | 0 | 2 | 0 | 4 | 946613546
| PP |  | Vápenocementová nebo vápenná omítka ostění nebo nadpraží štuková | [15 empty] | PP | 2
| VV |  | Dle TZ a PD - výkres Půdorys 1.NP - návrh, Půdorys 1.PP - bourání, návrh | [15 empty] | VV | 2 | 1 | -1 | 0 | ROZPOCET
| VV |  | "dveře vchodové 2x" (0,5*2,15)*2+2,6*0,5 |  | 3.45 | [13 empty] | VV | 2 | 2 | -1 | 0 | ROZPOCET
| VV |  | "š cca 0,5 m" 3,45 |  | 3.45 | [13 empty] | VV | 2 | 2 | -1 | 0 | ROZPOCET
| VV |  | "dveře sklep 2x" (0,5*2,05)*2+0,5*2,15 |  | 3.125 | [13 empty] | VV | 2 | 2 | -1 | 0 | ROZPOCET
| VV |  | 3,125 |  | 3.125 | [13 empty] | VV | 2 | 2 | -1 | 0 | ROZPOCET
| VV |  | Součet |  | 13.15 | [13 empty] | VV | 2 | 4 | -1 | 1 | ROZPOCET
2 | K | 622211031 | Montáž zateplení vnějších stěn z polystyrénových desek tl do 160 mm | m2 | 946.51 |  | 0 | CS ÚRS 2014 01 |  |  | snížená |  |  | 0.0085 | 8.0453 | 0 | 0 | 4 | K | 2 |  |  |  | ROZPOCET | 0 | 0 | 0 | 0 | 0 | 2 | 0 | 4 | 1183452481
| PP |  | Montáž kontaktního zateplení z polystyrenových desek na vnější stěny, tloušťky desek přes 120 do 160 mm | [15 empty] | PP | 2
| VV |  | Dle TZ a PD - výkres Půdorys 4.NP - návrh, včetně příplatku za pancéřovou tkaninu | [15 empty] | VV | 2 | 1 | -1 | 0 | ROZPOCET
| VV |  | skladba D | [15 empty] | VV | 2 | 1 | -1 | 0 | ROZPOCET
| VV |  | "plocha=EA" 75 |  | 75 | [13 empty] | VV | 2 | 2 | -1 | 0 | ROZPOCET
| VV |  | skladba A | [15 empty] | VV | 2 | 1 | -1 | 0 | ROZPOCET
| VV |  | "zateplená část" 871,51 |  | 871.51 | [13 empty] | VV | 2 | 2 | -1 | 0 | ROZPOCET
| VV |  | Součet |  | 946.51 | [13 empty] | VV | 2 | 4 | -1 | 1 | ROZPOCET
3 | M | 283759510 | deska fasádní polystyrénová EPS 70 F 1000 x 500 x 140 mm | m2 | 80.325 |  | 0 | CS ÚRS 2014 01 |  |  | snížená |  |  | 0.00238 | 0.19117 | 0 | 0 | 8 | M | 2 |  |  |  | ROZPOCET | 0 | 0 | 0 | 0 | 0 | 2 | 0 | 4 | -2055230040
| PP |  | desky z lehčených plastů desky fasádní polystyrénové typ EPS 70 F fasádní, stabilizovaný, samozhášivý objemová hmotnost 15 až 20 kg/m3 1000 x 500 x 140 mm | [15 empty] | PP | 2
| VV |  | skladba D | [15 empty] | VV | 2 | 1 | -1 | 0 | ROZPOCET
| VV |  | "plocha=EA" 75*1,05 |  | 78.75 | [13 empty] | VV | 2 | 2 | -1 | 1 | ROZPOCET
| VV |  | 78,75*1,02 'Přepočtené koeficientem množství |  | 80.325 | [13 empty] | VV | 2 | 2 | 0 | 1 | ROZPOCET
4 | M | 283759520 | deska fasádní polystyrénová EPS 70 F 1000 x 500 x 160 mm | m2 | 915.086 |  | 0 | CS ÚRS 2014 01 |  |  | snížená |  |  | 0.00272 | 2.489 | 0 | 0 | 8 | M | 2 |  |  |  | ROZPOCET | 0 | 0 | 0 | 0 | 0 | 2 | 0 | 4 | 58440989
| PP |  | desky z lehčených plastů desky fasádní polystyrénové typ EPS 70 F fasádní, stabilizovaný, samozhášivý objemová hmotnost 15 až 20 kg/m3 1000 x 500 x 160 mm | [15 empty] | PP | 2
| VV |  | skladba A | [15 empty] | VV | 2 | 1 | -1 | 0 | ROZPOCET
| VV |  | 871,51*1,05 |  | 915.086 | [13 empty] | VV | 2 | 2 | -1 | 1 | ROZPOCET
5 | K | 622212051 | Montáž zateplení vnějšího ostění hl. špalety do 400 mm z polystyrénových desek tl do 40 mm | m | 116.727 |  | 0 | CS ÚRS 2014 01 |  |  | snížená |  |  | 0.00331 | 0.38637 | 0 | 0 | 4 | K | 2 |  |  |  | ROZPOCET | 0 | 0 | 0 | 0 | 0 | 2 | 0 | 4 | -506645886
| PP |  | Montáž kontaktního zateplení vnějšího ostění nebo nadpraží z polystyrenových desek hloubky špalet přes 200 do 400 mm, tloušťky desek do 40 mm | [15 empty] | PP | 2
| VV |  | Dle TZ a PD - výkres Půdorysy NP - návrh, Řez A-A - návrh | [15 empty] | VV | 2 | 1 | -1 | 0 | ROZPOCET
| VV |  | zateplení ostění oken: | [15 empty] | VV | 2 | 1 | -1 | 0 | ROZPOCET
| VV |  | okna západ | [15 empty] | VV | 2 | 1 | -1 | 0 | ROZPOCET
| VV |  | 4,1*(0,25+0,14)*36 |  | 57.564 | [13 empty] | VV | 2 | 2 | -1 | 0 | ROZPOCET
| VV |  | okna východ | [15 empty] | VV | 2 | 1 | -1 | 0 | ROZPOCET
| VV |  | 4,1*(0,25+0,14)*37 |  | 59.163 | [13 empty] | VV | 2 | 2 | -1 | 0 | ROZPOCET
| VV |  | Součet |  | 116.727 | [13 empty] | VV | 2 | 4 | -1 | 1 | ROZPOCET
6 | M | 283759320 | deska fasádní polystyrénová EPS 70 F 1000 x 500 x 40 mm | m2 | 122.563 |  | 0 | CS ÚRS 2014 01 |  |  | snížená |  |  | 0.00068 | 0.083343 | 0 | 0 | 8 | M | 2 |  |  |  | ROZPOCET | 0 | 0 | 0 | 0 | 0 | 2 | 0 | 4 | -2031524443
| PP |  | desky z lehčených plastů desky fasádní polystyrénové typ EPS 70 F fasádní, stabilizovaný, samozhášivý objemová hmotnost 15 až 20 kg/m3 1000 x 500 x 40 mm | [15 empty] | PP | 2
| VV |  | 116,727*1,05 |  | 122.563 | [13 empty] | VV | 2 | 2 | -1 | 1 | ROZPOCET
7 | K | 622252001 | Montáž zakládacích soklových lišt zateplení | m | 86.2 |  | 0 | CS ÚRS 2014 01 |  |  | snížená |  |  | 6e-05 | 0.005172 | 0 | 0 | 4 | K | 2 |  |  |  | ROZPOCET | 0 | 0 | 0 | 0 | 0 | 2 | 0 | 4 | -1435728235
| PP |  | Montáž lišt kontaktního zateplení zakládacích soklových připevněných hmoždinkami | [15 empty] | PP | 2
| VV |  | obvod budovy | [15 empty] | VV | 2 | 1 | -1 | 0 | ROZPOCET
| VV |  | 32*2+11,1*2 |  | 86.2 | [13 empty] | VV | 2 | 2 | -1 | 1 | ROZPOCET
8 | M | 590516200 | lišta soklová zakládací U 16 cm, 0,8/200 cm | m | 90.51 |  | 0 | CS ÚRS 2014 01 |  |  | snížená |  |  | 0.0005 | 0.045255 | 0 | 0 | 8 | M | 2 |  |  |  | ROZPOCET | 0 | 0 | 0 | 0 | 0 | 2 | 0 | 4 | 1029908157
| PP |  | kontaktní zateplovací systémy příslušenství kontaktních zateplovacích systémů lišty soklové - zakládací spodní profil U - Form - 0,7 s okapničkou, Al, délka 200 cm U 16 cm 0,8/200 | [15 empty] | PP | 2
| VV |  | 86,2*1,05 'Přepočtené koeficientem množství |  | 90.51 | [13 empty] | VV | 2 | 2 | 0 | 1 | ROZPOCET
9 | K | 622252002 | Montáž ostatních lišt zateplení | m | 1308.4 |  | 0 | CS ÚRS 2014 01 |  |  | snížená |  |  | 0.00025 | 0.3271 | 0 | 0 | 4 | K | 2 |  |  |  | ROZPOCET | 0 | 0 | 0 | 0 | 0 | 2 | 0 | 4 | -1857295786
| PP |  | Montáž lišt kontaktního zateplení ostatních stěnových, dilatačních apod. lepených do tmelu | [15 empty] | PP | 2
| VV |  | lišta rohová + APU lišta + profil LT parapetní | [15 empty] | VV | 2 | 1 | -1 | 0 | ROZPOCET
| VV |  | 796,80+419,20+92,40 |  | 1308.4 | [13 empty] | VV | 2 | 2 | -1 | 1 | ROZPOCET
10 | M | 590514800 | lišta rohová Al 10/10 cm s tkaninou bal. 2,5 m | m | 836.64 |  | 0 | CS ÚRS 2014 01 |  |  | snížená |  |  | 3e-05 | 0.025099 | 0 | 0 | 8 | M | 2 |  |  |  | ROZPOCET | 0 | 0 | 0 | 0 | 0 | 2 | 0 | 4 | -1870172299
| PP |  | kontaktní zateplovací systémy příslušenství kontaktních zateplovacích systémů lišta rohová s tkaninou - rohovník 2,5m Al 10/10 cm | [15 empty] | PP | 2
| VV |  | špaleta okna - zateplená část | [15 empty] | VV | 2 | 1 | -1 | 0 | ROZPOCET
| VV |  | (1,2+1,45+1,45)*40 |  | 164 | [13 empty] | VV | 2 | 2 | -1 | 0 | ROZPOCET
| VV |  | (1,2+1,6+1,6)*37 |  | 162.8 | [13 empty] | VV | 2 | 2 | -1 | 0 | ROZPOCET
| VV |  | Mezisoučet |  | 326.8 | [13 empty] | VV | 2 | 3 | -1 | 0 | ROZPOCET
| VV |  | průčelí fasády - štíty - zateplená část | [15 empty] | VV | 2 | 1 | -1 | 0 | ROZPOCET
| VV |  | 29*14,0 |  | 406 | [13 empty] | VV | 2 | 2 | -1 | 0 | ROZPOCET
| VV |  | 32,0*2 |  | 64 | [13 empty] | VV | 2 | 2 | -1 | 0 | ROZPOCET
| VV |  | Mezisoučet |  | 470 | [13 empty] | VV | 2 | 3 | -1 | 0 | ROZPOCET
| VV |  | Součet |  | 796.8 | [13 empty] | VV | 2 | 4 | -1 | 0 | ROZPOCET
| VV |  | 796,8*1,05 |  | 836.64 | [13 empty] | VV | 2 | 2 | -1 | 1 | ROZPOCET
11 | M | 590514750 | profil okenní s tkaninou APU lišta 6 mm | m | 440.16 |  | 0 | CS ÚRS 2014 01 |  |  | snížená |  |  | 3e-05 | 0.013205 | 0 | 0 | 8 | M | 2 |  |  |  | ROZPOCET | 0 | 0 | 0 | 0 | 0 | 2 | 0 | 4 | 1720413114
| PP |  | kontaktní zateplovací systémy příslušenství kontaktních zateplovacích systémů APU lišta - profil okenní s tkaninou délka 2,4 m, přesah tkaniny 100 mm 6 mm | [15 empty] | PP | 2
| P |  | Poznámka k položce: délka 2,4 m, přesah tkaniny 100 mm | [15 empty] | P | 2
| VV |  | špaleta okna - zateplená část | [15 empty] | VV | 2 | 1 | -1 | 0 | ROZPOCET
| VV |  | (1,2+1,2+1,45+1,45)*40 |  | 212 | [13 empty] | VV | 2 | 2 | -1 | 0 | ROZPOCET
| VV |  | (1,2+1,2+1,6+1,6)*37 |  | 207.2 | [13 empty] | VV | 2 | 2 | -1 | 0 | ROZPOCET
| VV |  | Mezisoučet |  | 419.2 | [13 empty] | VV | 2 | 3 | -1 | 0 | ROZPOCET
| VV |  | 419,200*1,05 |  | 440.16 | [13 empty] | VV | 2 | 2 | -1 | 1 | ROZPOCET
12 | M | 590515100 | profil okenní LT plast | m | 97.02 |  | 0 | CS ÚRS 2014 01 |  |  | snížená |  |  | 0.0003 | 0.029106 | 0 | 0 | 8 | M | 2 |  |  |  | ROZPOCET | 0 | 0 | 0 | 0 | 0 | 2 | 0 | 4 | -654593194
| PP |  | kontaktní zateplovací systémy příslušenství kontaktních zateplovacích systémů začišťovací lišty (profily) okenní profil LT plast | [15 empty] | PP | 2
| VV |  | délka parapetu * počet oken | [15 empty] | VV | 2 | 1 | -1 | 0 | ROZPOCET
| VV |  | 1,2*77 |  | 92.4 | [13 empty] | VV | 2 | 2 | -1 | 0 | ROZPOCET
| VV |  | 92,40*1,05 |  | 97.02 | [13 empty] | VV | 2 | 2 | -1 | 1 | ROZPOCET
13 | K | 622325102 | Oprava vápenocementové hladké omítky vnějších stěn v rozsahu do 30% | m2 | 191.202 |  | 0 | CS ÚRS 2014 01 |  |  | snížená |  |  | 0.01146 | 2.1912 | 0 | 0 | 4 | K | 2 |  |  |  | ROZPOCET | 0 | 0 | 0 | 0 | 0 | 2 | 0 | 4 | 1616961855
| PP |  | Oprava vápenocementové omítky vnějších ploch hladké stěn přes 10 do 30% | [15 empty] | PP | 2
| VV |  | Dle TZ a PD | [15 empty] | VV | 2 | 1 | -1 | 0 | ROZPOCET
| VV |  | nezateplené části | [15 empty] | VV | 2 | 1 | -1 | 0 | ROZPOCET
| VV |  | 191,202 |  | 191.202 | [13 empty] | VV | 2 | 2 | -1 | 1 | ROZPOCET
14 | K | 622531021 | Tenkovrstvá silikonová zrnitá omítka tl. 2,0 mm včetně penetrace vnějších stěn | m2 | 1179.439 |  | 0 | CS ÚRS 2014 01 |  |  | snížená |  |  | 0.00348 | 4.1044 | 0 | 0 | 4 | K | 2 |  |  |  | ROZPOCET | 0 | 0 | 0 | 0 | 0 | 2 | 0 | 4 | 1553191562
| PP |  | Omítka tenkovrstvá silikonová vnějších ploch probarvená, včetně penetrace podkladu zrnitá, tloušťky 2,0 mm stěn | [15 empty] | PP | 2
| VV |  | Dle TZ a PD - Pohledy a Půdorysy jedn. NP - návrh | [15 empty] | VV | 2 | 1 | -1 | 0 | ROZPOCET
| VV |  | cena včetně příplatku za sytost odstínu | [15 empty] | VV | 2 | 1 | -1 | 0 | ROZPOCET
| VV |  | zateplená část | [15 empty] | VV | 2 | 1 | -1 | 0 | ROZPOCET
| VV |  | "J+S" (11,1*9,8)*2 |  | 217.56 | [13 empty] | VV | 2 | 2 | -1 | 0 | ROZPOCET
| VV |  | "Z" 31,9*9,8 |  | 312.62 | [13 empty] | VV | 2 | 2 | -1 | 0 | ROZPOCET
| VV |  | "V" 31,9*10,7 |  | 341.33 | [13 empty] | VV | 2 | 2 | -1 | 0 | ROZPOCET
| VV |  | nezateplená část | [15 empty] | VV | 2 | 1 | -1 | 0 | ROZPOCET
| VV |  | "J+S" (11,1*2,75)*2 |  | 61.05 | [13 empty] | VV | 2 | 2 | -1 | 0 | ROZPOCET
| VV |  | "Z" 31,9*1,68 |  | 53.592 | [13 empty] | VV | 2 | 2 | -1 | 0 | ROZPOCET
| VV |  | "V" 31,9*2,4 |  | 76.56 | [13 empty] | VV | 2 | 2 | -1 | 0 | ROZPOCET
| VV |  | ostění oken - západ | [15 empty] | VV | 2 | 1 | -1 | 0 | ROZPOCET
| VV |  | 4,1*(0,25+0,14)*36 |  | 57.564 | [13 empty] | VV | 2 | 2 | -1 | 0 | ROZPOCET
| VV |  | ostění oken východ | [15 empty] | VV | 2 | 1 | -1 | 0 | ROZPOCET
| VV |  | 4,1*(0,25+0,14)*37 |  | 59.163 | [13 empty] | VV | 2 | 2 | -1 | 0 | ROZPOCET
| VV |  | Součet |  | 1179.439 | [13 empty] | VV | 2 | 4 | -1 | 1 | ROZPOCET
15 | K | 629991011 | Zakrytí výplní otvorů a svislých ploch fólií přilepenou lepící páskou | m2 | 158.38 |  | 0 | CS ÚRS 2014 01 |  |  | snížená |  |  | 0.00012 | 0.019006 | 0 | 0 | 4 | K | 2 |  |  |  | ROZPOCET | 0 | 0 | 0 | 0 | 0 | 2 | 0 | 4 | 251463201
| PP |  | Zakrytí vnějších ploch před znečištěním včetně pozdějšího odkrytí výplní otvorů a svislých ploch fólií přilepenou lepící páskou | [15 empty] | PP | 2
| VV |  | 158,38 |  | 158.38 | [13 empty] | VV | 2 | 2 | -1 | 1 | ROZPOCET
16 | K | 629995101 | Očištění vnějších ploch tlakovou vodou | m2 | 1179.439 |  | 0 | CS ÚRS 2014 01 |  |  | snížená |  |  | 0 | 0 | 0 | 0 | 4 | K | 2 |  |  |  | ROZPOCET | 0 | 0 | 0 | 0 | 0 | 2 | 0 | 4 | -1942492254
| PP |  | Očištění vnějších ploch tlakovou vodou omytím | [15 empty] | PP | 2
| VV |  | Dle TZ a PD - plocha fasády | [15 empty] | VV | 2 | 1 | -1 | 0 | ROZPOCET
| VV |  | zateplená část | [15 empty] | VV | 2 | 1 | -1 | 0 | ROZPOCET
| VV |  | "J+S" (11,1*9,8)*2 |  | 217.56 | [13 empty] | VV | 2 | 2 | -1 | 0 | ROZPOCET
| VV |  | "Z" 31,9*9,8 |  | 312.62 | [13 empty] | VV | 2 | 2 | -1 | 0 | ROZPOCET
| VV |  | "V" 31,9*10,7 |  | 341.33 | [13 empty] | VV | 2 | 2 | -1 | 0 | ROZPOCET
| VV |  | nezateplená část | [15 empty] | VV | 2 | 1 | -1 | 0 | ROZPOCET
| VV |  | "J+S" (11,1*2,75)*2 |  | 61.05 | [13 empty] | VV | 2 | 2 | -1 | 0 | ROZPOCET
| VV |  | "Z" 31,9*1,68 |  | 53.592 | [13 empty] | VV | 2 | 2 | -1 | 0 | ROZPOCET
| VV |  | "V" 31,9*2,4 |  | 76.56 | [13 empty] | VV | 2 | 2 | -1 | 0 | ROZPOCET
| VV |  | ostění oken - západ | [15 empty] | VV | 2 | 1 | -1 | 0 | ROZPOCET
| VV |  | 4,1*(0,25+0,14)*36 |  | 57.564 | [13 empty] | VV | 2 | 2 | -1 | 0 | ROZPOCET
| VV |  | ostění oken východ | [15 empty] | VV | 2 | 1 | -1 | 0 | ROZPOCET
| VV |  | 4,1*(0,25+0,14)*37 |  | 59.163 | [13 empty] | VV | 2 | 2 | -1 | 0 | ROZPOCET
| VV |  | Součet |  | 1179.439 | [13 empty] | VV | 2 | 4 | -1 | 1 | ROZPOCET
17 | K | 629999011 | Příplatek k úpravám povrchů za provádění styku dvou barev nebo struktur na fasádě | m | 624.12 |  | 0 | CS ÚRS 2014 01 |  |  | snížená |  |  | 0 | 0 | 0 | 0 | 4 | K | 2 |  |  |  | ROZPOCET | 0 | 0 | 0 | 0 | 0 | 2 | 0 | 4 | -1301576796
| PP |  | Příplatky k cenám úprav vnějších povrchů za zvýšenou pracnost při provádění styku dvou barev nebo struktur na fasádě | [15 empty] | PP | 2
| VV |  | Dle TZ a PD - výkres Pohledy - barevné řešení | [15 empty] | VV | 2 | 1 | -1 | 0 | ROZPOCET
| VV |  | "J+S" (10,1+9,5*4+10,58+3,3*3)*2 |  | 137.16 | [13 empty] | VV | 2 | 2 | -1 | 0 | ROZPOCET
| VV |  | "Z+V" (32+4,5*2+1,86*4+30,4+9,3*10+6,3*2+1,7*4+9,3*2+4,28*2+3,3*2+2,55*4+2,2*2+0,97*4)*2 |  | 486.96 | [13 empty] | VV | 2 | 2 | -1 | 0 | ROZPOCET
| VV |  | Součet |  | 624.12 | [13 empty] | VV | 2 | 4 | -1 | 1 | ROZPOCET
18 | K | 644941111 | Osazování ventilačních mřížek velikosti do 150 x 150 mm | kus | 30 |  | 0 | CS ÚRS 2014 01 |  |  | snížená |  |  | 0 | 0 | 0 | 0 | 4 | K | 2 |  |  |  | ROZPOCET | 0 | 0 | 0 | 0 | 0 | 2 | 0 | 4 | 560996550
| PP |  | Montáž průvětrníků nebo mřížek odvětrávacích velikosti do 150 x 200 mm | [15 empty] | PP | 2
| VV |  | Dle TZ a PD - Pohledy | [15 empty] | VV | 2 | 1 | -1 | 0 | ROZPOCET
| VV |  | Osazení ventilačních mřížek na fasádě | [15 empty] | VV | 2 | 1 | -1 | 0 | ROZPOCET
| VV |  | 30 |  | 30 | [13 empty] | VV | 2 | 2 | -1 | 1 | ROZPOCET
19 | M | 562456110 | mřížka větrací plast VM 150x150 B bílá se síťovinou | kus | 30 |  | 0 | CS ÚRS 2014 01 |  |  | snížená |  |  | 0.000116 | 0.00348 | 0 | 0 | 8 | M | 2 |  |  |  | ROZPOCET | 0 | 0 | 0 | 0 | 0 | 2 | 0 | 4 | -723103802
| PP |  | stavební části z ostatních plastů mřížky větrací plastové [ASA] hranaté VM 150x150 B bílá se síťovinou | [15 empty] | PP | 2
| D | 9 | Ostatní konstrukce a práce-bourání |  |  |  | 0 | [5 empty] | 0 |  | 0.098499 |  | 52.7251 | 1 | D | 1 |  |  |  | ROZPOCET | [6 empty] | 0
20 | K | 919726121 | Geotextilie pro ochranu, separaci a filtraci netkaná měrná hmotnost do 200 g/m2 | m2 | 269 |  | 0 | CS ÚRS 2014 01 |  |  | snížená |  |  | 0.00036 | 0.09684 | 0 | 0 | 4 | K | 2 |  |  |  | ROZPOCET | 0 | 0 | 0 | 0 | 0 | 2 | 0 | 4 | -696327620
| PP |  | Geotextilie netkaná pro ochranu, separaci nebo filtraci měrná hmotnost do 200 g/m2 | [15 empty] | PP | 2
| VV |  | Dle TZ a PD - výkres Půdorysy 4.NP - návrh, Řez A-A - návrh | [15 empty] | VV | 2 | 1 | -1 | 0 | ROZPOCET
| VV |  | zateplení stropu 3. NP k půdě - skladba C | [15 empty] | VV | 2 | 1 | -1 | 0 | ROZPOCET
| VV |  | "výměra =EA" 269 |  | 269 | [13 empty] | VV | 2 | 2 | -1 | 1 | ROZPOCET
21 | K | 941111112 | Montáž lešení řadového trubkového lehkého s podlahami zatížení do 200 kg/m2 š do 0,9 m v do 25 m | m2 | 1458.8 |  | 0 | CS ÚRS 2014 01 |  |  | snížená |  |  | 0 | 0 | 0 | 0 | 4 | K | 2 |  |  |  | ROZPOCET | 0 | 0 | 0 | 0 | 0 | 2 | 0 | 4 | 753299018
| PP |  | Montáž lešení řadového trubkového lehkého pracovního s podlahami s provozním zatížením tř. 3 do 200 kg/m2 šířky tř. W06 od 0,6 do 0,9 m, výšky přes 10 do 25 m | [15 empty] | PP | 2
| VV |  | obvod celé budovy, výška 14 m | [15 empty] | VV | 2 | 1 | -1 | 0 | ROZPOCET
| VV |  | " s + j " (11,1+2,5*2)*14,0*2 |  | 450.8 | [13 empty] | VV | 2 | 2 | -1 | 0 | ROZPOCET
| VV |  | " v " 33,0*14,0 |  | 462 | [13 empty] | VV | 2 | 2 | -1 | 0 | ROZPOCET
| VV |  | " z " (33+1,5*4)*14,0 |  | 546 | [13 empty] | VV | 2 | 2 | -1 | 0 | ROZPOCET
| VV |  | Součet |  | 1458.8 | [13 empty] | VV | 2 | 4 | -1 | 1 | ROZPOCET
22 | K | 941111212 | Příplatek k lešení řadovému trubkovému lehkému s podlahami š 0,9 m v 25 m za první a ZKD den použití | m2 | 131220 |  | 0 | CS ÚRS 2014 01 |  |  | snížená |  |  | 0 | 0 | 0 | 0 | 4 | K | 2 |  |  |  | ROZPOCET | 0 | 0 | 0 | 0 | 0 | 2 | 0 | 4 | 394862550
| PP |  | Montáž lešení řadového trubkového lehkého pracovního s podlahami s provozním zatížením tř. 3 do 200 kg/m2 Příplatek za první a každý další den použití lešení k ceně -1112 | [15 empty] | PP | 2
| VV |  | doba provádění 3 měsíce | [15 empty] | VV | 2 | 1 | -1 | 0 | ROZPOCET
| VV |  | 1458,0*30*3 |  | 131220 | [13 empty] | VV | 2 | 2 | -1 | 1 | ROZPOCET
23 | K | 941111812 | Demontáž lešení řadového trubkového lehkého s podlahami zatížení do 200 kg/m2 š do 0,9 m v do 25 m | m2 | 1458 |  | 0 | CS ÚRS 2014 01 |  |  | snížená |  |  | 0 | 0 | 0 | 0 | 4 | K | 2 |  |  |  | ROZPOCET | 0 | 0 | 0 | 0 | 0 | 2 | 0 | 4 | -415357627
| PP |  | Demontáž lešení řadového trubkového lehkého pracovního s podlahami s provozním zatížením tř. 3 do 200 kg/m2 šířky tř. W06 od 0,6 do 0,9 m, výšky přes 10 do 25 m | [15 empty] | PP | 2
24 | K | 944511111 | Montáž ochranné sítě z textilie z umělých vláken | m2 | 1458 |  | 0 | CS ÚRS 2014 01 |  |  | snížená |  |  | 0 | 0 | 0 | 0 | 4 | K | 2 |  |  |  | ROZPOCET | 0 | 0 | 0 | 0 | 0 | 2 | 0 | 4 | -70811250
| PP |  | Montáž ochranné sítě zavěšené na konstrukci lešení z textilie z umělých vláken | [15 empty] | PP | 2
25 | K | 944511211 | Příplatek k ochranné síti za první a ZKD den použití | m2 | 131220 |  | 0 | CS ÚRS 2014 01 |  |  | snížená |  |  | 0 | 0 | 0 | 0 | 4 | K | 2 |  |  |  | ROZPOCET | 0 | 0 | 0 | 0 | 0 | 2 | 0 | 4 | -1765835204
| PP |  | Montáž ochranné sítě Příplatek za první a každý další den použití sítě k ceně -1111 | [15 empty] | PP | 2
| VV |  | "viz příplatek lešení" 131220 |  | 131220 | [13 empty] | VV | 2 | 2 | -1 | 1 | ROZPOCET
26 | K | 944511811 | Demontáž ochranné sítě z textilie z umělých vláken | m2 | 1458 |  | 0 | CS ÚRS 2014 01 |  |  | snížená |  |  | 0 | 0 | 0 | 0 | 4 | K | 2 |  |  |  | ROZPOCET | 0 | 0 | 0 | 0 | 0 | 2 | 0 | 4 | 2048413885
| PP |  | Demontáž ochranné sítě zavěšené na konstrukci lešení z textilie z umělých vláken | [15 empty] | PP | 2
27 | K | 944711112 | Montáž záchytné stříšky š do 2 m | m | 6 |  | 0 | CS ÚRS 2014 01 |  |  | snížená |  |  | 0 | 0 | 0 | 0 | 4 | K | 2 |  |  |  | ROZPOCET | 0 | 0 | 0 | 0 | 0 | 2 | 0 | 4 | 955912886
| PP |  | Montáž záchytné stříšky zřizované současně s lehkým nebo těžkým lešením, šířky přes 1,5 do 2,0 m | [15 empty] | PP | 2
28 | K | 944711212 | Příplatek k záchytné stříšce š do 2 m za první a ZKD den použití | m | 540 |  | 0 | CS ÚRS 2014 01 |  |  | snížená |  |  | 0 | 0 | 0 | 0 | 4 | K | 2 |  |  |  | ROZPOCET | 0 | 0 | 0 | 0 | 0 | 2 | 0 | 4 | 1608095111
| PP |  | Montáž záchytné stříšky Příplatek za první a každý další den použití záchytné stříšky k ceně -1112 | [15 empty] | PP | 2
| VV |  | Doba provádění 90 dní | [15 empty] | VV | 2 | 1 | -1 | 0 | ROZPOCET
| VV |  | 6,0*90 |  | 540 | [13 empty] | VV | 2 | 2 | -1 | 1 | ROZPOCET
29 | K | 944711812 | Demontáž záchytné stříšky š do 2 m | m | 6 |  | 0 | CS ÚRS 2014 01 |  |  | snížená |  |  | 0 | 0 | 0 | 0 | 4 | K | 2 |  |  |  | ROZPOCET | 0 | 0 | 0 | 0 | 0 | 2 | 0 | 4 | 1873377439
| PP |  | Demontáž záchytné stříšky zřizované současně s lehkým nebo těžkým lešením, šířky přes 1,5 do 2,0 m | [15 empty] | PP | 2
30 | K | 952901103 | Čištění budov omytí jednoduchých oken nebo balkonových dveří plochy do 2,5m2 | m2 | 165.9 |  | 0 | CS ÚRS 2014 01 |  |  | snížená |  |  | 1e-05 | 0.001659 | 0 | 0 | 4 | K | 2 |  |  |  | ROZPOCET | 0 | 0 | 0 | 0 | 0 | 2 | 0 | 4 | -1862742741
| PP |  | Čištění budov při provádění oprav a udržovacích prací oken nebo balkonových dveří jednoduchých omytím, plochy do přes 1,5 do 2,5 m2 | [15 empty] | PP | 2
| VV |  | "okna " (1,2*1,6)*37 |  | 71.04 | [13 empty] | VV | 2 | 2 | -1 | 0 | ROZPOCET
| VV |  | (1,2*1,45)*40 |  | 69.6 | [13 empty] | VV | 2 | 2 | -1 | 0 | ROZPOCET
| VV |  | "sklep" (0,8*0,6)*6+(0,6*0,6)*6+(1,2*7)+(1,2*0,7) |  | 14.28 | [13 empty] | VV | 2 | 2 | -1 | 0 | ROZPOCET
| VV |  | "dveře vchod" 2*3,44 |  | 6.88 | [13 empty] | VV | 2 | 2 | -1 | 0 | ROZPOCET
| VV |  | "dveře sklep" 2*2,05 |  | 4.1 | [13 empty] | VV | 2 | 2 | -1 | 0 | ROZPOCET
| VV |  | Součet |  | 165.9 | [13 empty] | VV | 2 | 4 | -1 | 1 | ROZPOCET
31 | K | 966032921 | Odsekání říms podokenních nebo přesokenních předsazených přes 80 mm | m | 19.8 |  | 0 | CS ÚRS 2014 01 |  |  | snížená |  |  | 0 | 0 | 0.03 | 0.594 | 4 | K | 2 |  |  |  | ROZPOCET | 0 | 0 | 0 | 0 | 0 | 2 | 0 | 4 | -995756395
| PP |  | Odsekání říms podokenních nebo nadokenních předsazených přes líc zdiva přes 80 mm | [15 empty] | PP | 2
| VV |  | 66,0*0,30 |  | 19.8 | [13 empty] | VV | 2 | 2 | -1 | 1 | ROZPOCET
32 | K | 968062456 | Vybourání dřevěných dveřních zárubní pl přes 2 m2 | m2 | 6.6 |  | 0 | CS ÚRS 2014 01 |  |  | snížená |  |  | 0 | 0 | 0.067 | 0.4422 | 4 | K | 2 |  |  |  | ROZPOCET | 0 | 0 | 0 | 0 | 0 | 2 | 0 | 4 | -250424080
| PP |  | Vybourání dřevěných rámů oken s křídly, dveřních zárubní, vrat, stěn, ostění nebo obkladů dveřních zárubní, plochy přes 2 m2 | [15 empty] | PP | 2
33 | K | 968072455 | Vybourání kovových dveřních zárubní pl do 2 m2 | m2 | 3.55 |  | 0 | CS ÚRS 2014 01 |  |  | snížená |  |  | 0 | 0 | 0.076 | 0.2698 | 4 | K | 2 |  |  |  | ROZPOCET | 0 | 0 | 0 | 0 | 0 | 2 | 0 | 4 | 294966705
| PP |  | Vybourání kovových rámů oken s křídly, dveřních zárubní, vrat, stěn, ostění nebo obkladů dveřních zárubní, plochy do 2 m2 | [15 empty] | PP | 2
34 | K | 978015391 | Otlučení vnějších omítek MV nebo MVC průčelí v rozsahu do 100 % | m2 | 871.51 |  | 0 | CS ÚRS 2014 01 |  |  | snížená |  |  | 0 | 0 | 0.059 | 51.4191 | 4 | K | 2 |  |  |  | ROZPOCET | 0 | 0 | 0 | 0 | 0 | 2 | 0 | 4 | -1228699347
| PP |  | Otlučení omítek vápenných nebo vápenocementových stěn, stropů vnějších, s vyškrabáním spár, s očištěním zdiva, v rozsahu do 100 % | [15 empty] | PP | 2
| VV |  | Dle TZ a PD - výkres Řez A-A | [15 empty] | VV | 2 | 1 | -1 | 0 | ROZPOCET
| VV |  | zateplená část | [15 empty] | VV | 2 | 1 | -1 | 0 | ROZPOCET
| VV |  | 871,51 |  | 871.51 | [13 empty] | VV | 2 | 2 | -1 | 1 | ROZPOCET
| D | 997 | Přesun sutě |  |  |  | 0 | [5 empty] | 0 |  | 0 |  | 0 | 1 | D | 1 |  |  |  | ROZPOCET | [6 empty] | 0
35 | K | 997013114 | Vnitrostaveništní doprava suti a vybouraných hmot pro budovy v do 15 m s použitím mechanizace | t | 54.106 |  | 0 | CS ÚRS 2014 01 |  |  | snížená |  |  | 0 | 0 | 0 | 0 | 4 | K | 2 |  |  |  | ROZPOCET | 0 | 0 | 0 | 0 | 0 | 2 | 0 | 4 | -246980518
| PP |  | Vnitrostaveništní doprava suti a vybouraných hmot vodorovně do 50 m svisle s použitím mechanizace pro budovy a haly výšky přes 12 do 15 m | [15 empty] | PP | 2
36 | K | 997013501 | Odvoz suti na skládku a vybouraných hmot nebo meziskládku do 1 km se složením | t | 54.106 |  | 0 | CS ÚRS 2014 01 |  |  | snížená |  |  | 0 | 0 | 0 | 0 | 4 | K | 2 |  |  |  | ROZPOCET | 0 | 0 | 0 | 0 | 0 | 2 | 0 | 4 | 1192815178
| PP |  | Odvoz suti a vybouraných hmot na skládku nebo meziskládku se složením, na vzdálenost do 1 km | [15 empty] | PP | 2
37 | K | 997013509 | Příplatek k odvozu suti a vybouraných hmot na skládku ZKD 1 km přes 1 km | t | 1082.12 |  | 0 | CS ÚRS 2014 01 |  |  | snížená |  |  | 0 | 0 | 0 | 0 | 4 | K | 2 |  |  |  | ROZPOCET | 0 | 0 | 0 | 0 | 0 | 2 | 0 | 4 | -2143487573
| PP |  | Odvoz suti a vybouraných hmot na skládku nebo meziskládku se složením, na vzdálenost Příplatek k ceně za každý další i započatý 1 km přes 1 km | [15 empty] | PP | 2
| P |  | Poznámka k položce: předpoklad vzdálenosti skládky do 20 km | [15 empty] | P | 2
| VV |  | 54,106*20 'Přepočtené koeficientem množství |  | 1082.12 | [13 empty] | VV | 2 | 2 | 0 | 1 | ROZPOCET
38 | K | 997013831 | Poplatek za uložení stavebního směsného odpadu na skládce (skládkovné) | t | 54.106 |  | 0 | CS ÚRS 2014 01 |  |  | snížená |  |  | 0 | 0 | 0 | 0 | 4 | K | 2 |  |  |  | ROZPOCET | 0 | 0 | 0 | 0 | 0 | 2 | 0 | 4 | -167123614
| PP |  | Poplatek za uložení stavebního odpadu na skládce (skládkovné) směsného | [15 empty] | PP | 2
| D | 998 | Přesun hmot |  |  |  | 0 | [5 empty] | 0 |  | 0 |  | 0 | 1 | D | 1 |  |  |  | ROZPOCET | [6 empty] | 0
39 | K | 998011003 | Přesun hmot pro budovy zděné v do 24 m | t | 18.498 |  | 0 | CS ÚRS 2014 01 |  |  | snížená |  |  | 0 | 0 | 0 | 0 | 4 | K | 2 |  |  |  | ROZPOCET | 0 | 0 | 0 | 0 | 0 | 2 | 0 | 4 | -1604378962
| PP |  | Přesun hmot pro budovy občanské výstavby, bydlení, výrobu a služby s nosnou svislou konstrukcí zděnou z cihel, tvárnic nebo kamene vodorovná dopravní vzdálenost do 100 m pro budovy výšky přes 12 do 24 m | [15 empty] | PP | 2
| D | 764 | Konstrukce klempířské |  |  |  | 0 | [5 empty] | 0 |  | 0.69425 |  | 1.1969 | 2 | D | 0 |  |  |  | ROZPOCET | [6 empty] | 0
40 | K | 764002851 | Demontáž oplechování parapetů do suti | m | 92.4 |  | 0 | CS ÚRS 2014 01 |  |  | snížená |  |  | 0 | 0 | 0.00167 | 0.15431 | 16 | K | 1 |  |  |  | ROZPOCET | 0 | 0 | 0 | 0 | 0 | 2 | 0 | 16 | -1552274161
| PP |  | Demontáž klempířských konstrukcí oplechování parapetů do suti | [15 empty] | PP | 1
| VV |  | zateplená část | [15 empty] | VV | 1 | 1 | -1 | 0 | ROZPOCET
| VV |  | počet oken * délka parapetu | [15 empty] | VV | 1 | 1 | -1 | 0 | ROZPOCET
| VV |  | 77*1,2 |  | 92.4 | [13 empty] | VV | 1 | 2 | -1 | 1 | ROZPOCET
41 | K | 764002861 | Demontáž oplechování říms a ozdobných prvků do suti | m | 168.055 |  | 0 | CS ÚRS 2014 01 |  |  | snížená |  |  | 0 | 0 | 0.00223 | 0.37476 | 16 | K | 1 |  |  |  | ROZPOCET | 0 | 0 | 0 | 0 | 0 | 2 | 0 | 16 | 916512644
| PP |  | Demontáž klempířských konstrukcí oplechování říms do suti | [15 empty] | PP | 1
| VV |  | 123,755+44,3 |  | 168.055 | [13 empty] | VV | 1 | 2 | -1 | 1 | ROZPOCET
42 | K | 764004803 | Demontáž podokapního žlabu k dalšímu použití | m | 89.7 |  | 0 | CS ÚRS 2014 01 |  |  | snížená |  |  | 0 | 0 | 0.0026 | 0.23322 | 16 | K | 1 |  |  |  | ROZPOCET | 0 | 0 | 0 | 0 | 0 | 2 | 0 | 16 | 118492493
| PP |  | Demontáž klempířských konstrukcí žlabu podokapního k dalšímu použití | [15 empty] | PP | 1
| VV |  | 31,75+11,1+35,75+11,1 |  | 89.7 | [13 empty] | VV | 1 | 2 | -1 | 1 | ROZPOCET
43 | K | 764004863 | Demontáž svodu k dalšímu použití | m | 110.3 |  | 0 | CS ÚRS 2014 01 |  |  | snížená |  |  | 0 | 0 | 0.00394 | 0.43458 | 16 | K | 1 |  |  |  | ROZPOCET | 0 | 0 | 0 | 0 | 0 | 2 | 0 | 16 | 995923147
| PP |  | Demontáž klempířských konstrukcí svodu k dalšímu použití | [15 empty] | PP | 1
| VV |  | "j+s" 14,4*2+13*2 |  | 54.8 | [13 empty] | VV | 1 | 2 | -1 | 0 | ROZPOCET
| VV |  | "z" 12 |  | 12 | [13 empty] | VV | 1 | 2 | -1 | 0 | ROZPOCET
| VV |  | "v" 14 |  | 14 | [13 empty] | VV | 1 | 2 | -1 | 0 | ROZPOCET
| VV |  | "ostatní (vikýře)" 29,5 |  | 29.5 | [13 empty] | VV | 1 | 2 | -1 | 0 | ROZPOCET
| VV |  | Součet |  | 110.3 | [13 empty] | VV | 1 | 4 | -1 | 1 | ROZPOCET
44 | K | 764226446 | Oplechování rovných parapetů celoplošně lepené z Al plechu rš 500 mm | m | 92.4 |  | 0 | CS ÚRS 2014 01 |  |  | snížená |  |  | 0.00213 | 0.19681 | 0 | 0 | 16 | K | 1 |  |  |  | ROZPOCET | 0 | 0 | 0 | 0 | 0 | 2 | 0 | 16 | 1787723518
| PP |  | Oplechování parapetů z hliníkového plechu rovných celoplošně lepené, bez rohů rš 500 mm | [15 empty] | PP | 1
| VV |  | zateplená část | [15 empty] | VV | 1 | 1 | -1 | 0 | ROZPOCET
| VV |  | počet oken * délka parapetu | [15 empty] | VV | 1 | 1 | -1 | 0 | ROZPOCET
| VV |  | 77*1,2 |  | 92.4 | [13 empty] | VV | 1 | 2 | -1 | 1 | ROZPOCET
45 | K | 764246406 | Oplechování rovných parapetů mechanicky kotvené z TiZn předzvětralého plechu rš 500 mm | m | 168.055 |  | 0 | CS ÚRS 2014 01 |  |  | snížená |  |  | 0.00296 | 0.49744 | 0 | 0 | 16 | K | 1 |  |  |  | ROZPOCET | 0 | 0 | 0 | 0 | 0 | 2 | 0 | 16 | -1412615717
| PP |  | Oplechování parapetů z titanzinkového předzvětralého plechu rovných mechanicky kotvené, bez rohů rš 500 mm | [15 empty] | PP | 1
| VV |  | 123,755+44,3 |  | 168.055 | [13 empty] | VV | 1 | 2 | -1 | 1 | ROZPOCET
46 | K | 764501103 | Montáž žlabu podokapního půlkulatého | m | 89.7 |  | 0 | CS ÚRS 2014 01 |  |  | snížená |  |  | 0 | 0 | 0 | 0 | 16 | K | 1 |  |  |  | ROZPOCET | 0 | 0 | 0 | 0 | 0 | 2 | 0 | 16 | 1647249815
| PP |  | Montáž žlabu podokapního půlkruhového žlabu | [15 empty] | PP | 1
47 | K | 764508131 | Montáž kruhového svodu | m | 110.3 |  | 0 | CS ÚRS 2014 01 |  |  | snížená |  |  | 0 | 0 | 0 | 0 | 16 | K | 1 |  |  |  | ROZPOCET | 0 | 0 | 0 | 0 | 0 | 2 | 0 | 16 | 531725794
| PP |  | Montáž svodu kruhového, průměru svodu | [15 empty] | PP | 1
48 | K | 998764203 | Přesun hmot procentní pro konstrukce klempířské v objektech v do 24 m | % |  |  | 0 | CS ÚRS 2014 01 |  |  | snížená |  |  | 0 | 0 | 0 | 0 | 16 | K | 1 |  |  |  | ROZPOCET | 0 | 0 | 0 | 0 | 0 | 2 | 0 | 16 | 1587152831
| PP |  | Přesun hmot pro konstrukce klempířské stanovený procentní sazbou z ceny vodorovná dopravní vzdálenost do 50 m v objektech výšky přes 12 do 24 m | [15 empty] | PP | 1
| D | PSV | Práce a dodávky PSV |  |  |  | 0 | [5 empty] | 0 |  | 14.1653 |  | 0.184 | 2 | D | 0 |  |  |  | ROZPOCET | [6 empty] | 0
| D | 713 | Izolace tepelné |  |  |  | 0 | [5 empty] | 0 |  | 2.2917 |  | 0 | 2 | D | 1 |  |  |  | ROZPOCET | [6 empty] | 0
49 | K | 713121121 | Montáž izolace tepelné podlah volně kladenými rohožemi, pásy, dílci, deskami 2 vrstvy | m2 | 269 |  | 0 | CS ÚRS 2014 01 |  |  | snížená |  |  | 0 | 0 | 0 | 0 | 16 | K | 2 |  |  |  | ROZPOCET | 0 | 0 | 0 | 0 | 0 | 2 | 0 | 16 | -1308839022
| PP |  | Montáž tepelné izolace podlah rohožemi, pásy, deskami, dílci, bloky (izolační materiál ve specifikaci) kladenými volně dvouvrstvá | [15 empty] | PP | 2
| VV |  | Dle TZ a PD - výkres Půdorysy 4.NP - návrh, Řez A-A - návrh | [15 empty] | VV | 2 | 1 | -1 | 0 | ROZPOCET
| VV |  | zateplení stropu 3. NP k půdě - skladba C | [15 empty] | VV | 2 | 1 | -1 | 0 | ROZPOCET
| VV |  | "výměra =EA" 269 |  | 269 | [13 empty] | VV | 2 | 2 | -1 | 1 | ROZPOCET
50 | M | 631508500 | pás tepelně izolační ISOVER DOMO 12 120 mm 6000x1200 mm | m2 | 282.45 |  | 0 | CS ÚRS 2014 01 |  |  | snížená |  |  | 0.00336 | 0.94903 | 0 | 0 | 32 | M | 2 |  |  |  | ROZPOCET | 0 | 0 | 0 | 0 | 0 | 2 | 0 | 16 | 2081502360
| PP |  | vlákna skleněná izolační ISOVER - strop pod nevytápěným prostorem tepelně izolační pás ISOVER DOMO izolace trámových stropů, podhledů a nepochůz.půd, DOMO 12, 120mm, 6000x1200 | [15 empty] | PP | 2
| VV |  | 269*1,05 |  | 282.45 | [13 empty] | VV | 2 | 2 | -1 | 1 | ROZPOCET
51 | M | 631508510 | pás tepelně izolační ISOVER DOMO 14 140 mm 5000x1200 mm | m2 | 282.45 |  | 0 | CS ÚRS 2014 01 |  |  | snížená |  |  | 0.00392 | 1.1072 | 0 | 0 | 32 | M | 2 |  |  |  | ROZPOCET | 0 | 0 | 0 | 0 | 0 | 2 | 0 | 16 | 338402429
| PP |  | vlákna skleněná izolační ISOVER - strop pod nevytápěným prostorem tepelně izolační pás ISOVER DOMO izolace trámových stropů, podhledů a nepochůz.půd, DOMO 14, 140mm, 5000x1200 | [15 empty] | PP | 2
| VV |  | 269*1,05 |  | 282.45 | [13 empty] | VV | 2 | 2 | -1 | 1 | ROZPOCET
52 | K | 713131141 | Montáž izolace tepelné stěn a základů lepením celoplošně rohoží, pásů, dílců, desek | m2 | 36.036 |  | 0 | CS ÚRS 2014 01 |  |  | snížená |  |  | 0.006 | 0.21622 | 0 | 0 | 16 | K | 2 |  |  |  | ROZPOCET | 0 | 0 | 0 | 0 | 0 | 2 | 0 | 16 | 645681558
| PP |  | Montáž tepelné izolace stěn rohožemi, pásy, deskami, dílci, bloky (izolační materiál ve specifikaci) lepením celoplošně | [15 empty] | PP | 2
| VV |  | Dle TZ a PD - výkres Půdorysy NP - návrh, Řez A-A - návrh | [15 empty] | VV | 2 | 1 | -1 | 0 | ROZPOCET
| VV |  | zateplení ostění pod ext. parapety oken | [15 empty] | VV | 2 | 1 | -1 | 0 | ROZPOCET
| VV |  | 1,2*(0,25+0,14)*77 |  | 36.036 | [13 empty] | VV | 2 | 2 | -1 | 1 | ROZPOCET
53 | M | 283759310 | deska fasádní polystyrénová EPS 70 F 1000 x 500 x 30 mm | m2 | 37.838 |  | 0 | CS ÚRS 2014 01 |  |  | snížená |  |  | 0.00051 | 0.019297 | 0 | 0 | 32 | M | 2 |  |  |  | ROZPOCET | 0 | 0 | 0 | 0 | 0 | 2 | 0 | 16 | -1258182304
| PP |  | desky z lehčených plastů desky fasádní polystyrénové typ EPS 70 F fasádní, stabilizovaný, samozhášivý objemová hmotnost 15 až 20 kg/m3 1000 x 500 x 30 mm | [15 empty] | PP | 2
| VV |  | 36,036*1,05 |  | 37.838 | [13 empty] | VV | 2 | 2 | -1 | 1 | ROZPOCET
54 | K | 998713203 | Přesun hmot procentní pro izolace tepelné v objektech v do 24 m | % |  |  | 0 | CS ÚRS 2014 01 |  |  | snížená |  |  | 0 | 0 | 0 | 0 | 16 | K | 2 |  |  |  | ROZPOCET | 0 | 0 | 0 | 0 | 0 | 2 | 0 | 16 | 512431416
| PP |  | Přesun hmot pro izolace tepelné stanovený procentní sazbou z ceny vodorovná dopravní vzdálenost do 50 m v objektech výšky přes 12 do 24 m | [15 empty] | PP | 2
| D | 740 | Elektromontáže - zkoušky a revize |  |  |  | 0 | [5 empty] | 0 |  | 0 |  | 0 | 2 | D | 1 |  |  |  | ROZPOCET | [6 empty] | 0
55 | K | 740991100 | Celková prohlídka elektrického rozvodu a zařízení do 100 000,- Kč | kus | 8 |  | 0 | CS ÚRS 2014 01 |  |  | snížená |  |  | 0 | 0 | 0 | 0 | 16 | K | 2 |  |  |  | ROZPOCET | 0 | 0 | 0 | 0 | 0 | 2 | 0 | 16 | -1732878262
| PP |  | Zkoušky a prohlídky elektrických rozvodů a zařízení celková prohlídka a vyhotovení revizní zprávy pro objem montážních prací do 100 tis. Kč | [15 empty] | PP | 2
| D | 743 | Elektromontáže - hrubá montáž |  |  |  | 0 | [5 empty] | 0 |  | 0.02618 |  | 0 | 2 | D | 1 |  |  |  | ROZPOCET | [6 empty] | 0
56 | K | 743611111 | Montáž vodič uzemňovací FeZn pásek D do 120 mm2 na povrchu | m | 40 |  | 0 | CS ÚRS 2014 01 |  |  | snížená |  |  | 0 | 0 | 0 | 0 | 16 | K | 2 |  |  |  | ROZPOCET | 0 | 0 | 0 | 0 | 0 | 2 | 0 | 16 | 1392032828
| PP |  | Montáž uzemňovacího vedení s upevněním, propojením a připojením pomocí svorek na povrchu vodičů FeZn pásku D do 120 mm2 | [15 empty] | PP | 2
| VV |  | cena včetnně demontáže stávajícího vedení | [15 empty] | VV | 2 | 1 | -1 | 0 | ROZPOCET
| VV |  | cena včetně označení svodu štítky, smaltované, umělá hmota | [15 empty] | VV | 2 | 1 | -1 | 0 | ROZPOCET
| VV |  | cena včetně panceřové chráničky a vodivého spojení | [15 empty] | VV | 2 | 1 | -1 | 0 | ROZPOCET
| VV |  | cena včetně úhelníku ochranného nebo trubky s držáky do zdiva včetně ochranného úhelníku a držáků | [15 empty] | VV | 2 | 1 | -1 | 0 | ROZPOCET
| VV |  | 40 |  | 40 | [13 empty] | VV | 2 | 2 | -1 | 1 | ROZPOCET
57 | M | 354410730 | drát průměr 10 mm FeZn | kg | 24.9 |  | 0 | CS ÚRS 2014 01 |  |  | snížená |  |  | 0.001 | 0.0249 | 0 | 0 | 32 | M | 2 |  |  |  | ROZPOCET | 0 | 0 | 0 | 0 | 0 | 2 | 0 | 16 | -2077690610
| PP |  | součásti pro hromosvody a uzemňování vodiče svodů dráty FeZn drát průměr 10 mm FeZn 1 kg=1,61m | [15 empty] | PP | 2
| P |  | Poznámka k položce: Hmotnost: 0,62 kg/m | [15 empty] | P | 2
58 | K | 743622200 | Montáž svorka hromosvodná typ ST, SJ, SK, SZ, SR01, 02 se 3 šrouby | kus | 8 |  | 0 | CS ÚRS 2014 01 |  |  | snížená |  |  | 0 | 0 | 0 | 0 | 16 | K | 2 |  |  |  | ROZPOCET | 0 | 0 | 0 | 0 | 0 | 2 | 0 | 16 | -1114609830
| PP |  | Montáž hromosvodného vedení svorek se 3 a více šrouby, typ ST, SJ, SK, SZ, SR 01 a 02 | [15 empty] | PP | 2
59 | M | 354418750 | svorka křížová SK pro vodič D6-10 mm | kus | 8 |  | 0 | CS ÚRS 2014 01 |  |  | snížená |  |  | 0.00016 | 0.00128 | 0 | 0 | 32 | M | 2 |  |  |  | ROZPOCET | 0 | 0 | 0 | 0 | 0 | 2 | 0 | 16 | 5037491
| PP |  | součásti pro hromosvody a uzemňování svorky FeZn křížová, ČSN 35 7632 SK pro vodič D 6-10 mm | [15 empty] | PP | 2
| D | 744 | Elektromontáže - rozvody vodičů měděných |  |  |  | 0 | [5 empty] | 0 |  | 0.00044 |  | 0 | 2 | D | 1 |  |  |  | ROZPOCET | [6 empty] | 0
60 | K | 744221111 | Montáž vodič Cu izolovaný sk.1 do 1 kV žíla 0,5-4 mm2 zatahovací | m | 4 |  | 0 | CS ÚRS 2014 01 |  |  | snížená |  |  | 0 | 0 | 0 | 0 | 16 | K | 2 |  |  |  | ROZPOCET | 0 | 0 | 0 | 0 | 0 | 2 | 0 | 16 | -1439031518
| PP |  | Montáž izolovaných vodičů měděných bez ukončení uložených v trubkách nebo lištách do 1 kV zatahovacích sk. 1 - CY, CYA, CYY, průřezu žíly 0,5 až 4 mm2 | [15 empty] | PP | 2
| VV |  | cena včetně demontáže a montáže svítidel | [15 empty] | VV | 2 | 1 | -1 | 0 | ROZPOCET
| VV |  | 4 |  | 4 | [13 empty] | VV | 2 | 2 | -1 | 1 | ROZPOCET
61 | M | 341095170 | kabel silový s Cu jádrem, oválný CYKYLo 3x2,5 mm2 | m | 4 |  | 0 | CS ÚRS 2014 01 |  |  | snížená |  |  | 0.00011 | 0.00044 | 0 | 0 | 32 | M | 2 |  |  |  | ROZPOCET | 0 | 0 | 0 | 0 | 0 | 2 | 0 | 16 | 179954181
| PP |  | kabely silové s měděným jádrem pro jmenovité napětí 750 V CYKYLo - RE PN-KV-062-00 oválné instalační vedení průřez Cu číslo bázová cena mm2 kg/m Kč/m 3 x 2,5 0,074 18,24 | [15 empty] | PP | 2
| D | 762 | Konstrukce tesařské |  |  |  | 0 | [5 empty] | 0 |  | 11.4632 |  | 0 | 2 | D | 1 |  |  |  | ROZPOCET | [6 empty] | 0
62 | K | 762511247 | Podlahové kce podkladové z desek OSB tl 25 mm na sraz šroubovaných | m2 | 181.4 |  | 0 | CS ÚRS 2014 01 |  |  | snížená |  |  | 0.01571 | 2.8498 | 0 | 0 | 16 | K | 2 |  |  |  | ROZPOCET | 0 | 0 | 0 | 0 | 0 | 2 | 0 | 16 | -1836291047
| PP |  | Podlahové konstrukce podkladové z dřevoštěpkových desek OSB jednovrstvých šroubovaných na sraz, tloušťky desky 25 mm | [15 empty] | PP | 2
| VV |  | Dle TZ a PD - výkres Půdorysy 4.NP a řez A-A | [15 empty] | VV | 2 | 1 | -1 | 0 | ROZPOCET
| VV |  | pochozí lávky na půdě - skladba C | [15 empty] | VV | 2 | 1 | -1 | 0 | ROZPOCET
| VV |  | 181,40 |  | 181.4 | [13 empty] | VV | 2 | 2 | -1 | 1 | ROZPOCET
63 | K | 762526110 | Položení polštáře pod podlahy při osové vzdálenosti 65 cm | m2 | 181.4 |  | 0 | CS ÚRS 2014 01 |  |  | snížená |  |  | 0 | 0 | 0 | 0 | 16 | K | 2 |  |  |  | ROZPOCET | 0 | 0 | 0 | 0 | 0 | 2 | 0 | 16 | -677196117
| PP |  | Položení podlah položení polštářů pod podlahy osové vzdálenosti do 650 mm | [15 empty] | PP | 2
| VV |  | Dle TZ a PD - výkres Půdorysy 4.NP a řez A-A | [15 empty] | VV | 2 | 1 | -1 | 0 | ROZPOCET
| VV |  | pochozí lávky na půdě - skladba C | [15 empty] | VV | 2 | 1 | -1 | 0 | ROZPOCET
| VV |  | podkladní rošt SM 120/260 mm : | [15 empty] | VV | 2 | 1 | -1 | 0 | ROZPOCET
| VV |  | 181,400 |  | 181.4 | [13 empty] | VV | 2 | 2 | -1 | 1 | ROZPOCET
64 | M | 605120110 | řezivo jehličnaté hranol jakost I nad 120 cm2 | m3 | 15.598 |  | 0 | CS ÚRS 2014 01 |  |  | snížená |  |  | 0.55 | 8.5789 | 0 | 0 | 32 | M | 2 |  |  |  | ROZPOCET | 0 | 0 | 0 | 0 | 0 | 2 | 0 | 16 | -507685457
| PP |  | řezivo jehličnaté hraněné, neopracované (hranolky, hranoly) řezivo jehličnaté - hranoly nad 120 cm2 hranoly jakost I | [15 empty] | PP | 2
| VV |  | Dle TZ a PD - výkres Půdorysy 4.NP a řez A-A | [15 empty] | VV | 2 | 1 | -1 | 0 | ROZPOCET
| VV |  | pochozí lávky na půdě - skladba C | [15 empty] | VV | 2 | 1 | -1 | 0 | ROZPOCET
| VV |  | podkladní rošt SM 120/260 mm : | [15 empty] | VV | 2 | 1 | -1 | 0 | ROZPOCET
| VV |  | 181,400/2+1 |  | 91.7 | [13 empty] | VV | 2 | 2 | -1 | 0 | ROZPOCET
| VV |  | 181,400*2 |  | 362.8 | [13 empty] | VV | 2 | 2 | -1 | 0 | ROZPOCET
| VV |  | Mezisoučet |  | 454.5 | [13 empty] | VV | 2 | 3 | -1 | 0 | ROZPOCET
| VV |  | 454,500*0,120*0,260 |  | 14.18 | [13 empty] | VV | 2 | 2 | -1 | 0 | ROZPOCET
| VV |  | "prořez 10%" 14,180*1,1 |  | 15.598 | [13 empty] | VV | 2 | 2 | -1 | 1 | ROZPOCET
65 | K | 762595001 | Spojovací prostředky pro položení dřevěných podlah a zakrytí kanálů | m2 | 181.4 |  | 0 | CS ÚRS 2014 01 |  |  | snížená |  |  | 0.00019 | 0.034466 | 0 | 0 | 16 | K | 2 |  |  |  | ROZPOCET | 0 | 0 | 0 | 0 | 0 | 2 | 0 | 16 | 710254968
| PP |  | Spojovací prostředky podlah, konstrukcí podkladových, zakrytí kanálů a výkopů hřebíky, vruty | [15 empty] | PP | 2
66 | K | 998762203 | Přesun hmot procentní pro kce tesařské v objektech v do 24 m | % |  |  | 0 | CS ÚRS 2014 01 |  |  | snížená |  |  | 0 | 0 | 0 | 0 | 16 | K | 2 |  |  |  | ROZPOCET | 0 | 0 | 0 | 0 | 0 | 2 | 0 | 16 | -1042426980
| PP |  | Přesun hmot pro konstrukce tesařské stanovený procentní sazbou z ceny vodorovná dopravní vzdálenost do 50 m v objektech výšky přes 12 do 24 m | [15 empty] | PP | 2
| D | 766 | Konstrukce truhlářské |  |  |  | 0 | [5 empty] | 0 |  | 0 |  | 0.144 | 2 | D | 1 |  |  |  | ROZPOCET | [6 empty] | 0
67 | K | 766691914 | Vyvěšení nebo zavěšení dřevěných křídel dveří pl do 2 m2 | kus | 6 |  | 0 | CS ÚRS 2014 01 |  |  | snížená |  |  | 0 | 0 | 0.024 | 0.144 | 16 | K | 2 |  |  |  | ROZPOCET | 0 | 0 | 0 | 0 | 0 | 2 | 0 | 16 | -800304547
| PP |  | Ostatní práce vyvěšení nebo zavěšení křídel s případným uložením a opětovným zavěšením po provedení stavebních změn dřevěných dveřních, plochy do 2 m2 | [15 empty] | PP | 2
68 | K | 998766203 | Přesun hmot procentní pro konstrukce truhlářské v objektech v do 24 m | % |  |  | 0 | CS ÚRS 2014 01 |  |  | snížená |  |  | 0 | 0 | 0 | 0 | 16 | K | 2 |  |  |  | ROZPOCET | 0 | 0 | 0 | 0 | 0 | 2 | 0 | 16 | -240567810
| PP |  | Přesun hmot pro konstrukce truhlářské stanovený procentní sazbou z ceny vodorovná dopravní vzdálenost do 50 m v objektech výšky přes 12 do 24 m | [15 empty] | PP | 2
| D | 767 | Konstrukce zámečnické |  |  |  | 0 | [5 empty] | 0 |  | 0.3044 |  | 0.04 | 2 | D | 1 |  |  |  | ROZPOCET | [6 empty] | 0
69 | K | 767640111 | Montáž dveří ocelových vchodových jednokřídlových bez nadsvětlíku | kus | 2 |  | 0 | CS ÚRS 2014 01 |  |  | snížená |  |  | 0 | 0 | 0 | 0 | 16 | K | 2 |  |  |  | ROZPOCET | 0 | 0 | 0 | 0 | 0 | 2 | 0 | 16 | -107533459
| PP |  | Montáž dveří ocelových vchodových jednokřídlových bez nadsvětlíku | [15 empty] | PP | 2
| VV |  | pol. D/2 viz. výpis včetně montáže těsnění funkční páry rámu dveří | [15 empty] | VV | 2 | 1 | -1 | 0 | ROZPOCET
| VV |  | 2 |  | 2 | [13 empty] | VV | 2 | 2 | -1 | 1 | ROZPOCET
70 | M | 553412460 | dveře hliníkové vchodové jednokřídlové 1000 x 2050 mm | kus | 2 |  | 0 | CS ÚRS 2014 01 |  |  | snížená |  |  | 0.045 | 0.09 | 0 | 0 | 32 | M | 2 |  |  |  | ROZPOCET | 0 | 0 | 0 | 0 | 0 | 2 | 0 | 16 | -310739871
| PP |  | výplně otvorů staveb - kovové dveře vchodové hliníkové profil Futura Standard 3 komorový, kování celoobvodové barva elox zasklení 4-16-4 Float - PTN+ dveře vchodové jednokřídlové šířka x výška [mm] 900 x 2000 | [15 empty] | PP | 2
71 | K | 767640221 | Montáž dveří ocelových vchodových dvoukřídlových bez nadsvětlíku | kus | 2 |  | 0 | CS ÚRS 2014 01 |  |  | snížená |  |  | 0 | 0 | 0 | 0 | 16 | K | 2 |  |  |  | ROZPOCET | 0 | 0 | 0 | 0 | 0 | 2 | 0 | 16 | -757463825
| PP |  | Montáž dveří ocelových vchodových dvoukřídlové bez nadsvětlíku | [15 empty] | PP | 2
| VV |  | pol. D/1 výpis včetně montáže těsnění funkční páry rámu dveří | [15 empty] | VV | 2 | 1 | -1 | 0 | ROZPOCET
| VV |  | 1ks 7 schránek | [15 empty] | VV | 2 | 1 | -1 | 0 | ROZPOCET
| VV |  | 1ks 10 schránek | [15 empty] | VV | 2 | 1 | -1 | 0 | ROZPOCET
| VV |  | 2 |  | 2 | [13 empty] | VV | 2 | 2 | -1 | 1 | ROZPOCET
72 | M | 553413110 | dveře hliníkové vchodové dvoukřídlové 1600 x 2150 mm | kus | 2 |  | 0 | CS ÚRS 2014 01 |  |  | snížená |  |  | 0.08 | 0.16 | 0 | 0 | 32 | M | 2 |  |  |  | ROZPOCET | 0 | 0 | 0 | 0 | 0 | 2 | 0 | 16 | 1800875620
| PP |  | výplně otvorů staveb - kovové dveře vchodové hliníkové profil Futura Standard 3 komorový, kování celoobvodové barva elox zasklení 4-16-4 Float - PTN+ dveře vchodové dvoukřídlové šířka x výška [mm] 1600 x 2000 | [15 empty] | PP | 2
73 | K | 767995111 | Montáž atypických zámečnických konstrukcí hmotnosti do 5 kg | kg | 0.052 |  | 0 | CS ÚRS 2014 01 |  |  | snížená |  |  | 7e-05 | 3.64e-06 | 0 | 0 | 16 | K | 2 |  |  |  | ROZPOCET | 0 | 0 | 0 | 0 | 0 | 2 | 0 | 16 | -554231049
| PP |  | Montáž ostatních atypických zámečnických konstrukcí hmotnosti do 5 kg | [15 empty] | PP | 2
| VV |  | oplechování otvorů stávajících skříněk na fasádě po zateplení | [15 empty] | VV | 2 | 1 | -1 | 0 | ROZPOCET
| VV |  | L profil 40/40/4 mm | [15 empty] | VV | 2 | 1 | -1 | 0 | ROZPOCET
| VV |  | 20,0*2,61/1000 |  | 0.052 | [13 empty] | VV | 2 | 2 | -1 | 1 | ROZPOCET
74 | M | 130104140 | úhelník ocelový rovnostranný, v jakosti 11 375, 40 x 40 x 4 mm | t | 0.052 |  | 0 | CS ÚRS 2014 01 |  |  | snížená |  |  | 1 | 0.052 | 0 | 0 | 32 | M | 2 |  |  |  | ROZPOCET | 0 | 0 | 0 | 0 | 0 | 2 | 0 | 16 | -1465294461
| PP |  | ocel profilová v jakosti 11 375 ocel profilová L úhelníky rovnostranné 40 x 40 x 4 mm | [15 empty] | PP | 2
| P |  | Poznámka k položce: Hmotnost: 2,61 kg/m | [15 empty] | P | 2
75 | K | 767995112 | Montáž atypických zámečnických konstrukcí hmotnosti do 10 kg | kg | 40 |  | 0 | CS ÚRS 2014 01 |  |  | snížená |  |  | 6e-05 | 0.0024 | 0 | 0 | 16 | K | 2 |  |  |  | ROZPOCET | 0 | 0 | 0 | 0 | 0 | 2 | 0 | 16 | -1172539795
| PP |  | Montáž ostatních atypických zámečnických konstrukcí hmotnosti přes 5 do 10 kg | [15 empty] | PP | 2
76 | K | 767996801 | Demontáž atypických zámečnických konstrukcí rozebráním hmotnosti jednotlivých dílů do 50 kg | kg | 40 |  | 0 | CS ÚRS 2014 01 |  |  | snížená |  |  | 0 | 0 | 0.001 | 0.04 | 16 | K | 2 |  |  |  | ROZPOCET | 0 | 0 | 0 | 0 | 0 | 2 | 0 | 16 | 956705477
| PP |  | Demontáž ostatních zámečnických konstrukcí o hmotnosti jednotlivých dílů rozebráním do 50 kg | [15 empty] | PP | 2
| VV |  | demontáž koteva ostatních prvků z fasády před zateplením | [15 empty] | VV | 2 | 1 | -1 | 0 | ROZPOCET
| VV |  | 40 |  | 40 | [13 empty] | VV | 2 | 2 | -1 | 1 | ROZPOCET
77 | K | 998767203 | Přesun hmot procentní pro zámečnické konstrukce v objektech v do 24 m | % |  |  | 0 | CS ÚRS 2014 01 |  |  | snížená |  |  | 0 | 0 | 0 | 0 | 16 | K | 2 |  |  |  | ROZPOCET | 0 | 0 | 0 | 0 | 0 | 2 | 0 | 16 | -25156588
| PP |  | Přesun hmot pro zámečnické konstrukce stanovený procentní sazbou z ceny vodorovná dopravní vzdálenost do 50 m v objektech výšky přes 12 do 24 m | [15 empty] | PP | 2
| D | 783 | Dokončovací práce - nátěry |  |  |  | 0 | [5 empty] | 0 |  | 0.07938 |  | 0 | 2 | D | 1 |  |  |  | ROZPOCET | [6 empty] | 0
78 | K | 783201821 | Odstranění nátěrů ze zámečnických konstrukcí opálením | m2 | 98 |  | 0 | CS ÚRS 2014 01 |  |  | snížená |  |  | 0.0003 | 0.0294 | 0 | 0 | 16 | K | 2 |  |  |  | ROZPOCET | 0 | 0 | 0 | 0 | 0 | 2 | 0 | 16 | 1480955915
| PP |  | Odstranění starých nátěrů ze zámečnických konstrukcí opálením nebo oklepáním | [15 empty] | PP | 2
| VV |  | dvířka NN, HUP, okapy, svody apod. | [15 empty] | VV | 2 | 1 | -1 | 0 | ROZPOCET
| VV |  | 10+200*0,44 |  | 98 | [13 empty] | VV | 2 | 2 | -1 | 1 | ROZPOCET
79 | K | 783221121 | Nátěry syntetické KDK barva dražší matný povrch 1x antikorozní, 1x základní, 1x email | m2 | 98 |  | 0 | CS ÚRS 2014 01 |  |  | snížená |  |  | 0.00051 | 0.04998 | 0 | 0 | 16 | K | 2 |  |  |  | ROZPOCET | 0 | 0 | 0 | 0 | 0 | 2 | 0 | 16 | 2075809663
| PP |  | Nátěry kovových stavebních doplňkových konstrukcí syntetické na vzduchu schnoucí dražšími barvami (např. Düfa, …) matný povrch 1x antikorozní, 1x základní 1x email | [15 empty] | PP | 2

## Pokyny pro vyplnění
Struktura údajů, formát souboru a metodika pro zpracování
Struktura
Soubor je složen ze záložky Rekapitulace stavby a záložek s názvem soupisu prací pro jednotlivé objekty ve formátu XLS. Každá ze záložek přitom obsahuje
ještě samostatné sestavy vymezené orámovaním a nadpisem sestavy. Všechny sestavy jsou optimalizovány i pro tisk na formát A4 na výšku.
Rekapitulace stavby obsahuje sestavu Rekapitulace stavby a Rekapitulace objektů stavby a soupisů prací.
V sestavě Rekapitulace stavby jsou uvedeny informace identifikující předmět veřejné zakázky na stavební práce, KSO, CC-CZ, CZ-CPV, CZ-CPA a rekapitulaci
celkové nabídkové ceny uchazeče.
V sestavě Rekapitulace objektů stavby a soupisů prací je uvedena rekapitulace stavebních objektů, inženýrských objektů, provozních souborů,
vedlejších a ostatních nákladů a ostatních nákladů s rekapitulací nabídkové ceny za jednotlivé soupisy prací. Na základě údaje Typ je možné
identifikovat, zda se jedná o objekt nebo soupis prací pro daný objekt:
|  | STA | Stavební objekt pozemní
|  | ING | Stavební objekt inženýrský
|  | PRO | Provozní soubor
|  | VON | Vedlejší a ostatní náklady
|  | OST | Ostatní
|  | Soupis | Soupis prací pro daný typ objektu
Soupis prací pro jednotlivé objekty obsahuje sestavy Krycí list soupisu, Rekapitulace členění soupisu prací, Soupis prací. Za soupis prací může být považován
i objekt stavby v případě, že neobsahuje podřízenou zakázku.
Krycí list soupisu obsahuje rekapitulaci informací o předmětu veřejné zakázky ze sestavy Rekapitulace stavby, informaci o zařazení objektu do KSO,
CC-CZ, CZ-CPV, CZ-CPA a rekapitulaci celkové nabídkové ceny uchazeče za aktuální soupis prací.
Rekapitulace členění soupisu prací obsahuje rekapitulaci soupisu prací ve všech úrovních členění soupisu tak, jak byla tato členění použita (např.
stavební díly, funkční díly, případně jiné členění) s rekapitulací nabídkové ceny.
Soupis prací obsahuje položky veškerých stavebních nebo montážních prací, dodávek materiálů a služeb nezbytných pro zhotovení stavebního objektu,
inženýrského objektu, provozního souboru, vedlejších a ostatních nákladů.
Pro položky soupisu prací se zobrazují následující informace:
|  | PČ |  | Pořadové číslo položky v aktuálním soupisu
|  | TYP |  | Typ položky: K - konstrukce, M - materiál, PP - plný popis, PSC - poznámka k souboru cen, P - poznámka k položce, VV - výkaz výměr
|  | Kód |  | Kód položky
|  | Popis |  | Zkrácený popis položky
|  | MJ |  | Měrná jednotka položky
|  | Množství |  | Množství v měrné jednotce
|  | J.cena |  | Jednotková cena položky. Zadaní může obsahovat namísto J.ceny sloupce J.materiál a J.montáž, jejichž součet definuje
J.cenu položky.
|  | Cena celkem |  | Celková cena položky daná jako součin množství a j.ceny
|  | Cenová soustava |  | Příslušnost položky do cenové soustavy
Ke každé položce soupisu prací se na samostatných řádcích může zobrazovat:
Plný popis položky
Poznámka k souboru cen a poznámka zadavatele
Výkaz výměr
Pokud je k řádku výkazu výměr evidovaný údaj ve sloupci Kód, jedná se o definovaný odkaz, na který se může odvolávat výkaz výměr z jiné položky.
Metodika pro zpracování
Jednotlivé sestavy jsou v souboru provázány. Editovatelné pole jsou zvýrazněny žlutým podbarvením, ostatní pole neslouží k editaci a nesmí být jakkoliv
modifikovány. Hodnoty jsou ve výpočtech zaokrouhlovány na počet desetinných míst viditelných v jednotlivých polích.
Uchazeč je pro podání nabídky povinen vyplnit žlutě podbarvená pole:
Pole Uchazeč v sestavě Rekapitulace stavby - zde uchazeč vyplní svůj název (název subjektu)
Pole IČ a DIČ v sestavě Rekapitulace stavby - zde uchazeč vyplní svoje IČ a DIČ
Datum v sestavě Rekapitulace stavby - zde uchazeč vyplní datum vytvoření nabídky
J.cena = jednotková cena v sestavě Soupis prací o maximálním počtu desetinných míst uvedených v poli
- pokud sestavy soupisů prací obsahují pole J.cena, musí být všechna tato pole vyplněna nenulovými kladnými číslicemi
Poznámka - nepovinný údaj pro položku soupisu
V případě, že sestavy soupisů prací neobsahují pole J.cena, potom ve všech soupisech prací obsahují pole:
- J.materiál - jednotková cena materiálu
- J.montáž - jednotková cena montáže
Uchazeč je v tomto případě povinen vyplnit všechna pole J.materiál a pole J.montáž nenulovými kladnými číslicemi. V případech, kdy položka
neobsahuje žádný materiál je přípustné, aby pole J.materiál bylo vyplněno nulou. V případech, kdy položka neobsahuje žádnou montáž je přípustné,
aby pole J.montáž bylo vyplněno nulou. Není však přípustné, aby obě pole - J.materiál, J.Montáž byly u jedné položky vyplněny nulou.
Rekapitulace stavby
Název |  |  | Povinný |  | Popis | Typ | Max. počet
atributu |  |  | (A/N) |  |  |  | znaků
Kód |  |  | A |  | Kód stavby | String | 20
Stavba |  |  | A |  | Název stavby | String | 120
Místo |  |  | N |  | Místo stavby | String | 50
Datum |  |  | A |  | Datum vykonaného exportu | Date
KSO |  |  | N |  | Klasifikace stavebního objektu | String | 15
CC-CZ |  |  | N |  | Klasifikace stavbeních děl | String | 15
CZ-CPV |  |  | N |  | Společný slovník pro veřejné zakázky | String | 20
CZ-CPA |  |  | N |  | Klasifikace produkce podle činností | String | 20
Zadavatel |  |  | N |  | Zadavatel zadaní | String | 50
IČ |  |  | N |  | IČ zadavatele zadaní | String | 20
DIČ |  |  | N |  | DIČ zadavatele zadaní | String | 20
Uchazeč |  |  | N |  | Uchazeč veřejné zakázky | String | 50
Projektant |  |  | N |  | Projektant | String | 50
Poznámka |  |  | N |  | Poznámka k zadání | String | 255
Sazba DPH |  |  | A |  | Rekapitulace sazeb DPH u položek soupisů | eGSazbaDph
Základna DPH |  |  | A |  | Základna DPH určena součtem celkové ceny z položek soupisů | Double
Hodnota DPH |  |  | A |  | Hodnota DPH | Double
Cena bez DPH |  |  | A |  | Celková cena bez DPH za celou stavbu. Sčítává se ze všech listů. | Double
Cena s DPH |  |  | A |  | Celková cena s DPH za celou stavbu | Double
Rekapitulace objektů stavby a soupisů prací
Název |  |  | Povinný |  | Popis | Typ | Max. počet
atributu |  |  | (A/N) |  |  |  | znaků
Kód |  |  | A |  | Přebírá se z Rekapitulace stavby | String | 20
Stavba |  |  | A |  | Přebírá se z Rekapitulace stavby | String | 120
Místo |  |  | N |  | Přebírá se z Rekapitulace stavby | String | 50
Datum |  |  | A |  | Přebírá se z Rekapitulace stavby | Date
Zadavatel |  |  | N |  | Přebírá se z Rekapitulace stavby | String | 50
Projektant |  |  | N |  | Přebírá se z Rekapitulace stavby | String | 50
Uchazeč |  |  | N |  | Přebírá se z Rekapitulace stavby | String | 50
Kód |  |  | A |  | Kód objektu | String | 20
Objektu, Soupis prací |  |  | A |  | Název objektu | String | 120
Cena bez DPH |  |  | A |  | Cena bez DPH za daný objekt | Double
Cena s DPH |  |  | A |  | Cena spolu s DPH za daný objekt | Double
Typ |  |  | A |  | Typ zakázky | eGTypZakazky
Krycí list soupisu
Název |  |  | Povinný |  | Popis | Typ | Max. počet
atributu |  |  | (A/N) |  |  |  | znaků
Stavba |  |  | A |  | Přebírá se z Rekapitulace stavby | String | 120
Objekt |  |  | A |  | Kód a název objektu | String | 20 + 120
Soupis |  |  | A |  | Kód a název soupisu | String | 20 + 120
KSO |  |  | N |  | Klasifikace stavebního objektu | String | 15
CC-CZ |  |  | N |  | Klasifikace stavbeních děl | String | 15
CZ-CPV |  |  | N |  | Společný slovník pro veřejné zakázky | String | 20
CZ-CPA |  |  | N |  | Klasifikace produkce podle činností | String | 20
Místo |  |  | N |  | Přebírá se z Rekapitulace stavby | String | 50
Zadavatel |  |  | N |  | Přebírá se z Rekapitulace stavby | String | 50
Uchazeč |  |  | N |  | Přebírá se z Rekapitulace stavby | String | 50
Projektant |  |  | N |  | Přebírá se z Rekapitulace stavby | String | 50
Poznámka |  |  | N |  | Poznámka k soupisu prací | String | 255
Sazba DPH |  |  | A |  | Rekapitulace sazeb DPH na položkách aktuálního soupisu | eGSazbaDph
Základna DPH |  |  | A |  | Základna DPH určena součtem celkové ceny z položek aktuálního soupisu | Double
Hodnota DPH |  |  | A |  | Hodnota DPH | Double
Cena bez DPH |  |  | A |  | Cena bez DPH za daný soupis | Double
Cena s DPH |  |  | A |  | Cena s DPH za daný soupis | Double
Rekapitulace členění soupisu prací
Název |  |  | Povinný |  | Popis | Typ | Max. počet
atributu |  |  | (A/N) |  |  |  | znaků
Stavba |  |  | A |  | Přebírá se z Rekapitulace stavby | String | 120
Objekt |  |  | A |  | Kód a název objektu, přebírá se z Krycího listu soupisu | String | 20 + 120
Soupis |  |  | A |  | Kód a název objektu, přebírá se z Krycího listu soupisu | String | 20 + 120
Místo |  |  | N |  | Přebírá se z Rekapitulace stavby | String | 50
Datum |  |  | A |  | Přebírá se z Rekapitulace stavby | Date
Zadavatel |  |  | N |  | Přebírá se z Rekapitulace stavby | String | 50
Projektant |  |  | N |  | Přebírá se z Rekapitulace stavby | String | 50
Uchazeč |  |  | N |  | Přebírá se z Rekapitulace stavby | String | 50
Kód dílu - Popis |  |  | A |  | Kód a název dílu ze soupisu | String | 20 + 100
Cena celkem |  |  | A |  | Cena celkem za díl ze soupisu | Double
Soupis prací
Název |  |  | Povinný |  | Popis | Typ | Max. počet
atributu |  |  | (A/N) |  |  |  | znaků
Stavba |  |  | A |  | Přebírá se z Rekapitulace stavby | String | 120
Objekt |  |  | A |  | Kód a název objektu | String | 20 + 120
Soupis |  |  | A |  | Přebírá se z Krycího listu soupisu | String | 20 + 120
Místo |  |  | N |  | Přebírá se z Krycího listu soupisu | String | 50
Datum |  |  | A |  | Přebírá se z Krycího listu soupisu | Date
Zadavatel |  |  | N |  | Přebírá se z Krycího listu soupisu | String | 50
Projektant |  |  | N |  | Přebírá se z Krycího listu soupisu | String | 50
Uchazeč |  |  | N |  | Přebírá se z Krycího listu soupisu | String | 50
PČ |  |  | A |  | Pořadové číslo položky soupisu | Long
Typ |  |  | A |  | Typ položky soupisu | eGTypPolozky | 1
Kód |  |  | A |  | Kód položky ze soupisu | String | 20
Popis |  |  | A |  | Popis položky ze soupisu | String | 255
MJ |  |  | A |  | Měrná jednotka položky | String | 10
Množství |  |  | A |  | Množství položky soupisu | Double
J.Cena |  |  | A |  | Jednotková cena položky | Double
Cena celkem |  |  | A |  | Cena celkem vyčíslena jako J.Cena * Množství | Double
Cenová soustava |  |  | N |  | Zařazení položky do cenové soustavy | String | 50
Datová věta
Typ věty |  |  | Hodnota |  | Význam
eGSazbaDPH |  |  | základní |  | Základní sazba DPH
|  |  | snížená |  | Snížená sazba DPH
|  |  | nulová |  | Nulová sazba DPH
|  |  | zákl. přenesená |  | Základní sazba DPH přenesená
|  |  | sníž. přenesená |  | Snížená sazba DPH přenesená
eGTypZakazky |  |  | STA |  | Stavební objekt
|  |  | PRO |  | Provozní soubor
|  |  | ING |  | Inženýrský objekt
|  |  | VON |  | Vedlejší a ostatní náklady
|  |  | OST |  | Ostatní náklady
eGTypPolozky |  |  | 1 |  | Položka typu HSV
|  |  | 2 |  | Položka typu PSV
|  |  | 3 |  | Položka typu M
|  |  | 4 |  | Položka typu OST