## Obsah
Optimalizace CZT Náchod - Mánesovo nábřeží
2016-09-05
Zakázka celkem | 0
Oblast 3.1 Mánesovo nábřeží | 0
SO 03.1.1 Plynová kotelna a kogenerace | 0
D.1.1 Architektonicko-stavební řešení | 0
D.2.1 Technologie kotelny a kogenerace | 0
D.2.1.2 Vzduchotechnika | 0
D.2.1.3 Rozvod plynu | 0
D.2.1.4 Elektroinstalace | 0
D.2.1.4 MaR | 0
SO 03.1.2 Výměníkové stanice | 0
Výměníková stanice A (Kovář) | 0
D.1.1 Architektonicko-stavební řešení | 0
D.2.1 Technologie VS (primární část) | 0
D.2.1 Technologie VS (sekundární část) | 0
D.2.2 Elektroinstalace a MaR | 0
Výměníková stanice B (VS10 Montace) | 0
D.1.1 Architektonicko-stavební řešení | 0
D.2.1 Technologie VS (primární část) | 0
D.2.1 Technologie VS (sekundární část) | 0
D.2.2 Elektroinstalace a MaR | 0
Výměníková stanice C (RD Malát) | 0
D.1.1 Architektonicko-stavební řešení | 0
D.2.1 Technologie VS (primární část) | 0
D.2.1 Technologie VS (sekundární část) | 0
D.2.2 Elektroinstalace a MaR | 0
Výměníková stanice D (Bytový dům) | 0
D.1.1 Architektonicko-stavební řešení | 0
D.2.1 Technologie VS (primární část) | 0
D.2.1 Technologie VS (sekundární část) | 0
D.2.2 Elektroinstalace a MaR | 0
Výměníková stanice E (VS 1. Máje) | 0
D.1.1 Architektonicko-stavební řešení | 0
D.2.1 Technologie VS (primární část) | 0
D.2.1 Technologie VS (sekundární část) | 0
D.2.2 Elektroinstalace a MaR | 0
Výměníková stanice F (Stavebniny Knauf) | 0
D.1.1 Architektonicko-stavební řešení | 0
D.2.1 Technologie VS (primární část) | 0
D.2.1 Technologie VS (sekundární část) | 0
D.2.2 Elektroinstalace a MaR | 0
Výměníková stanice G (Město Náchod) | 0
D.1.1 Architektonicko-stavební řešení | 0
D.2.1 Technologie VS (primární část) | 0
D.2.1 Technologie VS (sekundární část) | 0
D.2.2 Elektroinstalace a MaR | 0
Výměníková stanice H (EKO Šimko) | 0
D.1.1 Architektonicko-stavební řešení | 0
D.2.1 Technologie VS (primární část) | 0
D.2.1 Technologie VS (sekundární část) | 0
D.2.2 Elektroinstalace a MaR | 0
Výměníková stanice J (Ametek) | 0
D.1.1 Architektonicko-stavební řešení | 0
D.2.1 Technologie VS (primární část) | 0
D.2.1 Technologie VS (sekundární část) | 0
D.2.2 Elektroinstalace a MaR | 0
IO 3.1.1 Teplovod | 0
IO 3.1.1 Architektonicko-stavební řešení | 0
Teplovodní řad A | 0
Teplovodní řad B | 0
Teplovodní přípojka A - Kovář | 0
Teplovodní přípojka B - VS 10 Montace | 0
Teplovodní přípojka C - Malát | 0
Teplovodní přípojka D - Bytový dům | 0
Teplovodní přípojka E - VS 1. Máje | 0
Teplovodní přípojka F - Stavebniny Knauf | 0
Teplovodní přípojka G - EKO Šimko | 0
Teplovodní přípojka H - Město Náchod | 0
Bourací práce stávajícího teplovodu | 0
IO 3.1.1 Potrubní část | 0
IO 3.1.1 Kabely | 0
IO 3.1.2 Rozvody zemního plynu | 0
IO 3.1.2 Architektonicko-stavební řešení | 0
IO 3.1.2 Rozvod plynu | 0
Oblast 3.2 Kladská | 0
SO 03.2.1 Plynový zdroj tepla 1 Togaz | 0
D.1.1 Architektonicko-stavební řešení | 0
D.2.1 a D2.2 Technologie a VZT | 0
D.2.3 Rozvod plynu | 0
D.2.4 Elektroinstalace a MaR | 0
SO 03.2.2 Plynový zdroj tepla 2 Amulet | 0
D.1.1 Architektonicko-stavební řešení | 0
D.1.1a - Zemní práce pro rozvod plynu | 0
D.2.1 a D2.2 Technologie a VZT | 0
D.2.3 Rozvod plynu | 0
D.2.4 Elektroinstalace a MaR | 0
SO 03.2.3 Plynový zdroj tepla 3 Brich | 0
D.1.1 Architektonicko-stavební řešení | 0
D.1.1a - Zemní práce pro rozvod plynu | 0
D.2.1 a D2.2 Technologie a VZT | 0
D.2.3 Rozvod plynu | 0
D.2.4 Elektroinstalace a MaR | 0
SO 03.2.4 Plynový zdroj tepla 4 VAK | 0
D.1.1 Architektonicko-stavební řešení | 0
D.2.1 a D2.2 Technologie a VZT | 0
D.2.3 Rozvod plynu | 0
D.2.4 Elektroinstalace a MaR | 0
IO 3.2.1 Rozvody zemního plynu | 0
IO 3.2.1 Architektonicko-stavební řešení | 0
IO 3.2.1 Rozvod plynu | 0
IO 3.2.2 Kabely | 0
IO 3.2.2 Kabely | 0
Dopravně inženýrská opatření (DIO) | 0
Zásady organizace výstavby (ZOV) | 0
Ostatní náklady | 0
Veškeré ceny jsou uvedeny bez DPH!!!
Jednotkové ceny jsou v cenové úrovni ÚRS Praha roku 2016.
Jednotkové ceny, použité pro vytvoření celkové nabídkové ceny jsou maximální po celou dobu.
Postup výpočtu celkového množství položek byl proveden součtem dílčích položek jednotlivých stavebních objektů s odkazy na jednotlivé části PD
Tato projektová dokumentace je zpracována v rozsahu pro stavební povolení a není určena pro realizaci stavby a není tedy zpracována do všech detailů nutných pro provedení díla. Projektant nenese odpovědnost za případné vady, které vzniknou při použití této dokumentace pro jiné účely než je určena.

## Stavba kogenerace
| List obsahuje: |  | 1) Krycí list rozpočtu | 2) Rekapitulace rozpočtu |  |  | 3) Rozpočet |  |  | Zpět na list: | Rekapitulace stavby
REKAPITULACE ROZPOČTU
Stavba: |  |  | OPTIMALIZACE CZT NÁCHOD - MÁNESOVO NÁBŘEŽÍ
Objekt: |  |  | 01 - SO 03.1.1 PLYNOVÁ KOTELNA A KOGENERACE
Část: |  |  | 01-1 - D.1.1 PLYNOVÁ KOTELNA A KOGENERACE
Místo: |  |  | Náchod |  |  | Datum: |  | 2016-08-31
Objednatel: |  |  | RWE Energo, s.r.o. |  |  | Projektant: |  | ORGATEX-NÁCHOD s.r.o.
Zhotovitel: | [5 empty] | Zpracovatel: |  | Energis 92 s.r.o.
Kód - Popis | [8 empty] | Cena celkem [CZK]
1) Náklady z rozpočtu | [8 empty] | 0 | [12 empty] | -1
| HSV - Práce a dodávky HSV | [7 empty] | 0
| 1 - Zemní práce | [7 empty] | 0
| 2 - Zakládání | [7 empty] | 0
| 3 - Svislé a kompletní konstrukce | [7 empty] | 0
| 4 - Vodorovné konstrukce | [7 empty] | 0
| 5 - Komunikace pozemní | [7 empty] | 0
| 5B - Komunikace - bourání | [7 empty] | 0
| 6 - Úpravy povrchů, podlahy a osazování výplní | [7 empty] | 0
| 9 - Ostatní konstrukce a práce, bourání | [7 empty] | 0
| 96 - Bourání konstrukcí | [7 empty] | 0
| 998 - Přesun hmot | [7 empty] | 0
| 9L - Lešení | [7 empty] | 0
| PSV - Práce a dodávky PSV | [7 empty] | 0
| 711 - Izolace proti vodě, vlhkosti a plynům | [7 empty] | 0
| 712 - Povlakové krytiny | [7 empty] | 0
| 713 - Izolace tepelné | [7 empty] | 0
| 721 - Zdravotechnika - vnitřní kanalizace | [7 empty] | 0
| 725 - Zdravotechnika - zařizovací předměty | [7 empty] | 0
| 764 - Konstrukce klempířské | [7 empty] | 0
| 766 - Konstrukce truhlářské | [7 empty] | 0
| 767 - Konstrukce zámečnické | [7 empty] | 0
| 771 - Podlahy z dlaždic | [7 empty] | 0
| 781 - Dokončovací práce - obklady | [7 empty] | 0
| 783 - Dokončovací práce - nátěry | [7 empty] | 0
| 784 - Dokončovací práce - malby a tapety | [7 empty] | 0
2) Ostatní náklady | [8 empty] | 0 |  |  |  | DPH
Celkové náklady za stavbu 1) + 2) | [6 empty] | 0
ROZPOČET
Stavba: |  |  | OPTIMALIZACE CZT NÁCHOD - MÁNESOVO NÁBŘEŽÍ
Objekt: |  |  | 01 - SO 03.1.1 PLYNOVÁ KOTELNA A KOGENERACE
Část: |  |  | 01-1 - D.1.1 PLYNOVÁ KOTELNA A KOGENERACE
Místo: |  |  | Náchod |  |  | Datum: |  | 2016-08-31
Objednatel: |  |  | RWE Energo, s.r.o. |  |  | Projektant: |  | ORGATEX-NÁCHOD s.r.o.
Zhotovitel: | [5 empty] | Zpracovatel: |  | Energis 92 s.r.o.
PČ | Typ | Kód | Popis |  | MJ | Množství | J.cena [CZK] |  | Cena celkem [CZK] |  |  | Poznámka | DPH | J. Nh [h] | Nh celkem [h] | J. hmotnost [t] | Hmotnost celkem [t] | J. suť [t] | Suť Celkem [t]
Náklady z rozpočtu | [8 empty] | 0 | [5 empty] | 9095.3116 |  | 1709.484 |  | 189.6833 |  | D | -1 | [10 empty] | 0
| HSV - Práce a dodávky HSV | [7 empty] | 0 | [5 empty] | 8484.4376 |  | 524.5448 |  | 187.1201 | 1 | D | 0 |  |  |  | ROZPOCET | [6 empty] | 0
| 1 - Zemní práce | [7 empty] | 0 | [5 empty] | 1197.0575 |  | 46.9533 |  | 1.743 | 1 | D | 1 |  |  |  | ROZPOCET | [6 empty] | 0
1 | K | 115101203 | Čerpání vody na dopravní výšku do 10 m průměrný přítok do 2000 l/min |  | hod | 336 |  |  | 0 |  |  |  | základní | 0.4 | 134.4 | 0 | 0 | 0 | 0 | 4 | K | 2 |  |  |  | ROZPOCET | 0 | 0 | 0 | 0 | 0 | 1 | 0 | 4
|  |  | "dle výkr.č. 05116-DSP-151" 14*24 |  |  | 336 | [14 empty] | VV | 2 | 2 | True | 1 | ROZPOCET
2 | K | 121112011 | Sejmutí ornice tl vrstvy do 150 mm ručně s odhozením do 3 m bez vodorovného přemístění |  | m3 | 2.052 |  |  | 0 |  |  |  | základní | 1.2 | 2.4624 | 0 | 0 | 0 | 0 | 4 | K | 2 |  |  |  | ROZPOCET | 0 | 0 | 0 | 0 | 0 | 1 | 0 | 4
|  |  | "dle výkr.č. 05116-DSP-101 - v místě nového chodníku" (4,8*3,2-2,8*0,6)*0,15 |  |  | 2.052 | [14 empty] | VV | 2 | 2 | True | 1 | ROZPOCET
3 | K | 122101101 | Odkopávky a prokopávky nezapažené v hornině tř. 1 a 2 objem do 100 m3 |  | m3 | 2.443 |  |  | 0 |  |  |  | základní | 0.204 | 0.49837 | 0 | 0 | 0 | 0 | 4 | K | 2 |  |  |  | ROZPOCET | 0 | 0 | 0 | 0 | 0 | 1 | 0 | 4
|  |  | "dle výkr.č. 05116-DSP-101 - v místě nového chodníku" (4,8*2,6-2,8*0,6)*(0,37-0,15)+2,8*0,6*(0,37-0,33) |  |  | 2.443 | [14 empty] | VV | 2 | 2 | True | 1 | ROZPOCET
4 | K | 130001101 | Příplatek za ztížení vykopávky v blízkosti podzemního vedení |  | m3 | 3.497 |  |  | 0 |  |  |  | základní | 1.763 | 6.1652 | 0 | 0 | 0 | 0 | 4 | K | 2 |  |  |  | ROZPOCET | 0 | 0 | 0 | 0 | 0 | 1 | 0 | 4
|  |  | "dle výkr.č. 05116-DSP-151 - potenciálový práh" (6,0*0,6+0,6*0,35*2)*(1,2-0,33) |  |  | 3.497 | [14 empty] | VV | 2 | 2 | True | 1 | ROZPOCET
5 | K | 131101202 | Hloubení jam zapažených v hornině tř. 1 a 2 objemu do 1000 m3 |  | m3 | 92.109 |  |  | 0 |  |  |  | základní | 0.466 | 42.9228 | 0 | 0 | 0 | 0 | 4 | K | 2 |  |  |  | ROZPOCET | 0 | 0 | 0 | 0 | 0 | 1 | 0 | 4
|  |  | "dle výkr.č. 05116-DSP-111 - výkop pro základ akumul. nádrže a komína na -2,600" (4,425*5,525+5,9*5,75)*(2,6-(0,18+0,265)/2-0,5)+(2,75*1,4)/2*0,5 |  |  | 110.558 | [14 empty] | VV | 2 | 2 | True | 0 | ROZPOCET
|  |  | 1,2*0,5*1,55-5,9*1,0*1,55 |  |  | -8.215 | [14 empty] | VV | 2 | 2 | True | 0 | ROZPOCET
|  |  | "odpočet ručního dokopání viz. položka 131103102" -10,234 |  |  | -10.234 | [14 empty] | VV | 2 | 2 | True | 0 | ROZPOCET
|  |  | Součet |  |  | 92.109 | [14 empty] | VV | 2 | 4 | True | 1 | ROZPOCET
6 | K | 131103102 | Hloubení jam ručním nebo pneum nářadím v nesoudržných horninách tř. 1 a 2 |  | m3 | 15.725 |  |  | 0 |  |  |  | základní | 1.705 | 26.8111 | 0 | 0 | 0 | 0 | 4 | K | 2 |  |  |  | ROZPOCET | 0 | 0 | 0 | 0 | 0 | 1 | 0 | 4
|  |  | "dle výkr.č. 05116-DSP-151 - základ pod technologii" 6,4*2,6*(0,55-0,12-0,1) |  |  | 5.491 | [14 empty] | VV | 2 | 2 | True | 0 | ROZPOCET
|  |  | "10% ruční dokopání viz. položka 131101202" 102,343/100*10 |  |  | 10.234 | [14 empty] | VV | 2 | 2 | True | 0 | ROZPOCET
|  |  | Součet |  |  | 15.725 | [14 empty] | VV | 2 | 4 | True | 1 | ROZPOCET
7 | K | 131201202 | Hloubení jam zapažených v hornině tř. 3 objemu do 1000 m3 |  | m3 | 26.268 |  |  | 0 |  |  |  | základní | 1.556 | 40.873 | 0 | 0 | 0 | 0 | 4 | K | 2 |  |  |  | ROZPOCET | 0 | 0 | 0 | 0 | 0 | 1 | 0 | 4
|  |  | "dle výkr.č. 05116-DSP-111 - výkop pro základ akumul. nádrže a komína od -2,600 do -3,100" (4,425*5,525+5,9*5,75)*(3,1-2,6) |  |  | 29.187 | [14 empty] | VV | 2 | 2 | True | 0 | ROZPOCET
|  |  | "odpočet ručního dokopání viz. položka 131203102" -2,919 |  |  | -2.919 | [14 empty] | VV | 2 | 2 | True | 0 | ROZPOCET
|  |  | Součet |  |  | 26.268 | [14 empty] | VV | 2 | 4 | True | 1 | ROZPOCET
8 | K | 131203102 | Hloubení jam ručním nebo pneum nářadím v nesoudržných horninách tř. 3 |  | m3 | 2.919 |  |  | 0 |  |  |  | základní | 2.948 | 8.6052 | 0 | 0 | 0 | 0 | 4 | K | 2 |  |  |  | ROZPOCET | 0 | 0 | 0 | 0 | 0 | 1 | 0 | 4
|  |  | "10% ruční dokopání viz. položka 131201202" 29,187/100*10 |  |  | 2.919 | [14 empty] | VV | 2 | 2 | True | 1 | ROZPOCET
9 | K | 132112102 | Hloubení rýh š do 600 mm ručním nebo pneum nářadím v nesoudržných horninách tř. 1 a 2 |  | m3 | 14.228 |  |  | 0 |  |  |  | základní | 1.5 | 21.342 | 0 | 0 | 0 | 0 | 4 | K | 2 |  |  |  | ROZPOCET | 0 | 0 | 0 | 0 | 0 | 1 | 0 | 4
|  |  | "dle výkr.č. 05116-DSP-151 - základ protihluk. stěny" 3,0*0,6*(1,05-0,15-0,33) |  |  | 1.026 | [14 empty] | VV | 2 | 2 | True | 0 | ROZPOCET
|  |  | "dle výkr.č. 05116-DSP-151 - potenciálový práh" (6,0*0,6+0,6*0,35*2)*(1,2-0,33) |  |  | 3.497 | [14 empty] | VV | 2 | 2 | True | 0 | ROZPOCET
|  |  | "dle výkr.č. 05116-DSP-151 - základ mč.02" 3,0*0,3*(0,6+0,05-0,2) |  |  | 0.405 | [14 empty] | VV | 2 | 2 | True | 0 | ROZPOCET
|  |  | "dle výkr.č. 05116-DSP-111+175+121 - kanalizace B48" 76,0*0,3*0,4+0,3*0,3*0,5*4 |  |  | 9.3 | [14 empty] | VV | 2 | 2 | True | 0 | ROZPOCET
|  |  | Součet |  |  | 14.228 | [14 empty] | VV | 2 | 4 | True | 1 | ROZPOCET
10 | K | 132112202 | Hloubení rýh š přes 600 do 2000 mm ručním nebo pneum nářadím v nesoudržných horninách tř. 1 a 2 |  | m3 | 17.374 |  |  | 0 |  |  |  | základní | 1.693 | 29.4142 | 0 | 0 | 0 | 0 | 4 | K | 2 |  |  |  | ROZPOCET | 0 | 0 | 0 | 0 | 0 | 1 | 0 | 4
|  |  | "dle výkr.č. 05116-DSP-151 - základ dělící stěna mč.08a" ((2,9+1,24+1,75)*1,0+4,5*0,89)*(1,1-0,12-0,1) |  |  | 8.708 | [14 empty] | VV | 2 | 2 | True | 0 | ROZPOCET
|  |  | "dle výkr.č. 05116-DSP-151 - základy pod technologii" (1,11*2,54*2+1,2*2,99)*(0,55-0,12-0,1) |  |  | 3.045 | [14 empty] | VV | 2 | 2 | True | 0 | ROZPOCET
|  |  | "dle výkr.č. 05116-DSP-151 - kanál" (3,1*1,5-1,0*0,8)*(1,68-0,12-0,1) |  |  | 5.621 | [14 empty] | VV | 2 | 2 | True | 0 | ROZPOCET
|  |  | Součet |  |  | 17.374 | [14 empty] | VV | 2 | 4 | True | 1 | ROZPOCET
11 | K | 151101201 | Zřízení příložného pažení stěn výkopu hl do 4 m |  | m2 | 26.426 |  |  | 0 |  |  |  | základní | 0.156 | 4.1225 | 0.0007 | 0.018498 | 0 | 0 | 4 | K | 2 |  |  |  | ROZPOCET | 0 | 0 | 0 | 0 | 0 | 1 | 0 | 4
|  |  | "dle výkr.č. 05116-DSP-151 - potenciálový práh" (6,0*2+0,35*4+0,6*2)*1,2 |  |  | 17.52 | [14 empty] | VV | 2 | 2 | True | 0 | ROZPOCET
|  |  | "dle výkr.č. 05116-DSP-151 - kanál" (3,1+1,5*2)*(1,68-0,12-0,1) |  |  | 8.906 | [14 empty] | VV | 2 | 2 | True | 0 | ROZPOCET
|  |  | Součet |  |  | 26.426 | [14 empty] | VV | 2 | 4 | True | 1 | ROZPOCET
12 | K | 151101211 | Odstranění příložného pažení stěn hl do 4 m |  | m2 | 26.426 |  |  | 0 |  |  |  | základní | 0.095 | 2.5105 | 0 | 0 | 0 | 0 | 4 | K | 2 |  |  |  | ROZPOCET | 0 | 0 | 0 | 0 | 0 | 1 | 0 | 4
|  |  | "viz. položka zřízení 151101201" 26,426 |  |  | 26.426 | [14 empty] | VV | 2 | 2 | True | 1 | ROZPOCET
13 | K | 151101301 | Zřízení rozepření stěn při pažení příložném hl do 4 m |  | m3 | 11.613 |  |  | 0 |  |  |  | základní | 0.126 | 1.4632 | 0.00046 | 0.005342 | 0 | 0 | 4 | K | 2 |  |  |  | ROZPOCET | 0 | 0 | 0 | 0 | 0 | 1 | 0 | 4
|  |  | "dle výkr.č. 05116-DSP-151 - potenciálový práh" (6,0*0,6+0,6*0,35*2)*1,2 |  |  | 4.824 | [14 empty] | VV | 2 | 2 | True | 0 | ROZPOCET
|  |  | "dle výkr.č. 05116-DSP-151 - kanál" 3,1*1,5*(1,68-0,12-0,1) |  |  | 6.789 | [14 empty] | VV | 2 | 2 | True | 0 | ROZPOCET
|  |  | Součet |  |  | 11.613 | [14 empty] | VV | 2 | 4 | True | 1 | ROZPOCET
14 | K | 151101311 | Odstranění rozepření stěn při pažení příložném hl do 4 m |  | m3 | 11.613 |  |  | 0 |  |  |  | základní | 0.038 | 0.44129 | 0 | 0 | 0 | 0 | 4 | K | 2 |  |  |  | ROZPOCET | 0 | 0 | 0 | 0 | 0 | 1 | 0 | 4
|  |  | "viz. položka zřízení 151101301" 11,613 |  |  | 11.613 | [14 empty] | VV | 2 | 2 | True | 1 | ROZPOCET
15 | K | 153111101 | Pomocná konstrukce pro zajištění stability štětovnic z oceli - zřízení |  | t | 1.743 |  |  | 0 |  |  |  | základní | 0.168 | 0.29282 | 0 | 0 | 0 | 0 | 4 | K | 2 |  |  |  | ROZPOCET | 0 | 0 | 0 | 0 | 0 | 1 | 0 | 4
|  |  | 1. V ceně je započteno osazení a úprava ocelových prvků 2. V ceně nejsou započteny náklady na dodání ocelových prvků, tyto se oceňují ve specifikaci | [17 empty] | P | 2
|  |  | " I 300" (10,325+5,75)*2*54,2/1000 |  |  | 1.743 | [14 empty] | VV | 2 | 2 | True | 1 | ROZPOCET
16 | M | 130107320 | ocel profilová IPN, v jakosti 11 375, h=300 mm |  | t | 1.882 |  |  | 0 |  |  |  | základní | 0 | 0 | 1 | 1.882 | 0 | 0 | 8 | M | 2 |  |  |  | ROZPOCET | 0 | 0 | 0 | 0 | 0 | 1 | 0 | 4
|  |  | Hmotnost: 54,20 kg/m | [17 empty] | P | 2
|  |  | "viz. položka 153111101 vč. ztratného" 1,743*1,08 |  |  | 1.882 | [14 empty] | VV | 2 | 2 | True | 1 | ROZPOCET
17 | K | 153111102 | Pomocná konstrukce pro zajištění stability štětovnic z oceli - odstranění |  | t | 1.743 |  |  | 0 |  |  |  | základní | 0.168 | 0.29282 | 0 | 0 | 1 | 1.743 | 4 | K | 2 |  |  |  | ROZPOCET | 0 | 0 | 0 | 0 | 0 | 1 | 0 | 4
|  |  | 1. V ceně je započtena demontáž ocelové konstrukce, vodorovné přemístění na vzdálenost 3m a naložení na dopravní prostředek | [17 empty] | P | 2
|  |  | "viz. položka zřízení 153111101" 1,743 |  |  | 1.743 | [14 empty] | VV | 2 | 2 | True | 1 | ROZPOCET
18 | K | 153112115 | Nastražení ocelových štětovnic dl do 10 m ve stísněných podmínkách z terénu |  | m2 | 192.9 |  |  | 0 |  |  |  | základní | 0.68 | 131.172 | 0.00015 | 0.028935 | 0 | 0 | 4 | K | 2 |  |  |  | ROZPOCET | 0 | 0 | 0 | 0 | 0 | 1 | 0 | 4
|  |  | "dle výkr.č. 05116-DSP-111" (10,325+5,75)*2*6,0 |  |  | 192.9 | [14 empty] | VV | 2 | 2 | True | 1 | ROZPOCET
19 | K | 153112132 | Zaberanění ocelových štětovnic na dl do 8 m ve stísněných podmínkách z terénu |  | m2 | 192.9 |  |  | 0 |  |  |  | základní | 1.611 | 310.7619 | 0.00282 | 0.54398 | 0 | 0 | 4 | K | 2 |  |  |  | ROZPOCET | 0 | 0 | 0 | 0 | 0 | 1 | 0 | 4
|  |  | "dle výkr.č. 05116-DSP-111" (10,325+5,75)*2*6,0 |  |  | 192.9 | [14 empty] | VV | 2 | 2 | True | 1 | ROZPOCET
20 | M | 159202200 | štětovnice ZTV IIIn, EN 10248-2 zn. S240GP (1.0021) dle EN 10248-1 |  | t | 15.697 |  |  | 0 |  |  |  | základní | 0 | 0 | 1 | 15.697 | 0 | 0 | 8 | M | 2 |  |  |  | ROZPOCET | 0 | 0 | 0 | 0 | 0 | 1 | 0 | 4
|  |  | celková váha štětovnic vč. 5% ztratného (10,325+5,75)*2*6,0*155,0/1000*1,05=31,394t | [17 empty] | VV | 2 | 1 | True | 0 | ROZPOCET
|  |  | "opotřebení dle poznámky 2a položky 153112132" 31,394*0,5 |  |  | 15.697 | [14 empty] | VV | 2 | 2 | True | 1 | ROZPOCET
21 | K | 153113119 | Vytažení ocelových štětovnic dl do 12 m zaberaněných do hl 8 m z terénu ve stísněných podmínkách |  | m2 | 192.9 |  |  | 0 |  |  |  | základní | 1.554 | 299.7666 | 9e-05 | 0.017361 | 0 | 0 | 4 | K | 2 |  |  |  | ROZPOCET | 0 | 0 | 0 | 0 | 0 | 1 | 0 | 4
|  |  | "viz. položka zaberanění 153112132" 192,90 |  |  | 192.9 | [14 empty] | VV | 2 | 2 | True | 1 | ROZPOCET
22 | K | 161101101 | Svislé přemístění výkopku z horniny tř. 1 až 4 hl výkopu do 2,5 m |  | m3 | 9.118 |  |  | 0 |  |  |  | základní | 0.345 | 3.1457 | 0 | 0 | 0 | 0 | 4 | K | 2 |  |  |  | ROZPOCET | 0 | 0 | 0 | 0 | 0 | 1 | 0 | 4
|  |  | "dle výkr.č. 05116-DSP-151 - potenciálový práh" (6,0*0,6+0,6*0,35*2)*(1,2-0,33) |  |  | 3.497 | [14 empty] | VV | 2 | 2 | True | 0 | ROZPOCET
|  |  | "dle výkr.č. 05116-DSP-151 - kanál" (3,1*1,5-1,0*0,8)*(1,68-0,12-0,1) |  |  | 5.621 | [14 empty] | VV | 2 | 2 | True | 0 | ROZPOCET
|  |  | Součet |  |  | 9.118 | [14 empty] | VV | 2 | 4 | True | 1 | ROZPOCET
23 | K | 161101102 | Svislé přemístění výkopku z horniny tř. 1 až 4 hl výkopu do 4 m |  | m3 | 21.045 |  |  | 0 |  |  |  | základní | 0.519 | 10.9224 | 0 | 0 | 0 | 0 | 4 | K | 2 |  |  |  | ROZPOCET | 0 | 0 | 0 | 0 | 0 | 1 | 0 | 4
|  |  | "viz. položka 131101202" 102,343/100*16 |  |  | 16.375 | [14 empty] | VV | 2 | 2 | True | 0 | ROZPOCET
|  |  | "viz. položka 131201202" 29,187/100*16 |  |  | 4.67 | [14 empty] | VV | 2 | 2 | True | 0 | ROZPOCET
|  |  | Součet |  |  | 21.045 | [14 empty] | VV | 2 | 4 | True | 1 | ROZPOCET
24 | K | 162701105 | Vodorovné přemístění do 10000 m výkopku/sypaniny z horniny tř. 1 až 4 |  | m3 | 104.572 |  |  | 0 |  |  |  | základní | 0.083 | 8.6795 | 0 | 0 | 0 | 0 | 4 | K | 2 |  |  |  | ROZPOCET | 0 | 0 | 0 | 0 | 0 | 1 | 0 | 4
|  |  | "viz. položka nakládání 167101101" 104,572 |  |  | 104.572 | [14 empty] | VV | 2 | 2 | True | 1 | ROZPOCET
25 | K | 162701109 | Příplatek k vodorovnému přemístění výkopku/sypaniny z horniny tř. 1 až 4 ZKD 1000 m přes 10000 m |  | m3 | 941.148 |  |  | 0 |  |  |  | základní | 0.004 | 3.7646 | 0 | 0 | 0 | 0 | 4 | K | 2 |  |  |  | ROZPOCET | 0 | 0 | 0 | 0 | 0 | 1 | 0 | 4
|  |  | "viz. položka 162701105" 104,572*(19-10) |  |  | 941.148 | [14 empty] | VV | 2 | 2 | True | 1 | ROZPOCET
26 | K | 167101101 | Nakládání výkopku z hornin tř. 1 až 4 do 100 m3 |  | m3 | 104.572 |  |  | 0 |  |  |  | základní | 0.652 | 68.1809 | 0 | 0 | 0 | 0 | 4 | K | 2 |  |  |  | ROZPOCET | 0 | 0 | 0 | 0 | 0 | 1 | 0 | 4
|  |  | "viz. položka odkopávky 122101101" 2,443 |  |  | 2.443 | [14 empty] | VV | 2 | 2 | True | 0 | ROZPOCET
|  |  | "viz. položka jámy zapažené 131101202" 92,109 |  |  | 92.109 | [14 empty] | VV | 2 | 2 | True | 0 | ROZPOCET
|  |  | "viz. položka jámy ručně 131103102" 15,725 |  |  | 15.725 | [14 empty] | VV | 2 | 2 | True | 0 | ROZPOCET
|  |  | "viz. položka jámy zapažené 131201202" 26,268 |  |  | 26.268 | [14 empty] | VV | 2 | 2 | True | 0 | ROZPOCET
|  |  | "viz. položka jámy ručně 131203102" 2,919 |  |  | 2.919 | [14 empty] | VV | 2 | 2 | True | 0 | ROZPOCET
|  |  | "viz. položka rýhy ručně 132112102" 14,228 |  |  | 14.228 | [14 empty] | VV | 2 | 2 | True | 0 | ROZPOCET
|  |  | "viz. položka rýhy ručně 132112202" 17,374 |  |  | 17.374 | [14 empty] | VV | 2 | 2 | True | 0 | ROZPOCET
|  |  | "viz. položka zásyp jam 174101101" -65,182 |  |  | -65.182 | [14 empty] | VV | 2 | 2 | True | 0 | ROZPOCET
|  |  | "viz. položka zásyp v uzav. prostoru 174101102" -1,312 |  |  | -1.312 | [14 empty] | VV | 2 | 2 | True | 0 | ROZPOCET
|  |  | Součet |  |  | 104.572 | [14 empty] | VV | 2 | 4 | True | 1 | ROZPOCET
27 | K | 171201201 | Uložení sypaniny na skládky |  | m3 | 104.572 |  |  | 0 |  |  |  | základní | 0.009 | 0.94115 | 0 | 0 | 0 | 0 | 4 | K | 2 |  |  |  | ROZPOCET | 0 | 0 | 0 | 0 | 0 | 1 | 0 | 4
|  |  | "viz. položka nakládání 167101101" 104,572 |  |  | 104.572 | [14 empty] | VV | 2 | 2 | True | 1 | ROZPOCET
28 | K | 171201211 | Poplatek za uložení odpadu ze sypaniny na skládce (skládkovné) |  | t | 188.23 |  |  | 0 |  |  |  | základní | 0 | 0 | 0 | 0 | 0 | 0 | 4 | K | 2 |  |  |  | ROZPOCET | 0 | 0 | 0 | 0 | 0 | 1 | 0 | 4
|  |  | "viz. položka 171201201" 104,572*1,8 |  |  | 188.23 | [14 empty] | VV | 2 | 2 | True | 1 | ROZPOCET
29 | K | 174101101 | Zásyp jam, šachet rýh nebo kolem objektů sypaninou se zhutněním |  | m3 | 65.182 |  |  | 0 |  |  |  | základní | 0.299 | 19.4894 | 0 | 0 | 0 | 0 | 4 | K | 2 |  |  |  | ROZPOCET | 0 | 0 | 0 | 0 | 0 | 1 | 0 | 4
|  |  | "dle výkr.č. 05116-DSP-111 - objem výkopu pro základ akumul. nádrže a komína pod kačírek" (4,425*5,525+5,9*5,75)*(3,1-(0,18+0,265)/2-0,15) |  |  | 159.213 | [14 empty] | VV | 2 | 2 | True | 0 | ROZPOCET
|  |  | "odpočet násypu viz.položka 271532312" -(7,921+11,236) |  |  | -19.157 | [14 empty] | VV | 2 | 2 | True | 0 | ROZPOCET
|  |  | "odpočet podkl. betonu viz. položka 631311123" -(1,722+2,5) |  |  | -4.222 | [14 empty] | VV | 2 | 2 | True | 0 | ROZPOCET
|  |  | "odpočet objemu základu komína" -(4,7*4,7*1,4+2,0*2,0*(1,2-0,3725)) |  |  | -34.236 | [14 empty] | VV | 2 | 2 | True | 0 | ROZPOCET
|  |  | "odpočet objemu základu nádrže" -(3,85*3,85*(2,6-0,3725)) |  |  | -33.017 | [14 empty] | VV | 2 | 2 | True | 0 | ROZPOCET
|  |  | "odpočet násypu kanálu" -(1,0+1,075)*1,5*0,15 |  |  | -0.467 | [14 empty] | VV | 2 | 2 | True | 0 | ROZPOCET
|  |  | "odpočet podkl. betonu kanálu" -(1,0+1,075)*1,5*0,08 |  |  | -0.249 | [14 empty] | VV | 2 | 2 | True | 0 | ROZPOCET
|  |  | "odpočet objemu kanálu" -(1,0+1,075)*1,2*(1,45-0,3725) |  |  | -2.683 | [14 empty] | VV | 2 | 2 | True | 0 | ROZPOCET
|  |  | Součet |  |  | 65.182 | [14 empty] | VV | 2 | 4 | True | 1 | ROZPOCET
30 | K | 174101102 | Zásyp v uzavřených prostorech sypaninou se zhutněním |  | m3 | 1.312 |  |  | 0 |  |  |  | základní | 1.239 | 1.6256 | 0 | 0 | 0 | 0 | 4 | K | 2 |  |  |  | ROZPOCET | 0 | 0 | 0 | 0 | 0 | 1 | 0 | 4
|  |  | "dle výkr.č. 05116-DSP-151 - kanál - výkop" (3,1*1,5-1,0*0,8)*(1,68-0,12-0,1) |  |  | 5.621 | [14 empty] | VV | 2 | 2 | True | 0 | ROZPOCET
|  |  | "odpočet objemu kanálu" -2,675*1,1*(1,45-0,12-0,1) |  |  | -3.619 | [14 empty] | VV | 2 | 2 | True | 0 | ROZPOCET
|  |  | "odpočet podkl. betonu viz. položka 631311113" -2,725*1,1*0,08 |  |  | -0.24 | [14 empty] | VV | 2 | 2 | True | 0 | ROZPOCET
|  |  | "odpočet podsypu viz. položka 271532212" -2,725*1,1*0,15 |  |  | -0.45 | [14 empty] | VV | 2 | 2 | True | 0 | ROZPOCET
|  |  | Součet |  |  | 1.312 | [14 empty] | VV | 2 | 4 | True | 1 | ROZPOCET
31 | K | 175111101 | Obsypání potrubí ručně sypaninou bez prohození, uloženou do 3 m |  | m3 | 7.41 |  |  | 0 |  |  |  | základní | 1.5 | 11.115 | 0 | 0 | 0 | 0 | 4 | K | 2 |  |  |  | ROZPOCET | 0 | 0 | 0 | 0 | 0 | 1 | 0 | 4
|  |  | "dle výkr.č. 05116-DSP-175" 76,0*0,3*(0,125+0,2) |  |  | 7.41 | [14 empty] | VV | 2 | 2 | True | 1 | ROZPOCET
32 | M | 583313460 | kamenivo těžené drobné frakce 0-4 |  | t | 28.76 |  |  | 0 |  |  |  | základní | 0 | 0 | 1 | 28.76 | 0 | 0 | 8 | M | 2 |  |  |  | ROZPOCET | 0 | 0 | 0 | 0 | 0 | 1 | 0 | 4
|  |  | "viz. položka 175151101" 14,38*2,0 |  |  | 28.76 | [14 empty] | VV | 2 | 2 | True | 1 | ROZPOCET
33 | K | 181301102 | Rozprostření ornice tl vrstvy do 150 mm pl do 500 m2 v rovině nebo ve svahu do 1:5 |  | m2 | 13.68 |  |  | 0 |  |  |  | základní | 0.177 | 2.4214 | 0 | 0 | 0 | 0 | 4 | K | 2 |  |  |  | ROZPOCET | 0 | 0 | 0 | 0 | 0 | 1 | 0 | 4
|  |  | "viz. položka sejmutí 121112011" 2,052/0,15 |  |  | 13.68 | [14 empty] | VV | 2 | 2 | True | 1 | ROZPOCET
34 | K | 181411131 | Založení parkového trávníku výsevem plochy do 1000 m2 v rovině a ve svahu do 1:5 |  | m2 | 13.68 |  |  | 0 |  |  |  | základní | 0.058 | 0.79344 | 0 | 0 | 0 | 0 | 4 | K | 2 |  |  |  | ROZPOCET | 0 | 0 | 0 | 0 | 0 | 1 | 0 | 4
|  |  | "viz. položka 181301102" 13,68 |  |  | 13.68 | [14 empty] | VV | 2 | 2 | True | 1 | ROZPOCET
35 | M | 005724100 | osivo směs travní parková |  | kg | 0.205 |  |  | 0 |  |  |  | základní | 0 | 0 | 0.001 | 0.000205 | 0 | 0 | 8 | M | 2 |  |  |  | ROZPOCET | 0 | 0 | 0 | 0 | 0 | 1 | 0 | 4
|  |  | "viz. položka 181411131" 13,68*0,015 |  |  | 0.205 | [14 empty] | VV | 2 | 2 | True | 1 | ROZPOCET
36 | K | 181951102 | Úprava pláně v hornině tř. 1 až 4 se zhutněním |  | m2 | 92.253 |  |  | 0 |  |  |  | základní | 0.018 | 1.6606 | 0 | 0 | 0 | 0 | 4 | K | 2 |  |  |  | ROZPOCET | 0 | 0 | 0 | 0 | 0 | 1 | 0 | 4
|  |  | "dle výkr.č. 05116-DSP-152+153 - pod základem komína a akumulační nádrže" 4,425*5,525+5,9*5,75 |  |  | 58.373 | [14 empty] | VV | 2 | 2 | True | 0 | ROZPOCET
|  |  | "dle výkr.č. 05116-DSP-101+111+121 - pod novým asfaltem B43" 12,0 |  |  | 12 | [14 empty] | VV | 2 | 2 | True | 0 | ROZPOCET
|  |  | "dle výkr.č. 05116-DSP-101+111+121 - pod novým asfaltem B44" 2,0 |  |  | 2 | [14 empty] | VV | 2 | 2 | True | 0 | ROZPOCET
|  |  | "dle výkr.č. 05116-DSP-101+111+121 - pod dlažbou B42" 3,0*(0,6-0,3) |  |  | 0.9 | [14 empty] | VV | 2 | 2 | True | 0 | ROZPOCET
|  |  | "dle výkr.č. 05116-DSP-101+111+121 - pod dlažbou B44" 6,5 |  |  | 6.5 | [14 empty] | VV | 2 | 2 | True | 0 | ROZPOCET
|  |  | "dle výkr.č. 05116-DSP-101+180 - pod novým chodníkem" 4,8*2,6 |  |  | 12.48 | [14 empty] | VV | 2 | 2 | True | 0 | ROZPOCET
|  |  | Součet |  |  | 92.253 | [14 empty] | VV | 2 | 4 | True | 1 | ROZPOCET
| 2 - Zakládání | [7 empty] | 0 | [5 empty] | 4446.133 |  | 267.4905 |  | 0 | 1 | D | 1 |  |  |  | ROZPOCET | [6 empty] | 0
37 | K | 213141111 | Zřízení vrstvy z geotextilie v rovině nebo ve sklonu do 1:5 š do 3 m |  | m2 | 30 |  |  | 0 |  |  |  | základní | 0.058 | 1.74 | 0.0001 | 0.003 | 0 | 0 | 4 | K | 2 |  |  |  | ROZPOCET | 0 | 0 | 0 | 0 | 0 | 1 | 0 | 4
|  |  | "dle výkr.č. 05116-DSP-101 - kolem základu nádrže a komína pod kačírek" 30,0 |  |  | 30 | [14 empty] | VV | 2 | 2 | True | 1 | ROZPOCET
38 | M | 693110610 | geotextilie netkaná, plošná hmotnost 200 g/m2, šíře 200 cm |  | m2 | 34.5 |  |  | 0 |  |  |  | základní | 0 | 0 | 0.0002 | 0.0069 | 0 | 0 | 8 | M | 2 |  |  |  | ROZPOCET | 0 | 0 | 0 | 0 | 0 | 1 | 0 | 4
|  |  | Plošná hmotnost: 200 g/m2, Pevnost v tahu (podélně/příčně): 2,0/1,5 kN/m, Statické protržení (CBR): 150 N, Funkce: F, F+S Šířka: 2 m, Délka nábalu: 50 m | [17 empty] | P | 2
|  |  | "viz. položka 213141111" 30,0*1,15 |  |  | 34.5 | [14 empty] | VV | 2 | 2 | True | 1 | ROZPOCET
39 | K | 271532212 | Podsyp pod základové konstrukce se zhutněním z hrubého kameniva frakce 16 až 32 mm |  | m3 | 34.361 |  |  | 0 |  |  |  | základní | 1.025 | 35.22 | 2.16 | 74.2198 | 0 | 0 | 4 | K | 2 |  |  |  | ROZPOCET | 0 | 0 | 0 | 0 | 0 | 1 | 0 | 4
|  |  | "dle výkr.č. 05116-DSP-151+168 - pas pod novou zeď tl.300mm" (7,4+1,24+1,75)*1,0*0,85-(4,5*0,11*0,85)-(7,1+0,75+2,5)*0,5*0,4 |  |  | 6.341 | [14 empty] | VV | 2 | 2 | True | 0 | ROZPOCET
|  |  | "dle výkr.č. 05116-DSP-151+168 - pas pod novou příčku tl.150mm" 3,0*0,3*0,2 |  |  | 0.18 | [14 empty] | VV | 2 | 2 | True | 0 | ROZPOCET
|  |  | "dle výkr.č. 05116-DSP-151+168 - základy technologie z drátkobetonu" (6,4*2,6+1,11*2,55+1,2*2,99+1,1*2,55)*0,27 |  |  | 6.983 | [14 empty] | VV | 2 | 2 | True | 0 | ROZPOCET
|  |  | "dle výkr.č. 05116-DSP-151 - kanál" (1,0+1,075)*1,5*0,15+2,725*1,1*0,15 |  |  | 0.917 | [14 empty] | VV | 2 | 2 | True | 0 | ROZPOCET
|  |  | "dle výkr.č. 05116-DSP-151 - základ pod protihluk. stěnu" 3,0*0,6*(1,05-0,15-0,33)-3,0*0,3*(0,75-0,15-0,33) |  |  | 0.783 | [14 empty] | VV | 2 | 2 | True | 0 | ROZPOCET
|  |  | "dle výkr.č. 05116-DSP-152 - pod základ akumul. nádrž" (3,85+0,15*4)*(3,85+0,15*4)*0,4 |  |  | 7.921 | [14 empty] | VV | 2 | 2 | True | 0 | ROZPOCET
|  |  | "dle výkr.č. 05116-DSP-153 - pod základ komína" (4,7+0,15*4)*(4,7+0,15*4)*0,4 |  |  | 11.236 | [14 empty] | VV | 2 | 2 | True | 0 | ROZPOCET
|  |  | Součet |  |  | 34.361 | [14 empty] | VV | 2 | 4 | True | 1 | ROZPOCET
40 | K | 271562211 | Podsyp pod základové konstrukce se zhutněním z drobného kameniva frakce 0 až 4 mm |  | m3 | 0.776 |  |  | 0 |  |  |  | základní | 0.985 | 0.76436 | 1.98 | 1.5365 | 0 | 0 | 4 | K | 2 |  |  |  | ROZPOCET | 0 | 0 | 0 | 0 | 0 | 1 | 0 | 4
|  |  | "dle výkr.č. 05116-DSP-151+168 - základy technologie z drátkobetonu" (6,4*2,6+1,11*2,55+1,2*2,99+1,1*2,55)*0,03 |  |  | 0.776 | [14 empty] | VV | 2 | 2 | True | 1 | ROZPOCET
41 | K | 273321411a | Základové desky ze ŽB bez zvýšených nároků na prostředí tř. C 20/25 se vsypem 25kg/m3 |  | m3 | 8.183 |  |  | 0 |  |  |  | základní | 0.629 | 5.1471 | 2.4785 | 20.2819 | 0 | 0 | 4 | K | 2 |  |  |  | ROZPOCET | 0 | 0 | 0 | 0 | 0 | 1 | 0 | 4
|  |  | "dle výkr.č. 05116-DSP-151 - základy pod technologii skl. A4" (1,01*2,45*2+1,1*2,89+6,3*2,5)*0,3 |  |  | 7.163 | [14 empty] | VV | 2 | 2 | True | 0 | ROZPOCET
|  |  | "dle výkr.č. 05116-DSP-151 - základ pod nádrže skl. A4" 1,5*3,4*0,2 |  |  | 1.02 | [14 empty] | VV | 2 | 2 | True | 0 | ROZPOCET
|  |  | Součet |  |  | 8.183 | [14 empty] | VV | 2 | 4 | True | 1 | ROZPOCET
42 | K | 273351215 | Zřízení bednění stěn základových desek |  | m2 | 13.866 |  |  | 0 |  |  |  | základní | 0.364 | 5.0472 | 0.00103 | 0.014282 | 0 | 0 | 4 | K | 2 |  |  |  | ROZPOCET | 0 | 0 | 0 | 0 | 0 | 1 | 0 | 4
|  |  | "dle výkr.č. 05116-DSP-151 - základy pod technologii" (1,01+2,45)*2*0,3*2+(1,1+2,89)*2*0,3+(6,3+2,5)*2*0,3 |  |  | 11.826 | [14 empty] | VV | 2 | 2 | True | 0 | ROZPOCET
|  |  | "dle výkr.č. 05116-DSP-151 - základ pod nádrže" (1,5*3,4)*2*0,2 |  |  | 2.04 | [14 empty] | VV | 2 | 2 | True | 0 | ROZPOCET
|  |  | Součet |  |  | 13.866 | [14 empty] | VV | 2 | 4 | True | 1 | ROZPOCET
43 | K | 273351216 | Odstranění bednění stěn základových desek |  | m2 | 13.866 |  |  | 0 |  |  |  | základní | 0.201 | 2.7871 | 0 | 0 | 0 | 0 | 4 | K | 2 |  |  |  | ROZPOCET | 0 | 0 | 0 | 0 | 0 | 1 | 0 | 4
|  |  | "viz. položka zřízení 274351215" 13,866 |  |  | 13.866 | [14 empty] | VV | 2 | 2 | True | 1 | ROZPOCET
44 | K | 273362021 | Výztuž základových desek svařovanými sítěmi Kari |  | t | 0.417 |  |  | 0 |  |  |  | základní | 15.231 | 6.3513 | 1.0531 | 0.43913 | 0 | 0 | 4 | K | 2 |  |  |  | ROZPOCET | 0 | 0 | 0 | 0 | 0 | 1 | 0 | 4
|  |  | "dle výkr.č. 05116-DSP-151 - základy pod technologii skl. A4" 52,778*7,9/1000 |  |  | 0.417 | [14 empty] | VV | 2 | 2 | True | 1 | ROZPOCET
45 | K | 273362022 | Výztuž základových desek - distanční betonové tělísko pro krytí 30mm |  | ks | 48 |  |  | 0 |  |  |  | základní | 15.231 | 731.088 | 4e-05 | 0.00192 | 0 | 0 | 4 | K | 2 |  |  |  | ROZPOCET | 0 | 0 | 0 | 0 | 0 | 1 | 0 | 4
|  |  | 1. V ceně je započteno rozmístění distančních tělísek včetně dodání | [17 empty] | P | 2
|  |  | "dle výkr.č. 05116-DSP-151 - základy pod technologii skl. A4" 52,778/2/1,1*2+0,02 |  |  | 48 | [14 empty] | VV | 2 | 2 | True | 1 | ROZPOCET
46 | K | 273362029 | Výztuž základových desek - distanční žebříček UKS 24 |  | ks | 17 |  |  | 0 |  |  |  | základní | 15.231 | 258.927 | 0.00108 | 0.01836 | 0 | 0 | 4 | K | 2 |  |  |  | ROZPOCET | 0 | 0 | 0 | 0 | 0 | 1 | 0 | 4
|  |  | 1. V ceně je započteno rozmístění distančních žebříčků včetně dodání | [17 empty] | P | 2
|  |  | "dle výkr.č. 05116-DSP-151 - základy pod technologii skl. A4" 52,778/2/1,1*0,7+0,207 |  |  | 17 | [14 empty] | VV | 2 | 2 | True | 1 | ROZPOCET
47 | K | 274313711 | Základové pásy z betonu tř. C 20/25 |  | m3 | 3.47 |  |  | 0 |  |  |  | základní | 0.584 | 2.0265 | 2.4533 | 8.5129 | 0 | 0 | 4 | K | 2 |  |  |  | ROZPOCET | 0 | 0 | 0 | 0 | 0 | 1 | 0 | 4
|  |  | "dle výkr.č. 05116-DSP-151 - pas pod novou zeď tl.300mm" (7,1+0,75+2,5)*0,5*0,5+4,5*0,14*0,1 |  |  | 2.651 | [14 empty] | VV | 2 | 2 | True | 0 | ROZPOCET
|  |  | "dle výkr.č. 05116-DSP-151 - pas pod novou příčku tl.150mm" 3,0*0,3*0,3*1,035 |  |  | 0.279 | [14 empty] | VV | 2 | 2 | True | 0 | ROZPOCET
|  |  | "dle výkr.č. 05116-DSP-151 - pas pod protihlukovou stěnu" 3,0*0,6*0,3 |  |  | 0.54 | [14 empty] | VV | 2 | 2 | True | 0 | ROZPOCET
|  |  | Součet |  |  | 3.47 | [14 empty] | VV | 2 | 4 | True | 1 | ROZPOCET
48 | K | 274351215 | Zřízení bednění stěn základových pasů |  | m2 | 13.94 |  |  | 0 |  |  |  | základní | 0.364 | 5.0742 | 0.00103 | 0.014358 | 0 | 0 | 4 | K | 2 |  |  |  | ROZPOCET | 0 | 0 | 0 | 0 | 0 | 1 | 0 | 4
|  |  | "dle výkr.č. 05116-DSP-151 - pas pod novou zeď tl.300mm" (7,1+1,24+2,0+2,5+1,24+6,6)*0,5 |  |  | 10.34 | [14 empty] | VV | 2 | 2 | True | 0 | ROZPOCET
|  |  | "dle výkr.č. 05116-DSP-151 - pas pod protihluk. stěnu" 3,0*0,6*2 |  |  | 3.6 | [14 empty] | VV | 2 | 2 | True | 0 | ROZPOCET
|  |  | Součet |  |  | 13.94 | [14 empty] | VV | 2 | 4 | True | 1 | ROZPOCET
49 | K | 274351216 | Odstranění bednění stěn základových pasů |  | m2 | 13.94 |  |  | 0 |  |  |  | základní | 0.201 | 2.8019 | 0 | 0 | 0 | 0 | 4 | K | 2 |  |  |  | ROZPOCET | 0 | 0 | 0 | 0 | 0 | 1 | 0 | 4
|  |  | "viz. položka zřízení 274351215" 13,94 |  |  | 13.94 | [14 empty] | VV | 2 | 2 | True | 1 | ROZPOCET
50 | K | 275361822 | Výztuž základových patek - distanční betonové tělísko pro krytí 60mm |  | ks | 100 |  |  | 0 |  |  |  | základní | 32.821 | 3282.1 | 0.00014 | 0.014 | 0 | 0 | 4 | K | 2 |  |  |  | ROZPOCET | 0 | 0 | 0 | 0 | 0 | 1 | 0 | 4
|  |  | 1. V ceně je započteno rozmístění distančních tělísek včetně dodání | [17 empty] | P | 2
|  |  | "dle výkr.č. 05116-DSP-152 - základ akumul. nádrže" 50 |  |  | 50 | [14 empty] | VV | 2 | 2 | True | 0 | ROZPOCET
|  |  | "dle výkr.č. 05116-DSP-153 - základ komína" 50 |  |  | 50 | [14 empty] | VV | 2 | 2 | True | 0 | ROZPOCET
|  |  | Součet |  |  | 100 | [14 empty] | VV | 2 | 4 | True | 1 | ROZPOCET
51 | K | 275362021 | Výztuž základových patek svařovanými sítěmi Kari |  | t | 0.656 |  |  | 0 |  |  |  | základní | 15.231 | 9.9915 | 1.0531 | 0.69081 | 0 | 0 | 4 | K | 2 |  |  |  | ROZPOCET | 0 | 0 | 0 | 0 | 0 | 1 | 0 | 4
|  |  | "dle výkr.č. 05116-DSP-152 - základ akumul. nádrže" 255,68/1000 |  |  | 0.256 | [14 empty] | VV | 2 | 2 | True | 0 | ROZPOCET
|  |  | "dle výkr.č. 05116-DSP-153 - základ komína" 399,5/1000 |  |  | 0.4 | [14 empty] | VV | 2 | 2 | True | 0 | ROZPOCET
|  |  | Součet |  |  | 0.656 | [14 empty] | VV | 2 | 4 | True | 1 | ROZPOCET
52 | K | 278361821 | Výztuž základů pod stroje z betonářské oceli 10 505 složitosti I |  | t | 0.323 |  |  | 0 |  |  |  | základní | 19.444 | 6.2804 | 1.0395 | 0.33577 | 0 | 0 | 4 | K | 2 |  |  |  | ROZPOCET | 0 | 0 | 0 | 0 | 0 | 1 | 0 | 4
|  |  | "dle výkr.č. 05116-DSP-152 - základ akumul. nádrže" 234,43/1000 |  |  | 0.234 | [14 empty] | VV | 2 | 2 | True | 0 | ROZPOCET
|  |  | "dle výkr.č. 05116-DSP-153 - základ komína" 89,16/1000 |  |  | 0.089 | [14 empty] | VV | 2 | 2 | True | 0 | ROZPOCET
|  |  | Součet |  |  | 0.323 | [14 empty] | VV | 2 | 4 | True | 1 | ROZPOCET
53 | K | 278382751 | Základ pod stroje z ŽB do 100 m3 tř. C 25/30 složitosti I |  | m3 | 64.16 |  |  | 0 |  |  |  | základní | 1.415 | 90.7864 | 2.5156 | 161.4009 | 0 | 0 | 4 | K | 2 |  |  |  | ROZPOCET | 0 | 0 | 0 | 0 | 0 | 1 | 0 | 4
|  |  | "dle výkr.č. 05116-DSP-152 - základ akumul. nádrže" 3,85*3,85*(341,95-340,8)+3,85*1,15*(343,3-341,95)*2-3,85*0,135*0,16*2 |  |  | 28.834 | [14 empty] | VV | 2 | 2 | True | 0 | ROZPOCET
|  |  | "dle výkr.č. 05116-DSP-153 - základ komína" 4,7*4,7*1,4+2,0*2,0*1,1 |  |  | 35.326 | [14 empty] | VV | 2 | 2 | True | 0 | ROZPOCET
|  |  | Součet |  |  | 64.16 | [14 empty] | VV | 2 | 4 | True | 1 | ROZPOCET
| 3 - Svislé a kompletní konstrukce | [7 empty] | 0 | [5 empty] | 267.2489 |  | 69.8596 |  | 0 | 1 | D | 1 |  |  |  | ROZPOCET | [6 empty] | 0
54 | K | 310238411 | Zazdívka otvorů pl do 1 m2 ve zdivu nadzákladovém cihlami pálenými na MC |  | m3 | 2.187 |  |  | 0 |  |  |  | základní | 4.794 | 10.4845 | 1.8775 | 4.1061 | 0 | 0 | 4 | K | 2 |  |  |  | ROZPOCET | 0 | 0 | 0 | 0 | 0 | 1 | 0 | 4
|  |  | "dle výkr.č. 05116-DSP-154 - zazdívka elektroskříně" 0,75*0,5*0,2 |  |  | 0.075 | [14 empty] | VV | 2 | 2 | True | 0 | ROZPOCET
|  |  | "dle výkr.č. 05116-DSP-154 - práh v mč.02" 1,67*(0,1+0,15)*0,1 |  |  | 0.042 | [14 empty] | VV | 2 | 2 | True | 0 | ROZPOCET
|  |  | "dle výkr.č. 05116-DSP-155+156+168 - zazdívky skl.T2" ((0,88*2+0,48+0,26)*1,17)*0,14+(0,68+0,29+0,07)*1,17*(0,14+0,12) |  |  | 0.726 | [14 empty] | VV | 2 | 2 | True | 0 | ROZPOCET
|  |  | "dle výkr.č. 05116-DSP-155+156+168 - zazdívky skl.T2" (0,48+0,26+0,68+0,29+0,07)*1,36*0,3+0,88*1,17*0,3*2 |  |  | 1.344 | [14 empty] | VV | 2 | 2 | True | 0 | ROZPOCET
|  |  | Součet |  |  | 2.187 | [14 empty] | VV | 2 | 4 | True | 1 | ROZPOCET
55 | K | 310239411 | Zazdívka otvorů pl do 4 m2 ve zdivu nadzákladovém cihlami pálenými na MC |  | m3 | 6.044 |  |  | 0 |  |  |  | základní | 3.842 | 23.221 | 1.8775 | 11.3476 | 0 | 0 | 4 | K | 2 |  |  |  | ROZPOCET | 0 | 0 | 0 | 0 | 0 | 1 | 0 | 4
|  |  | "dle výkr.č. 05116-DSP-155+156+168 - zazdívky skl.T2" ((1,21+2,38*2+1,82+0,98+1,8)*1,17)*0,14 |  |  | 1.731 | [14 empty] | VV | 2 | 2 | True | 0 | ROZPOCET
|  |  | "dle výkr.č. 05116-DSP-155+156+168 - zazdívky skl.T2" (1,21+2,38*2+1,82+0,98+1,8)*1,36*0,3 |  |  | 4.313 | [14 empty] | VV | 2 | 2 | True | 0 | ROZPOCET
|  |  | Součet |  |  | 6.044 | [14 empty] | VV | 2 | 4 | True | 1 | ROZPOCET
56 | K | 311113131 | Nosná zeď tl 150 mm z hladkých tvárnic ztraceného bednění včetně výplně z betonu tř. C 16/20 |  | m2 | 16.744 |  |  | 0 |  |  |  | základní | 0.617 | 10.331 | 0.34662 | 5.8038 | 0 | 0 | 4 | K | 2 |  |  |  | ROZPOCET | 0 | 0 | 0 | 0 | 0 | 1 | 0 | 4
|  |  | "dle výkr.č. 05116-DSP-151 - kanál" | [17 empty] | VV | 2 | 1 | True | 0 | ROZPOCET
|  |  | (1,0*2+0,35*2+0,3*2+1,075*2+0,95*2+2,725)*1,45 |  |  | 14.609 | [14 empty] | VV | 2 | 2 | True | 0 | ROZPOCET
|  |  | 0,7*1,6+0,7*1,45 |  |  | 2.135 | [14 empty] | VV | 2 | 2 | True | 0 | ROZPOCET
|  |  | Součet |  |  | 16.744 | [14 empty] | VV | 2 | 4 | True | 1 | ROZPOCET
57 | K | 311238137 | Zdivo nosné vnitřní zvukově izolační z cihel děrovaných tl 300 mm pevnosti P 20 na MVC |  | m2 | 70.328 |  |  | 0 |  |  |  | základní | 1.04 | 73.1411 | 0.31977 | 22.4888 | 0 | 0 | 4 | K | 2 |  |  |  | ROZPOCET | 0 | 0 | 0 | 0 | 0 | 1 | 0 | 4
|  |  | Podrobný popis cihel viz. výkres č. 05116-DSP-154 | [17 empty] | P | 2
|  |  | "dle výkr.č. 05116-DSP-154+155" (0,15+5,4+7,03+1,24+2,55)*(5,1+0,15-0,25*2)-2,37*3,135 |  |  | 70.328 | [14 empty] | VV | 2 | 2 | True | 1 | ROZPOCET
58 | K | 312231129 | Zdivo výplňové z cihel dl 290 mm pevnosti P 20 až 25 na MC 15 |  | m3 | 4.762 |  |  | 0 |  |  |  | základní | 3.765 | 17.9289 | 1.8097 | 8.6179 | 0 | 0 | 4 | K | 2 |  |  |  | ROZPOCET | 0 | 0 | 0 | 0 | 0 | 1 | 0 | 4
|  |  | "dle výkr.č. 05116-DSP-154+168 - zazdívky skl.T2" (1,63*3,135+2,38*2,4)*(0,3+0,14) |  |  | 4.762 | [14 empty] | VV | 2 | 2 | True | 1 | ROZPOCET
59 | K | 317234410 | Vyzdívka mezi nosníky z cihel pálených na MC |  | m3 | 1.758 |  |  | 0 |  |  |  | základní | 6.77 | 11.9017 | 1.943 | 3.4158 | 0 | 0 | 4 | K | 2 |  |  |  | ROZPOCET | 0 | 0 | 0 | 0 | 0 | 1 | 0 | 4
|  |  | "dle výkr.č. 05116-DSP-154" 4,7*(0,55-0,09)*0,25+2,2*(0,4-0,066)*0,15+(0,9+1,0)*(0,45-0,066)*0,15 |  |  | 0.76 | [14 empty] | VV | 2 | 2 | True | 0 | ROZPOCET
|  |  | "dle výkr.č. 05116-DSP-155" (2,1+1,6+1,5+0,8+2,5+1,4+0,9+0,8+0,9)*(0,55-0,066)*0,15+0,9*2*(0,4-0,066)*0,15 |  |  | 0.998 | [14 empty] | VV | 2 | 2 | True | 0 | ROZPOCET
|  |  | Součet |  |  | 1.758 | [14 empty] | VV | 2 | 4 | True | 1 | ROZPOCET
60 | K | 317944321 | Válcované nosníky do č.12 dodatečně osazované do připravených otvorů |  | t | 0.06 |  |  | 0 |  |  |  | základní | 40.5 | 2.43 | 1.09 | 0.0654 | 0 | 0 | 4 | K | 2 |  |  |  | ROZPOCET | 0 | 0 | 0 | 0 | 0 | 1 | 0 | 4
|  |  | "dle výkr.č. 05116-DSP-154 - I 100" 13,34/1000 |  |  | 0.013 | [14 empty] | VV | 2 | 2 | True | 0 | ROZPOCET
|  |  | "dle výkr.č. 05116-DSP-154 - U 120" (34,84+12,06)/1000 |  |  | 0.047 | [14 empty] | VV | 2 | 2 | True | 0 | ROZPOCET
|  |  | Součet |  |  | 0.06 | [14 empty] | VV | 2 | 4 | True | 1 | ROZPOCET
61 | K | 317944323 | Válcované nosníky č.14 až 22 dodatečně osazované do připravených otvorů |  | t | 0.819 |  |  | 0 |  |  |  | základní | 36.9 | 30.2211 | 1.09 | 0.89271 | 0 | 0 | 4 | K | 2 |  |  |  | ROZPOCET | 0 | 0 | 0 | 0 | 0 | 1 | 0 | 4
|  |  | "dle výkr.č. 05116-DSP-154 - I 140" (94,38+90,09+68,64+64,35+107,25+193,05+42,9+60,06+98,64)/1000 |  |  | 0.819 | [14 empty] | VV | 2 | 2 | True | 1 | ROZPOCET
62 | K | 317944325 | Válcované nosníky č.24 a vyšší dodatečně osazované do připravených otvorů |  | t | 0.439 |  |  | 0 |  |  |  | základní | 34.5 | 15.1455 | 1.09 | 0.47851 | 0 | 0 | 4 | K | 2 |  |  |  | ROZPOCET | 0 | 0 | 0 | 0 | 0 | 1 | 0 | 4
|  |  | "dle výkr.č. 05116-DSP-154 - I 200" 438,51/1000 |  |  | 0.439 | [14 empty] | VV | 2 | 2 | True | 1 | ROZPOCET
63 | K | 342248131 | Příčky zvukově izolační z cihel děrovaných tl 115 mm pevnosti P10, P15 na MVC |  | m2 | 21.636 |  |  | 0 |  |  |  | základní | 0.616 | 13.3278 | 0.13415 | 2.9025 | 0 | 0 | 4 | K | 2 |  |  |  | ROZPOCET | 0 | 0 | 0 | 0 | 0 | 1 | 0 | 4
|  |  | Podrobný popis cihel viz. výkres č. 05116-DSP-154 | [17 empty] | P | 2
|  |  | "dle výkr.č. 05116-DSP-154 - mč.01+02+07" 0,96*2,2+3,0*(5,1+0,15)-0,6*0,61 |  |  | 17.496 | [14 empty] | VV | 2 | 2 | True | 0 | ROZPOCET
|  |  | "dle výkr.č. 05116-DSP-155 - mč.08a" 2,3*(5,1-3,3) |  |  | 4.14 | [14 empty] | VV | 2 | 2 | True | 0 | ROZPOCET
|  |  | Součet |  |  | 21.636 | [14 empty] | VV | 2 | 4 | True | 1 | ROZPOCET
64 | K | 346244381 | Plentování jednostranné v do 200 mm válcovaných nosníků cihlami |  | m2 | 5.312 |  |  | 0 |  |  |  | základní | 1.21 | 6.4275 | 0.17818 | 0.94649 | 0 | 0 | 4 | K | 2 |  |  |  | ROZPOCET | 0 | 0 | 0 | 0 | 0 | 1 | 0 | 4
|  |  | "dle výkr.č. 05116-DSP-154" (2,2+0,9+1,0)*2*0,14+0,8*2*0,1 |  |  | 1.308 | [14 empty] | VV | 2 | 2 | True | 0 | ROZPOCET
|  |  | "dle výkr.č. 05116-DSP-155" (2,1+1,6+1,5+0,8+2,5+0,9*2+1,4+0,9+0,8+0,9)*2*0,14 |  |  | 4.004 | [14 empty] | VV | 2 | 2 | True | 0 | ROZPOCET
|  |  | Součet |  |  | 5.312 | [14 empty] | VV | 2 | 4 | True | 1 | ROZPOCET
65 | K | 346244382 | Plentování jednostranné v do 300 mm válcovaných nosníků cihlami |  | m2 | 2.068 |  |  | 0 |  |  |  | základní | 1.13 | 2.3368 | 0.1733 | 0.35838 | 0 | 0 | 4 | K | 2 |  |  |  | ROZPOCET | 0 | 0 | 0 | 0 | 0 | 1 | 0 | 4
|  |  | "dle výkr.č. 05116-DSP-154" 4,7*2*0,22 |  |  | 2.068 | [14 empty] | VV | 2 | 2 | True | 1 | ROZPOCET
66 | K | 380321551 | Kompletní konstrukce ČOV, nádrží, vodojemů, žlabů nebo kanálů ze ŽB tř. C 20/25 tl 150 mm |  | m3 | 3.24 |  |  | 0 |  |  |  | základní | 2.377 | 7.7015 | 2.5298 | 8.1965 | 0 | 0 | 4 | K | 2 |  |  |  | ROZPOCET | 0 | 0 | 0 | 0 | 0 | 1 | 0 | 4
|  |  | "dle výkr.č. 05116-DSP-151" | [17 empty] | VV | 2 | 1 | True | 0 | ROZPOCET
|  |  | "dno kanálu" (1,15*0,9+3,85*1,55+1,075*0,9+2,425*0,95)*0,1 |  |  | 1.027 | [14 empty] | VV | 2 | 2 | True | 0 | ROZPOCET
|  |  | "stěny kanálu" (1,15+0,325+3,65+0,325+1,225)*2*1,09*0,1+(1,4*2+2,425*2-0,7)*1,09*0,1 |  |  | 2.213 | [14 empty] | VV | 2 | 2 | True | 0 | ROZPOCET
|  |  | Součet |  |  | 3.24 | [14 empty] | VV | 2 | 4 | True | 1 | ROZPOCET
67 | K | 380356231 | Bednění kompletních konstrukcí ČOV, nádrží nebo vodojemů neomítaných ploch rovinných zřízení |  | m2 | 21.473 |  |  | 0 |  |  |  | základní | 1.51 | 32.4242 | 0.00265 | 0.056903 | 0 | 0 | 4 | K | 2 |  |  |  | ROZPOCET | 0 | 0 | 0 | 0 | 0 | 1 | 0 | 4
|  |  | "dle výkr.č. 05116-DSP-151 - stěny kanálu" (7,325*2+0,325*4+2,225*2-0,7)*1,09 |  |  | 21.473 | [14 empty] | VV | 2 | 2 | True | 1 | ROZPOCET
68 | K | 380356232 | Bednění kompletních konstrukcí ČOV, nádrží nebo vodojemů neomítaných ploch rovinných odstranění |  | m2 | 21.473 |  |  | 0 |  |  |  | základní | 0.359 | 7.7088 | 0 | 0 | 0 | 0 | 4 | K | 2 |  |  |  | ROZPOCET | 0 | 0 | 0 | 0 | 0 | 1 | 0 | 4
|  |  | "viz. položka zřízení 380356231" 21,473 |  |  | 21.473 | [14 empty] | VV | 2 | 2 | True | 1 | ROZPOCET
69 | K | 380361011 | Výztuž kompletních konstrukcí ČOV, nádrží nebo vodojemů ze svařovaných sítí KARI |  | t | 0.173 |  |  | 0 |  |  |  | základní | 14.551 | 2.5173 | 1.0531 | 0.18218 | 0 | 0 | 4 | K | 2 |  |  |  | ROZPOCET | 0 | 0 | 0 | 0 | 0 | 1 | 0 | 4
|  |  | "dle výkr.č. 05116-DSP-151" | [17 empty] | VV | 2 | 1 | True | 0 | ROZPOCET
|  |  | "dno kanálu" (1,15*0,9+3,85*1,55+1,075*0,9+2,425*0,95)*4,44*1,2/1000 |  |  | 0.055 | [14 empty] | VV | 2 | 2 | True | 0 | ROZPOCET
|  |  | "stěny kanálu" ((1,15+0,325+3,65+0,325+1,225)*2*1,09+(1,4*2+2,425*2-0,7)*1,09)*4,44*1,2/1000 |  |  | 0.118 | [14 empty] | VV | 2 | 2 | True | 0 | ROZPOCET
|  |  | Součet |  |  | 0.173 | [14 empty] | VV | 2 | 4 | True | 1 | ROZPOCET
| 4 - Vodorovné konstrukce | [7 empty] | 0 | [5 empty] | 35.2768 |  | 12.4632 |  | 0 | 1 | D | 1 |  |  |  | ROZPOCET | [6 empty] | 0
70 | K | 411121221 | Montáž prefabrikovaných ŽB stropů ze stropních desek dl do 900 mm |  | kus | 8 |  |  | 0 |  |  |  | základní | 0.293 | 2.344 | 0.00229 | 0.01832 | 0 | 0 | 4 | K | 2 |  |  |  | ROZPOCET | 0 | 0 | 0 | 0 | 0 | 1 | 0 | 4
|  |  | "dle výkr.č. 05116-DSP-151 - zakrytí kanálu PZD" 8 |  |  | 8 | [14 empty] | VV | 2 | 2 | True | 1 | ROZPOCET
71 | M | 593412100 | deska stropní plná PZD 11/10 89x29x6,5 cm |  | kus | 8.08 |  |  | 0 |  |  |  | základní | 0 | 0 | 0.04 | 0.3232 | 0 | 0 | 8 | M | 2 |  |  |  | ROZPOCET | 0 | 0 | 0 | 0 | 0 | 1 | 0 | 4
|  |  | "viz. položka 411121221" 8*1,01 |  |  | 8.08 | [14 empty] | VV | 2 | 2 | True | 1 | ROZPOCET
72 | K | 411121232 | Montáž prefabrikovaných ŽB stropů ze stropních desek dl do 1800 mm |  | kus | 12 |  |  | 0 |  |  |  | základní | 0.353 | 4.236 | 0.00459 | 0.05508 | 0 | 0 | 4 | K | 2 |  |  |  | ROZPOCET | 0 | 0 | 0 | 0 | 0 | 1 | 0 | 4
|  |  | "dle výkr.č. 05116-DSP-151 - zakrytí kanálu PZD" 12 |  |  | 12 | [14 empty] | VV | 2 | 2 | True | 1 | ROZPOCET
73 | M | 593412200 | deska stropní plná PZD 7/10 180x30x9 cm |  | kus | 12.12 |  |  | 0 |  |  |  | základní | 0 | 0 | 0.117 | 1.418 | 0 | 0 | 8 | M | 2 |  |  |  | ROZPOCET | 0 | 0 | 0 | 0 | 0 | 1 | 0 | 4
|  |  | "viz. položka 411121232" 12*1,01 |  |  | 12.12 | [14 empty] | VV | 2 | 2 | True | 1 | ROZPOCET
74 | K | 417321414 | Ztužující pásy a věnce ze ŽB tř. C 20/25 |  | m3 | 2.476 |  |  | 0 |  |  |  | základní | 1.448 | 3.5852 | 2.4534 | 6.0746 | 0 | 0 | 4 | K | 2 |  |  |  | ROZPOCET | 0 | 0 | 0 | 0 | 0 | 1 | 0 | 4
|  |  | "dle výkr.č. 05116-DSP-154 - věnec V1-1" 16,5*0,3*0,25 |  |  | 1.238 | [14 empty] | VV | 2 | 2 | True | 0 | ROZPOCET
|  |  | "dle výkr.č. 05116-DSP-154 - věnec V2-1" 16,5*0,3*0,25 |  |  | 1.238 | [14 empty] | VV | 2 | 2 | True | 0 | ROZPOCET
|  |  | Součet |  |  | 2.476 | [14 empty] | VV | 2 | 4 | True | 1 | ROZPOCET
75 | K | 417351115 | Zřízení bednění ztužujících věnců |  | m2 | 17.211 |  |  | 0 |  |  |  | základní | 0.681 | 11.7207 | 0.00519 | 0.089325 | 0 | 0 | 4 | K | 2 |  |  |  | ROZPOCET | 0 | 0 | 0 | 0 | 0 | 1 | 0 | 4
|  |  | "dle výkr.č. 05116-DSP-154 - věnec V1-1" 16,5*0,25*2+2,37*0,3 |  |  | 8.961 | [14 empty] | VV | 2 | 2 | True | 0 | ROZPOCET
|  |  | "dle výkr.č. 05116-DSP-154 - věnec V1-1" 16,5*0,25*2 |  |  | 8.25 | [14 empty] | VV | 2 | 2 | True | 0 | ROZPOCET
|  |  | Součet |  |  | 17.211 | [14 empty] | VV | 2 | 4 | True | 1 | ROZPOCET
76 | K | 417351116 | Odstranění bednění ztužujících věnců |  | m2 | 17.211 |  |  | 0 |  |  |  | základní | 0.24 | 4.1306 | 0 | 0 | 0 | 0 | 4 | K | 2 |  |  |  | ROZPOCET | 0 | 0 | 0 | 0 | 0 | 1 | 0 | 4
|  |  | "viz. položka 417351115" 17,211 |  |  | 17.211 | [14 empty] | VV | 2 | 2 | True | 1 | ROZPOCET
77 | K | 417361221 | Výztuž ztužujících pásů a věnců betonářskou ocelí 10 216 |  | t | 0.028 |  |  | 0 |  |  |  | základní | 39 | 1.092 | 1.0516 | 0.029444 | 0 | 0 | 4 | K | 2 |  |  |  | ROZPOCET | 0 | 0 | 0 | 0 | 0 | 1 | 0 | 4
|  |  | "dle výkr.č. 05116-DSP-154 - věnec V1-1 + V2-1" 27,972/1000 |  |  | 0.028 | [14 empty] | VV | 2 | 2 | True | 1 | ROZPOCET
78 | K | 417361821 | Výztuž ztužujících pásů a věnců betonářskou ocelí 10 505 |  | t | 0.137 |  |  | 0 |  |  |  | základní | 37.704 | 5.1654 | 1.0526 | 0.1442 | 0 | 0 | 4 | K | 2 |  |  |  | ROZPOCET | 0 | 0 | 0 | 0 | 0 | 1 | 0 | 4
|  |  | "dle výkr.č. 05116-DSP-154 - věnec V1-1 + V2-1" 136,9296/1000 |  |  | 0.137 | [14 empty] | VV | 2 | 2 | True | 1 | ROZPOCET
79 | K | 451573111 | Lože pod potrubí otevřený výkop z písku a štěrkopísku |  | m3 | 2.28 |  |  | 0 |  |  |  | základní | 1.317 | 3.0028 | 1.8908 | 4.311 | 0 | 0 | 4 | K | 2 |  |  |  | ROZPOCET | 0 | 0 | 0 | 0 | 0 | 1 | 0 | 4
|  |  | "dle výkr.č. 05116-DSP-175" 76,0*0,3*0,1 |  |  | 2.28 | [14 empty] | VV | 2 | 2 | True | 1 | ROZPOCET
| 5 - Komunikace pozemní | [7 empty] | 0 | [5 empty] | 26.7925 |  | 11.676 |  | 0 | 1 | D | 1 |  |  |  | ROZPOCET | [6 empty] | 0
80 | K | 564851115 | Podklad ze štěrkodrtě ŠD tl 190 mm |  | m2 | 15.32 |  |  | 0 |  |  |  | základní | 0.029 | 0.44428 | 0 | 0 | 0 | 0 | 4 | K | 2 |  |  |  | ROZPOCET | 0 | 0 | 0 | 0 | 0 | 1 | 0 | 4
|  |  | "dle výkr.č. 05116-DSP-101+111+121 - zpětné doplnění B43" 12,0+(2,2+2,4+2,0)*0,2 |  |  | 13.32 | [14 empty] | VV | 2 | 2 | True | 0 | ROZPOCET
|  |  | "dle výkr.č. 05116-DSP-101+111+121 - zpětné doplnění B44" 2,0 |  |  | 2 | [14 empty] | VV | 2 | 2 | True | 0 | ROZPOCET
|  |  | Součet |  |  | 15.32 | [14 empty] | VV | 2 | 4 | True | 1 | ROZPOCET
81 | K | 564871111 | Podklad ze štěrkodrtě ŠD tl 250 mm |  | m2 | 19.4 |  |  | 0 |  |  |  | základní | 0.031 | 0.6014 | 0 | 0 | 0 | 0 | 4 | K | 2 |  |  |  | ROZPOCET | 0 | 0 | 0 | 0 | 0 | 1 | 0 | 4
|  |  | "dle výkr.č. 05116-DSP-101+111+121 - zpětné doplnění B42" 3,0*(0,6-0,3) |  |  | 0.9 | [14 empty] | VV | 2 | 2 | True | 0 | ROZPOCET
|  |  | "dle výkr.č. 05116-DSP-101+111+121 - zpětné doplnění B44" 6,5 |  |  | 6.5 | [14 empty] | VV | 2 | 2 | True | 0 | ROZPOCET
|  |  | "dle výkr.č. 05116-DSP-101+180 - nový chodník" 12,0 |  |  | 12 | [14 empty] | VV | 2 | 2 | True | 0 | ROZPOCET
|  |  | Součet |  |  | 19.4 | [14 empty] | VV | 2 | 4 | True | 1 | ROZPOCET
82 | K | 565145111 | Asfaltový beton vrstva podkladní ACP 16 (obalované kamenivo OKS) tl 60 mm š do 3 m |  | m2 | 14 |  |  | 0 |  |  |  | základní | 0.056 | 0.784 | 0 | 0 | 0 | 0 | 4 | K | 2 |  |  |  | ROZPOCET | 0 | 0 | 0 | 0 | 0 | 1 | 0 | 4
|  |  | "viz. položka kamenivo zp. cementem 567122114" 14,0 |  |  | 14 | [14 empty] | VV | 2 | 2 | True | 1 | ROZPOCET
83 | K | 567122114 | Podklad ze směsi stmelené cementem SC C 8/10 (KSC I) tl 150 mm |  | m2 | 14 |  |  | 0 |  |  |  | základní | 0.027 | 0.378 | 0 | 0 | 0 | 0 | 4 | K | 2 |  |  |  | ROZPOCET | 0 | 0 | 0 | 0 | 0 | 1 | 0 | 4
|  |  | "dle výkr.č. 05116-DSP-101+111+121 - zpětné doplnění B43" 12,0 |  |  | 12 | [14 empty] | VV | 2 | 2 | True | 0 | ROZPOCET
|  |  | "dle výkr.č. 05116-DSP-101+111+121 - zpětné doplnění B44" 2,0 |  |  | 2 | [14 empty] | VV | 2 | 2 | True | 0 | ROZPOCET
|  |  | Součet |  |  | 14 | [14 empty] | VV | 2 | 4 | True | 1 | ROZPOCET
84 | K | 573231111 | Postřik živičný spojovací ze silniční emulze v množství do 0,7 kg/m2 |  | m2 | 28 |  |  | 0 |  |  |  | základní | 0.002 | 0.056 | 0.00071 | 0.01988 | 0 | 0 | 4 | K | 2 |  |  |  | ROZPOCET | 0 | 0 | 0 | 0 | 0 | 1 | 0 | 4
|  |  | "viz. položka kamenivo zp. cementem 567122114" 14,0*2 |  |  | 28 | [14 empty] | VV | 2 | 2 | True | 1 | ROZPOCET
85 | K | 576133211 | Asfaltový koberec mastixový SMA 11 (AKMS) tl 40 mm š do 3 m |  | m2 | 14 |  |  | 0 |  |  |  | základní | 0.048 | 0.672 | 0 | 0 | 0 | 0 | 4 | K | 2 |  |  |  | ROZPOCET | 0 | 0 | 0 | 0 | 0 | 1 | 0 | 4
|  |  | Přesné označení vrchního krycího koberce viz. výkres č.05116-DSP-180 | [17 empty] | P | 2
|  |  | "viz. položka kamenivo zp. cementem 567122114" 14,0 |  |  | 14 | [14 empty] | VV | 2 | 2 | True | 1 | ROZPOCET
86 | K | 577155132 | Asfaltový beton vrstva ložní ACL 16 (ABH) tl 60 mm š do 3 m z modifikovaného asfaltu |  | m2 | 14 |  |  | 0 |  |  |  | základní | 0.08 | 1.12 | 0 | 0 | 0 | 0 | 4 | K | 2 |  |  |  | ROZPOCET | 0 | 0 | 0 | 0 | 0 | 1 | 0 | 4
|  |  | "viz. položka kamenivo zp. cementem 567122114" 14,0 |  |  | 14 | [14 empty] | VV | 2 | 2 | True | 1 | ROZPOCET
87 | K | 596211210 | Kladení zámkové dlažby komunikací pro pěší tl 80 mm skupiny A pl do 50 m2 |  | m2 | 12 |  |  | 0 |  |  |  | základní | 0.784 | 9.408 | 0.08565 | 1.0278 | 0 | 0 | 4 | K | 2 |  |  |  | ROZPOCET | 0 | 0 | 0 | 0 | 0 | 1 | 0 | 4
|  |  | "dle výkr.č. 05116-DSP-101+180 - nový chodník" 12,0 |  |  | 12 | [14 empty] | VV | 2 | 2 | True | 1 | ROZPOCET
88 | M | 592450070 | dlažba zámková tl.8 cm přírodní |  | m2 | 12.36 |  |  | 0 |  |  |  | základní | 0 | 0 | 0.18 | 2.2248 | 0 | 0 | 8 | M | 2 |  |  |  | ROZPOCET | 0 | 0 | 0 | 0 | 0 | 1 | 0 | 4
|  |  | spotřeba: 36 kus/m2 | [17 empty] | P | 2
|  |  | "viz. položka 596211210" 12,0*1,03 |  |  | 12.36 | [14 empty] | VV | 2 | 2 | True | 1 | ROZPOCET
89 | K | 596811120 | Kladení betonové dlažby komunikací pro pěší do lože z kameniva vel do 0,09 m2 plochy do 50 m2 |  | m2 | 7.4 |  |  | 0 |  |  |  | základní | 0.777 | 5.7498 | 0.101 | 0.7474 | 0 | 0 | 4 | K | 2 |  |  |  | ROZPOCET | 0 | 0 | 0 | 0 | 0 | 1 | 0 | 4
|  |  | "dle výkr.č. 05116-DSP-101+111+121 - zpětné doplnění B42" 3,0*(0,6-0,3) |  |  | 0.9 | [14 empty] | VV | 2 | 2 | True | 0 | ROZPOCET
|  |  | "dle výkr.č. 05116-DSP-101+111+121 - zpětné doplnění B44" 6,5 |  |  | 6.5 | [14 empty] | VV | 2 | 2 | True | 0 | ROZPOCET
|  |  | Součet |  |  | 7.4 | [14 empty] | VV | 2 | 4 | True | 1 | ROZPOCET
90 | M | 592457000 | dlažba betonová plošná hladká 30x30x4,5 cm šedá |  | m2 | 7.622 |  |  | 0 |  |  |  | základní | 0 | 0 | 0.097 | 0.73933 | 0 | 0 | 8 | M | 2 |  |  |  | ROZPOCET | 0 | 0 | 0 | 0 | 0 | 1 | 0 | 4
|  |  | Spotřeba: 11,11 kus/m2 | [17 empty] | P | 2
|  |  | "viz. položka 596811120" 7,4*1,03 |  |  | 7.622 | [14 empty] | VV | 2 | 2 | True | 1 | ROZPOCET
91 | K | 915491211 | Osazení vodícího proužku z betonových desek do betonového lože tl do 100 mm š proužku 250 mm |  | m | 2 |  |  | 0 |  |  |  | základní | 0.136 | 0.272 | 0.08088 | 0.16176 | 0 | 0 | 4 | K | 2 |  |  |  | ROZPOCET | 0 | 0 | 0 | 0 | 0 | 1 | 0 | 4
|  |  | Třída betonu specifikována ve výkr. č. 05116-DSP-180 | [17 empty] | P | 2
|  |  | "dle výkr.č. 05116-DSP-101+111+121 - zpětné doplnění B44" 2,0 |  |  | 2 | [14 empty] | VV | 2 | 2 | True | 1 | ROZPOCET
92 | M | 592185650 | krajník silniční betonový 50x25x10 cm |  | kus | 5 |  |  | 0 |  |  |  | základní | 0 | 0 | 0.028 | 0.14 | 0 | 0 | 8 | M | 2 |  |  |  | ROZPOCET | 0 | 0 | 0 | 0 | 0 | 1 | 0 | 4
|  |  | "viz. položka 915491211" 2,0/0,5*1,01+0,96 |  |  | 5 | [14 empty] | VV | 2 | 2 | True | 1 | ROZPOCET
93 | K | 916131213 | Osazení silničního obrubníku betonového stojatého s boční opěrou do lože z betonu prostého |  | m | 22.25 |  |  | 0 |  |  |  | základní | 0.268 | 5.963 | 0.1554 | 3.4577 | 0 | 0 | 4 | K | 2 |  |  |  | ROZPOCET | 0 | 0 | 0 | 0 | 0 | 1 | 0 | 4
|  |  | Třída betonu specifikována ve výkr. č. 05116-DSP-180 | [17 empty] | P | 2
|  |  | "dle výkr.č. 05116-DSP-101+111+121 - zpětné doplnění B44" 2,0 |  |  | 2 | [14 empty] | VV | 2 | 2 | True | 0 | ROZPOCET
|  |  | "dle výkr.č. 05116-DSP-101+111+121 - kolem kačírku" 6,0+7,65+2,2+2,4+2,0 |  |  | 20.25 | [14 empty] | VV | 2 | 2 | True | 0 | ROZPOCET
|  |  | Součet |  |  | 22.25 | [14 empty] | VV | 2 | 4 | True | 1 | ROZPOCET
94 | M | 592174650 | obrubník betonový silniční standard 100x15x25 cm |  | kus | 23 |  |  | 0 |  |  |  | základní | 0 | 0 | 0.0821 | 1.8883 | 0 | 0 | 8 | M | 2 |  |  |  | ROZPOCET | 0 | 0 | 0 | 0 | 0 | 1 | 0 | 4
|  |  | "viz. položka 916131213" 22,25*1,01+0,527 |  |  | 23 | [14 empty] | VV | 2 | 2 | True | 1 | ROZPOCET
95 | K | 916331112 | Osazení zahradního obrubníku betonového do lože z betonu s boční opěrou |  | m | 9.6 |  |  | 0 |  |  |  | základní | 0.14 | 1.344 | 0.10095 | 0.96912 | 0 | 0 | 4 | K | 2 |  |  |  | ROZPOCET | 0 | 0 | 0 | 0 | 0 | 1 | 0 | 4
|  |  | Třída betonu specifikována ve výkr. č. 05116-DSP-180 | [17 empty] | P | 2
|  |  | "dle výkr.č. 05116-DSP-101+180 - nový chodník" 4,8*2 |  |  | 9.6 | [14 empty] | VV | 2 | 2 | True | 1 | ROZPOCET
96 | M | 592172100 | obrubník betonový zahradní šedý 100 x 5 x 25 cm |  | kus | 10 |  |  | 0 |  |  |  | základní | 0 | 0 | 0.03 | 0.3 | 0 | 0 | 8 | M | 2 |  |  |  | ROZPOCET | 0 | 0 | 0 | 0 | 0 | 1 | 0 | 4
|  |  | "viz. položka 916331112" 9,6*1,01+0,304 |  |  | 10 | [14 empty] | VV | 2 | 2 | True | 1 | ROZPOCET
| 5B - Komunikace - bourání | [7 empty] | 0 | [5 empty] | 39.6769 |  | 0 |  | 54.0969 | 1 | D | 1 |  |  |  | ROZPOCET | [6 empty] | 0
97 | K | 113106121 | Rozebrání dlažeb komunikací pro pěší z betonových nebo kamenných dlaždic |  | m2 | 9.98 |  |  | 0 |  |  |  | základní | 0.16 | 1.5968 | 0 | 0 | 0.255 | 2.5449 | 4 | K | 2 |  |  |  | ROZPOCET | 0 | 0 | 0 | 0 | 0 | 1 | 0 | 4
|  |  | "dle výkr.č. 05116-DSP-121 a 111 - B42" 3,0*0,6 |  |  | 1.8 | [14 empty] | VV | 2 | 2 | True | 0 | ROZPOCET
|  |  | "dle výkr.č. 05116-DSP-121 a 111 - B44" 6,5 |  |  | 6.5 | [14 empty] | VV | 2 | 2 | True | 0 | ROZPOCET
|  |  | "dle výkr.č. 05116-DSP-101 - v místě nového chodníku" 2,8*0,6 |  |  | 1.68 | [14 empty] | VV | 2 | 2 | True | 0 | ROZPOCET
|  |  | Součet |  |  | 9.98 | [14 empty] | VV | 2 | 4 | True | 1 | ROZPOCET
98 | K | 113107123 | Odstranění podkladu pl do 50 m2 z kameniva drceného tl 300 mm |  | m2 | 9.98 |  |  | 0 |  |  |  | základní | 1.158 | 11.5568 | 0 | 0 | 0.4 | 3.992 | 4 | K | 2 |  |  |  | ROZPOCET | 0 | 0 | 0 | 0 | 0 | 1 | 0 | 4
|  |  | "pod dlažbou tl.250mm viz. rozebrání dlažeb - položka 113106121" 9,98 |  |  | 9.98 | [14 empty] | VV | 2 | 2 | True | 1 | ROZPOCET
99 | K | 113107164 | Odstranění podkladu pl přes 50 do 200 m2 z kameniva drceného tl 400 mm |  | m2 | 58 |  |  | 0 |  |  |  | základní | 0.201 | 11.658 | 0 | 0 | 0.56 | 32.48 | 4 | K | 2 |  |  |  | ROZPOCET | 0 | 0 | 0 | 0 | 0 | 1 | 0 | 4
|  |  | "pod asfaltem tl.400mm - viz. položka 113107182" 58,0 |  |  | 58 | [14 empty] | VV | 2 | 2 | True | 1 | ROZPOCET
100 | K | 113107182 | Odstranění podkladu pl přes 50 do 200 m2 živičných tl 100 mm |  | m2 | 60 |  |  | 0 |  |  |  | základní | 0.108 | 6.48 | 0 | 0 | 0.181 | 10.86 | 4 | K | 2 |  |  |  | ROZPOCET | 0 | 0 | 0 | 0 | 0 | 1 | 0 | 4
|  |  | "dle výkr.č. 05116-DSP-121 a 111 - B43" 58,0 |  |  | 58 | [14 empty] | VV | 2 | 2 | True | 0 | ROZPOCET
|  |  | "dle výkr.č. 05116-DSP-121 a 111 - B44" 2,0 |  |  | 2 | [14 empty] | VV | 2 | 2 | True | 0 | ROZPOCET
|  |  | Součet |  |  | 60 | [14 empty] | VV | 2 | 4 | True | 1 | ROZPOCET
101 | K | 113202111 | Vytrhání obrub krajníků obrubníků stojatých |  | m | 20 |  |  | 0 |  |  |  | základní | 0.133 | 2.66 | 0 | 0 | 0.205 | 4.1 | 4 | K | 2 |  |  |  | ROZPOCET | 0 | 0 | 0 | 0 | 0 | 1 | 0 | 4
|  |  | "obrubníky" | [17 empty] | VV | 2 | 1 | True | 0 | ROZPOCET
|  |  | "dle výkr.č. 05116-DSP-121 a 111 - B43" 5,0 |  |  | 5 | [14 empty] | VV | 2 | 2 | True | 0 | ROZPOCET
|  |  | "dle výkr.č. 05116-DSP-121 a 111 - B44" 2,0 |  |  | 2 | [14 empty] | VV | 2 | 2 | True | 0 | ROZPOCET
|  |  | "dle výkr.č. 05116-DSP-121 a 111 - B52" 11,0 |  |  | 11 | [14 empty] | VV | 2 | 2 | True | 0 | ROZPOCET
|  |  | Mezisoučet |  |  | 18 | [14 empty] | VV | 2 | 3 | True | 0 | ROZPOCET
|  |  | "krajníky" | [17 empty] | VV | 2 | 1 | True | 0 | ROZPOCET
|  |  | "dle výkr.č. 05116-DSP-121 a 111 - B44" 2,0 |  |  | 2 | [14 empty] | VV | 2 | 2 | True | 0 | ROZPOCET
|  |  | Součet |  |  | 20 | [14 empty] | VV | 2 | 4 | True | 1 | ROZPOCET
102 | K | 113204111 | Vytrhání obrub záhonových |  | m | 3 |  |  | 0 |  |  |  | základní | 0.095 | 0.285 | 0 | 0 | 0.04 | 0.12 | 4 | K | 2 |  |  |  | ROZPOCET | 0 | 0 | 0 | 0 | 0 | 1 | 0 | 4
|  |  | "dle výkr.č. 05116-DSP-101 - v místě nového chodníku" 3,0 |  |  | 3 | [14 empty] | VV | 2 | 2 | True | 1 | ROZPOCET
103 | K | 919735112 | Řezání stávajícího živičného krytu hl do 100 mm |  | m | 8.85 |  |  | 0 |  |  |  | základní | 0.196 | 1.7346 | 0 | 0 | 0 | 0 | 4 | K | 2 |  |  |  | ROZPOCET | 0 | 0 | 0 | 0 | 0 | 1 | 0 | 4
|  |  | "dle výkr.č. 05116-DSP-121 a 111 - B43" 6,0 |  |  | 6 | [14 empty] | VV | 2 | 2 | True | 0 | ROZPOCET
|  |  | "dle výkr.č. 05116-DSP-121 a 111 - B44" 1,6+1,25 |  |  | 2.85 | [14 empty] | VV | 2 | 2 | True | 0 | ROZPOCET
|  |  | Součet |  |  | 8.85 | [14 empty] | VV | 2 | 4 | True | 1 | ROZPOCET
104 | K | 997221551 | Vodorovná doprava suti ze sypkých materiálů do 1 km |  | t | 47.332 |  |  | 0 |  |  |  | základní | 0.03 | 1.42 | 0 | 0 | 0 | 0 | 4 | K | 2 |  |  |  | ROZPOCET | 0 | 0 | 0 | 0 | 0 | 1 | 0 | 4
|  |  | "kamenivo" 3,992+32,48 |  |  | 36.472 | [14 empty] | VV | 2 | 2 | True | 0 | ROZPOCET
|  |  | "živice" 10,86 |  |  | 10.86 | [14 empty] | VV | 2 | 2 | True | 0 | ROZPOCET
|  |  | Součet |  |  | 47.332 | [14 empty] | VV | 2 | 4 | True | 1 | ROZPOCET
105 | K | 997221559 | Příplatek ZKD 1 km u vodorovné dopravy suti ze sypkých materiálů |  | t | 851.976 |  |  | 0 |  |  |  | základní | 0.002 | 1.704 | 0 | 0 | 0 | 0 | 4 | K | 2 |  |  |  | ROZPOCET | 0 | 0 | 0 | 0 | 0 | 1 | 0 | 4
|  |  | "viz. položka 997221551" 47,332*(19-1) |  |  | 851.976 | [14 empty] | VV | 2 | 2 | True | 1 | ROZPOCET
106 | K | 997221561 | Vodorovná doprava suti z kusových materiálů do 1 km |  | t | 6.765 |  |  | 0 |  |  |  | základní | 0.032 | 0.21648 | 0 | 0 | 0 | 0 | 4 | K | 2 |  |  |  | ROZPOCET | 0 | 0 | 0 | 0 | 0 | 1 | 0 | 4
|  |  | "dlažba" 2,545 |  |  | 2.545 | [14 empty] | VV | 2 | 2 | True | 0 | ROZPOCET
|  |  | "obrubníky a krajníky" 4,1 |  |  | 4.1 | [14 empty] | VV | 2 | 2 | True | 0 | ROZPOCET
|  |  | "obrubníky záhon." 0,12 |  |  | 0.12 | [14 empty] | VV | 2 | 2 | True | 0 | ROZPOCET
|  |  | Součet |  |  | 6.765 | [14 empty] | VV | 2 | 4 | True | 1 | ROZPOCET
107 | K | 997221569 | Příplatek ZKD 1 km u vodorovné dopravy suti z kusových materiálů |  | t | 121.77 |  |  | 0 |  |  |  | základní | 0.003 | 0.36531 | 0 | 0 | 0 | 0 | 4 | K | 2 |  |  |  | ROZPOCET | 0 | 0 | 0 | 0 | 0 | 1 | 0 | 4
|  |  | "viz. položka 997221561" 6,765*(19-1) |  |  | 121.77 | [14 empty] | VV | 2 | 2 | True | 1 | ROZPOCET
108 | K | 997221815 | Poplatek za uložení betonového odpadu na skládce (skládkovné) |  | t | 6.765 |  |  | 0 |  |  |  | základní | 0 | 0 | 0 | 0 | 0 | 0 | 4 | K | 2 |  |  |  | ROZPOCET | 0 | 0 | 0 | 0 | 0 | 1 | 0 | 4
|  |  | "viz. položka 997221561" 6,765 |  |  | 6.765 | [14 empty] | VV | 2 | 2 | True | 1 | ROZPOCET
109 | K | 997221845 | Poplatek za uložení odpadu z asfaltových povrchů na skládce (skládkovné) |  | t | 10.86 |  |  | 0 |  |  |  | základní | 0 | 0 | 0 | 0 | 0 | 0 | 4 | K | 2 |  |  |  | ROZPOCET | 0 | 0 | 0 | 0 | 0 | 1 | 0 | 4
|  |  | "viz. položka 997221551" 10,86 |  |  | 10.86 | [14 empty] | VV | 2 | 2 | True | 1 | ROZPOCET
110 | K | 997221855 | Poplatek za uložení odpadu z kameniva na skládce (skládkovné) |  | t | 36.472 |  |  | 0 |  |  |  | základní | 0 | 0 | 0 | 0 | 0 | 0 | 4 | K | 2 |  |  |  | ROZPOCET | 0 | 0 | 0 | 0 | 0 | 1 | 0 | 4
|  |  | "viz. položka 997221551" 36,472 |  |  | 36.472 | [14 empty] | VV | 2 | 2 | True | 1 | ROZPOCET
| 6 - Úpravy povrchů, podlahy a osazování výplní | [7 empty] | 0 | [5 empty] | 829.6389 |  | 115.5672 |  | 0 | 1 | D | 1 |  |  |  | ROZPOCET | [6 empty] | 0
111 | K | 611325422 | Oprava vnitřní vápenocementové štukové omítky stropů v rozsahu plochy do 30% |  | m2 | 230.268 |  |  | 0 |  |  |  | základní | 0.439 | 101.0877 | 0.017 | 3.9146 | 0 | 0 | 4 | K | 2 |  |  |  | ROZPOCET | 0 | 0 | 0 | 0 | 0 | 1 | 0 | 4
|  |  | "dle výkr.č. 05116-DSP-154 + 168 - mč.01" 5,37*(1,17+0,26+2,07) |  |  | 18.795 | [14 empty] | VV | 2 | 2 | True | 0 | ROZPOCET
|  |  | "dle výkr.č. 05116-DSP-154 + 168 - mč.02" 2,918*3,0 |  |  | 8.754 | [14 empty] | VV | 2 | 2 | True | 0 | ROZPOCET
|  |  | "dle výkr.č. 05116-DSP-154 + 168 - mč.03" 1,94*2,07 |  |  | 4.016 | [14 empty] | VV | 2 | 2 | True | 0 | ROZPOCET
|  |  | "dle výkr.č. 05116-DSP-154 + 168 - mč.04" 1,27*2,07 |  |  | 2.629 | [14 empty] | VV | 2 | 2 | True | 0 | ROZPOCET
|  |  | "dle výkr.č. 05116-DSP-154 + 168 - mč.05" 2,2*0,9 |  |  | 1.98 | [14 empty] | VV | 2 | 2 | True | 0 | ROZPOCET
|  |  | "dle výkr.č. 05116-DSP-154 + 168 - mč.06" 1,0*1,07+1,1*1,07+0,75*0,1 |  |  | 2.322 | [14 empty] | VV | 2 | 2 | True | 0 | ROZPOCET
|  |  | "dle výkr.č. 05116-DSP-154 + 168 - mč.07" 2,338*3,0 |  |  | 7.014 | [14 empty] | VV | 2 | 2 | True | 0 | ROZPOCET
|  |  | "dle výkr.č. 05116-DSP-154 + 168 - mč.08a" 10,2*5,4+3,17*1,24 |  |  | 59.011 | [14 empty] | VV | 2 | 2 | True | 0 | ROZPOCET
|  |  | "dle výkr.č. 05116-DSP-154 + 168 - mč.08b" 10,77*1,24+13,18*6,91+3,74*5,7 |  |  | 125.747 | [14 empty] | VV | 2 | 2 | True | 0 | ROZPOCET
|  |  | Součet |  |  | 230.268 | [14 empty] | VV | 2 | 4 | True | 1 | ROZPOCET
112 | K | 612321111 | Vápenocementová omítka hrubá jednovrstvá zatřená vnitřních stěn nanášená ručně |  | m2 | 7.58 |  |  | 0 |  |  |  | základní | 0.35 | 2.653 | 0.01575 | 0.11939 | 0 | 0 | 4 | K | 2 |  |  |  | ROZPOCET | 0 | 0 | 0 | 0 | 0 | 1 | 0 | 4
|  |  | "dle výkr.č. 05116-DSP-154- mč.06 - po otlučených obkladech" (1,1+1,07)*2*2,0-(0,75*2,0)+2,0*0,1*2 |  |  | 7.58 | [14 empty] | VV | 2 | 2 | True | 1 | ROZPOCET
113 | K | 612321141 | Vápenocementová omítka štuková dvouvrstvá vnitřních stěn nanášená ručně |  | m2 | 244.075 |  |  | 0 |  |  |  | základní | 0.47 | 114.7152 | 0.01838 | 4.4861 | 0 | 0 | 4 | K | 2 |  |  |  | ROZPOCET | 0 | 0 | 0 | 0 | 0 | 1 | 0 | 4
|  |  | "dle výkr.č. 05116-DSP-154+155+168 - mč.08a nové zdivo" (5,4+10,2-0,9+1,24)*5,1-2,37*3,135+(2,37+3,135*2)*0,1 |  |  | 74.728 | [14 empty] | VV | 2 | 2 | True | 0 | ROZPOCET
|  |  | "dle výkr.č. 05116-DSP-154+155+168 - mč.08a zazdívky" 1,63*3,135+(1,21+2,38*2)*1,36+2,3*(5,1-3,3) |  |  | 17.369 | [14 empty] | VV | 2 | 2 | True | 0 | ROZPOCET
|  |  | "dle výkr.č. 05116-DSP-154+155+168 - mč.08b nové zdivo" (5,7+7,03+1,24+2,4)*5,1-2,37*3,135+(2,37+3,135*2)*0,1 |  |  | 76.921 | [14 empty] | VV | 2 | 2 | True | 0 | ROZPOCET
|  |  | "dle výkr.č. 05116-DSP-154+155+168 - mč.08b zazdívky" 2,38*2,4+3,74*1,36+10,0*1,36 |  |  | 24.398 | [14 empty] | VV | 2 | 2 | True | 0 | ROZPOCET
|  |  | "odpočet otvorů mč.08b" -(1,6*1,1+1,1*1,1+0,6*0,96+0,32*0,71+0,56*0,69+1,1*0,7)+(1,6+1,1*5+0,6*8+0,46*4+1,1*2+0,7*2)*0,55 |  |  | 4.607 | [14 empty] | VV | 2 | 2 | True | 0 | ROZPOCET
|  |  | "dle výkr.č. 05116-DSP-154+155+168 - mč.01 zazdívky" 1,0*2,2+2,3*(5,1-3,3)+4,5*1,6-2,0*1,35+(2,0+1,35*2)*0,55 |  |  | 13.425 | [14 empty] | VV | 2 | 2 | True | 0 | ROZPOCET
|  |  | "dle výkr.č. 05116-DSP-154+155+168 - mč.02 zazdívky" 3,0*5,1-0,6*0,61+(0,6+0,61)*2*0,115+0,6*2,2+1,67*0,1*3 |  |  | 17.033 | [14 empty] | VV | 2 | 2 | True | 0 | ROZPOCET
|  |  | "dle výkr.č. 05116-DSP-154+155+168 - mč.07 zazdívky" 3,0*5,1-0,6*0,61+0,3*2,2 |  |  | 15.594 | [14 empty] | VV | 2 | 2 | True | 0 | ROZPOCET
|  |  | Součet |  |  | 244.075 | [14 empty] | VV | 2 | 4 | True | 1 | ROZPOCET
114 | K | 612321191 | Příplatek k vápenocementové omítce vnitřních stěn za každých dalších 5 mm tloušťky ručně |  | m2 | 244.075 |  |  | 0 |  |  |  | základní | 0.09 | 21.9667 | 0.0079 | 1.9282 | 0 | 0 | 4 | K | 2 |  |  |  | ROZPOCET | 0 | 0 | 0 | 0 | 0 | 1 | 0 | 4
|  |  | "viz. položka 612321141" 244,075 |  |  | 244.075 | [14 empty] | VV | 2 | 2 | True | 1 | ROZPOCET
115 | K | 612325222 | Vápenocementová štuková omítka malých ploch do 0,25 m2 na stěnách |  | kus | 1 |  |  | 0 |  |  |  | základní | 0.452 | 0.452 | 0.0102 | 0.0102 | 0 | 0 | 4 | K | 2 |  |  |  | ROZPOCET | 0 | 0 | 0 | 0 | 0 | 1 | 0 | 4
|  |  | "dle výkr.č. 05116-DSP-154 - stáv. trafostanice - prostup" 1 |  |  | 1 | [14 empty] | VV | 2 | 2 | True | 1 | ROZPOCET
116 | K | 612325302 | Vápenocementová štuková omítka ostění nebo nadpraží |  | m2 | 2.88 |  |  | 0 |  |  |  | základní | 1.355 | 3.9024 | 0.03358 | 0.09671 | 0 | 0 | 4 | K | 2 |  |  |  | ROZPOCET | 0 | 0 | 0 | 0 | 0 | 1 | 0 | 4
|  |  | "dle výkr.č. 05116-DSP-154 - stáv. technický objekt" (0,6+0,15*2)*(0,25+0,15*2)-0,6*0,25+(0,6+0,25)*2*0,45 |  |  | 1.11 | [14 empty] | VV | 2 | 2 | True | 0 | ROZPOCET
|  |  | "dle výkr.č. 05116-DSP-154 - stáv. technický objekt" (0,7+0,15*2)*(0,7+0,15*2)-0,7*0,7+0,7*4*0,45 |  |  | 1.77 | [14 empty] | VV | 2 | 2 | True | 0 | ROZPOCET
|  |  | Součet |  |  | 2.88 | [14 empty] | VV | 2 | 4 | True | 1 | ROZPOCET
117 | K | 612325421 | Oprava vnitřní vápenocementové štukové omítky stěn v rozsahu plochy do 10% |  | m2 | 196.514 |  |  | 0 |  |  |  | základní | 0.19 | 37.3377 | 0.0057 | 1.1201 | 0 | 0 | 4 | K | 2 |  |  |  | ROZPOCET | 0 | 0 | 0 | 0 | 0 | 1 | 0 | 4
|  |  | "dle výkr.č. 05116-DSP-154+155+168 - mč.01" 5,37*2*5,1+0,9*5,1*2+2,33*(5,1-3,3)*2 |  |  | 72.342 | [14 empty] | VV | 2 | 2 | True | 0 | ROZPOCET
|  |  | "odpočet otvorů a zazdívek mč.01" -(0,8*1,97*4+1,0*2,2+0,6*0,7+0,35*0,35+4,5*1,36)+(0,97+2,06*2)*0,15+(0,6*2+0,7*2+0,35*4)*0,4 |  |  | -12.803 | [14 empty] | VV | 2 | 2 | True | 0 | ROZPOCET
|  |  | "dle výkr.č. 05116-DSP-154+155+168 - mč.02" (2,918*2+3,0)*5,1 |  |  | 45.064 | [14 empty] | VV | 2 | 2 | True | 0 | ROZPOCET
|  |  | "odpočet otvorů a zazdívek mč.02" -(1,67*2,535+0,6*2,2+0,3*0,25+0,6*0,7+0,35*0,35)+(1,67+2,535*2)*0,15+(0,3+0,25*2)*0,6+(0,6+0,7+0,35*2)*2*0,4 |  |  | -3.08 | [14 empty] | VV | 2 | 2 | True | 0 | ROZPOCET
|  |  | "dle výkr.č. 05116-DSP-154+155+168 - mč.03" (1,94+2,07)*2*3,1-(0,8*1,97+0,88*1,17)+(1,05*2,1*2)*0,16+(0,88+1,17*2)*0,3 |  |  | 23.928 | [14 empty] | VV | 2 | 2 | True | 0 | ROZPOCET
|  |  | "dle výkr.č. 05116-DSP-154+155+168 - mč.04" (1,27+2,07)*2*3,1-(0,6*2,0+0,8*1,97+0,88*1,17)+(1,05+2,1*2)*0,16+(0,88+1,17*2)*0,3 |  |  | 18.708 | [14 empty] | VV | 2 | 2 | True | 0 | ROZPOCET
|  |  | "dle výkr.č. 05116-DSP-154+155+168 - mč.05" (2,2+0,9)*2*(3,1-2,0)-0,9*0,9+0,9*3*0,15 |  |  | 6.415 | [14 empty] | VV | 2 | 2 | True | 0 | ROZPOCET
|  |  | "dle výkr.č. 05116-DSP-154+155+168 - mč.06" (1,0+1,07)*2*(3,1-2,0)+(1,1+1,07)*2*(3,1-2,0)-0,9*0,9+0,9*3*0,15 |  |  | 8.923 | [14 empty] | VV | 2 | 2 | True | 0 | ROZPOCET
|  |  | "dle výkr.č. 05116-DSP-154+155+168 - mč.07" (2,338*2+3,0)*5,1-(0,3*2,2+0,8*1,97)+(1,07+2,11*2)*0,02 |  |  | 37.017 | [14 empty] | VV | 2 | 2 | True | 0 | ROZPOCET
|  |  | Součet |  |  | 196.514 | [14 empty] | VV | 2 | 4 | True | 1 | ROZPOCET
118 | K | 612325422 | Oprava vnitřní vápenocementové štukové omítky stěn v rozsahu plochy do 30% |  | m2 | 255.646 |  |  | 0 |  |  |  | základní | 0.344 | 87.9422 | 0.017 | 4.346 | 0 | 0 | 4 | K | 2 |  |  |  | ROZPOCET | 0 | 0 | 0 | 0 | 0 | 1 | 0 | 4
|  |  | "dle výkr.č. 05116-DSP-154+168 - mč.08a" (10,2+6,64+0,9)*5,1-(0,8*1,97+0,9*1,97+2,37*3,135+1,1*0,39+0,5*0,5)+(2,37+3,135*2)*0,35+(1,1+0,39+0,5*4)*0,55 |  |  | 83.96 | [14 empty] | VV | 2 | 2 | True | 0 | ROZPOCET
|  |  | "mč. 08a odpočet akustických zazdívek" -(1,63*3,135+(1,21+2,38*2)*1,36+2,3*(5,1-3,3)) |  |  | -17.369 | [14 empty] | VV | 2 | 2 | True | 0 | ROZPOCET
|  |  | "dle výkr.č. 05116-DSP-154+168 - mč.08b" (3,74+5,7)*(5,1+1,35)+(3,74+2,7)*1,35+(8,12+13,18+6,91)*5,1 |  |  | 213.453 | [14 empty] | VV | 2 | 2 | True | 0 | ROZPOCET
|  |  | "mč. 08b odpočet akustických zazdívek" -(2,38*2,4+3,74*1,36+10,0*1,36) |  |  | -24.398 | [14 empty] | VV | 2 | 2 | True | 0 | ROZPOCET
|  |  | Součet |  |  | 255.646 | [14 empty] | VV | 2 | 4 | True | 1 | ROZPOCET
119 | K | 615142012 | Potažení vnitřních nosníků rabicovým pletivem |  | m2 | 12.768 |  |  | 0 |  |  |  | základní | 0.34 | 4.3411 | 0.00085 | 0.010853 | 0 | 0 | 4 | K | 2 |  |  |  | ROZPOCET | 0 | 0 | 0 | 0 | 0 | 1 | 0 | 4
|  |  | "dle výkr.č. 05116-DSP-154" 2,2*0,1*2+1,67*0,4+0,5*0,25+0,8*0,1+4,7*0,1*2+2,37*0,55+(0,9+1,0)*0,1*2+(0,6+0,7)*0,45 |  |  | 4.522 | [14 empty] | VV | 2 | 2 | True | 0 | ROZPOCET
|  |  | "dle výkr.č. 05116-DSP-155" (2,1+1,6+1,5+0,8+2,5+0,9*2+1,4+0,9+0,8+0,9)*0,1*2+(1,6+1,1*2+0,5+2,0+1,1+0,6+0,32+0,6)*0,55+0,6*2*0,4 |  |  | 8.246 | [14 empty] | VV | 2 | 2 | True | 0 | ROZPOCET
|  |  | Součet |  |  | 12.768 | [14 empty] | VV | 2 | 4 | True | 1 | ROZPOCET
120 | K | 622131121 | Penetrace akrylát-silikon vnějších stěn nanášená ručně |  | m2 | 312.469 |  |  | 0 |  |  |  | základní | 0.074 | 23.1227 | 0.00026 | 0.081242 | 0 | 0 | 4 | K | 2 |  |  |  | ROZPOCET | 0 | 0 | 0 | 0 | 0 | 1 | 0 | 4
|  |  | "viz. položka omítka hladká 622321121" 81,057-1,28 |  |  | 79.777 | [14 empty] | VV | 2 | 2 | True | 0 | ROZPOCET
|  |  | "viz. položka oprava z 10% 622335201" 232,692 |  |  | 232.692 | [14 empty] | VV | 2 | 2 | True | 0 | ROZPOCET
|  |  | Součet |  |  | 312.469 | [14 empty] | VV | 2 | 4 | True | 1 | ROZPOCET
121 | K | 622142001 | Potažení vnějších stěn sklovláknitým pletivem vtlačeným do tenkovrstvé hmoty |  | m2 | 312.469 |  |  | 0 |  |  |  | základní | 0.33 | 103.1148 | 0.00489 | 1.528 | 0 | 0 | 4 | K | 2 |  |  |  | ROZPOCET | 0 | 0 | 0 | 0 | 0 | 1 | 0 | 4
|  |  | "viz. položka penetrace 622131121" 312,469 |  |  | 312.469 | [14 empty] | VV | 2 | 2 | True | 1 | ROZPOCET
122 | K | 622321121 | Vápenocementová omítka hladká jednovrstvá vnějších stěn nanášená ručně |  | m2 | 81.057 |  |  | 0 |  |  |  | základní | 0.38 | 30.8017 | 0.0231 | 1.8724 | 0 | 0 | 4 | K | 2 |  |  |  | ROZPOCET | 0 | 0 | 0 | 0 | 0 | 1 | 0 | 4
|  |  | "pod doplněný obklad viz. položka 781744128" 1,28 |  |  | 1.28 | [14 empty] | VV | 2 | 2 | True | 0 | ROZPOCET
|  |  | "dle výkr.č. 05116-DSP-119+154+161+168 - skl. T2 sever" 13,85*1,5+2,38*1,17*3-0,6*0,6*2+2,38*2,4 |  |  | 34.121 | [14 empty] | VV | 2 | 2 | True | 0 | ROZPOCET
|  |  | "dle výkr.č. 05116-DSP-118+154+160+168 - skl. T2 východ" 0,73*0,58 |  |  | 0.423 | [14 empty] | VV | 2 | 2 | True | 0 | ROZPOCET
|  |  | "dle výkr.č. 05116-DSP-117+154+159+168 - skl. T2 jih" 20,25*1,5+1,63*3,135+2,38*1,17*4-(1,1*1,1*2+0,3*1,1+0,3*2,0+0,5*0,2)+0,88*1,17*2 |  |  | 45.233 | [14 empty] | VV | 2 | 2 | True | 0 | ROZPOCET
|  |  | Součet |  |  | 81.057 | [14 empty] | VV | 2 | 4 | True | 1 | ROZPOCET
123 | K | 622332111 | Škrábaná omítka (břízolitová) vnějších stěn nanášená ručně na omítnutý podklad |  | m2 | 1.75 |  |  | 0 |  |  |  | základní | 0.42 | 0.735 | 0.0231 | 0.040425 | 0 | 0 | 4 | K | 2 |  |  |  | ROZPOCET | 0 | 0 | 0 | 0 | 0 | 1 | 0 | 4
|  |  | "dle výkr.č. 05116-DSP-112+121+154 - stáv. technický objekt - oprava kolem vybouraných otvorů a zdiva" 1,0+1,5*0,5 |  |  | 1.75 | [14 empty] | VV | 2 | 2 | True | 1 | ROZPOCET
124 | K | 622335201 | Oprava cementové škrábané omítky vnějších stěn v rozsahu do 10% |  | m2 | 232.692 |  |  | 0 |  |  |  | základní | 0.123 | 28.6211 | 0.0049 | 1.1402 | 0 | 0 | 4 | K | 2 |  |  |  | ROZPOCET | 0 | 0 | 0 | 0 | 0 | 1 | 0 | 4
|  |  | "dle výkr.č. 05116-DSP-119+154+161+168 - skl. T1 sever" 13,85*(5,98-0,15-1,5)-(2,38*2,4+2,38*1,17*3+0,32*0,32)+3,0*(5,98-4,48)*2+3,0*(0,3-0,08) |  |  | 55.462 | [14 empty] | VV | 2 | 2 | True | 0 | ROZPOCET
|  |  | "dle výkr.č. 05116-DSP-118+154+160+168 - skl. T1 východ" 7,46*5,98+1,1*0,1-6,1*3,16-(0,6*0,7*2+0,35*0,35*2+0,73*0,58) |  |  | 23.936 | [14 empty] | VV | 2 | 2 | True | 0 | ROZPOCET
|  |  | "dle výkr.č. 05116-DSP-117+154+159+168 - skl. T1 jih" 20,25*(5,98-0,15-1,5)-(1,63*3,135+2,38*1,17*4+0,88*1,17*2+0,5*0,2)-(1,3*0,8+2,0*1,05) |  |  | 66.135 | [14 empty] | VV | 2 | 2 | True | 0 | ROZPOCET
|  |  | "dle výkr.č. 05116-DSP-154+162+168 - skl.T1 západ" 14,95*(5,98-0,15) |  |  | 87.159 | [14 empty] | VV | 2 | 2 | True | 0 | ROZPOCET
|  |  | Součet |  |  | 232.692 | [14 empty] | VV | 2 | 4 | True | 1 | ROZPOCET
125 | K | 622521011 | Tenkovrstvá silikátová zrnitá omítka tl. 1,5 mm včetně penetrace vnějších stěn |  | m2 | 312.469 |  |  | 0 |  |  |  | základní | 0.245 | 76.5549 | 0.00268 | 0.83742 | 0 | 0 | 4 | K | 2 |  |  |  | ROZPOCET | 0 | 0 | 0 | 0 | 0 | 1 | 0 | 4
|  |  | "viz. položka penetrace 622131121" 312,469 |  |  | 312.469 | [14 empty] | VV | 2 | 2 | True | 1 | ROZPOCET
126 | K | 631311113 | Mazanina tl do 80 mm z betonu prostého bez zvýšených nároků na prostředí tř. C 12/15 |  | m3 | 0.489 |  |  | 0 |  |  |  | základní | 3.213 | 1.5712 | 2.2563 | 1.1034 | 0 | 0 | 4 | K | 2 |  |  |  | ROZPOCET | 0 | 0 | 0 | 0 | 0 | 1 | 0 | 4
|  |  | "dle výkr.č. 05116-DSP-151 - podkladní beton kanálu" (1,0+1,075)*1,5*0,08+2,725*1,1*0,08 |  |  | 0.489 | [14 empty] | VV | 2 | 2 | True | 1 | ROZPOCET
127 | K | 631311114 | Mazanina tl do 80 mm z betonu prostého bez zvýšených nároků na prostředí tř. C 16/20 |  | m3 | 0.588 |  |  | 0 |  |  |  | základní | 3.213 | 1.8892 | 2.2563 | 1.3267 | 0 | 0 | 4 | K | 2 |  |  |  | ROZPOCET | 0 | 0 | 0 | 0 | 0 | 1 | 0 | 4
|  |  | "dle výkr.č. 05116-DSP-151 - přebetonování kanálu" (1,15+1,075+0,15)*0,9*(0,16-0,065)+3,55*1,55*(0,16-0,09) |  |  | 0.588 | [14 empty] | VV | 2 | 2 | True | 1 | ROZPOCET
128 | K | 631311123 | Mazanina tl do 120 mm z betonu prostého bez zvýšených nároků na prostředí tř. C 12/15 |  | m3 | 7.296 |  |  | 0 |  |  |  | základní | 2.58 | 18.8237 | 2.2563 | 16.4623 | 0 | 0 | 4 | K | 2 |  |  |  | ROZPOCET | 0 | 0 | 0 | 0 | 0 | 1 | 0 | 4
|  |  | "dle výkr.č. 05116-DSP-152 - podkladní beton akumul. nádrže" (3,85+0,15*2)*(3,85+0,15*2)*0,1 |  |  | 1.722 | [14 empty] | VV | 2 | 2 | True | 0 | ROZPOCET
|  |  | "dle výkr.č. 05116-DSP-153 - podkladní beton základu komína" (4,7+0,15*2)*(4,7+0,15*2)*0,1 |  |  | 2.5 | [14 empty] | VV | 2 | 2 | True | 0 | ROZPOCET
|  |  | "dle výkr.č. 05116-DSP-151+111+121 - doplnění podk. betonu B01b" (2,9*6,7+1,24+2,5+1,25+1,24)*0,25*0,1+4,2*0,15*0,1 |  |  | 0.705 | [14 empty] | VV | 2 | 2 | True | 0 | ROZPOCET
|  |  | "dle výkr.č. 05116-DSP-151+111 - doplnění podk. betonu kolem kanálu" (2,725*1,1-2,425*0,95)*0,1 |  |  | 0.069 | [14 empty] | VV | 2 | 2 | True | 0 | ROZPOCET
|  |  | "dle výkr.č. 05116-DSP-111+175+121 - doplnění podkl. betonu B48" 23,0*0,1 |  |  | 2.3 | [14 empty] | VV | 2 | 2 | True | 0 | ROZPOCET
|  |  | Součet |  |  | 7.296 | [14 empty] | VV | 2 | 4 | True | 1 | ROZPOCET
129 | K | 631311135 | Mazanina tl do 240 mm z betonu prostého bez zvýšených nároků na prostředí tř. C 20/25 |  | m3 | 21.963 |  |  | 0 |  |  |  | základní | 2.317 | 50.8883 | 2.4533 | 53.8816 | 0 | 0 | 4 | K | 2 |  |  |  | ROZPOCET | 0 | 0 | 0 | 0 | 0 | 1 | 0 | 4
|  |  | "dle výkr.č. 05116-DSP-154+168 - skl.A3 - pr. podlaha mč.02" (2,918*3,0+1,67*0,45)*0,15 |  |  | 1.426 | [14 empty] | VV | 2 | 2 | True | 0 | ROZPOCET
|  |  | "dle výkr.č. 05116-DSP-154+168 - skl.A3 - pr. podlaha mč.07" 2,338*3,0*0,15 |  |  | 1.052 | [14 empty] | VV | 2 | 2 | True | 0 | ROZPOCET
|  |  | "dle výkr.č. 05116-DSP-154+168 - skl.A3 - pr. podlaha mč.08a" (10,2*5,4+3,17*1,24+2,37*(0,55+0,3)+(0,97+1,07)*0,14-6,3*2,5)*0,15 |  |  | 6.834 | [14 empty] | VV | 2 | 2 | True | 0 | ROZPOCET
|  |  | "dle výkr.č. 05116-DSP-154+168 - skl.A3 - pr. podlaha mč.08b" (10,77*1,24+13,18*6,91-(1,5*3,4+1,01*2,45*2+1,1*2,89+2,325*0,9+3,975*1,2))*0,15 |  |  | 12.651 | [14 empty] | VV | 2 | 2 | True | 0 | ROZPOCET
|  |  | Součet |  |  | 21.963 | [14 empty] | VV | 2 | 4 | True | 1 | ROZPOCET
130 | K | 631319203 | Příplatek k mazaninám za přidání ocelových vláken (drátkobeton) pro objemové vyztužení 25 kg/m3 |  | m3 | 21.963 |  |  | 0 |  |  |  | základní | 0.063 | 1.3837 | 0.02525 | 0.55457 | 0 | 0 | 4 | K | 2 |  |  |  | ROZPOCET | 0 | 0 | 0 | 0 | 0 | 1 | 0 | 4
|  |  | "viz. položka 631319203" 21,963 |  |  | 21.963 | [14 empty] | VV | 2 | 2 | True | 1 | ROZPOCET
131 | K | 631351101 | Zřízení bednění rýh a hran v podlahách |  | m2 | 5.84 |  |  | 0 |  |  |  | základní | 0.396 | 2.3126 | 0.01352 | 0.078957 | 0 | 0 | 4 | K | 2 |  |  |  | ROZPOCET | 0 | 0 | 0 | 0 | 0 | 1 | 0 | 4
|  |  | "dle výkr.č. 05116-DSP-154+168 - skl.A3 - pr. podlaha mč.08b" 3,74+(2,325+0,9*2+3,975+1,2*2)*0,2 |  |  | 5.84 | [14 empty] | VV | 2 | 2 | True | 1 | ROZPOCET
132 | K | 631351102 | Odstranění bednění rýh a hran v podlahách |  | m2 | 5.84 |  |  | 0 |  |  |  | základní | 0.24 | 1.4016 | 0 | 0 | 0 | 0 | 4 | K | 2 |  |  |  | ROZPOCET | 0 | 0 | 0 | 0 | 0 | 1 | 0 | 4
|  |  | "viz. položka zřízení 631351101" 5,84 |  |  | 5.84 | [14 empty] | VV | 2 | 2 | True | 1 | ROZPOCET
133 | K | 632451431 | Doplnění cementového potěru hlazeného pl do 1 m2 tl do 30 mm |  | m2 | 2.249 |  |  | 0 |  |  |  | základní | 0.54 | 1.2145 | 0.07102 | 0.15972 | 0 | 0 | 4 | K | 2 |  |  |  | ROZPOCET | 0 | 0 | 0 | 0 | 0 | 1 | 0 | 4
|  |  | "dle výkr.č. 05116-DSP-154+168 - 20% vyspravení podlahy skl.A1 - mč.03" (1,94*2,07+1,0*0,15)/100*20 |  |  | 0.833 | [14 empty] | VV | 2 | 2 | True | 0 | ROZPOCET
|  |  | "dle výkr.č. 05116-DSP-154+168 - 20% vyspravení podlahy skl.A2 - mč.04" (1,27*2,07+1,0*0,15)/100*20 |  |  | 0.556 | [14 empty] | VV | 2 | 2 | True | 0 | ROZPOCET
|  |  | "dle výkr.č. 05116-DSP-154+168 - 20% vyspravení podlahy skl.A2 - mč.05" 2,2*0,9/100*20 |  |  | 0.396 | [14 empty] | VV | 2 | 2 | True | 0 | ROZPOCET
|  |  | "dle výkr.č. 05116-DSP-154+168 - 20% vyspravení podlahy skl.A2 - mč.06" (1,0*1,07+1,1*1,07+0,75*0,1)/100*20 |  |  | 0.464 | [14 empty] | VV | 2 | 2 | True | 0 | ROZPOCET
|  |  | Součet |  |  | 2.249 | [14 empty] | VV | 2 | 4 | True | 1 | ROZPOCET
134 | K | 632451435 | Potěr pískocementový tl do 30 mm tř. C 20 běžný |  | m2 | 173.68 |  |  | 0 |  |  |  | základní | 0.376 | 65.3037 | 0.06702 | 11.64 | 0 | 0 | 4 | K | 2 |  |  |  | ROZPOCET | 0 | 0 | 0 | 0 | 0 | 1 | 0 | 4
|  |  | "dle výkr.č. 05116-DSP-154+168 - skl.A3 - mč.02" 9,1 |  |  | 9.1 | [14 empty] | VV | 2 | 2 | True | 0 | ROZPOCET
|  |  | "dle výkr.č. 05116-DSP-154+168 - skl.A3 - mč.07" 2,338*3,0 |  |  | 7.014 | [14 empty] | VV | 2 | 2 | True | 0 | ROZPOCET
|  |  | "dle výkr.č. 05116-DSP-154+168 - skl.A3 - mč.08a" 60,0 |  |  | 60 | [14 empty] | VV | 2 | 2 | True | 0 | ROZPOCET
|  |  | "dle výkr.č. 05116-DSP-154+168 - skl.A3 - mč.08b" 10,77*1,24+13,18*6,91-2,325*0,9-3,975*1,2 |  |  | 97.566 | [14 empty] | VV | 2 | 2 | True | 0 | ROZPOCET
|  |  | Součet |  |  | 173.68 | [14 empty] | VV | 2 | 4 | True | 1 | ROZPOCET
135 | K | 632452431 | Doplnění cementového potěru hlazeného pl do 4 m2 tl do 30 mm |  | m2 | 1.29 |  |  | 0 |  |  |  | základní | 0.48 | 0.6192 | 0.07102 | 0.091616 | 0 | 0 | 4 | K | 2 |  |  |  | ROZPOCET | 0 | 0 | 0 | 0 | 0 | 1 | 0 | 4
|  |  | "dle výkr.č. 05116-DSP-154+168 - 20% vyspravení podlahy skl.A1 - mč.01" (5,37*1,17+0,97*0,02+0,97*0,15)/100*20 |  |  | 1.29 | [14 empty] | VV | 2 | 2 | True | 1 | ROZPOCET
324 | K | 633111110 | Povrchová úprava průmyslových podlah vsypovou směsí |  | m2 | 146.419 |  |  | 0 |  |  |  | základní | 0.27 | 39.5331 | 0.0032 | 0.46854 | 0 | 0 | 4 | K | 2 |  |  |  | ROZPOCET | 0 | 0 | 0 | 0 | 0 | 1 | 0 | 4
|  |  | "dle výkr.č. 05116-DSP-154+168 - skl.A3 - pr. podlaha mč.02" 2,918*3,0+1,67*0,45 |  |  | 9.506 | [14 empty] | VV | 2 | 2 | True | 0 | ROZPOCET
|  |  | "dle výkr.č. 05116-DSP-154+168 - skl.A3 - pr. podlaha mč.07" 2,338*3,0 |  |  | 7.014 | [14 empty] | VV | 2 | 2 | True | 0 | ROZPOCET
|  |  | "dle výkr.č. 05116-DSP-154+168 - skl.A3 - pr. podlaha mč.08a" (10,2*5,4+3,17*1,24+2,37*(0,55+0,3)+(0,97+1,07)*0,14-6,3*2,5) |  |  | 45.561 | [14 empty] | VV | 2 | 2 | True | 0 | ROZPOCET
|  |  | "dle výkr.č. 05116-DSP-154+168 - skl.A3 - pr. podlaha mč.08b" (10,77*1,24+13,18*6,91-(1,5*3,4+1,01*2,45*2+1,1*2,89+2,325*0,9+3,975*1,2)) |  |  | 84.338 | [14 empty] | VV | 2 | 2 | True | 0 | ROZPOCET
|  |  | Součet |  |  | 146.419 | [14 empty] | VV | 2 | 4 | True | 1 | ROZPOCET
136 | K | 637121112 | Okapový chodník z kačírku tl 150 mm s udusáním |  | m2 | 30 |  |  | 0 |  |  |  | základní | 0.245 | 7.35 | 0.2756 | 8.268 | 0 | 0 | 4 | K | 2 |  |  |  | ROZPOCET | 0 | 0 | 0 | 0 | 0 | 1 | 0 | 4
|  |  | "dle výkr.č. 05116-DSP-101 - kolem základu nádrže a komína" 30,0 |  |  | 30 | [14 empty] | VV | 2 | 2 | True | 1 | ROZPOCET
| 9 - Ostatní konstrukce a práce, bourání | [7 empty] | 0 | [5 empty] | 67.6015 |  | 0.010282 |  | 0 | 1 | D | 1 |  |  |  | ROZPOCET | [6 empty] | 0
137 | K | 952901221 | Vyčištění budov průmyslových objektů při jakékoliv výšce podlaží |  | m2 | 257.04 |  |  | 0 |  |  |  | základní | 0.263 | 67.6015 | 4e-05 | 0.010282 | 0 | 0 | 4 | K | 2 |  |  |  | ROZPOCET | 0 | 0 | 0 | 0 | 0 | 1 | 0 | 4
|  |  | "dle výkr.č. 05116-DSP-154" 13,85*14,95+6,7*7,46 |  |  | 257.04 | [14 empty] | VV | 2 | 2 | True | 1 | ROZPOCET
| 96 - Bourání konstrukcí | [7 empty] | 0 | [5 empty] | 960.7311 |  | 0.48535 |  | 131.2802 | 1 | D | 1 |  |  |  | ROZPOCET | [6 empty] | 0
138 | K | 961044111 | Bourání základů z betonu prostého |  | m3 | 6.3 |  |  | 0 |  |  |  | základní | 6.436 | 40.5468 | 0 | 0 | 2 | 12.6 | 4 | K | 2 |  |  |  | ROZPOCET | 0 | 0 | 0 | 0 | 0 | 1 | 0 | 4
|  |  | "dle výkr.č. 05116-DSP-121 a 112 - B023a" 21,0*0,3 |  |  | 6.3 | [14 empty] | VV | 2 | 2 | True | 1 | ROZPOCET
139 | K | 961055111 | Bourání základů ze ŽB |  | m3 | 2.25 |  |  | 0 |  |  |  | základní | 13.301 | 29.9273 | 0 | 0 | 2.4 | 5.4 | 4 | K | 2 |  |  |  | ROZPOCET | 0 | 0 | 0 | 0 | 0 | 1 | 0 | 4
|  |  | "dle výkr.č. 05116-DSP-121 a 111 - B02b" 3,5*0,3 |  |  | 1.05 | [14 empty] | VV | 2 | 2 | True | 0 | ROZPOCET
|  |  | "dle výkr.č. 05116-DSP-121 a 111 - B03b" 4,0*0,3 |  |  | 1.2 | [14 empty] | VV | 2 | 2 | True | 0 | ROZPOCET
|  |  | Součet |  |  | 2.25 | [14 empty] | VV | 2 | 4 | True | 1 | ROZPOCET
140 | K | 962032231 | Bourání zdiva z cihel pálených nebo vápenopískových na MV nebo MVC přes 1 m3 |  | m3 | 8.17 |  |  | 0 |  |  |  | základní | 1.52 | 12.4184 | 0 | 0 | 1.8 | 14.706 | 4 | K | 2 |  |  |  | ROZPOCET | 0 | 0 | 0 | 0 | 0 | 1 | 0 | 4
|  |  | "dle výkr.č. 05116-DSP-121 a 112 - B15" 3,1*4,0*0,55 |  |  | 6.82 | [14 empty] | VV | 2 | 2 | True | 0 | ROZPOCET
|  |  | "dle výkr.č. 05116-DSP-121 a 112 - B35" 3,0*(5,98-4,48)*0,3 |  |  | 1.35 | [14 empty] | VV | 2 | 2 | True | 0 | ROZPOCET
|  |  | Součet |  |  | 8.17 | [14 empty] | VV | 2 | 4 | True | 1 | ROZPOCET
141 | K | 962032431 | Bourání zdiva cihelných z dutých nebo plných cihel pálených i nepálených na MV nebo MVC do 1 m3 |  | m3 | 0.038 |  |  | 0 |  |  |  | základní | 2.289 | 0.086982 | 0 | 0 | 1.8 | 0.0684 | 4 | K | 2 |  |  |  | ROZPOCET | 0 | 0 | 0 | 0 | 0 | 1 | 0 | 4
|  |  | "dle výkr.č. 05116-DSP-128+116+168 - B33" 0,5*0,5*0,15 |  |  | 0.038 | [14 empty] | VV | 2 | 2 | True | 1 | ROZPOCET
142 | K | 962032432 | Bourání zdiva cihelných z dutých nebo plných cihel pálených i nepálených na MV nebo MVC přes 1 m3 |  | m3 | 1.353 |  |  | 0 |  |  |  | základní | 1.283 | 1.7359 | 0 | 0 | 1.175 | 1.5898 | 4 | K | 2 |  |  |  | ROZPOCET | 0 | 0 | 0 | 0 | 0 | 1 | 0 | 4
|  |  | "dle výkr.č. 05116-DSP-121 a 113 - B20" 5,37*(5,1-3,3)*0,14 |  |  | 1.353 | [14 empty] | VV | 2 | 2 | True | 1 | ROZPOCET
143 | K | 963015121 | Demontáž prefabrikovaných krycích desek kanálů, šachet nebo žump do hmotnosti 0,09 t |  | kus | 15 |  |  | 0 |  |  |  | základní | 0.835 | 12.525 | 0 | 0 | 0.086 | 1.29 | 4 | K | 2 |  |  |  | ROZPOCET | 0 | 0 | 0 | 0 | 0 | 1 | 0 | 4
|  |  | "dle výkr.č. 05116-DSP-151 - zakrytí technologického kanálu PZD" 15 |  |  | 15 | [14 empty] | VV | 2 | 2 | True | 1 | ROZPOCET
144 | K | 963015141 | Demontáž prefabrikovaných krycích desek kanálů, šachet nebo žump do hmotnosti 0,5 t |  | kus | 6 |  |  | 0 |  |  |  | základní | 1.535 | 9.21 | 0 | 0 | 0.48 | 2.88 | 4 | K | 2 |  |  |  | ROZPOCET | 0 | 0 | 0 | 0 | 0 | 1 | 0 | 4
|  |  | "dle výkr.č. 05116-DSP-121 a 111 - B45" 7,2/1,2 |  |  | 6 | [14 empty] | VV | 2 | 2 | True | 1 | ROZPOCET
145 | K | 963015171a | Demontáž prefabrikovaných kanálů, šachet nebo žump do hmotnosti 4 t |  | kus | 3 |  |  | 0 |  |  |  | základní | 2.56 | 7.68 | 0 | 0 | 1.638 | 4.914 | 4 | K | 2 |  |  |  | ROZPOCET | 0 | 0 | 0 | 0 | 0 | 1 | 0 | 4
|  |  | 1. V cenách jsou započteny náklady na manipulaci s prefabrikovanými díly do vzdálenosti 8m od osy kanálu, naložení na dopravní prostředek. 2. V cenách jsou započteny náklady na očištění nebo vysekání betonu kolem závěsnách ok pro zachycení háků zvedacího mechanizmu 3. V cenách nejsou započteny náklady na odstranění krycí mazaniny, izolace a vyrovnávacího potěru. | [17 empty] | P | 2
|  |  | "dle výkr.č. 05116-DSP-121 a 111 - B45" 7,2/2,4 |  |  | 3 | [14 empty] | VV | 2 | 2 | True | 1 | ROZPOCET
146 | K | 964072221 | Vybourání válcovaných nosníků ze zdiva smíšeného dl do 4 m hmotnosti do 20 kg/m |  | t | 0.725 |  |  | 0 |  |  |  | základní | 21.15 | 15.3337 | 0 | 0 | 1.258 | 0.91205 | 4 | K | 2 |  |  |  | ROZPOCET | 0 | 0 | 0 | 0 | 0 | 1 | 0 | 4
|  |  | "dle výkr.č. 05116-DSP-113+115 Ičko" (0,20*3+1,4*3+1,2*3+0,5*3+0,6*6)*17,9*3/1000 |  |  | 0.725 | [14 empty] | VV | 2 | 2 | True | 1 | ROZPOCET
147 | K | 965042121 | Bourání podkladů pod dlažby nebo mazanin betonových nebo z litého asfaltu tl do 100 mm pl do 1 m2 |  | m3 | 0.108 |  |  | 0 |  |  |  | základní | 12.56 | 1.3565 | 0 | 0 | 2.2 | 0.2376 | 4 | K | 2 |  |  |  | ROZPOCET | 0 | 0 | 0 | 0 | 0 | 1 | 0 | 4
|  |  | "dle výkr.č. 05116-DSP-121 a 111 - B19b" 1,0*0,1 |  |  | 0.1 | [14 empty] | VV | 2 | 2 | True | 0 | ROZPOCET
|  |  | "dle výkr.č. 05116-DSP-121+116+168 - B33" 0,5*0,5*0,03 |  |  | 0.008 | [14 empty] | VV | 2 | 2 | True | 0 | ROZPOCET
|  |  | Součet |  |  | 0.108 | [14 empty] | VV | 2 | 4 | True | 1 | ROZPOCET
148 | K | 965042131 | Bourání podkladů pod dlažby nebo mazanin betonových nebo z litého asfaltu tl do 100 mm pl do 4 m2 |  | m3 | 1.599 |  |  | 0 |  |  |  | základní | 10.88 | 17.3971 | 0 | 0 | 2.2 | 3.5178 | 4 | K | 2 |  |  |  | ROZPOCET | 0 | 0 | 0 | 0 | 0 | 1 | 0 | 4
|  |  | "dle výkr.č. 05116-DSP-121 a 111 - B02b" 3,5*0,05 |  |  | 0.175 | [14 empty] | VV | 2 | 2 | True | 0 | ROZPOCET
|  |  | "dle výkr.č. 05116-DSP-121 a 111 - B03a" (20,0-(6,4*2,4-4,75*0,82))*0,1 |  |  | 0.854 | [14 empty] | VV | 2 | 2 | True | 0 | ROZPOCET
|  |  | "dle výkr.č. 05116-DSP-121 a 111 - B03b" 4,0*0,05 |  |  | 0.2 | [14 empty] | VV | 2 | 2 | True | 0 | ROZPOCET
|  |  | "dle výkr.č. 05116-DSP-121 a 111 - B46" 2,2*0,1 |  |  | 0.22 | [14 empty] | VV | 2 | 2 | True | 0 | ROZPOCET
|  |  | "dle výkr.č. 05116-DSP-121 a 111 - B47" 1,5*0,1 |  |  | 0.15 | [14 empty] | VV | 2 | 2 | True | 0 | ROZPOCET
|  |  | Součet |  |  | 1.599 | [14 empty] | VV | 2 | 4 | True | 1 | ROZPOCET
149 | K | 965042141 | Bourání podkladů pod dlažby nebo mazanin betonových nebo z litého asfaltu tl do 100 mm pl přes 4 m2 |  | m3 | 4.575 |  |  | 0 |  |  |  | základní | 7.195 | 32.9171 | 0 | 0 | 2.2 | 10.065 | 4 | K | 2 |  |  |  | ROZPOCET | 0 | 0 | 0 | 0 | 0 | 1 | 0 | 4
|  |  | "dle výkr.č. 05116-DSP-121 a 111 - B01b" 10,0*0,1 |  |  | 1 | [14 empty] | VV | 2 | 2 | True | 0 | ROZPOCET
|  |  | "dle výkr.č. 05116-DSP-121 a 111 - B03a" (6,4*2,6-4,75*0,82)*0,1 |  |  | 1.275 | [14 empty] | VV | 2 | 2 | True | 0 | ROZPOCET
|  |  | "dle výkr.č. 05116-DSP-121 a 111 - B48" 23,0*0,1 |  |  | 2.3 | [14 empty] | VV | 2 | 2 | True | 0 | ROZPOCET
|  |  | Součet |  |  | 4.575 | [14 empty] | VV | 2 | 4 | True | 1 | ROZPOCET
150 | K | 965043341 | Bourání podkladů pod dlažby betonových s potěrem nebo teracem tl do 100 mm pl přes 4 m2 |  | m3 | 1.61 |  |  | 0 |  |  |  | základní | 7.51 | 12.0911 | 0 | 0 | 2.2 | 3.542 | 4 | K | 2 |  |  |  | ROZPOCET | 0 | 0 | 0 | 0 | 0 | 1 | 0 | 4
|  |  | "dle výkr.č. 05116-DSP-121 a 112 - B19a" 16,1*0,1 |  |  | 1.61 | [14 empty] | VV | 2 | 2 | True | 1 | ROZPOCET
151 | K | 965043441 | Bourání podkladů pod dlažby betonových s potěrem nebo teracem tl do 150 mm pl přes 4 m2 |  | m3 | 17.64 |  |  | 0 |  |  |  | základní | 6.345 | 111.9258 | 0 | 0 | 2.2 | 38.808 | 4 | K | 2 |  |  |  | ROZPOCET | 0 | 0 | 0 | 0 | 0 | 1 | 0 | 4
|  |  | "dle výkr.č. 05116-DSP-121 a 112 - B01a" 147,0*0,12 |  |  | 17.64 | [14 empty] | VV | 2 | 2 | True | 1 | ROZPOCET
152 | K | 965082922 | Odstranění násypů pod podlahy tl do 100 mm pl do 2 m2 |  | m3 | 0.025 |  |  | 0 |  |  |  | základní | 1.375 | 0.034375 | 0 | 0 | 1.4 | 0.035 | 4 | K | 2 |  |  |  | ROZPOCET | 0 | 0 | 0 | 0 | 0 | 1 | 0 | 4
|  |  | "dle výkr.č. 05116-DSP-121+116+168 - B33" 0,5*0,5*0,1 |  |  | 0.025 | [14 empty] | VV | 2 | 2 | True | 1 | ROZPOCET
153 | K | 966049831 | Rozebrání prefabrikovaných plotových desek betonových |  | kus | 2 |  |  | 0 |  |  |  | základní | 0.23 | 0.46 | 0 | 0 | 0 | 0 | 4 | K | 2 |  |  |  | ROZPOCET | 0 | 0 | 0 | 0 | 0 | 1 | 0 | 4
|  |  | "dle výkr.č. 05116-DSP-121 a 112 - B31" 2 |  |  | 2 | [14 empty] | VV | 2 | 2 | True | 1 | ROZPOCET
154 | K | 966071711 | Bourání sloupků a vzpěr plotových ocelových do 2,5 m zabetonovaných |  | kus | 3 |  |  | 0 |  |  |  | základní | 0.5 | 1.5 | 0 | 0 | 0.0657 | 0.1971 | 4 | K | 2 |  |  |  | ROZPOCET | 0 | 0 | 0 | 0 | 0 | 1 | 0 | 4
|  |  | "dle výkr.č. 05116-DSP-121 a 112 - B31" 3 |  |  | 3 | [14 empty] | VV | 2 | 2 | True | 1 | ROZPOCET
155 | K | 966072811 | Rozebrání rámového oplocení na ocelové sloupky výšky do 2m |  | m | 1.7 |  |  | 0 |  |  |  | základní | 0.287 | 0.4879 | 0 | 0 | 0.00925 | 0.015725 | 4 | K | 2 |  |  |  | ROZPOCET | 0 | 0 | 0 | 0 | 0 | 1 | 0 | 4
|  |  | "dle výkr.č. 05116-DSP-121 a 112 - B31" 1,7 |  |  | 1.7 | [14 empty] | VV | 2 | 2 | True | 1 | ROZPOCET
156 | K | 966073810 | Rozebrání vrat a vrátek k oplocení plochy do 2 m2 |  | kus | 1 |  |  | 0 |  |  |  | základní | 0.602 | 0.602 | 0 | 0 | 0.192 | 0.192 | 4 | K | 2 |  |  |  | ROZPOCET | 0 | 0 | 0 | 0 | 0 | 1 | 0 | 4
|  |  | "dle výkr.č. 05116-DSP-121 a 112 - B31" 1 |  |  | 1 | [14 empty] | VV | 2 | 2 | True | 1 | ROZPOCET
157 | K | 966079881 | Přerušení různých ocelových profilů průřezu do 700 mm2 |  | kus | 30 |  |  | 0 |  |  |  | základní | 0.299 | 8.97 | 0 | 0 | 0 | 0 | 4 | K | 2 |  |  |  | ROZPOCET | 0 | 0 | 0 | 0 | 0 | 1 | 0 | 4
|  |  | "dle výkr.č. 05116-DSP-113+115 Ičko v překladech" 3+3*2*4+3 |  |  | 30 | [14 empty] | VV | 2 | 2 | True | 1 | ROZPOCET
158 | K | 966079991 | Příplatek k přerušení různých ocelových profilů ZKD 500 mm2 průřezu |  | kus | 90 |  |  | 0 |  |  |  | základní | 0.2 | 18 | 0 | 0 | 0 | 0 | 4 | K | 2 |  |  |  | ROZPOCET | 0 | 0 | 0 | 0 | 0 | 1 | 0 | 4
|  |  | "dle výkr.č. 05116-DSP-113+115 Ičko" ((2280-700)/500-0,16)*30 |  |  | 90 | [14 empty] | VV | 2 | 2 | True | 1 | ROZPOCET
159 | K | 966080101 | Bourání kontaktního zateplení z polystyrenových desek tloušťky do 60 mm |  | m2 | 51.15 |  |  | 0 |  |  |  | základní | 0.186 | 9.5139 | 0 | 0 | 0.013 | 0.66495 | 4 | K | 2 |  |  |  | ROZPOCET | 0 | 0 | 0 | 0 | 0 | 1 | 0 | 4
|  |  | "dle výkr.č. 05116-DSP-121 a 113 - B49" 1,5*(13,85+20,25) |  |  | 51.15 | [14 empty] | VV | 2 | 2 | True | 1 | ROZPOCET
160 | K | 967031132 | Přisekání rovných ostění v cihelném zdivu na MV nebo MVC |  | m2 | 15.424 |  |  | 0 |  |  |  | základní | 0.425 | 6.5552 | 0 | 0 | 0.055 | 0.84832 | 4 | K | 2 |  |  |  | ROZPOCET | 0 | 0 | 0 | 0 | 0 | 1 | 0 | 4
|  |  | "dle výkr.č. 05116-DSP-121 a 112 - B15" 4,0*0,55*2 |  |  | 4.4 | [14 empty] | VV | 2 | 2 | True | 0 | ROZPOCET
|  |  | "dle výkr.č. 05116-DSP-121 a 112 - B34" (2,535+1,1)*0,4 |  |  | 1.454 | [14 empty] | VV | 2 | 2 | True | 0 | ROZPOCET
|  |  | "dle výkr.č. 05116-DSP-121 a 113 - B37" 0,5*0,55*2 |  |  | 0.55 | [14 empty] | VV | 2 | 2 | True | 0 | ROZPOCET
|  |  | "dle výkr.č. 05116-DSP-121 a 113 - B38" 1,1*0,55*2 |  |  | 1.21 | [14 empty] | VV | 2 | 2 | True | 0 | ROZPOCET
|  |  | "dle výkr.č. 05116-DSP-121 a 113 - B39" 1,1*0,55*2*2 |  |  | 2.42 | [14 empty] | VV | 2 | 2 | True | 0 | ROZPOCET
|  |  | "dle výkr.č. 05116-DSP-121 a 113 - B40" 1,6*0,55*2 |  |  | 1.76 | [14 empty] | VV | 2 | 2 | True | 0 | ROZPOCET
|  |  | "dle výkr.č. 05116-DSP-121 a 113 - B41" 2,0*0,55*2 |  |  | 2.2 | [14 empty] | VV | 2 | 2 | True | 0 | ROZPOCET
|  |  | "dle výkr.č. 05116-DSP-121 a 112 - B50" 0,6*0,55*2 |  |  | 0.66 | [14 empty] | VV | 2 | 2 | True | 0 | ROZPOCET
|  |  | "dle výkr.č. 05116-DSP-121 a 112 - B51" 0,7*0,55*2 |  |  | 0.77 | [14 empty] | VV | 2 | 2 | True | 0 | ROZPOCET
|  |  | Součet |  |  | 15.424 | [14 empty] | VV | 2 | 4 | True | 1 | ROZPOCET
161 | K | 967031732 | Přisekání plošné zdiva z cihel pálených na MV nebo MVC tl do 100 mm |  | m2 | 1.404 |  |  | 0 |  |  |  | základní | 0.5 | 0.702 | 0 | 0 | 0.183 | 0.25693 | 4 | K | 2 |  |  |  | ROZPOCET | 0 | 0 | 0 | 0 | 0 | 1 | 0 | 4
|  |  | "dle výkr.č. 05116-DSP-121 a 113 - B20" (5,1-3,3)*0,14*2 |  |  | 0.504 | [14 empty] | VV | 2 | 2 | True | 0 | ROZPOCET
|  |  | "dle výkr.č. 05116-DSP-121 a 112 - B35" (5,98-4,48)*0,3*2 |  |  | 0.9 | [14 empty] | VV | 2 | 2 | True | 0 | ROZPOCET
|  |  | Součet |  |  | 1.404 | [14 empty] | VV | 2 | 4 | True | 1 | ROZPOCET
162 | K | 967031734 | Přisekání plošné zdiva z cihel pálených na MV nebo MVC tl do 300 mm |  | m2 | 3.332 |  |  | 0 |  |  |  | základní | 1.524 | 5.078 | 0 | 0 | 0.545 | 1.8159 | 4 | K | 2 |  |  |  | ROZPOCET | 0 | 0 | 0 | 0 | 0 | 1 | 0 | 4
|  |  | "dle výkr.č. 05116-DSP-113+114 - parapety" 2,38*0,2*7 |  |  | 3.332 | [14 empty] | VV | 2 | 2 | True | 1 | ROZPOCET
163 | K | 968062374 | Vybourání dřevěných rámů oken zdvojených včetně křídel pl do 1 m2 |  | m2 | 1.62 |  |  | 0 |  |  |  | základní | 0.7 | 1.134 | 0 | 0 | 0.048 | 0.07776 | 4 | K | 2 |  |  |  | ROZPOCET | 0 | 0 | 0 | 0 | 0 | 1 | 0 | 4
|  |  | "dle výkr.č. 05116-DSP-121 a 112 - B29" 0,9*0,9*2 |  |  | 1.62 | [14 empty] | VV | 2 | 2 | True | 1 | ROZPOCET
164 | K | 968062375 | Vybourání dřevěných rámů oken zdvojených včetně křídel pl do 2 m2 |  | m2 | 4.118 |  |  | 0 |  |  |  | základní | 0.471 | 1.9396 | 0 | 0 | 0.038 | 0.15648 | 4 | K | 2 |  |  |  | ROZPOCET | 0 | 0 | 0 | 0 | 0 | 1 | 0 | 4
|  |  | "dle výkr.č. 05116-DSP-121 a 112 - B08" 0,88*1,17*2 |  |  | 2.059 | [14 empty] | VV | 2 | 2 | True | 0 | ROZPOCET
|  |  | "dle výkr.č. 05116-DSP-121 a 113 - B08" 0,88*1,17*2 |  |  | 2.059 | [14 empty] | VV | 2 | 2 | True | 0 | ROZPOCET
|  |  | Součet |  |  | 4.118 | [14 empty] | VV | 2 | 4 | True | 1 | ROZPOCET
165 | K | 968062376 | Vybourání dřevěných rámů oken zdvojených včetně křídel pl do 4 m2 |  | m2 | 22.192 |  |  | 0 |  |  |  | základní | 0.383 | 8.4995 | 0 | 0 | 0.034 | 0.75453 | 4 | K | 2 |  |  |  | ROZPOCET | 0 | 0 | 0 | 0 | 0 | 1 | 0 | 4
|  |  | "dle výkr.č. 05116-DSP-121 a 113 - B07" 2,38*1,17*7 |  |  | 19.492 | [14 empty] | VV | 2 | 2 | True | 0 | ROZPOCET
|  |  | "dle výkr.č. 05116-DSP-121 a 112 - B10" 1,5*1,8 |  |  | 2.7 | [14 empty] | VV | 2 | 2 | True | 0 | ROZPOCET
|  |  | Součet |  |  | 22.192 | [14 empty] | VV | 2 | 4 | True | 1 | ROZPOCET
166 | K | 968062455 | Vybourání dřevěných dveřních zárubní pl do 2 m2 |  | m2 | 1.576 |  |  | 0 |  |  |  | základní | 0.616 | 0.97082 | 0 | 0 | 0.088 | 0.13869 | 4 | K | 2 |  |  |  | ROZPOCET | 0 | 0 | 0 | 0 | 0 | 1 | 0 | 4
|  |  | "dle výkr.č. 05116-DSP-121 a 112 - B11" 0,8*1,97 |  |  | 1.576 | [14 empty] | VV | 2 | 2 | True | 1 | ROZPOCET
167 | K | 968072455 | Vybourání kovových dveřních zárubní pl do 2 m2 |  | m2 | 3.152 |  |  | 0 |  |  |  | základní | 0.939 | 2.9597 | 0 | 0 | 0.076 | 0.23955 | 4 | K | 2 |  |  |  | ROZPOCET | 0 | 0 | 0 | 0 | 0 | 1 | 0 | 4
|  |  | "dle výkr.č. 05116-DSP-121 a 112 - B12" 0,8*1,97*2 |  |  | 3.152 | [14 empty] | VV | 2 | 2 | True | 1 | ROZPOCET
168 | K | 968072559 | Vybourání kovových vrat pl přes 5 m2 |  | m2 | 5.712 |  |  | 0 |  |  |  | základní | 0.347 | 1.9821 | 0 | 0 | 0.066 | 0.37699 | 4 | K | 2 |  |  |  | ROZPOCET | 0 | 0 | 0 | 0 | 0 | 1 | 0 | 4
|  |  | "dle výkr.č. 05116-DSP-121 a 112 - B09" 2,38*2,4 |  |  | 5.712 | [14 empty] | VV | 2 | 2 | True | 1 | ROZPOCET
169 | K | 971033361 | Vybourání otvorů ve zdivu cihelném pl do 0,09 m2 na MVC nebo MV tl do 600 mm |  | kus | 2 |  |  | 0 |  |  |  | základní | 1.147 | 2.294 | 0 | 0 | 0.099 | 0.198 | 4 | K | 2 |  |  |  | ROZPOCET | 0 | 0 | 0 | 0 | 0 | 1 | 0 | 4
|  |  | "dle výkr.č. 05116-DSP-121 a 113 - B17" 1 |  |  | 1 | [14 empty] | VV | 2 | 2 | True | 0 | ROZPOCET
|  |  | "dle výkr.č. 05116-DSP-121 a 112 - B36" 1 |  |  | 1 | [14 empty] | VV | 2 | 2 | True | 0 | ROZPOCET
|  |  | Součet |  |  | 2 | [14 empty] | VV | 2 | 4 | True | 1 | ROZPOCET
170 | K | 971033451 | Vybourání otvorů ve zdivu cihelném pl do 0,25 m2 na MVC nebo MV tl do 450 mm |  | kus | 1 |  |  | 0 |  |  |  | základní | 1.538 | 1.538 | 0 | 0 | 0.207 | 0.207 | 4 | K | 2 |  |  |  | ROZPOCET | 0 | 0 | 0 | 0 | 0 | 1 | 0 | 4
|  |  | "dle výkr.č. 05116-DSP-121 a 112 - B50" 1 |  |  | 1 | [14 empty] | VV | 2 | 2 | True | 1 | ROZPOCET
171 | K | 971033461 | Vybourání otvorů ve zdivu cihelném pl do 0,25 m2 na MVC nebo MV tl do 600 mm |  | kus | 1 |  |  | 0 |  |  |  | základní | 2.024 | 2.024 | 0 | 0 | 0.276 | 0.276 | 4 | K | 2 |  |  |  | ROZPOCET | 0 | 0 | 0 | 0 | 0 | 1 | 0 | 4
|  |  | "dle výkr.č. 05116-DSP-121 a 113 - B37" 1 |  |  | 1 | [14 empty] | VV | 2 | 2 | True | 1 | ROZPOCET
172 | K | 971033541 | Vybourání otvorů ve zdivu cihelném pl do 1 m2 na MVC nebo MV tl do 300 mm |  | m3 | 0.967 |  |  | 0 |  |  |  | základní | 5.016 | 4.8505 | 0 | 0 | 1.8 | 1.7406 | 4 | K | 2 |  |  |  | ROZPOCET | 0 | 0 | 0 | 0 | 0 | 1 | 0 | 4
|  |  | "dle výkr.č. 05116-DSP-121 a 112 - B04" 0,62*1,3*0,2*6 |  |  | 0.967 | [14 empty] | VV | 2 | 2 | True | 1 | ROZPOCET
173 | K | 971033561 | Vybourání otvorů ve zdivu cihelném pl do 1 m2 na MVC nebo MV tl do 600 mm |  | m3 | 1.633 |  |  | 0 |  |  |  | základní | 5.796 | 9.4649 | 0 | 0 | 1.8 | 2.9394 | 4 | K | 2 |  |  |  | ROZPOCET | 0 | 0 | 0 | 0 | 0 | 1 | 0 | 4
|  |  | "dle výkr.č. 05116-DSP-121 a 113 - B39" (1,1*1,1-1,1*0,78)*0,55*2 |  |  | 0.387 | [14 empty] | VV | 2 | 2 | True | 0 | ROZPOCET
|  |  | "dle výkr.č. 05116-DSP-121 a 112 - B18" 0,32*0,32*0,55 |  |  | 0.056 | [14 empty] | VV | 2 | 2 | True | 0 | ROZPOCET
|  |  | "dle výkr.č. 05116-DSP-121 a 113 - B22" 0,6*0,7*0,4*2 |  |  | 0.336 | [14 empty] | VV | 2 | 2 | True | 0 | ROZPOCET
|  |  | "dle výkr.č. 05116-DSP-121 a 113 - B23" 0,35*0,35*0,4*2 |  |  | 0.098 | [14 empty] | VV | 2 | 2 | True | 0 | ROZPOCET
|  |  | "dle výkr.č. 05116-DSP-121 a 113 - B38" 1,1*0,7*0,55 |  |  | 0.424 | [14 empty] | VV | 2 | 2 | True | 0 | ROZPOCET
|  |  | "dle výkr.č. 05116-DSP-121 a 113 - B39" (1,1*1,1-1,1*(0,78+0,15))*0,55*2 |  |  | 0.206 | [14 empty] | VV | 2 | 2 | True | 0 | ROZPOCET
|  |  | "dle výkr.č. 05116-DSP-121 a 112 - B51" 0,7*0,4*0,45 |  |  | 0.126 | [14 empty] | VV | 2 | 2 | True | 0 | ROZPOCET
|  |  | Součet |  |  | 1.633 | [14 empty] | VV | 2 | 4 | True | 1 | ROZPOCET
174 | K | 971033631 | Vybourání otvorů ve zdivu cihelném pl do 4 m2 na MVC nebo MV tl do 150 mm |  | m2 | 1.773 |  |  | 0 |  |  |  | základní | 0.43 | 0.76239 | 0 | 0 | 0.27 | 0.47871 | 4 | K | 2 |  |  |  | ROZPOCET | 0 | 0 | 0 | 0 | 0 | 1 | 0 | 4
|  |  | "dle výkr.č. 05116-DSP-121 a 112 - B13" 0,9*1,97 |  |  | 1.773 | [14 empty] | VV | 2 | 2 | True | 1 | ROZPOCET
175 | K | 971033651 | Vybourání otvorů ve zdivu cihelném pl do 4 m2 na MVC nebo MV tl do 600 mm |  | m3 | 3.26 |  |  | 0 |  |  |  | základní | 3.608 | 11.7621 | 0 | 0 | 1.8 | 5.868 | 4 | K | 2 |  |  |  | ROZPOCET | 0 | 0 | 0 | 0 | 0 | 1 | 0 | 4
|  |  | "dle výkr.č. 05116-DSP-121 a 112 - B34" (1,67*2,535-1,32*1,435)*0,4 |  |  | 0.936 | [14 empty] | VV | 2 | 2 | True | 0 | ROZPOCET
|  |  | "dle výkr.č. 05116-DSP-121 a 113 - B40" (1,6*1,1-0,3*0,78)*0,55 |  |  | 0.839 | [14 empty] | VV | 2 | 2 | True | 0 | ROZPOCET
|  |  | "dle výkr.č. 05116-DSP-121 a 113 - B41" 2,0*1,35*0,55 |  |  | 1.485 | [14 empty] | VV | 2 | 2 | True | 0 | ROZPOCET
|  |  | Součet |  |  | 3.26 | [14 empty] | VV | 2 | 4 | True | 1 | ROZPOCET
176 | K | 971052361 | Vybourání nebo prorážení otvorů v ŽB příčkách a zdech pl do 0,09 m2 tl do 600 mm |  | kus | 2 |  |  | 0 |  |  |  | základní | 5.926 | 11.852 | 0 | 0 | 0.139 | 0.278 | 4 | K | 2 |  |  |  | ROZPOCET | 0 | 0 | 0 | 0 | 0 | 1 | 0 | 4
|  |  | "dle výkr.č. 05116-DSP-121 a 113 - B16 v překladech" 2 |  |  | 2 | [14 empty] | VV | 2 | 2 | True | 1 | ROZPOCET
177 | K | 971052461 | Vybourání nebo prorážení otvorů v ŽB příčkách a zdech pl do 0,25 m2 tl do 600 mm |  | kus | 2 |  |  | 0 |  |  |  | základní | 9.274 | 18.548 | 0 | 0 | 0.374 | 0.748 | 4 | K | 2 |  |  |  | ROZPOCET | 0 | 0 | 0 | 0 | 0 | 1 | 0 | 4
|  |  | "dle výkr.č. 05116-DSP-121 a 113 - B39 v překladech" 2 |  |  | 2 | [14 empty] | VV | 2 | 2 | True | 1 | ROZPOCET
178 | K | 971052551 | Vybourání nebo prorážení otvorů v ŽB příčkách a zdech pl do 1 m2 tl do 600 mm |  | m3 | 0.5 |  |  | 0 |  |  |  | základní | 27.326 | 13.663 | 0 | 0 | 2.4 | 1.2 | 4 | K | 2 |  |  |  | ROZPOCET | 0 | 0 | 0 | 0 | 0 | 1 | 0 | 4
|  |  | "dle výkr.č. 05116-DSP-121 a 111 - B05" 1,0*0,5*0,5*2 |  |  | 0.5 | [14 empty] | VV | 2 | 2 | True | 1 | ROZPOCET
179 | K | 972054321 | Vybourání otvorů v ŽB stropech nebo klenbách pl do 0,25 m2 tl do 100 mm |  | kus | 1 |  |  | 0 |  |  |  | základní | 0.742 | 0.742 | 0 | 0 | 0.06 | 0.06 | 4 | K | 2 |  |  |  | ROZPOCET | 0 | 0 | 0 | 0 | 0 | 1 | 0 | 4
|  |  | "dle výkr.č. 05116-DSP-121+116+168 - B33 - celková tl.250mm" 1 |  |  | 1 | [14 empty] | VV | 2 | 2 | True | 1 | ROZPOCET
180 | K | 972054341 | Vybourání otvorů v ŽB stropech nebo klenbách pl do 0,25 m2 tl do 150 mm |  | kus | 1 |  |  | 0 |  |  |  | základní | 1.255 | 1.255 | 0 | 0 | 0.09 | 0.09 | 4 | K | 2 |  |  |  | ROZPOCET | 0 | 0 | 0 | 0 | 0 | 1 | 0 | 4
|  |  | "dle výkr.č. 05116-DSP-121+116+168 - B33 - celk. tl. 250mm" 1 |  |  | 1 | [14 empty] | VV | 2 | 2 | True | 1 | ROZPOCET
181 | K | 973031324 | Vysekání kapes ve zdivu cihelném na MV nebo MVC pl do 0,10 m2 hl do 150 mm |  | kus | 1 |  |  | 0 |  |  |  | základní | 0.542 | 0.542 | 0 | 0 | 0.015 | 0.015 | 4 | K | 2 |  |  |  | ROZPOCET | 0 | 0 | 0 | 0 | 0 | 1 | 0 | 4
|  |  | "dle výkr.č. 05116-DSP-154 - kapsa pro U120 mč.07" 1 |  |  | 1 | [14 empty] | VV | 2 | 2 | True | 1 | ROZPOCET
182 | K | 973031335 | Vysekání kapes ve zdivu cihelném na MV nebo MVC pl do 0,16 m2 hl do 300 mm |  | kus | 1 |  |  | 0 |  |  |  | základní | 0.993 | 0.993 | 0 | 0 | 0.062 | 0.062 | 4 | K | 2 |  |  |  | ROZPOCET | 0 | 0 | 0 | 0 | 0 | 1 | 0 | 4
|  |  | "dle výkr.č. 05116-DSP-121 a 112 - B21" 1 |  |  | 1 | [14 empty] | VV | 2 | 2 | True | 1 | ROZPOCET
183 | K | 973031813 | Vysekání kapes ve zdivu cihelném na MV nebo MVC pro zavázání příček tl do 150 mm |  | m | 10.1 |  |  | 0 |  |  |  | základní | 0.729 | 7.3629 | 0 | 0 | 0.009 | 0.0909 | 4 | K | 2 |  |  |  | ROZPOCET | 0 | 0 | 0 | 0 | 0 | 1 | 0 | 4
|  |  | "dle výkr.č. 05116-DSP-154 - mč.01+02+07" (5,1+0,15)*2-2,2 |  |  | 8.3 | [14 empty] | VV | 2 | 2 | True | 0 | ROZPOCET
|  |  | "dle výkr.č. 05116-DSP-155 - mč.08a" 5,1-3,3 |  |  | 1.8 | [14 empty] | VV | 2 | 2 | True | 0 | ROZPOCET
|  |  | Součet |  |  | 10.1 | [14 empty] | VV | 2 | 4 | True | 1 | ROZPOCET
184 | K | 973031824 | Vysekání kapes ve zdivu cihelném na MV nebo MVC pro zavázání zdí tl do 300 mm |  | m | 10.5 |  |  | 0 |  |  |  | základní | 1.053 | 11.0565 | 0 | 0 | 0.009 | 0.0945 | 4 | K | 2 |  |  |  | ROZPOCET | 0 | 0 | 0 | 0 | 0 | 1 | 0 | 4
|  |  | "dle výkr.č. 05116-DSP-154+155 - mč.08a" (5,1+0,15)*2 |  |  | 10.5 | [14 empty] | VV | 2 | 2 | True | 1 | ROZPOCET
185 | K | 974031664 | Vysekání rýh ve zdivu cihelném pro vtahování nosníků hl do 150 mm v do 150 mm |  | m | 56.8 |  |  | 0 |  |  |  | základní | 0.715 | 40.612 | 0 | 0 | 0.042 | 2.3856 | 4 | K | 2 |  |  |  | ROZPOCET | 0 | 0 | 0 | 0 | 0 | 1 | 0 | 4
|  |  | "dle výkr.č. 05116-DSP-154 - nika" 0,8*2 |  |  | 1.6 | [14 empty] | VV | 2 | 2 | True | 0 | ROZPOCET
|  |  | "dle výkr.č. 05116-DSP-154 - otvor 01" 2,2*3 |  |  | 6.6 | [14 empty] | VV | 2 | 2 | True | 0 | ROZPOCET
|  |  | "dle výkr.č. 05116-DSP-154 - stávající techn. objekt" 0,9*3+1,0*3 |  |  | 5.7 | [14 empty] | VV | 2 | 2 | True | 0 | ROZPOCET
|  |  | "dle výkr.č. 05116-DSP-155" (2,1+1,6+1,5+0,8+2,5+0,9*2+1,4+0,9+0,8+0,9)*3 |  |  | 42.9 | [14 empty] | VV | 2 | 2 | True | 0 | ROZPOCET
|  |  | Součet |  |  | 56.8 | [14 empty] | VV | 2 | 4 | True | 1 | ROZPOCET
186 | K | 974031666 | Vysekání rýh ve zdivu cihelném pro vtahování nosníků hl do 150 mm v do 250 mm |  | m | 14.1 |  |  | 0 |  |  |  | základní | 0.93 | 13.113 | 0 | 0 | 0.065 | 0.9165 | 4 | K | 2 |  |  |  | ROZPOCET | 0 | 0 | 0 | 0 | 0 | 1 | 0 | 4
|  |  | "dle výkr.č. 05116-DSP-154 - otvor 02" 4,7*3 |  |  | 14.1 | [14 empty] | VV | 2 | 2 | True | 1 | ROZPOCET
187 | K | 975043111 | Jednořadové podchycení stropů pro osazení nosníků v do 3,5 m pro zatížení do 750 kg/m |  | m | 21 |  |  | 0 |  |  |  | základní | 0.592 | 12.432 | 0.01804 | 0.37884 | 0 | 0 | 4 | K | 2 |  |  |  | ROZPOCET | 0 | 0 | 0 | 0 | 0 | 1 | 0 | 4
|  |  | "dle výkr.č. 05116-DSP-121 a 113 - B16" 4,0 |  |  | 4 | [14 empty] | VV | 2 | 2 | True | 0 | ROZPOCET
|  |  | "dle výkr.č. 05116-DSP-121 a 113 - B37" 2,0 |  |  | 2 | [14 empty] | VV | 2 | 2 | True | 0 | ROZPOCET
|  |  | "dle výkr.č. 05116-DSP-121 a 113 - B38" 3,0 |  |  | 3 | [14 empty] | VV | 2 | 2 | True | 0 | ROZPOCET
|  |  | "dle výkr.č. 05116-DSP-121 a 113 - B39+B40" 7,0 |  |  | 7 | [14 empty] | VV | 2 | 2 | True | 0 | ROZPOCET
|  |  | "dle výkr.č. 05116-DSP-121 a 113 - B41" 3,5 |  |  | 3.5 | [14 empty] | VV | 2 | 2 | True | 0 | ROZPOCET
|  |  | Mezisoučet |  |  | 19.5 | [14 empty] | VV | 2 | 3 | True | 0 | ROZPOCET
|  |  | "dle výkr.č. 05116-DSP-121 a 112 - B50" 1,5 |  |  | 1.5 | [14 empty] | VV | 2 | 2 | True | 0 | ROZPOCET
|  |  | Součet |  |  | 21 | [14 empty] | VV | 2 | 4 | True | 1 | ROZPOCET
188 | K | 975048111 | Příplatek k jednořadovém podchycení stropů pro zatížení do 750 kg/m ZKD 1 m v podchycení |  | m | 40.5 |  |  | 0 |  |  |  | základní | 0.036 | 1.458 | 0.00263 | 0.10651 | 0 | 0 | 4 | K | 2 |  |  |  | ROZPOCET | 0 | 0 | 0 | 0 | 0 | 1 | 0 | 4
|  |  | "viz. položka 975043111" 19,5*2 |  |  | 39 | [14 empty] | VV | 2 | 2 | True | 0 | ROZPOCET
|  |  | "viz. položka 975043111" 1,5 |  |  | 1.5 | [14 empty] | VV | 2 | 2 | True | 0 | ROZPOCET
|  |  | Součet |  |  | 40.5 | [14 empty] | VV | 2 | 4 | True | 1 | ROZPOCET
189 | K | 977311112 | Řezání stávajících betonových mazanin nevyztužených hl do 100 mm |  | m | 245.64 |  |  | 0 |  |  |  | základní | 0.378 | 92.8519 | 0 | 0 | 0 | 0 | 4 | K | 2 |  |  |  | ROZPOCET | 0 | 0 | 0 | 0 | 0 | 1 | 0 | 4
|  |  | "dle výkr.č. 05116-DSP-121 a 111 - B01b" 1,0+2,935+0,11+4,495+1,13+1,76+0,9+2,76+1,24+6,43 |  |  | 22.76 | [14 empty] | VV | 2 | 2 | True | 0 | ROZPOCET
|  |  | "dle výkr.č. 05116-DSP-121 a 111 - B02b" (3,91+0,88)*2 |  |  | 9.58 | [14 empty] | VV | 2 | 2 | True | 0 | ROZPOCET
|  |  | "dle výkr.č. 05116-DSP-121 a 111 - B03a+B03b" 1,67*2+1,11+2,45*2+1,2+(1,11+2,55)*2+(2,6*6,4)*2 |  |  | 51.15 | [14 empty] | VV | 2 | 2 | True | 0 | ROZPOCET
|  |  | "dle výkr.č. 05116-DSP-121 a 111 - B46" (2,725+1,1)*2-1,0 |  |  | 6.65 | [14 empty] | VV | 2 | 2 | True | 0 | ROZPOCET
|  |  | "dle výkr.č. 05116-DSP-121 a 111 - B47" 1,0*2+1,5 |  |  | 3.5 | [14 empty] | VV | 2 | 2 | True | 0 | ROZPOCET
|  |  | "dle výkr.č. 05116-DSP-121 a 111 - B48" 76,0*2 |  |  | 152 | [14 empty] | VV | 2 | 2 | True | 0 | ROZPOCET
|  |  | Součet |  |  | 245.64 | [14 empty] | VV | 2 | 4 | True | 1 | ROZPOCET
190 | K | 978011141 | Otlučení vnitřní vápenné nebo vápenocementové omítky stropů v rozsahu do 30 % |  | m2 | 230.268 |  |  | 0 |  |  |  | základní | 0.1 | 23.0268 | 0 | 0 | 0.01 | 2.3027 | 4 | K | 2 |  |  |  | ROZPOCET | 0 | 0 | 0 | 0 | 0 | 1 | 0 | 4
|  |  | "viz. položka oprava omítek 611325422" 230,268 |  |  | 230.268 | [14 empty] | VV | 2 | 2 | True | 1 | ROZPOCET
191 | K | 978013121 | Otlučení vnitřní vápenné nebo vápenocementové omítky stěn stěn v rozsahu do 10 % |  | m2 | 196.514 |  |  | 0 |  |  |  | základní | 0.03 | 5.8954 | 0 | 0 | 0.004 | 0.78606 | 4 | K | 2 |  |  |  | ROZPOCET | 0 | 0 | 0 | 0 | 0 | 1 | 0 | 4
|  |  | "viz. položka oprava omitek 612325421" 196,514 |  |  | 196.514 | [14 empty] | VV | 2 | 2 | True | 1 | ROZPOCET
192 | K | 978013141 | Otlučení vnitřní vápenné nebo vápenocementové omítky stěn stěn v rozsahu do 30 % |  | m2 | 255.646 |  |  | 0 |  |  |  | základní | 0.08 | 20.4517 | 0 | 0 | 0.01 | 2.5565 | 4 | K | 2 |  |  |  | ROZPOCET | 0 | 0 | 0 | 0 | 0 | 1 | 0 | 4
|  |  | "viz. položka oprava omitek 612325422" 255,646 |  |  | 255.646 | [14 empty] | VV | 2 | 2 | True | 1 | ROZPOCET
193 | K | 978021121 | Otlučení cementových omítek vnitřních stěn o rozsahu do 10 % |  | m2 | 234.144 |  |  | 0 |  |  |  | základní | 0.07 | 16.3901 | 0 | 0 | 0.005 | 1.1707 | 4 | K | 2 |  |  |  | ROZPOCET | 0 | 0 | 0 | 0 | 0 | 1 | 0 | 4
|  |  | "viz. položka oprava omítek 622335201" 234,144 |  |  | 234.144 | [14 empty] | VV | 2 | 2 | True | 1 | ROZPOCET
194 | K | 978059541 | Odsekání a odebrání obkladů stěn z vnitřních obkládaček plochy přes 1 m2 |  | m2 | 7.58 |  |  | 0 |  |  |  | základní | 0.3 | 2.274 | 0 | 0 | 0.068 | 0.51544 | 4 | K | 2 |  |  |  | ROZPOCET | 0 | 0 | 0 | 0 | 0 | 1 | 0 | 4
|  |  | "dle výkr.č. 05116-DSP-121 a 112 - B27" (1,1+1,07)*2*2,0-0,75*2,0+2,0*0,1*2 |  |  | 7.58 | [14 empty] | VV | 2 | 2 | True | 1 | ROZPOCET
195 | K | 997013111 | Vnitrostaveništní doprava suti a vybouraných hmot pro budovy v do 6 m s použitím mechanizace |  | t | 133.804 |  |  | 0 |  |  |  | základní | 1.569 | 209.9385 | 0 | 0 | 0 | 0 | 4 | K | 2 |  |  |  | ROZPOCET | 0 | 0 | 0 | 0 | 0 | 1 | 0 | 4
|  |  | "viz. položka 997013501" 135,473-1,669 |  |  | 133.804 | [14 empty] | VV | 2 | 2 | True | 1 | ROZPOCET
196 | K | 997013511 | Odvoz suti a vybouraných hmot z meziskládky na skládku do 1 km s naložením a se složením |  | t | 135.473 |  |  | 0 |  |  |  | základní | 0.255 | 34.5456 | 0 | 0 | 0 | 0 | 4 | K | 2 |  |  |  | ROZPOCET | 0 | 0 | 0 | 0 | 0 | 1 | 0 | 4
|  |  | "na skládku" | [17 empty] | VV | 2 | 1 | True | 0 | ROZPOCET
|  |  | "kap. 96" 131,28 |  |  | 131.28 | [14 empty] | VV | 2 | 2 | True | 0 | ROZPOCET
|  |  | "kap. 711" 0,736 |  |  | 0.736 | [14 empty] | VV | 2 | 2 | True | 0 | ROZPOCET
|  |  | "kap. 712" 0,003 |  |  | 0.003 | [14 empty] | VV | 2 | 2 | True | 0 | ROZPOCET
|  |  | "kap. 725" 0,043 |  |  | 0.043 | [14 empty] | VV | 2 | 2 | True | 0 | ROZPOCET
|  |  | "kap. 764" 0,171 |  |  | 0.171 | [14 empty] | VV | 2 | 2 | True | 0 | ROZPOCET
|  |  | "kap. 766" 0,048 |  |  | 0.048 | [14 empty] | VV | 2 | 2 | True | 0 | ROZPOCET
|  |  | "kap. 771" 0,607 |  |  | 0.607 | [14 empty] | VV | 2 | 2 | True | 0 | ROZPOCET
|  |  | "kap. 781" 0,078 |  |  | 0.078 | [14 empty] | VV | 2 | 2 | True | 0 | ROZPOCET
|  |  | "kap. 784" 0,174 |  |  | 0.174 | [14 empty] | VV | 2 | 2 | True | 0 | ROZPOCET
|  |  | Mezisoučet |  |  | 133.14 | [14 empty] | VV | 2 | 3 | True | 0 | ROZPOCET
|  |  | "do šrotu" | [17 empty] | VV | 2 | 1 | True | 0 | ROZPOCET
|  |  | "kap. 1" 1,669 |  |  | 1.669 | [14 empty] | VV | 2 | 2 | True | 0 | ROZPOCET
|  |  | "kap. 767" 0,704-2,5*0,016 |  |  | 0.664 | [14 empty] | VV | 2 | 2 | True | 0 | ROZPOCET
|  |  | Mezisoučet |  |  | 2.333 | [14 empty] | VV | 2 | 3 | True | 0 | ROZPOCET
|  |  | Součet |  |  | 135.473 | [14 empty] | VV | 2 | 4 | True | 1 | ROZPOCET
197 | K | 997013509 | Příplatek k odvozu suti a vybouraných hmot na skládku ZKD 1 km přes 1 km |  | t | 2415.184 |  |  | 0 |  |  |  | základní | 0.006 | 14.4911 | 0 | 0 | 0 | 0 | 4 | K | 2 |  |  |  | ROZPOCET | 0 | 0 | 0 | 0 | 0 | 1 | 0 | 4
|  |  | "na skládku viz. položka 997013511" 133,14*(19-1) |  |  | 2396.52 | [14 empty] | VV | 2 | 2 | True | 0 | ROZPOCET
|  |  | "do šrotu viz. položka 997013511" 2,333*(9-1) |  |  | 18.664 | [14 empty] | VV | 2 | 2 | True | 0 | ROZPOCET
|  |  | Součet |  |  | 2415.184 | [14 empty] | VV | 2 | 4 | True | 1 | ROZPOCET
198 | K | 997013831 | Poplatek za uložení stavebního směsného odpadu na skládce (skládkovné) |  | t | 133.14 |  |  | 0 |  |  |  | základní | 0 | 0 | 0 | 0 | 0 | 0 | 4 | K | 2 |  |  |  | ROZPOCET | 0 | 0 | 0 | 0 | 0 | 1 | 0 | 4
|  |  | "na skládku viz. položka 997013511" 133,14 |  |  | 133.14 | [14 empty] | VV | 2 | 2 | True | 1 | ROZPOCET
| 998 - Přesun hmot | [7 empty] | 0 | [5 empty] | 435.8969 |  | 0 |  | 0 | 1 | D | 1 |  |  |  | ROZPOCET | [6 empty] | 0
199 | K | 998011001 | Přesun hmot pro budovy zděné v do 6 m |  | t | 524.545 |  |  | 0 |  |  |  | základní | 0.831 | 435.8969 | 0 | 0 | 0 | 0 | 4 | K | 2 |  |  |  | ROZPOCET | 0 | 0 | 0 | 0 | 0 | 1 | 0 | 4
| 9L - Lešení | [7 empty] | 0 | [5 empty] | 178.3836 |  | 0.039381 |  | 0 | 1 | D | 1 |  |  |  | ROZPOCET | [6 empty] | 0
200 | K | 941111121 | Montáž lešení řadového trubkového lehkého s podlahami zatížení do 200 kg/m2 š do 1,2 m v do 10 m |  | m2 | 615.629 |  |  | 0 |  |  |  | základní | 0.154 | 94.8069 | 0 | 0 | 0 | 0 | 4 | K | 2 |  |  |  | ROZPOCET | 0 | 0 | 0 | 0 | 0 | 1 | 0 | 4
|  |  | "pro fasádu" | [17 empty] | VV | 2 | 1 | True | 0 | ROZPOCET
|  |  | "dle výkr.č. 05116-DSP-154+162 - západ" (14,95+1,5*2+3,0)*(5,98+0,32-1,8) |  |  | 94.275 | [14 empty] | VV | 2 | 2 | True | 0 | ROZPOCET
|  |  | "dle výkr.č. 05116-DSP-154+161 - sever" (13,85+1,5*2)*(5,98+0,2-1,8) |  |  | 73.803 | [14 empty] | VV | 2 | 2 | True | 0 | ROZPOCET
|  |  | "dle výkr.č. 05116-DSP-154+160 - východ" (7,46+1,5*2)*(5,98+0,2-1,8) |  |  | 45.815 | [14 empty] | VV | 2 | 2 | True | 0 | ROZPOCET
|  |  | "dle výkr.č. 05116-DSP-154+159 - jih" (3,0+20,55+1,5*2)*(5,98+0,32-1,8) |  |  | 119.475 | [14 empty] | VV | 2 | 2 | True | 0 | ROZPOCET
|  |  | Mezisoučet |  |  | 333.368 | [14 empty] | VV | 2 | 3 | True | 0 | ROZPOCET
|  |  | "zdění a omítky, oprava omítek" | [17 empty] | VV | 2 | 1 | True | 0 | ROZPOCET
|  |  | "dle výkr.č. 05116-DSP-154+156 - mč.08a" (5,4+10,2+1,24+1,5*2)*(5,1-1,8) |  |  | 65.472 | [14 empty] | VV | 2 | 2 | True | 0 | ROZPOCET
|  |  | "dle výkr.č. 05116-DSP-154+156 - mč.08b" (5,7*2+3,74)*(5,1+1,35-1,8)+(7,1+1,5*21,24+1,5*2+2,4)*(5,1-1,8) |  |  | 216.789 | [14 empty] | VV | 2 | 2 | True | 0 | ROZPOCET
|  |  | Mezisoučet |  |  | 282.261 | [14 empty] | VV | 2 | 3 | True | 0 | ROZPOCET
|  |  | Součet |  |  | 615.629 | [14 empty] | VV | 2 | 4 | True | 1 | ROZPOCET
201 | K | 941111221 | Příplatek k lešení řadovému trubkovému lehkému s podlahami š 1,2 m v 10 m za první a ZKD den použití |  | m2 | 13952.694 |  |  | 0 |  |  |  | základní | 0 | 0 | 0 | 0 | 0 | 0 | 4 | K | 2 |  |  |  | ROZPOCET | 0 | 0 | 0 | 0 | 0 | 1 | 0 | 4
|  |  | "viz. položka 941111121 - fasáda" 333,368*30 |  |  | 10001.04 | [14 empty] | VV | 2 | 2 | True | 0 | ROZPOCET
|  |  | "viz. položka 941111121 - zdění" 282,261*14 |  |  | 3951.654 | [14 empty] | VV | 2 | 2 | True | 0 | ROZPOCET
|  |  | Součet |  |  | 13952.694 | [14 empty] | VV | 2 | 4 | True | 1 | ROZPOCET
202 | K | 941111821 | Demontáž lešení řadového trubkového lehkého s podlahami zatížení do 200 kg/m2 š do 1,2 m v do 10 m |  | m2 | 615.629 |  |  | 0 |  |  |  | základní | 0.097 | 59.716 | 0 | 0 | 0 | 0 | 4 | K | 2 |  |  |  | ROZPOCET | 0 | 0 | 0 | 0 | 0 | 1 | 0 | 4
|  |  | "viz. položka montáž 941111121" 615,629 |  |  | 615.629 | [14 empty] | VV | 2 | 2 | True | 1 | ROZPOCET
203 | K | 949101111 | Lešení pomocné pro objekty pozemních staveb s lešeňovou podlahou v do 1,9 m zatížení do 150 kg/m2 |  | m2 | 8.6 |  |  | 0 |  |  |  | základní | 0.105 | 0.903 | 0.00013 | 0.001118 | 0 | 0 | 4 | K | 2 |  |  |  | ROZPOCET | 0 | 0 | 0 | 0 | 0 | 1 | 0 | 4
|  |  | "zazdívky, omítky, oprava omítek" | [17 empty] | VV | 2 | 1 | True | 0 | ROZPOCET
|  |  | "dle výkr.č. 05116-DSP-154+157 - mč.03" 1,2*2,0 |  |  | 2.4 | [14 empty] | VV | 2 | 2 | True | 0 | ROZPOCET
|  |  | "dle výkr.č. 05116-DSP-154+157 - mč.04" 1,2*2,0 |  |  | 2.4 | [14 empty] | VV | 2 | 2 | True | 0 | ROZPOCET
|  |  | "dle výkr.č. 05116-DSP-154+157 - mč.05" 0,9*2,0 |  |  | 1.8 | [14 empty] | VV | 2 | 2 | True | 0 | ROZPOCET
|  |  | "dle výkr.č. 05116-DSP-154+157 - mč.06" 1,0*1,0*2 |  |  | 2 | [14 empty] | VV | 2 | 2 | True | 0 | ROZPOCET
|  |  | Součet |  |  | 8.6 | [14 empty] | VV | 2 | 4 | True | 1 | ROZPOCET
204 | K | 949101112 | Lešení pomocné pro objekty pozemních staveb s lešeňovou podlahou v do 3,5 m zatížení do 150 kg/m2 |  | m2 | 182.204 |  |  | 0 |  |  |  | základní | 0.126 | 22.9577 | 0.00021 | 0.038263 | 0 | 0 | 4 | K | 2 |  |  |  | ROZPOCET | 0 | 0 | 0 | 0 | 0 | 1 | 0 | 4
|  |  | "zazdívky, omítky, oprava omítek" | [17 empty] | VV | 2 | 1 | True | 0 | ROZPOCET
|  |  | "dle výkr.č. 05116-DSP-154+157 - mč.01" 5,3*1,0 |  |  | 5.3 | [14 empty] | VV | 2 | 2 | True | 0 | ROZPOCET
|  |  | "dle výkr.č. 05116-DSP-154+157 - mč.02" 2,9*3,0 |  |  | 8.7 | [14 empty] | VV | 2 | 2 | True | 0 | ROZPOCET
|  |  | "dle výkr.č. 05116-DSP-154+157 - mč.07" 2,3*3,0 |  |  | 6.9 | [14 empty] | VV | 2 | 2 | True | 0 | ROZPOCET
|  |  | "dle výkr.č. 05116-DSP-154+157 - mč.08a" 10,2*5,4+1,2*3,0 |  |  | 58.68 | [14 empty] | VV | 2 | 2 | True | 0 | ROZPOCET
|  |  | "dle výkr.č. 05116-DSP-154+157 - mč.08b" 10,77*1,2+13,0*6,9 |  |  | 102.624 | [14 empty] | VV | 2 | 2 | True | 0 | ROZPOCET
|  |  | Součet |  |  | 182.204 | [14 empty] | VV | 2 | 4 | True | 1 | ROZPOCET
| PSV - Práce a dodávky PSV | [7 empty] | 0 | [5 empty] | 610.874 |  | 1184.9393 |  | 2.5633 | 2 | D | 0 |  |  |  | ROZPOCET | [6 empty] | 0
| 711 - Izolace proti vodě, vlhkosti a plynům | [7 empty] | 0 | [5 empty] | 29.2353 |  | 0.40576 |  | 0.7364 | 2 | D | 1 |  |  |  | ROZPOCET | [6 empty] | 0
205 | K | 711113117 | Izolace proti zemní vlhkosti vodorovná za studena těsnicí stěrkou |  | m2 | 7.081 |  |  | 0 |  |  |  | základní | 0.15 | 1.0621 | 0.003 | 0.021243 | 0 | 0 | 16 | K | 2 |  |  |  | ROZPOCET | 0 | 0 | 0 | 0 | 0 | 1 | 0 | 16
|  |  | "dle výkr.č. 05116-DSP-154+168 - skl.A2 mč.04" 1,27*2,07+1,0*0,15 |  |  | 2.779 | [14 empty] | VV | 2 | 2 | True | 0 | ROZPOCET
|  |  | "dle výkr.č. 05116-DSP-154+168 - skl.A2 mč.05" 2,2*0,9 |  |  | 1.98 | [14 empty] | VV | 2 | 2 | True | 0 | ROZPOCET
|  |  | "dle výkr.č. 05116-DSP-154+168 - skl.A2 mč.06" 1,0*1,07+1,1*1,07+0,75*0,1 |  |  | 2.322 | [14 empty] | VV | 2 | 2 | True | 0 | ROZPOCET
|  |  | Součet |  |  | 7.081 | [14 empty] | VV | 2 | 4 | True | 1 | ROZPOCET
206 | K | 711113127 | Izolace proti zemní vlhkosti svislá za studena těsnicí stěrkou |  | m2 | 9.991 |  |  | 0 |  |  |  | základní | 0.21 | 2.0981 | 0.003 | 0.029973 | 0 | 0 | 16 | K | 2 |  |  |  | ROZPOCET | 0 | 0 | 0 | 0 | 0 | 1 | 0 | 16
|  |  | "dle výkr.č. 05116-DSP-154+168 - skl.A2 mč.04" ((1,27+2,07+0,15)*2-0,8)*0,15 |  |  | 0.927 | [14 empty] | VV | 2 | 2 | True | 0 | ROZPOCET
|  |  | "dle výkr.č. 05116-DSP-154+168 - skl.A2 mč.05" (2,2+0,9)*2*0,15-0,6*0,15 |  |  | 0.84 | [14 empty] | VV | 2 | 2 | True | 0 | ROZPOCET
|  |  | "dle výkr.č. 05116-DSP-154+168 - skl.A2 mč.06" ((1,0+1,07)*2-0,6+0,75)*0,15+(1,1+0,1+1,07)*2*2,0-0,75*2,0 |  |  | 8.224 | [14 empty] | VV | 2 | 2 | True | 0 | ROZPOCET
|  |  | Součet |  |  | 9.991 | [14 empty] | VV | 2 | 4 | True | 1 | ROZPOCET
207 | K | 711131101 | Provedení izolace proti zemní vlhkosti pásy na sucho vodorovné AIP nebo tkaninou |  | m2 | 8.128 |  |  | 0 |  |  |  | základní | 0.033 | 0.26822 | 0 | 0 | 0 | 0 | 16 | K | 2 |  |  |  | ROZPOCET | 0 | 0 | 0 | 0 | 0 | 1 | 0 | 16
|  |  | "dle výkl.č. 05116-DSP-151+168 - skl. A4 základy technologie" 1,01*2,45*2+1,1*2,89 |  |  | 8.128 | [14 empty] | VV | 2 | 2 | True | 1 | ROZPOCET
208 | K | 711132101 | Provedení izolace proti zemní vlhkosti pásy na sucho svislé AIP nebo tkaninou |  | m2 | 11.826 |  |  | 0 |  |  |  | základní | 0.061 | 0.72139 | 0 | 0 | 0 | 0 | 16 | K | 2 |  |  |  | ROZPOCET | 0 | 0 | 0 | 0 | 0 | 1 | 0 | 16
|  |  | "dle výkl.č. 05116-DSP-151+168 - skl. A4 základy technologie" (1,01+2,45)*2*0,3*2+(1,1+2,89)*2*0,3+(6,3+2,5)*2*0,3 |  |  | 11.826 | [14 empty] | VV | 2 | 2 | True | 1 | ROZPOCET
209 | M | 693110750 | geotextilie netkaná plošná hmotnost 400g/m2, šíře 500cm |  | m2 | 23.538 |  |  | 0 |  |  |  | základní | 0 | 0 | 0.0004 | 0.0094152 | 0 | 0 | 32 | M | 2 |  |  |  | ROZPOCET | 0 | 0 | 0 | 0 | 0 | 1 | 0 | 16
|  |  | Plošná hmotnost: 400 g/m2, Pevnost v tahu (podélně/příčně): 23/15 kN/m, Statické protržení (CBR): 3100 N, Funkce: F, F+S Šířka max.: 5 m, Délka nábalu: 100 m | [17 empty] | P | 2
|  |  | "viz. položka 711131101" 8,128*1,15 |  |  | 9.347 | [14 empty] | VV | 2 | 2 | True | 0 | ROZPOCET
|  |  | "viz. položka 711132101" 11,826*1,2 |  |  | 14.191 | [14 empty] | VV | 2 | 2 | True | 0 | ROZPOCET
|  |  | Součet |  |  | 23.538 | [14 empty] | VV | 2 | 4 | True | 1 | ROZPOCET
210 | K | 711461201 | Provedení izolace proti tlakové vodě vodorovné fólií zesílením spojů páskem |  | m2 | 199.614 |  |  | 0 |  |  |  | základní | 0.069 | 13.7734 | 0.00018 | 0.035931 | 0 | 0 | 16 | K | 2 |  |  |  | ROZPOCET | 0 | 0 | 0 | 0 | 0 | 1 | 0 | 16
|  |  | "dle výkl.č. 05116-DSP-154+168 - skl. A3- mč.02+07" (2,338+0,115+2,918)*3,0+1,67*0,45 |  |  | 16.865 | [14 empty] | VV | 2 | 2 | True | 0 | ROZPOCET
|  |  | "dle výkl.č. 05116-DSP-154+168 - skl. A3- mč.08a + skl. A4" (0,3+10,2)*(5,4+0,3)+(0,3+3,17)*0,94+2,55*0,3+(0,97+1,07)*0,14+2,37*0,55 |  |  | 65.466 | [14 empty] | VV | 2 | 2 | True | 0 | ROZPOCET
|  |  | "dle výkl.č. 05116-DSP-154+168 - skl. A3- mč.08b vč.kanálu + skl. A4" 10,77*1,24+13,18*6,91+2,38*0,55-3,975*1,2 |  |  | 100.968 | [14 empty] | VV | 2 | 2 | True | 0 | ROZPOCET
|  |  | "kanál mimo budovu" (1,15*0,9+3,55*1,55+1,8*0,9)*2 |  |  | 16.315 | [14 empty] | VV | 2 | 2 | True | 0 | ROZPOCET
|  |  | Součet |  |  | 199.614 | [14 empty] | VV | 2 | 4 | True | 1 | ROZPOCET
211 | K | 711462201 | Provedení izolace proti tlakové vodě svislé fólií zesílením spojů páskem |  | m2 | 50.992 |  |  | 0 |  |  |  | základní | 0.083 | 4.2323 | 0.00018 | 0.0091786 | 0 | 0 | 16 | K | 2 |  |  |  | ROZPOCET | 0 | 0 | 0 | 0 | 0 | 1 | 0 | 16
|  |  | "dle výkl.č. 05116-DSP-151+168 - skl. A4 -základy technologie" (1,01+2,45)*2*0,3*2+(1,1+2,89)*2*0,3+(6,3+2,5)*2*0,3 |  |  | 11.826 | [14 empty] | VV | 2 | 2 | True | 0 | ROZPOCET
|  |  | "dle výkl.č. 05116-DSP-151+168 - skl. A3 - kanál" (1,15+0,325+3,335+0,325+2,725+2,425)*2*1,45 |  |  | 29.827 | [14 empty] | VV | 2 | 2 | True | 0 | ROZPOCET
|  |  | "dle výkl.č. 05116-DSP-154+168 - skl. A3 m.č.02" (2,918+3,0)*2*0,15 |  |  | 1.775 | [14 empty] | VV | 2 | 2 | True | 0 | ROZPOCET
|  |  | "dle výkl.č. 05116-DSP-154+168 - skl. A3 m.č.07" (2,338+3,0)*2*0,15 |  |  | 1.601 | [14 empty] | VV | 2 | 2 | True | 0 | ROZPOCET
|  |  | "dle výkl.č. 05116-DSP-154+168 - skl. A3 m.č.08a" (10,2+1,0+6,64)*0,15 |  |  | 2.676 | [14 empty] | VV | 2 | 2 | True | 0 | ROZPOCET
|  |  | "dle výkl.č. 05116-DSP-154+168 - skl. A3 m.č.08b" (8,12+13,18+6,91-2,325-3,975)*0,15 |  |  | 3.287 | [14 empty] | VV | 2 | 2 | True | 0 | ROZPOCET
|  |  | Součet |  |  | 50.992 | [14 empty] | VV | 2 | 4 | True | 1 | ROZPOCET
212 | M | 283231110 | fólie HDPE hydroizolační š. 1,4 m, tl. 1,0 mm |  | m2 | 315.808 |  |  | 0 |  |  |  | základní | 0 | 0 | 0.00095 | 0.30002 | 0 | 0 | 32 | M | 2 |  |  |  | ROZPOCET | 0 | 0 | 0 | 0 | 0 | 1 | 0 | 16
|  |  | HDPE folie je určená pro spodní stavbu, ochrana proti vodě a radonu. | [17 empty] | P | 2
|  |  | "viz. položka 711461201" 199,614*1,25 |  |  | 249.518 | [14 empty] | VV | 2 | 2 | True | 0 | ROZPOCET
|  |  | "viz. položka 711462201" 50,992*1,3 |  |  | 66.29 | [14 empty] | VV | 2 | 2 | True | 0 | ROZPOCET
|  |  | Součet |  |  | 315.808 | [14 empty] | VV | 2 | 4 | True | 1 | ROZPOCET
213 | K | 998711101 | Přesun hmot tonážní pro izolace proti vodě, vlhkosti a plynům v objektech výšky do 6 m |  | t | 0.406 |  |  | 0 |  |  |  | základní | 1.567 | 0.6362 | 0 | 0 | 0 | 0 | 16 | K | 2 |  |  |  | ROZPOCET | 0 | 0 | 0 | 0 | 0 | 1 | 0 | 16
214 | K | 711131811 | Odstranění izolace proti zemní vlhkosti vodorovné |  | m2 | 184.1 |  |  | 0 |  |  |  | základní | 0.035 | 6.4435 | 0 | 0 | 0.004 | 0.7364 | 16 | K | 2 |  |  |  | ROZPOCET | 0 | 0 | 0 | 0 | 0 | 1 | 0 | 16
|  |  | "dle výkr.č. 05116-DSP-121 a 112 - B01a" 147,0 |  |  | 147 | [14 empty] | VV | 2 | 2 | True | 0 | ROZPOCET
|  |  | "dle výkr.č. 05116-DSP-121 a 112 - B02a" 21,0 |  |  | 21 | [14 empty] | VV | 2 | 2 | True | 0 | ROZPOCET
|  |  | "dle výkr.č. 05116-DSP-121 a 112 - B19a" 16,1 |  |  | 16.1 | [14 empty] | VV | 2 | 2 | True | 0 | ROZPOCET
|  |  | Součet |  |  | 184.1 | [14 empty] | VV | 2 | 4 | True | 1 | ROZPOCET
| 712 - Povlakové krytiny | [7 empty] | 0 | [5 empty] | 85.5083 |  | 0.84808 |  | 0.0025 | 2 | D | 1 |  |  |  | ROZPOCET | [6 empty] | 0
215 | K | 712363312 | Povlakové krytiny střech do 10° fóliové plechy délky 2 m koutová lišta vnitřní rš 100 mm |  | kus | 35 |  |  | 0 |  |  |  | základní | 0.03 | 1.05 | 0.00111 | 0.03885 | 0 | 0 | 16 | K | 2 |  |  |  | ROZPOCET | 0 | 0 | 0 | 0 | 0 | 1 | 0 | 16
|  |  | "dle výkr.č. 05116-DSP-158" (19,95+14,35)*2/2,0+0,7 |  |  | 35 | [14 empty] | VV | 2 | 2 | True | 1 | ROZPOCET
216 | K | 712363316 | Povlakové krytiny střech do 10° fóliové plechy délky 2 m okapnice široká rš 200 mm |  | kus | 36 |  |  | 0 |  |  |  | základní | 0.2 | 7.2 | 0.00222 | 0.07992 | 0 | 0 | 16 | K | 2 |  |  |  | ROZPOCET | 0 | 0 | 0 | 0 | 0 | 1 | 0 | 16
|  |  | "dle výkr.č. 05116-DSP-158" 72,0/2,0 |  |  | 36 | [14 empty] | VV | 2 | 2 | True | 1 | ROZPOCET
217 | K | 712363401a | Provedení povlakové krytiny mechanicky kotvené střech do 10° |  | m2 | 269.242 |  |  | 0 |  |  |  | základní | 0.193 | 51.9637 | 5e-05 | 0.013462 | 0 | 0 | 16 | K | 2 |  |  |  | ROZPOCET | 0 | 0 | 0 | 0 | 0 | 1 | 0 | 16
|  |  | 1. V cenách jsou započteny i náklady na dodávku kotev. 2. V cenách nejsou započteny náklady na dodávku folie, tato se oceňuje ve specifikaci | [17 empty] | P | 2
|  |  | "dle výkr.č. 05116-DSP-158+168 - skl.S1" | [17 empty] | VV | 2 | 1 | True | 0 | ROZPOCET
|  |  | "vodorovná plocha" 237,0 |  |  | 237 | [14 empty] | VV | 2 | 2 | True | 0 | ROZPOCET
|  |  | "vytažení na atiky" (19,95+14,35)*2*(5,98-5,71+0,2) |  |  | 32.242 | [14 empty] | VV | 2 | 2 | True | 0 | ROZPOCET
|  |  | Součet |  |  | 269.242 | [14 empty] | VV | 2 | 4 | True | 1 | ROZPOCET
218 | M | 283220120 | fólie hydroizolační střešní kotvená, vyztužená, tl 1,5 mm š 1300 mm šedá |  | m2 | 311.24 |  |  | 0 |  |  |  | základní | 0 | 0 | 0.0019 | 0.59136 | 0 | 0 | 32 | M | 2 |  |  |  | ROZPOCET | 0 | 0 | 0 | 0 | 0 | 1 | 0 | 16
|  |  | "viz. položka 712363401a" 237,0*1,15+32,242*1,2 |  |  | 311.24 | [14 empty] | VV | 2 | 2 | True | 1 | ROZPOCET
219 | K | 712391171 | Provedení povlakové krytiny střech do 10° podkladní textilní vrstvy |  | m2 | 269.242 |  |  | 0 |  |  |  | základní | 0.09 | 24.2318 | 0 | 0 | 0 | 0 | 16 | K | 2 |  |  |  | ROZPOCET | 0 | 0 | 0 | 0 | 0 | 1 | 0 | 16
|  |  | "dle výkr.č. 05116-DSP-158+168 - skl. S1" | [17 empty] | VV | 2 | 1 | True | 0 | ROZPOCET
|  |  | "vodorovná plocha" 237,0 |  |  | 237 | [14 empty] | VV | 2 | 2 | True | 0 | ROZPOCET
|  |  | "vytažení na atiky" (19,95+14,35)*2*(5,98-5,71+0,2) |  |  | 32.242 | [14 empty] | VV | 2 | 2 | True | 0 | ROZPOCET
|  |  | Součet |  |  | 269.242 | [14 empty] | VV | 2 | 4 | True | 1 | ROZPOCET
220 | M | 693110750 | geotextilie netkaná plošná hmotnost 400g/m2, šíře 500cm |  | m2 | 311.24 |  |  | 0 |  |  |  | základní | 0 | 0 | 0.0004 | 0.1245 | 0 | 0 | 32 | M | 2 |  |  |  | ROZPOCET | 0 | 0 | 0 | 0 | 0 | 1 | 0 | 16
|  |  | Plošná hmotnost: 400 g/m2, Pevnost v tahu (podélně/příčně): 23/15 kN/m, Statické protržení (CBR): 3100 N, Funkce: F, F+S Šířka max.: 5 m, Délka nábalu: 100 m | [17 empty] | P | 2
|  |  | "viz. položka 712391171" 237,0*1,15+32,242*1,2 |  |  | 311.24 | [14 empty] | VV | 2 | 2 | True | 1 | ROZPOCET
221 | K | 998712101 | Přesun hmot tonážní tonážní pro krytiny povlakové v objektech v do 6 m |  | t | 0.848 |  |  | 0 |  |  |  | základní | 1.238 | 1.0498 | 0 | 0 | 0 | 0 | 16 | K | 2 |  |  |  | ROZPOCET | 0 | 0 | 0 | 0 | 0 | 1 | 0 | 16
222 | K | 712300832 | Odstranění povlakové krytiny střech do 10° dvouvrstvé |  | m2 | 0.25 |  |  | 0 |  |  |  | základní | 0.052 | 0.013 | 0 | 0 | 0.01 | 0.0025 | 16 | K | 2 |  |  |  | ROZPOCET | 0 | 0 | 0 | 0 | 0 | 1 | 0 | 16
|  |  | "dle výkr.č. 05116-DSP-121+116+168 - B33" 0,5*0,5 |  |  | 0.25 | [14 empty] | VV | 2 | 2 | True | 1 | ROZPOCET
| 713 - Izolace tepelné | [7 empty] | 0 | [5 empty] | 3.1265 |  | 0.26636 |  | 0 | 2 | D | 1 |  |  |  | ROZPOCET | [6 empty] | 0
223 | K | 713131151 | Montáž izolace tepelné stěn a základů volně vloženými rohožemi, pásy, dílci, deskami 1 vrstva |  | m2 | 26.114 |  |  | 0 |  |  |  | základní | 0.102 | 2.6636 | 0 | 0 | 0 | 0 | 16 | K | 2 |  |  |  | ROZPOCET | 0 | 0 | 0 | 0 | 0 | 1 | 0 | 16
|  |  | "dle výkr.č. 05116-DSP-154 + 168 - vloženo do zazdívek skl.T2" 1,63*3,135+2,38*2,4 |  |  | 10.822 | [14 empty] | VV | 2 | 2 | True | 0 | ROZPOCET
|  |  | "dle výkr.č. 05116-DSP-155 + 168 - vloženo do zazdívek skl.T2" (1,21+2,38*2+0,88*2+1,82+0,48+0,98+1,8+0,26)*1,17 |  |  | 15.292 | [14 empty] | VV | 2 | 2 | True | 0 | ROZPOCET
|  |  | Součet |  |  | 26.114 | [14 empty] | VV | 2 | 4 | True | 1 | ROZPOCET
224 | M | 631515130 | deska minerální izolační s kolmou orientací vláken tl. 100 mm |  | m2 | 26.636 |  |  | 0 |  |  |  | základní | 0 | 0 | 0.01 | 0.26636 | 0 | 0 | 32 | M | 2 |  |  |  | ROZPOCET | 0 | 0 | 0 | 0 | 0 | 1 | 0 | 16
|  |  | "viz. položka 713131151" 26,114*1,02 |  |  | 26.636 | [14 empty] | VV | 2 | 2 | True | 1 | ROZPOCET
225 | K | 998713101 | Přesun hmot tonážní pro izolace tepelné v objektech v do 6 m |  | t | 0.266 |  |  | 0 |  |  |  | základní | 1.74 | 0.46284 | 0 | 0 | 0 | 0 | 16 | K | 2 |  |  |  | ROZPOCET | 0 | 0 | 0 | 0 | 0 | 1 | 0 | 16
| 721 - Zdravotechnika - vnitřní kanalizace | [7 empty] | 0 | [5 empty] | 38.3018 |  | 0.15134 |  | 0 | 2 | D | 1 |  |  |  | ROZPOCET | [6 empty] | 0
226 | K | 721173401 | Potrubí kanalizační plastové svodné systém KG DN 100 |  | m | 9.6 |  |  | 0 |  |  |  | základní | 0.363 | 3.4848 | 0.00126 | 0.012096 | 0 | 0 | 16 | K | 2 |  |  |  | ROZPOCET | 0 | 0 | 0 | 0 | 0 | 1 | 0 | 16
|  |  | KANALIZAČNÍ POTRUBÍ KG 2000, SN 8 Materiál – PP Kanalizační trubky a tvarovky KG 2000 Polypropylen® jsou vyráběny z polypropylenu (PP). Vyznačují se hladkou homogennní stěnou s vysokou kruhovou tuhostí, čímž jsou předurčeny pro uložení v zemi v místech s vyššími vrcholovými tlaky Kruhová tuhost Vzhledem k zesílené homogenní stěně trubek a tvarovek KG 2000 Polypropylen® se hodnota jejich kruhové tuhosti rovná SN 8. Chemická odolnost Kanalizační systém KG 2000 Polypropylen® je dle DIN 8078 odolný vůči kyselým odpadním vodám s hodnotou pH 2 až po vody alkalické o hodnotě pH 12. Teplotní odolnost Vzhledem k vysoké houževnatosti materiálu – polypropylenu, je celý systém, včetně těsnících elementů, dlouhodobě odolný tepolotám do 100˚C | [17 empty] | P | 2
|  |  | "dle výkr.č. 05116-DSP-175" 0,6*16 |  |  | 9.6 | [14 empty] | VV | 2 | 2 | True | 1 | ROZPOCET
227 | K | 721173402 | Potrubí kanalizační plastové svodné systém KG DN 125 |  | m | 75.6 |  |  | 0 |  |  |  | základní | 0.383 | 28.9548 | 0.00177 | 0.13381 | 0 | 0 | 16 | K | 2 |  |  |  | ROZPOCET | 0 | 0 | 0 | 0 | 0 | 1 | 0 | 16
|  |  | KANALIZAČNÍ POTRUBÍ KG 2000, SN 8 Materiál – PP Kanalizační trubky a tvarovky KG 2000 Polypropylen® jsou vyráběny z polypropylenu (PP). Vyznačují se hladkou homogennní stěnou s vysokou kruhovou tuhostí, čímž jsou předurčeny pro uložení v zemi v místech s vyššími vrcholovými tlaky Kruhová tuhost Vzhledem k zesílené homogenní stěně trubek a tvarovek KG 2000 Polypropylen® se hodnota jejich kruhové tuhosti rovná SN 8. Chemická odolnost Kanalizační systém KG 2000 Polypropylen® je dle DIN 8078 odolný vůči kyselým odpadním vodám s hodnotou pH 2 až po vody alkalické o hodnotě pH 12. Teplotní odolnost Vzhledem k vysoké houževnatosti materiálu – polypropylenu, je celý systém, včetně těsnících elementů, dlouhodobě odolný tepolotám do 100˚C | [17 empty] | P | 2
|  |  | "dle výkr.č. 05116-DSP-175" | [17 empty] | VV | 2 | 1 | True | 0 | ROZPOCET
|  |  | 0,3*2+3,0+1,2+1,3+0,3+6,5+0,4+6,5+0,4+13,5+0,3+5,5 |  |  | 39.5 | [14 empty] | VV | 2 | 2 | True | 0 | ROZPOCET
|  |  | 0,4+1,7+0,3+5,6+0,5+0,4+3,5 |  |  | 12.4 | [14 empty] | VV | 2 | 2 | True | 0 | ROZPOCET
|  |  | 2,2+0,6+7,5+0,4+0,7+2,0+0,4+0,7 |  |  | 14.5 | [14 empty] | VV | 2 | 2 | True | 0 | ROZPOCET
|  |  | 6,2+0,4+0,8*2+0,6+0,4 |  |  | 9.2 | [14 empty] | VV | 2 | 2 | True | 0 | ROZPOCET
|  |  | Součet |  |  | 75.6 | [14 empty] | VV | 2 | 4 | True | 1 | ROZPOCET
228 | K | 721211400 | Kanalizační šachta plastová průměr 300mm, v.1300mm včetně plynotěsného poklopu |  | kus | 4 |  |  | 0 |  |  |  | základní | 0.38 | 1.52 | 0.00077 | 0.00308 | 0 | 0 | 16 | K | 2 |  |  |  | ROZPOCET | 0 | 0 | 0 | 0 | 0 | 1 | 0 | 16
|  |  | Plastová šachta je konstruována jako stavebnice, jejíž díly jsou spojovány za pomoci elementů s těsnícími kroužky (hrdla, drážky mezi žebry). Jedná se o standartní šachtu, sestávající ze šachtového dna s pevně stanovenými úhly vtoků, prodloužení hladkou troubou a ukončenou plynotěsným poklopem. | [17 empty] | P | 2
|  |  | "dle výkr.č. 05116-DSP-175 - ozn. Š1-Š4" 4 |  |  | 4 | [14 empty] | VV | 2 | 2 | True | 1 | ROZPOCET
229 | K | 721233113 | Střešní vtok polypropylen PP pro ploché střechy svislý odtok DN 125 |  | kus | 1 |  |  | 0 |  |  |  | základní | 0.225 | 0.225 | 0.00235 | 0.00235 | 0 | 0 | 16 | K | 2 |  |  |  | ROZPOCET | 0 | 0 | 0 | 0 | 0 | 1 | 0 | 16
|  |  | "dle výkr.č. 05116-DSP-158+168" 1 |  |  | 1 | [14 empty] | VV | 2 | 2 | True | 1 | ROZPOCET
230 | K | 721290111 | Zkouška těsnosti potrubí kanalizace vodou do DN 125 |  | m | 81.15 |  |  | 0 |  |  |  | základní | 0.048 | 3.8952 | 0 | 0 | 0 | 0 | 16 | K | 2 |  |  |  | ROZPOCET | 0 | 0 | 0 | 0 | 0 | 1 | 0 | 16
|  |  | "viz. položka 721173607" 71,55 |  |  | 71.55 | [14 empty] | VV | 2 | 2 | True | 0 | ROZPOCET
|  |  | "viz. položka 721173726" 9,6 |  |  | 9.6 | [14 empty] | VV | 2 | 2 | True | 0 | ROZPOCET
|  |  | Součet |  |  | 81.15 | [14 empty] | VV | 2 | 4 | True | 1 | ROZPOCET
231 | K | 998721101 | Přesun hmot tonážní pro vnitřní kanalizace v objektech v do 6 m |  | t | 0.151 |  |  | 0 |  |  |  | základní | 1.47 | 0.22197 | 0 | 0 | 0 | 0 | 16 | K | 2 |  |  |  | ROZPOCET | 0 | 0 | 0 | 0 | 0 | 1 | 0 | 16
| 725 - Zdravotechnika - zařizovací předměty | [7 empty] | 0 | [5 empty] | 5.3213 |  | 0.28461 |  | 0.0426 | 2 | D | 1 |  |  |  | ROZPOCET | [6 empty] | 0
232 | K | 725112171 | Kombi klozet s hlubokým splachováním odpad vodorovný |  | soubor | 1 |  |  | 0 |  |  |  | základní | 1.4 | 1.4 | 0.0232 | 0.0232 | 0 | 0 | 16 | K | 2 |  |  |  | ROZPOCET | 0 | 0 | 0 | 0 | 0 | 1 | 0 | 16
|  |  | "dle výkr.č. 05116-DSP-154 - mč.05" 1 |  |  | 1 | [14 empty] | VV | 2 | 2 | True | 1 | ROZPOCET
233 | K | 725219101 | Montáž umyvadla připevněného na konzoly |  | soubor | 1 |  |  | 0 |  |  |  | základní | 1.1 | 1.1 | 0.0034 | 0.0034 | 0 | 0 | 16 | K | 2 |  |  |  | ROZPOCET | 0 | 0 | 0 | 0 | 0 | 1 | 0 | 16
|  |  | "dle výkr.č. 05116-DSP-154 - mč.04" 1 |  |  | 1 | [14 empty] | VV | 2 | 2 | True | 1 | ROZPOCET
234 | M | 642110120 | umyvadlo keramické závěsné 55 x 43 cm bílé |  | kus | 21.165 |  |  | 0 |  |  |  | základní | 0 | 0 | 0.012 | 0.25398 | 0 | 0 | 32 | M | 2 |  |  |  | ROZPOCET | 0 | 0 | 0 | 0 | 0 | 1 | 0 | 16
235 | K | 725822611 | Baterie umyvadlové stojánkové pákové bez výpusti |  | soubor | 1 |  |  | 0 |  |  |  | základní | 0.2 | 0.2 | 0.0018 | 0.0018 | 0 | 0 | 16 | K | 2 |  |  |  | ROZPOCET | 0 | 0 | 0 | 0 | 0 | 1 | 0 | 16
|  |  | "dle výkr.č. 05116-DSP-154 - mč.04" 1 |  |  | 1 | [14 empty] | VV | 2 | 2 | True | 1 | ROZPOCET
236 | K | 725849411 | Montáž baterie sprchové nástěnné s nastavitelnou výškou sprchy |  | kus | 1 |  |  | 0 |  |  |  | základní | 0.655 | 0.655 | 0.00013 | 0.00013 | 0 | 0 | 16 | K | 2 |  |  |  | ROZPOCET | 0 | 0 | 0 | 0 | 0 | 1 | 0 | 16
|  |  | "dle výkr.č. 05116-DSP-154 - mč.06" 1 |  |  | 1 | [14 empty] | VV | 2 | 2 | True | 1 | ROZPOCET
237 | M | 551454030 | baterie sprchová s ruč.sprchou TGP-1616CM 1/2"x150 mm |  | kus | 1 |  |  | 0 |  |  |  | základní | 0 | 0 | 0.0021 | 0.0021 | 0 | 0 | 32 | M | 2 |  |  |  | ROZPOCET | 0 | 0 | 0 | 0 | 0 | 1 | 0 | 16
|  |  | "viz. položka 725849411" 1 |  |  | 1 | [14 empty] | VV | 2 | 2 | True | 1 | ROZPOCET
238 | K | 998725101 | Přesun hmot tonážní pro zařizovací předměty v objektech v do 6 m |  | t | 0.285 |  |  | 0 |  |  |  | základní | 1.517 | 0.43234 | 0 | 0 | 0 | 0 | 16 | K | 2 |  |  |  | ROZPOCET | 0 | 0 | 0 | 0 | 0 | 1 | 0 | 16
239 | K | 725110811 | Demontáž klozetů splachovací s nádrží |  | soubor | 1 |  |  | 0 |  |  |  | základní | 0.548 | 0.548 | 0 | 0 | 0.01933 | 0.01933 | 16 | K | 2 |  |  |  | ROZPOCET | 0 | 0 | 0 | 0 | 0 | 1 | 0 | 16
|  |  | "dle výkr.č. 05116-DSP-121 a 112 - B28" 1 |  |  | 1 | [14 empty] | VV | 2 | 2 | True | 1 | ROZPOCET
240 | K | 725210821 | Demontáž umyvadel bez výtokových armatur |  | soubor | 1 |  |  | 0 |  |  |  | základní | 0.362 | 0.362 | 0 | 0 | 0.01946 | 0.01946 | 16 | K | 2 |  |  |  | ROZPOCET | 0 | 0 | 0 | 0 | 0 | 1 | 0 | 16
|  |  | "dle výkr.č. 05116-DSP-121 a 112 - B28" 1 |  |  | 1 | [14 empty] | VV | 2 | 2 | True | 1 | ROZPOCET
241 | K | 725820801 | Demontáž baterie nástěnné do G 3 / 4 |  | soubor | 1 |  |  | 0 |  |  |  | základní | 0.217 | 0.217 | 0 | 0 | 0.00156 | 0.00156 | 16 | K | 2 |  |  |  | ROZPOCET | 0 | 0 | 0 | 0 | 0 | 1 | 0 | 16
|  |  | "dle výkr.č. 05116-DSP-121 a 112 - B28" 1 |  |  | 1 | [14 empty] | VV | 2 | 2 | True | 1 | ROZPOCET
242 | K | 725840850 | Demontáž baterie sprch T 954 diferenciální do G 3/4x1 |  | kus | 1 |  |  | 0 |  |  |  | základní | 0.407 | 0.407 | 0 | 0 | 0.00225 | 0.00225 | 16 | K | 2 |  |  |  | ROZPOCET | 0 | 0 | 0 | 0 | 0 | 1 | 0 | 16
|  |  | "dle výkr.č. 05116-DSP-121 a 112 - B28" 1 |  |  | 1 | [14 empty] | VV | 2 | 2 | True | 1 | ROZPOCET
| 764 - Konstrukce klempířské | [7 empty] | 0 | [5 empty] | 43.5219 |  | 0.0998 |  | 0.1706 | 2 | D | 1 |  |  |  | ROZPOCET | [6 empty] | 0
243 | K | 764011403 | Podkladní plech z PZ plechu pro hřebeny, nároží, úžlabí nebo okapové hrany tl. 0,55 mm rš 250 mm |  | m | 72 |  |  | 0 |  |  |  | základní | 0.104 | 7.488 | 0.00136 | 0.09792 | 0 | 0 | 16 | K | 2 |  |  |  | ROZPOCET | 0 | 0 | 0 | 0 | 0 | 1 | 0 | 16
|  |  | Tloušťka podkladního plechu je 0,8mm - popsáno na výkrese č. 05116-DSP-158 | [17 empty] | P | 2
|  |  | "dle výkr.č. 05116-DSP-158" 72,0 |  |  | 72 | [14 empty] | VV | 2 | 2 | True | 1 | ROZPOCET
244 | K | 764226402a | Oplechování rovných parapetů mechanicky kotvené z eloxovaného Al plechu rš 200 mm vč.rohů |  | m | 3.76 |  |  | 0 |  |  |  | základní | 0.315 | 1.1844 | 0.0005 | 0.00188 | 0 | 0 | 16 | K | 2 |  |  |  | ROZPOCET | 0 | 0 | 0 | 0 | 0 | 1 | 0 | 16
|  |  | "dle výkresu č. 05116-DSP-164" | [17 empty] | VV | 2 | 1 | True | 0 | ROZPOCET
|  |  | "ozn.101" 0,93 |  |  | 0.93 | [14 empty] | VV | 2 | 2 | True | 0 | ROZPOCET
|  |  | "ozn.101´" 0,93 |  |  | 0.93 | [14 empty] | VV | 2 | 2 | True | 0 | ROZPOCET
|  |  | "ozn.102" 0,95*2 |  |  | 1.9 | [14 empty] | VV | 2 | 2 | True | 0 | ROZPOCET
|  |  | Součet |  |  | 3.76 | [14 empty] | VV | 2 | 4 | True | 1 | ROZPOCET
245 | K | 998764101 | Přesun hmot tonážní pro konstrukce klempířské v objektech v do 6 m |  | t | 0.1 |  |  | 0 |  |  |  | základní | 4.737 | 0.4737 | 0 | 0 | 0 | 0 | 16 | K | 2 |  |  |  | ROZPOCET | 0 | 0 | 0 | 0 | 0 | 1 | 0 | 16
246 | K | 764002841 | Demontáž oplechování horních ploch zdí a nadezdívek do suti |  | m | 69.84 |  |  | 0 |  |  |  | základní | 0.43 | 30.0312 | 0 | 0 | 0.00191 | 0.13339 | 16 | K | 2 |  |  |  | ROZPOCET | 0 | 0 | 0 | 0 | 0 | 1 | 0 | 16
|  |  | "dle výkr.č. 05116-DSP-121 a 116 - B32" 0,3+19,95+14,95+13,28+7,8+6,37+0,3+6,89 |  |  | 69.84 | [14 empty] | VV | 2 | 2 | True | 1 | ROZPOCET
247 | K | 764002851 | Demontáž oplechování parapetů do suti |  | m | 22.28 |  |  | 0 |  |  |  | základní | 0.195 | 4.3446 | 0 | 0 | 0.00167 | 0.037208 | 16 | K | 2 |  |  |  | ROZPOCET | 0 | 0 | 0 | 0 | 0 | 1 | 0 | 16
|  |  | "dle výkr.č. 05116-DSP-121 - B07" 2,43*7 |  |  | 17.01 | [14 empty] | VV | 2 | 2 | True | 0 | ROZPOCET
|  |  | "dle výkr.č. 05116-DSP-121 - B08" 0,93*4 |  |  | 3.72 | [14 empty] | VV | 2 | 2 | True | 0 | ROZPOCET
|  |  | "dle výkr.č. 05116-DSP-121 - B10" 1,55 |  |  | 1.55 | [14 empty] | VV | 2 | 2 | True | 0 | ROZPOCET
|  |  | Součet |  |  | 22.28 | [14 empty] | VV | 2 | 4 | True | 1 | ROZPOCET
| 766 - Konstrukce truhlářské | [7 empty] | 0 | [5 empty] | 14.4685 |  | 0.075644 |  | 0.048 | 2 | D | 1 |  |  |  | ROZPOCET | [6 empty] | 0
248 | K | 766622131 | Montáž plastových oken plochy přes 1 m2 otevíravých výšky do 1,5 m s rámem do zdiva |  | m2 | 3.68 |  |  | 0 |  |  |  | základní | 1.559 | 5.7371 | 0.00025 | 0.00092 | 0 | 0 | 16 | K | 2 |  |  |  | ROZPOCET | 0 | 0 | 0 | 0 | 0 | 1 | 0 | 16
|  |  | "dle výkresu č. 05116-DSP-164" | [17 empty] | VV | 2 | 1 | True | 0 | ROZPOCET
|  |  | "ozn.101" 0,88*1,17 |  |  | 1.03 | [14 empty] | VV | 2 | 2 | True | 0 | ROZPOCET
|  |  | "ozn.101´" 0,88*1,17 |  |  | 1.03 | [14 empty] | VV | 2 | 2 | True | 0 | ROZPOCET
|  |  | "ozn.102" 0,9*0,9*2 |  |  | 1.62 | [14 empty] | VV | 2 | 2 | True | 0 | ROZPOCET
|  |  | Součet |  |  | 3.68 | [14 empty] | VV | 2 | 4 | True | 1 | ROZPOCET
249 | M | 611400130a | atyp okno plastové jednokřídlé 880x1170mm, otvíravé a vyklápěcí, barva bílá, zasklené izolačním dvojsklem Uw=1,2W/m2K, sklo neprůhledné (ozn.101) |  | kus | 1 |  |  | 0 |  |  |  | základní | 0 | 0 | 0 | 0 | 0 | 0 | 32 | M | 2 |  |  |  | ROZPOCET | 0 | 0 | 0 | 0 | 0 | 1 | 0 | 16
|  |  | "viz. položka 766622131" 1 |  |  | 1 | [14 empty] | VV | 2 | 2 | True | 1 | ROZPOCET
250 | M | 611400130b | atyp okno plastové jednokřídlé 880x1170mm, otvíravé a vyklápěcí, barva bílá, zasklené izolačním dvojsklem Uw=1,2W/m2K, sklo neprůhledné (ozn.101´ ) |  | kus | 1 |  |  | 0 |  |  |  | základní | 0 | 0 | 0 | 0 | 0 | 0 | 32 | M | 2 |  |  |  | ROZPOCET | 0 | 0 | 0 | 0 | 0 | 1 | 0 | 16
|  |  | "viz. položka 766622131" 1 |  |  | 1 | [14 empty] | VV | 2 | 2 | True | 1 | ROZPOCET
251 | M | 611400130c | atyp okno plastové jednokřídlé 900x900mm, otvíravé a vyklápěcí, barva bílá, zasklené izolačním dvojsklem Uw=1,2W/m2K, sklo neprůhledné, manuální otevírač z podlahy (ozn.102) |  | kus | 2 |  |  | 0 |  |  |  | základní | 0 | 0 | 0 | 0 | 0 | 0 | 32 | M | 2 |  |  |  | ROZPOCET | 0 | 0 | 0 | 0 | 0 | 1 | 0 | 16
|  |  | "viz. položka 766622131" 2 |  |  | 2 | [14 empty] | VV | 2 | 2 | True | 1 | ROZPOCET
252 | K | 766660001 | Montáž dveřních křídel otvíravých 1křídlových š do 0,8 m do ocelové zárubně |  | kus | 4 |  |  | 0 |  |  |  | základní | 1.682 | 6.728 | 0 | 0 | 0 | 0 | 16 | K | 2 |  |  |  | ROZPOCET | 0 | 0 | 0 | 0 | 0 | 1 | 0 | 16
|  |  | "dle výkresu č. 05116-DSP-165" | [17 empty] | VV | 2 | 1 | True | 0 | ROZPOCET
|  |  | "ozn.60" 1+1 |  |  | 2 | [14 empty] | VV | 2 | 2 | True | 0 | ROZPOCET
|  |  | "ozn.80" 2 |  |  | 2 | [14 empty] | VV | 2 | 2 | True | 0 | ROZPOCET
|  |  | Součet |  |  | 4 | [14 empty] | VV | 2 | 4 | True | 1 | ROZPOCET
253 | M | 611627001 | dveře vnitřní hladké, folie bílá, plné, 1křídlové 60x197 cm (ozn.60) včetně kování a WC zámku odjistitelného zvenku |  | kus | 2 |  |  | 0 |  |  |  | základní | 0 | 0 | 0.015 | 0.03 | 0 | 0 | 32 | M | 2 |  |  |  | ROZPOCET | 0 | 0 | 0 | 0 | 0 | 1 | 0 | 16
|  |  | "viz. položka 766660001" 2 |  |  | 2 | [14 empty] | VV | 2 | 2 | True | 1 | ROZPOCET
254 | M | 611627021 | dveře vnitřní hladké, folie bílá, plné, 1křídlové 90x197 cm (ozn.80) včetně kování a WC zámku odjistitelného zvenku |  | kus | 1 |  |  | 0 |  |  |  | základní | 0 | 0 | 0.0185 | 0.0185 | 0 | 0 | 32 | M | 2 |  |  |  | ROZPOCET | 0 | 0 | 0 | 0 | 0 | 1 | 0 | 16
|  |  | "viz. položka 766660001" 1 |  |  | 1 | [14 empty] | VV | 2 | 2 | True | 1 | ROZPOCET
255 | M | 611627022 | dveře vnitřní hladké, folie bílá, plné, 1křídlové 90x197 cm (ozn.80) včetně kování a bezpečnostního zámku |  | kus | 1 |  |  | 0 |  |  |  | základní | 0 | 0 | 0.0185 | 0.0185 | 0 | 0 | 32 | M | 2 |  |  |  | ROZPOCET | 0 | 0 | 0 | 0 | 0 | 1 | 0 | 16
|  |  | "viz. položka 766660001" 1 |  |  | 1 | [14 empty] | VV | 2 | 2 | True | 1 | ROZPOCET
256 | K | 766694111 | Montáž parapetních desek dřevěných nebo plastových šířky do 30 cm délky do 1,0 m |  | kus | 2 |  |  | 0 |  |  |  | základní | 0.345 | 0.69 | 0 | 0 | 0 | 0 | 16 | K | 2 |  |  |  | ROZPOCET | 0 | 0 | 0 | 0 | 0 | 1 | 0 | 16
|  |  | "dle výkresu č. 05116-DSP-164 - ozn.102" 2 |  |  | 2 | [14 empty] | VV | 2 | 2 | True | 1 | ROZPOCET
257 | M | 611444010 | parapet plastový vnitřní - komůrkový 25 x 2 x 100 cm |  | m | 1.8 |  |  | 0 |  |  |  | základní | 0 | 0 | 0.0015 | 0.0027 | 0 | 0 | 32 | M | 2 |  |  |  | ROZPOCET | 0 | 0 | 0 | 0 | 0 | 1 | 0 | 16
|  |  | "viz. položka 766694111" 0,9*2 |  |  | 1.8 | [14 empty] | VV | 2 | 2 | True | 1 | ROZPOCET
258 | K | 766694121 | Montáž parapetních desek dřevěných nebo plastových šířky přes 30 cm délky do 1,0 m |  | kus | 2 |  |  | 0 |  |  |  | základní | 0.521 | 1.042 | 0 | 0 | 0 | 0 | 16 | K | 2 |  |  |  | ROZPOCET | 0 | 0 | 0 | 0 | 0 | 1 | 0 | 16
|  |  | "dle výkresu č. 05116-DSP-164" | [17 empty] | VV | 2 | 1 | True | 0 | ROZPOCET
|  |  | "ozn.101" 1 |  |  | 1 | [14 empty] | VV | 2 | 2 | True | 0 | ROZPOCET
|  |  | "ozn.101´" 1 |  |  | 1 | [14 empty] | VV | 2 | 2 | True | 0 | ROZPOCET
|  |  | Součet |  |  | 2 | [14 empty] | VV | 2 | 4 | True | 1 | ROZPOCET
259 | M | 611444040 | parapet plastový vnitřní - komůrkový 40 x 2 x 100 cm |  | m | 1.76 |  |  | 0 |  |  |  | základní | 0 | 0 | 0.0024 | 0.004224 | 0 | 0 | 32 | M | 2 |  |  |  | ROZPOCET | 0 | 0 | 0 | 0 | 0 | 1 | 0 | 16
|  |  | "viz. položka 766694121" 0,88*2 |  |  | 1.76 | [14 empty] | VV | 2 | 2 | True | 1 | ROZPOCET
260 | M | 611444150 | koncovka k parapetu plastovému vnitřnímu 1 pár |  | kus | 4 |  |  | 0 |  |  |  | základní | 0 | 0 | 0.0002 | 0.0008 | 0 | 0 | 32 | M | 2 |  |  |  | ROZPOCET | 0 | 0 | 0 | 0 | 0 | 1 | 0 | 16
|  |  | "viz. položka 611444010a" 2 |  |  | 2 | [14 empty] | VV | 2 | 2 | True | 0 | ROZPOCET
|  |  | "viz. položka 611444040" 2 |  |  | 2 | [14 empty] | VV | 2 | 2 | True | 0 | ROZPOCET
|  |  | Součet |  |  | 4 | [14 empty] | VV | 2 | 4 | True | 1 | ROZPOCET
261 | K | 998766101 | Přesun hmot tonážní pro konstrukce truhlářské v objektech v do 6 m |  | t | 0.076 |  |  | 0 |  |  |  | základní | 2.255 | 0.17138 | 0 | 0 | 0 | 0 | 16 | K | 2 |  |  |  | ROZPOCET | 0 | 0 | 0 | 0 | 0 | 1 | 0 | 16
262 | K | 766691914 | Vyvěšení nebo zavěšení dřevěných křídel dveří pl do 2 m2 |  | kus | 2 |  |  | 0 |  |  |  | základní | 0.05 | 0.1 | 0 | 0 | 0.024 | 0.048 | 16 | K | 2 |  |  |  | ROZPOCET | 0 | 0 | 0 | 0 | 0 | 1 | 0 | 16
|  |  | "dle výkr.č. 05116-DSP-121 a 112 - B30a" 2 |  |  | 2 | [14 empty] | VV | 2 | 2 | True | 1 | ROZPOCET
|  |  | "dle výkr.č. 05116-DSP-121 a 112 - B30b" 2 |  |  | 2 | [14 empty] | VV | 2 | 2 | True | 0 | ROZPOCET
| 767 - Konstrukce zámečnické | [7 empty] | 0 | [5 empty] | 99.9539 |  | 1180.5257 |  | 0.70432 | 2 | D | 1 |  |  |  | ROZPOCET | [6 empty] | 0
263 | K | 767510112 | Ocelová konstrukce zakrytí technologických kanálů a lemování základů |  | kg | 628.92 |  |  | 0 |  |  |  | základní | 0.044 | 27.6725 | 1 | 628.92 | 0 | 0 | 16 | K | 2 |  |  |  | ROZPOCET | 0 | 0 | 0 | 0 | 0 | 1 | 0 | 16
|  |  | Cena obsahuje: 1. dodávku ocelové konstrukce včetně dopravy 2. montáž ocelové konstrukce včetně kotvení 3. trojnásobný syntetický nátěr 4. drobné stavební přípomoce | [17 empty] | P | 2
|  |  | "dle výkr.č. 05116-DSP-154" 628,92 |  |  | 628.92 | [14 empty] | VV | 2 | 2 | True | 1 | ROZPOCET
264 | K | 767590126 | Systémová rámová technologická zdvojená podlaha pro rozvodny vysokého napětíí |  | m2 | 4.363 |  |  | 0 |  |  |  | základní | 0.023 | 0.10035 | 0 | 0 | 0 | 0 | 16 | K | 2 |  |  |  | ROZPOCET | 0 | 0 | 0 | 0 | 0 | 1 | 0 | 16
|  |  | Cena obsahuje: 1. dřevotřískové panely 600x600x38mm 2. systémové šroubované rámy pro technologii 3. 2,3m čela 4. 1,1m schodů 3 st. 5. polepení zádveří PVC 6. dvouprvkový zvedák desek 7. montáž zdvojené podlahy 8. montáž čel, schodů a zádveří 9. dopravné | [17 empty] | P | 2
|  |  | "dle výkr.č. 05116-DSP-154+168 - mč.07" 2,338*3,0-(0,93*1,625+0,95*1,2) |  |  | 4.363 | [14 empty] | VV | 2 | 2 | True | 1 | ROZPOCET
265 | K | 767651211 | Ocelová protihluková vrata vnější dvoukřídlá 1500x2400mm, otevíravá, plná, ze speciálních profilů s celoobvodovým těsněním proti prachu, úniku tepla a prostupu zvuku, neprůzvučnost Rw=40dB, barva RAL 9002 (ozn.01) |  | kus | 1 |  |  | 0 |  |  |  | základní | 1.872 | 1.872 | 0 | 0 | 0 | 0 | 16 | K | 2 |  |  |  | ROZPOCET | 0 | 0 | 0 | 0 | 0 | 1 | 0 | 16
|  |  | Cena obsahuje: 1. kompletní dodávku vrat včetně povrchové úpravy a dopravy 3. kompletní montáž vrat 4. drobné stavební přípomoce | [17 empty] | P | 2
|  |  | "dle výkr. č. 05116-DSP-163" 1 |  |  | 1 | [14 empty] | VV | 2 | 2 | True | 1 | ROZPOCET
266 | K | 767651212 | Ocelová protihluková vrata vnější dvoukřídlá 2200x3000mm, otevíravá, plná, ze speciálních profilů s celoobvodovým těsněním proti prachu, úniku tepla a prostupu zvuku, neprůzvučnost Rw=40dB, barva RAL 9002 (ozn.02) |  | kus | 1 |  |  | 0 |  |  |  | základní | 1.872 | 1.872 | 0 | 0 | 0 | 0 | 16 | K | 2 |  |  |  | ROZPOCET | 0 | 0 | 0 | 0 | 0 | 1 | 0 | 16
|  |  | Cena obsahuje: 1. kompletní dodávku vrat včetně povrchové úpravy a dopravy 3. kompletní montáž vrat 4. drobné stavební přípomoce | [17 empty] | P | 2
|  |  | "dle výkr. č. 05116-DSP-163" 1 |  |  | 1 | [14 empty] | VV | 2 | 2 | True | 1 | ROZPOCET
267 | K | 767651213 | Ocelová protihluková vrata vnitřní dvoukřídlá 2200x3000mm, otevíravá, plná, ze speciálních profilů s celoobvodovým těsněním proti prachu, úniku tepla a prostupu zvuku, neprůzvučnost Rw=40dB, barva RAL 9002 (ozn.03) |  | kus | 1 |  |  | 0 |  |  |  | základní | 1.872 | 1.872 | 0 | 0 | 0 | 0 | 16 | K | 2 |  |  |  | ROZPOCET | 0 | 0 | 0 | 0 | 0 | 1 | 0 | 16
|  |  | Cena obsahuje: 1. kompletní dodávku vrat včetně povrchové úpravy a dopravy 3. kompletní montáž vrat 4. drobné stavební přípomoce | [17 empty] | P | 2
|  |  | "dle výkr. č. 05116-DSP-163" 1 |  |  | 1 | [14 empty] | VV | 2 | 2 | True | 1 | ROZPOCET
268 | K | 767651214 | Ocelová protihluková vrata vnější dvoukřídlá 2640x3200mm, otevíravá, plná, ze speciálních profilů s celoobvodovým těsněním proti prostupu zvuku, neprůzvučnost Rw=38dB, barva RAL 9002 (ozn.04) |  | kus | 1 |  |  | 0 |  |  |  | základní | 1.872 | 1.872 | 0 | 0 | 0 | 0 | 16 | K | 2 |  |  |  | ROZPOCET | 0 | 0 | 0 | 0 | 0 | 1 | 0 | 16
|  |  | Cena obsahuje: 1. kompletní dodávku vrat včetně povrchové úpravy a dopravy 3. kompletní montáž vrat 4. drobné stavební přípomoce | [17 empty] | P | 2
|  |  | "dle výkr. č. 05116-DSP-163" 1 |  |  | 1 | [14 empty] | VV | 2 | 2 | True | 1 | ROZPOCET
269 | K | 767651215 | Ocelové požární protihlukové dveře vnější jednokřídlé 800x1970mm, otevíravé, plné, ze speciálních profilů s celoobvodovým těsněním proti prachu, úniku tepla, prostupu zvuku, neprůzvučnost Rw=35dB, barva RAL 9002 (ozn.05) |  | kus | 1 |  |  | 0 |  |  |  | základní | 1.872 | 1.872 | 0 | 0 | 0 | 0 | 16 | K | 2 |  |  |  | ROZPOCET | 0 | 0 | 0 | 0 | 0 | 1 | 0 | 16
|  |  | Cena obsahuje: 1. kompletní dodávku vrat včetně povrchové úpravy a dopravy 4. drobné stavební přípomoce | [17 empty] | P | 2
|  |  | "dle výkr. č. 05116-DSP-163" 1 |  |  | 1 | [14 empty] | VV | 2 | 2 | True | 1 | ROZPOCET
270 | K | 767651216 | Ocelové protihlukové dveře vnitřní jednokřídlé 800x1970mm, otevíravé, plné, ze speciálních profilů s celoobvodovým těsněním proti prachu, úniku tepla, prostupu zvuku, neprůzvučnost Rw=40dB, barva RAL 9002 (ozn.06) |  | kus | 1 |  |  | 0 |  |  |  | základní | 1.872 | 1.872 | 0 | 0 | 0 | 0 | 16 | K | 2 |  |  |  | ROZPOCET | 0 | 0 | 0 | 0 | 0 | 1 | 0 | 16
|  |  | Cena obsahuje: 1. kompletní dodávku vrat včetně povrchové úpravy a dopravy 3. kompletní montáž vrat 4. drobné stavební přípomoce | [17 empty] | P | 2
|  |  | "dle výkr. č. 05116-DSP-163" 1 |  |  | 1 | [14 empty] | VV | 2 | 2 | True | 1 | ROZPOCET
271 | K | 767651217 | Ocelové požární protihlukové dveře vnitřní jednokřídlé 900x1970mm, otevíravé, plné, ze speciálních profilů s celoobvodovým těsněním proti prachu, úniku tepla, prostupu zvuku, neprůzvučnost Rw=40dB, barva RAL 9002 (ozn.07) |  | kus | 1 |  |  | 0 |  |  |  | základní | 1.872 | 1.872 | 0 | 0 | 0 | 0 | 16 | K | 2 |  |  |  | ROZPOCET | 0 | 0 | 0 | 0 | 0 | 1 | 0 | 16
|  |  | Cena obsahuje: 1. kompletní dodávku vrat včetně povrchové úpravy a dopravy 3. kompletní montáž vrat 4. drobné stavební přípomoce | [17 empty] | P | 2
|  |  | "dle výkr. č. 05116-DSP-163" 1 |  |  | 1 | [14 empty] | VV | 2 | 2 | True | 1 | ROZPOCET
272 | K | 767833100 | Montáž žebříků do zdi s bočnicemi s profilové oceli |  | m | 6.16 |  |  | 0 |  |  |  | základní | 0.516 | 3.1786 | 5e-05 | 0.000308 | 0 | 0 | 16 | K | 2 |  |  |  | ROZPOCET | 0 | 0 | 0 | 0 | 0 | 1 | 0 | 16
|  |  | "dle výkr.č. 05116-DSP-167" 6,16 |  |  | 6.16 | [14 empty] | VV | 2 | 2 | True | 1 | ROZPOCET
273 | K | 767834102 | Příplatek k ceně za montáž žebříků ochranný koš svařovaný |  | m | 4.65 |  |  | 0 |  |  |  | základní | 0.264 | 1.2276 | 9e-05 | 0.0004185 | 0 | 0 | 16 | K | 2 |  |  |  | ROZPOCET | 0 | 0 | 0 | 0 | 0 | 1 | 0 | 16
|  |  | "dle výkr.č. 05116-DSP-167" 4,65 |  |  | 4.65 | [14 empty] | VV | 2 | 2 | True | 1 | ROZPOCET
274 | K | 767000001 | Provozní ocelový žebřík s ochranným košem žárově zinkovaný (262,23kg + 16x lepená kotva M12) |  | kpl | 1 |  |  | 0 |  |  |  | základní | 0 | 0 | 0.26223 | 0.26223 | 0 | 0 | 16 | K | 2 |  |  |  | ROZPOCET | 0 | 0 | 0 | 0 | 0 | 1 | 0 | 16
|  |  | "dle výkr.č. 05116-DSP-167 - montáž viz.položka767833100 + 767834102" 1 |  |  | 1 | [14 empty] | VV | 2 | 2 | True | 1 | ROZPOCET
275 | K | 767881110 | Záchytný systém s pernamentním kotvícím vedením určený k ochraně proti pádu |  | kpl | 1 |  |  | 0 |  |  |  | základní | 2.3 | 2.3 | 0 | 0 | 0 | 0 | 16 | K | 2 |  |  |  | ROZPOCET | 0 | 0 | 0 | 0 | 0 | 1 | 0 | 16
|  |  | Cena obsahuje: 1. kompletní dodávku včetně dopravy - viz. výkaz výměr 3. kompletní montáž 4. drobné stavební přípomoce | [17 empty] | P | 2
|  |  | dle výkr.č. 05116-DSP-169 cena obsahuje: | [17 empty] | VV | 2 | 1 | True | 0 | ROZPOCET
|  |  | 1x kotvící prvek samostatný/ průběžný prvek (ozn.KP 101) | [17 empty] | VV | 2 | 1 | True | 0 | ROZPOCET
|  |  | 6x kotvící prvek koncový (ozn.102) | [17 empty] | VV | 2 | 1 | True | 0 | ROZPOCET
|  |  | 1x kotvící prvek rohový (ozn.103) | [17 empty] | VV | 2 | 1 | True | 0 | ROZPOCET
|  |  | 1x kotvící prvek dělící (ozn.104) | [17 empty] | VV | 2 | 1 | True | 0 | ROZPOCET
|  |  | 1x/24m poddajné kotvící vedení - nerezové lano/ textilní přenosné lano | [17 empty] | VV | 2 | 1 | True | 0 | ROZPOCET
|  |  | 1x poddajné kotvící vedení - nerezové lano/ textilní přenosné lano (24m) | [17 empty] | VV | 2 | 1 | True | 0 | ROZPOCET
|  |  | 1x pernamentní poddajné kotvící vedení (7m) | [17 empty] | VV | 2 | 1 | True | 0 | ROZPOCET
|  |  | 1x kompletní montáž | [17 empty] | VV | 2 | 1 | True | 0 | ROZPOCET
|  |  | 1x výchozí prohlídka | [17 empty] | VV | 2 | 1 | True | 0 | ROZPOCET
|  |  | "dodávka a montáž" 1 |  |  | 1 | [14 empty] | VV | 2 | 2 | True | 1 | ROZPOCET
276 | K | 767995118 | Ocelový rám pro rozvaděč VN (100,28kg + 32x průvleková kotva 10/100mm) |  | kpl | 1 |  |  | 0 |  |  |  | základní | 0.044 | 0.044 | 0.10028 | 0.10028 | 0 | 0 | 16 | K | 2 |  |  |  | ROZPOCET | 0 | 0 | 0 | 0 | 0 | 1 | 0 | 16
|  |  | Cena obsahuje: 1. dodávku ocelové konstrukce včetně dopravy 2. montáž ocelové konstrukce včetně kotvení 3. trojnásobný syntetický nátěr 4. drobné stavební přípomoce | [17 empty] | P | 2
|  |  | 1 |  |  | 1 | [14 empty] | VV | 2 | 2 | True | 1 | ROZPOCET
277 | K | 767995119 | Ocelová konstrukce chladiče prvků a protihlukové stěny |  | kg | 551.22 |  |  | 0 |  |  |  | základní | 0.044 | 24.2537 | 1 | 551.22 | 0 | 0 | 16 | K | 2 |  |  |  | ROZPOCET | 0 | 0 | 0 | 0 | 0 | 1 | 0 | 16
|  |  | Cena obsahuje: 1. dodávku ocelové konstrukce včetně dopravy 2. montáž ocelové konstrukce včetně kotvení 3. trojnásobný syntetický nátěr 4. drobné stavební přípomoce | [17 empty] | P | 2
|  |  | "dle výkr.č. 05116-DSP-154" 551,22 |  |  | 551.22 | [14 empty] | VV | 2 | 2 | True | 1 | ROZPOCET
278 | K | 767995120 | Opláštění protihlukové stěny 3000x5980mm s vraty 3000x3130mm a odnímatelného panelu 3000x1500mm sendvičovými panely tl.80mm, Rw=38dB |  | m2 | 22.44 |  |  | 0 |  |  |  | základní | 0.044 | 0.98736 | 0.001 | 0.02244 | 0 | 0 | 16 | K | 2 |  |  |  | ROZPOCET | 0 | 0 | 0 | 0 | 0 | 1 | 0 | 16
|  |  | Cena obsahuje: 1. kompletní dodávku panelů včetně systémových doplňků a dopravy 3. kompletní montáž 4. drobné stavební přípomoce | [17 empty] | P | 2
|  |  | "dle výkr.č. 05116-DSP-154" 3,0*5,98+3,0*1,5 |  |  | 22.44 | [14 empty] | VV | 2 | 2 | True | 1 | ROZPOCET
279 | K | 767995122 | Osazení a úprava části stávajícího zábradlí v mč. 08b včetně trojnásobného nátěru |  | kpl | 1 |  |  | 0 |  |  |  | základní | 0.044 | 0.044 | 0 | 0 | 0 | 0 | 16 | K | 2 |  |  |  | ROZPOCET | 0 | 0 | 0 | 0 | 0 | 1 | 0 | 16
|  |  | Cena obsahuje: 1. úpravu zábradlí, případné nutné doplnění OK 3. montáž 4. drobné stavební přípomoce 5. trojnásobný syntetický nátěr včetně odstranění původního nátěru | [17 empty] | P | 2
|  |  | "dle výkr.č. 05116-DSP-154" 1 |  |  | 1 | [14 empty] | VV | 2 | 2 | True | 1 | ROZPOCET
280 | K | 767995123 | Osazení demontovaného schodiště se zábradlím v mč. 08b včetně úpravy a trojnásobného nátěru |  | kpl | 1 |  |  | 0 |  |  |  | základní | 0.044 | 0.044 | 0 | 0 | 0 | 0 | 16 | K | 2 |  |  |  | ROZPOCET | 0 | 0 | 0 | 0 | 0 | 1 | 0 | 16
|  |  | Cena obsahuje: 1. úpravu schodiště se zábradlím, případné nutné doplnění OK 3. montáž 4. drobné stavební přípomoce 5. trojnásobný syntetický nátěr včetně odstranění původního nátěru | [17 empty] | P | 2
|  |  | "dle výkr.č. 05116-DSP-154" 1 |  |  | 1 | [14 empty] | VV | 2 | 2 | True | 1 | ROZPOCET
281 | K | 767995124 | Ocelové demontovatelné schodiště se zábradlím v mč. 07 včetně trojnásobného nátěru |  | kg | 65 |  |  | 0 |  |  |  | základní | 0.044 | 2.86 | 0 | 0 | 0 | 0 | 16 | K | 2 |  |  |  | ROZPOCET | 0 | 0 | 0 | 0 | 0 | 1 | 0 | 16
|  |  | Cena obsahuje: 1. dodávku ocelového schodiště včetně dopravy 3. montáž 4. drobné stavební přípomoce 5. trojnásobný syntetický nátěr | [17 empty] | P | 2
|  |  | "dle výkr.č. 05116-DSP-154" 65,0 |  |  | 65 | [14 empty] | VV | 2 | 2 | True | 1 | ROZPOCET
282 | K | 767995125 | Kolejnice pro trafo 2x U200, dl.2,65m včetně kotvení do betonové podlahy |  | kg | 140 |  |  | 0 |  |  |  | základní | 0.044 | 6.16 | 0 | 0 | 0 | 0 | 16 | K | 2 |  |  |  | ROZPOCET | 0 | 0 | 0 | 0 | 0 | 1 | 0 | 16
|  |  | Cena obsahuje: 1. dodávku OK včetně kotevních prvků 3. montáž 4. drobné stavební přípomoce 5. trojnásobný syntetický nátěr | [17 empty] | P | 2
|  |  | "dle výkr.č. 05116-DSP-154" 140,0 |  |  | 140 | [14 empty] | VV | 2 | 2 | True | 1 | ROZPOCET
283 | K | 998767201 | Přesun hmot procentní pro zámečnické konstrukce v objektech v do 6 m |  | kpl | 1 |  |  | 0 |  |  |  | základní | 0 | 0 | 0 | 0 | 0 | 0 | 16 | K | 2 |  |  |  | ROZPOCET | 0 | 0 | 0 | 0 | 0 | 1 | 0 | 16
|  |  | Přesun hmot je vypočten 1,35 % sazbou z celkové ceny kapitoly 767 | [17 empty] | P | 2
|  |  | 1 |  |  | 1 | [14 empty] | VV | 2 | 2 | True | 1 | ROZPOCET
284 | K | 767161813 | Demontáž zábradlí rovného nerozebíratelného hmotnosti 1m zábradlí do 20 kg |  | m | 8.9 |  |  | 0 |  |  |  | základní | 0.513 | 4.5657 | 0 | 0 | 0.016 | 0.1424 | 16 | K | 2 |  |  |  | ROZPOCET | 0 | 0 | 0 | 0 | 0 | 1 | 0 | 16
|  |  | "dle výkr.č. 05116-DSP-121 a 112 - B06" 1,5+3,4+4,0 |  |  | 8.9 | [14 empty] | VV | 2 | 2 | True | 1 | ROZPOCET
285 | K | 767996701 | Demontáž atypických zámečnických konstrukcí řezáním hmotnosti jednotlivých dílů do 50 kg |  | kg | 28 |  |  | 0 |  |  |  | základní | 0.057 | 1.596 | 0 | 0 | 0.001 | 0.028 | 16 | K | 2 |  |  |  | ROZPOCET | 0 | 0 | 0 | 0 | 0 | 1 | 0 | 16
|  |  | "dle výkr.č. 05116-DSP-121 a 112 - B24" 28,0 |  |  | 28 | [14 empty] | VV | 2 | 2 | True | 1 | ROZPOCET
286 | K | 767996705 | Demontáž atypických zámečnických konstrukcí řezáním hmotnosti jednotlivých dílů přes 500 kg |  | kg | 533.915 |  |  | 0 |  |  |  | základní | 0.022 | 11.7461 | 0 | 0 | 0.001 | 0.53392 | 16 | K | 2 |  |  |  | ROZPOCET | 0 | 0 | 0 | 0 | 0 | 1 | 0 | 16
|  |  | "dle výkr.č. 05116-DSP-121 a 112 - B14 - obslužná lávka" | [17 empty] | VV | 2 | 1 | True | 0 | ROZPOCET
|  |  | "nosná OK" 1,0*7,09*7 |  |  | 49.63 | [14 empty] | VV | 2 | 2 | True | 0 | ROZPOCET
|  |  | "podlaha" 7,88*1,0*41,35 |  |  | 325.838 | [14 empty] | VV | 2 | 2 | True | 0 | ROZPOCET
|  |  | "zábradlí" (7,88*4+1,1*7)*3,53 |  |  | 138.447 | [14 empty] | VV | 2 | 2 | True | 0 | ROZPOCET
|  |  | "žebřík" 20,0 |  |  | 20 | [14 empty] | VV | 2 | 2 | True | 0 | ROZPOCET
|  |  | Součet |  |  | 533.915 | [14 empty] | VV | 2 | 4 | True | 1 | ROZPOCET
287 | K | 767996802a | Demontáž atypických zámečnických konstrukcí rozebráním - stávající ocelové schodiště s podestou a zábradlím, pro pozdější použití |  | kpl | 1 |  |  | 0 |  |  |  | základní | 0.07 | 0.07 | 0 | 0 | 0 | 0 | 16 | K | 2 |  |  |  | ROZPOCET | 0 | 0 | 0 | 0 | 0 | 1 | 0 | 16
|  |  | Cena obsahuje: 1. demontáž ocelového schodiště se zábradlím 2. vodorovné přemístění na dočasné uskladnění pro pozdější úpravu a zpětnou montáž do 20m | [17 empty] | P | 2
|  |  | "dle výkr.č. 05116-DSP-121 a 112 - B06" 1 |  |  | 1 | [14 empty] | VV | 2 | 2 | True | 1 | ROZPOCET
| 771 - Podlahy z dlaždic | [7 empty] | 0 | [5 empty] | 29.4241 |  | 0.60267 |  | 0.60715 | 2 | D | 1 |  |  |  | ROZPOCET | [6 empty] | 0
288 | K | 771474113 | Montáž soklíků z dlaždic keramických rovných flexibilní lepidlo v do 120 mm |  | m | 22.12 |  |  | 0 |  |  |  | základní | 0.209 | 4.6231 | 0.00062 | 0.013714 | 0 | 0 | 16 | K | 2 |  |  |  | ROZPOCET | 0 | 0 | 0 | 0 | 0 | 1 | 0 | 16
|  |  | "dle výkr.č. 05116-DSP-154+168 - skl.A1 mč.01" (5,37+1,17)*2-0,8*4+0,15*2 |  |  | 10.18 | [14 empty] | VV | 2 | 2 | True | 0 | ROZPOCET
|  |  | "dle výkr.č. 05116-DSP-154+168 - skl.A1 mč.03" (1,94+2,07)*2-0,8+0,16*2 |  |  | 7.54 | [14 empty] | VV | 2 | 2 | True | 0 | ROZPOCET
|  |  | "dle výkr.č. 05116-DSP-154+168 - skl.A2 mč.04" (1,27+2,07)*2-(0,8+0,6*2)+0,16*2-0,6 |  |  | 4.4 | [14 empty] | VV | 2 | 2 | True | 0 | ROZPOCET
|  |  | Součet |  |  | 22.12 | [14 empty] | VV | 2 | 4 | True | 1 | ROZPOCET
289 | M | 597614000 | dlaždice keramické slinuté neglazované mrazuvzdorné 9,8 x 9,8 x 0,9 cm |  | m2 | 2.3 |  |  | 0 |  |  |  | základní | 0 | 0 | 0.0192 | 0.04416 | 0 | 0 | 32 | M | 2 |  |  |  | ROZPOCET | 0 | 0 | 0 | 0 | 0 | 1 | 0 | 16
|  |  | "viz. položka 771474113" 22,12*0,1*1,04 |  |  | 2.3 | [14 empty] | VV | 2 | 2 | True | 1 | ROZPOCET
290 | K | 771574113 | Montáž podlah keramických režných hladkých lepených flexibilním lepidlem do 12 ks/m2 |  | m2 | 17.695 |  |  | 0 |  |  |  | základní | 0.55 | 9.7323 | 0.00367 | 0.064941 | 0 | 0 | 16 | K | 2 |  |  |  | ROZPOCET | 0 | 0 | 0 | 0 | 0 | 1 | 0 | 16
|  |  | "viz. položka vyrovnání podkladu položka 771990111" 17,695 |  |  | 17.695 | [14 empty] | VV | 2 | 2 | True | 1 | ROZPOCET
291 | M | 597614080 | dlaždice keramické slinuté neglazované mrazuvzdorné 29,8 x 29,8 x 0,9 cm |  | m2 | 18.403 |  |  | 0 |  |  |  | základní | 0 | 0 | 0.0192 | 0.35334 | 0 | 0 | 32 | M | 2 |  |  |  | ROZPOCET | 0 | 0 | 0 | 0 | 0 | 1 | 0 | 16
|  |  | "viz. položka 771574113" 17,695*1,04 |  |  | 18.403 | [14 empty] | VV | 2 | 2 | True | 1 | ROZPOCET
292 | K | 771579196 | Příplatek k montáž podlah keramických za spárování tmelem dvousložkovým |  | m2 | 17.695 |  |  | 0 |  |  |  | základní | 0.1 | 1.7695 | 0 | 0 | 0 | 0 | 16 | K | 2 |  |  |  | ROZPOCET | 0 | 0 | 0 | 0 | 0 | 1 | 0 | 16
|  |  | "viz. položka 771574113" 17,695 |  |  | 17.695 | [14 empty] | VV | 2 | 2 | True | 1 | ROZPOCET
293 | K | 771990111 | Vyrovnání podkladu samonivelační stěrkou tl 4 mm pevnosti 15 Mpa |  | m2 | 17.695 |  |  | 0 |  |  |  | základní | 0.3 | 5.3085 | 0.00715 | 0.12652 | 0 | 0 | 16 | K | 2 |  |  |  | ROZPOCET | 0 | 0 | 0 | 0 | 0 | 1 | 0 | 16
|  |  | "dle výkr.č. 05116-DSP-154+168 - skl.A1 mč.01" 5,37*1,17+0,97*0,02+0,97*0,15 |  |  | 6.448 | [14 empty] | VV | 2 | 2 | True | 0 | ROZPOCET
|  |  | "dle výkr.č. 05116-DSP-154+168 - skl.A1 mč.03" 1,94*2,07+1,0*0,15 |  |  | 4.166 | [14 empty] | VV | 2 | 2 | True | 0 | ROZPOCET
|  |  | "dle výkr.č. 05116-DSP-154+168 - skl.A2 mč.04" 1,27*2,07+1,0*0,15 |  |  | 2.779 | [14 empty] | VV | 2 | 2 | True | 0 | ROZPOCET
|  |  | "dle výkr.č. 05116-DSP-154+168 - skl.A2 mč.05" 2,2*0,9 |  |  | 1.98 | [14 empty] | VV | 2 | 2 | True | 0 | ROZPOCET
|  |  | "dle výkr.č. 05116-DSP-154+168 - skl.A2 mč.06" 1,0*1,07+1,1*1,07+0,75*0,1 |  |  | 2.322 | [14 empty] | VV | 2 | 2 | True | 0 | ROZPOCET
|  |  | Součet |  |  | 17.695 | [14 empty] | VV | 2 | 4 | True | 1 | ROZPOCET
294 | K | 998771101 | Přesun hmot tonážní pro podlahy z dlaždic v objektech v do 6 m |  | t | 0.603 |  |  | 0 |  |  |  | základní | 1.598 | 0.96359 | 0 | 0 | 0 | 0 | 16 | K | 2 |  |  |  | ROZPOCET | 0 | 0 | 0 | 0 | 0 | 1 | 0 | 16
295 | K | 771473810 | Demontáž soklíků z dlaždic keramických lepených rovných |  | m | 41.92 |  |  | 0 |  |  |  | základní | 0.069 | 2.8925 | 0 | 0 | 0.00325 | 0.13624 | 16 | K | 2 |  |  |  | ROZPOCET | 0 | 0 | 0 | 0 | 0 | 1 | 0 | 16
|  |  | "dle výkr.č. 05116-DSP-112 - mč.01" (5,37+1,17)*2-(0,97+0,96*2+0,8*2) |  |  | 8.59 | [14 empty] | VV | 2 | 2 | True | 0 | ROZPOCET
|  |  | "dle výkr.č. 05116-DSP-112 - mč.02" (5,37+3,0)*2-(1,07+1,67+0,96) |  |  | 13.04 | [14 empty] | VV | 2 | 2 | True | 0 | ROZPOCET
|  |  | "dle výkr.č. 05116-DSP-112 - mč.03" (1,94+2,07)*2-0,8 |  |  | 7.22 | [14 empty] | VV | 2 | 2 | True | 0 | ROZPOCET
|  |  | "dle výkr.č. 05116-DSP-112 - mč.04" (1,27+2,07)*2-(0,8+0,6*2) |  |  | 4.68 | [14 empty] | VV | 2 | 2 | True | 0 | ROZPOCET
|  |  | "dle výkr.č. 05116-DSP-112 - mč.05" (0,9+2,2)*2-0,6 |  |  | 5.6 | [14 empty] | VV | 2 | 2 | True | 0 | ROZPOCET
|  |  | "dle výkr.č. 05116-DSP-112 - mč.06" (1,0+1,07)*2-(0,6+0,75) |  |  | 2.79 | [14 empty] | VV | 2 | 2 | True | 0 | ROZPOCET
|  |  | Součet |  |  | 41.92 | [14 empty] | VV | 2 | 4 | True | 1 | ROZPOCET
296 | K | 771573810 | Demontáž podlah z dlaždic keramických lepených |  | m2 | 17.3 |  |  | 0 |  |  |  | základní | 0.239 | 4.1347 | 0 | 0 | 0.02722 | 0.47091 | 16 | K | 2 |  |  |  | ROZPOCET | 0 | 0 | 0 | 0 | 0 | 1 | 0 | 16
|  |  | "dle výkr.č. 05116-DSP-121 a 112 - B26a" 6,5 |  |  | 6.5 | [14 empty] | VV | 2 | 2 | True | 0 | ROZPOCET
|  |  | "dle výkr.č. 05116-DSP-121 a 112 - B26b" 3,7 |  |  | 3.7 | [14 empty] | VV | 2 | 2 | True | 0 | ROZPOCET
|  |  | "dle výkr.č. 05116-DSP-121 a 112 - B26c" 2,8 |  |  | 2.8 | [14 empty] | VV | 2 | 2 | True | 0 | ROZPOCET
|  |  | "dle výkr.č. 05116-DSP-121 a 112 - B26d" 2,0 |  |  | 2 | [14 empty] | VV | 2 | 2 | True | 0 | ROZPOCET
|  |  | "dle výkr.č. 05116-DSP-121 a 112 - B26e" 2,3 |  |  | 2.3 | [14 empty] | VV | 2 | 2 | True | 0 | ROZPOCET
|  |  | Součet |  |  | 17.3 | [14 empty] | VV | 2 | 4 | True | 1 | ROZPOCET
| 781 - Dokončovací práce - obklady | [7 empty] | 0 | [5 empty] | 31.6465 |  | 0.61075 |  | 0.0777 | 2 | D | 1 |  |  |  | ROZPOCET | [6 empty] | 0
297 | K | 781474114 | Montáž obkladů vnitřních keramických hladkých do 22 ks/m2 lepených flexibilním lepidlem |  | m2 | 25.56 |  |  | 0 |  |  |  | základní | 0.686 | 17.5342 | 0.003 | 0.07668 | 0 | 0 | 16 | K | 2 |  |  |  | ROZPOCET | 0 | 0 | 0 | 0 | 0 | 1 | 0 | 16
|  |  | "dle výkr.č. 05116-DSP-154- mč.04" 0,6*2,0 |  |  | 1.2 | [14 empty] | VV | 2 | 2 | True | 0 | ROZPOCET
|  |  | "dle výkr.č. 05116-DSP-154- mč.05" (2,2+0,9)*2*2,0-0,6*2,0 |  |  | 11.2 | [14 empty] | VV | 2 | 2 | True | 0 | ROZPOCET
|  |  | "dle výkr.č. 05116-DSP-154- mč.06" (1,0+1,07)*2*2,0+(1,1+1,07)*2*2,0-(0,6*2,0+0,75*2,0*2)+2,0*0,1*2 |  |  | 13.16 | [14 empty] | VV | 2 | 2 | True | 0 | ROZPOCET
|  |  | Součet |  |  | 25.56 | [14 empty] | VV | 2 | 4 | True | 1 | ROZPOCET
298 | M | 597610410 | obkládačky keramické (bílé i barevné) 20 x 25 x 0,68 cm I. j. |  | m2 | 26.582 |  |  | 0 |  |  |  | základní | 0 | 0 | 0.0126 | 0.33493 | 0 | 0 | 32 | M | 2 |  |  |  | ROZPOCET | 0 | 0 | 0 | 0 | 0 | 1 | 0 | 16
|  |  | "viz. položka 781474114" 25,56*1,04 |  |  | 26.582 | [14 empty] | VV | 2 | 2 | True | 1 | ROZPOCET
299 | K | 781479191 | Příplatek k montáži obkladů vnitřních keramických hladkých za plochu do 10 m2 |  | m2 | 1.2 |  |  | 0 |  |  |  | základní | 0.13 | 0.156 | 0 | 0 | 0 | 0 | 16 | K | 2 |  |  |  | ROZPOCET | 0 | 0 | 0 | 0 | 0 | 1 | 0 | 16
|  |  | "dle výkr.č. 05116-DSP-154- mč.04" 0,6*2,0 |  |  | 1.2 | [14 empty] | VV | 2 | 2 | True | 1 | ROZPOCET
300 | K | 781479194 | Příplatek k montáži obkladů vnitřních keramických hladkých za nerovný povrch |  | m2 | 17.98 |  |  | 0 |  |  |  | základní | 0.149 | 2.679 | 0.008 | 0.14384 | 0 | 0 | 16 | K | 2 |  |  |  | ROZPOCET | 0 | 0 | 0 | 0 | 0 | 1 | 0 | 16
|  |  | "dle výkr.č. 05116-DSP-154- mč.04" 0,6*2,0 |  |  | 1.2 | [14 empty] | VV | 2 | 2 | True | 0 | ROZPOCET
|  |  | "dle výkr.č. 05116-DSP-154- mč.05" (2,2+0,9)*2*2,0-0,6*2,0 |  |  | 11.2 | [14 empty] | VV | 2 | 2 | True | 0 | ROZPOCET
|  |  | "dle výkr.č. 05116-DSP-154- mč.06" (1,0+1,07)*2*2,0-(0,6*2,0+0,75*2,0) |  |  | 5.58 | [14 empty] | VV | 2 | 2 | True | 0 | ROZPOCET
|  |  | Součet |  |  | 17.98 | [14 empty] | VV | 2 | 4 | True | 1 | ROZPOCET
301 | K | 781479196 | Příplatek k montáži obkladů vnitřních keramických hladkých za spárování tmelem dvousložkovým |  | m2 | 25.56 |  |  | 0 |  |  |  | základní | 0.1 | 2.556 | 0 | 0 | 0 | 0 | 16 | K | 2 |  |  |  | ROZPOCET | 0 | 0 | 0 | 0 | 0 | 1 | 0 | 16
|  |  | "viz. položka montáž obkladů 781474114" 25,56 |  |  | 25.56 | [14 empty] | VV | 2 | 2 | True | 1 | ROZPOCET
302 | K | 781494111 | Plastové profily rohové lepené flexibilním lepidlem |  | m | 4 |  |  | 0 |  |  |  | základní | 0.248 | 0.992 | 0.00031 | 0.00124 | 0 | 0 | 16 | K | 2 |  |  |  | ROZPOCET | 0 | 0 | 0 | 0 | 0 | 1 | 0 | 16
|  |  | "dle výkr.č. 05116-DSP-154- mč.06" 2,0*2 |  |  | 4 | [14 empty] | VV | 2 | 2 | True | 1 | ROZPOCET
303 | K | 781494511 | Plastové profily ukončovací lepené flexibilním lepidlem |  | m | 24.78 |  |  | 0 |  |  |  | základní | 0.16 | 3.9648 | 0.00026 | 0.0064428 | 0 | 0 | 16 | K | 2 |  |  |  | ROZPOCET | 0 | 0 | 0 | 0 | 0 | 1 | 0 | 16
|  |  | "dle výkr.č. 05116-DSP-154- mč.04" 2,0*2+0,6 |  |  | 4.6 | [14 empty] | VV | 2 | 2 | True | 0 | ROZPOCET
|  |  | "dle výkr.č. 05116-DSP-154- mč.05" (2,2+0,9)*2-0,6+2,0*2 |  |  | 9.6 | [14 empty] | VV | 2 | 2 | True | 0 | ROZPOCET
|  |  | "dle výkr.č. 05116-DSP-154- mč.06" (1,0+1,07)*2+(1,1+1,07)*2-(0,6+0,75*2)+0,1*2+2,0*2 |  |  | 10.58 | [14 empty] | VV | 2 | 2 | True | 0 | ROZPOCET
|  |  | Součet |  |  | 24.78 | [14 empty] | VV | 2 | 4 | True | 1 | ROZPOCET
304 | K | 781731113 | Montáž obkladů vnějších z obkladaček cihelných do 105 ks/m2 kladených do malty |  | m2 | 1.28 |  |  | 0 |  |  |  | základní | 1.732 | 2.217 | 0.0372 | 0.047616 | 0 | 0 | 16 | K | 2 |  |  |  | ROZPOCET | 0 | 0 | 0 | 0 | 0 | 1 | 0 | 16
|  |  | "dle výkr.č. 05116-DSP-160 - doplnění stávajícího obkladu, použít vybouraný" 0,6*0,2+1,5*0,4+1,5*0,2 |  |  | 1.02 | [14 empty] | VV | 2 | 2 | True | 0 | ROZPOCET
|  |  | "dle výkr.č. 05116-DSP-161 - doplnění stávajícího obkladu, použít vybouraný" 2,6*0,1 |  |  | 0.26 | [14 empty] | VV | 2 | 2 | True | 0 | ROZPOCET
|  |  | Součet |  |  | 1.28 | [14 empty] | VV | 2 | 4 | True | 1 | ROZPOCET
305 | K | 998781101 | Přesun hmot tonážní pro obklady keramické v objektech v do 6 m |  | t | 0.611 |  |  | 0 |  |  |  | základní | 1.598 | 0.97638 | 0 | 0 | 0 | 0 | 16 | K | 2 |  |  |  | ROZPOCET | 0 | 0 | 0 | 0 | 0 | 1 | 0 | 16
306 | K | 781731810 | Demontáž obkladů z obkladaček cihelných kladených do malty |  | m2 | 2.1 |  |  | 0 |  |  |  | základní | 0.272 | 0.5712 | 0 | 0 | 0.037 | 0.0777 | 16 | K | 2 |  |  |  | ROZPOCET | 0 | 0 | 0 | 0 | 0 | 1 | 0 | 16
|  |  | "dle výkr.č. 05116-DSP-118 - pro zpětné použití" 1,5*1,2+1,5*0,2 |  |  | 2.1 | [14 empty] | VV | 2 | 2 | True | 1 | ROZPOCET
| 783 - Dokončovací práce - nátěry | [7 empty] | 0 | [5 empty] | 38.6702 |  | 0.0449 |  | 0 | 2 | D | 1 |  |  |  | ROZPOCET | [6 empty] | 0
307 | K | 783301313 | Odmaštění zámečnických konstrukcí ředidlovým odmašťovačem |  | m2 | 25.454 |  |  | 0 |  |  |  | základní | 0.117 | 2.9781 | 7e-05 | 0.0017818 | 0 | 0 | 16 | K | 2 |  |  |  | ROZPOCET | 0 | 0 | 0 | 0 | 0 | 1 | 0 | 16
|  |  | "dle výkr.č. 05116-DSP-154 - stávající ocelové sloupy v mč.08b" (0,15*5+0,07*2)*4,52 |  |  | 4.023 | [14 empty] | VV | 2 | 2 | True | 0 | ROZPOCET
|  |  | "dle výkr.č. 05116-DSP-154 - stávající ocelový průvlak mč.08b" 13,18*1,626 |  |  | 21.431 | [14 empty] | VV | 2 | 2 | True | 0 | ROZPOCET
|  |  | Součet |  |  | 25.454 | [14 empty] | VV | 2 | 4 | True | 1 | ROZPOCET
308 | K | 783306801 | Odstranění nátěru ze zámečnických konstrukcí obroušením |  | m2 | 25.454 |  |  | 0 |  |  |  | základní | 0.167 | 4.2508 | 6e-05 | 0.0015272 | 0 | 0 | 16 | K | 2 |  |  |  | ROZPOCET | 0 | 0 | 0 | 0 | 0 | 1 | 0 | 16
|  |  | "viz. položka odmaštění 783301313" 25,454 |  |  | 25.454 | [14 empty] | VV | 2 | 2 | True | 1 | ROZPOCET
309 | K | 783315101 | Jednonásobný syntetický standardní mezinátěr zámečnických konstrukcí |  | m2 | 25.454 |  |  | 0 |  |  |  | základní | 0.166 | 4.2254 | 0.00012 | 0.0030545 | 0 | 0 | 16 | K | 2 |  |  |  | ROZPOCET | 0 | 0 | 0 | 0 | 0 | 1 | 0 | 16
|  |  | "viz. položka odmaštění 783301313" 25,454 |  |  | 25.454 | [14 empty] | VV | 2 | 2 | True | 1 | ROZPOCET
310 | K | 783317101 | Krycí jednonásobný syntetický standardní nátěr zámečnických konstrukcí |  | m2 | 25.454 |  |  | 0 |  |  |  | základní | 0.172 | 4.3781 | 0.00012 | 0.0030545 | 0 | 0 | 16 | K | 2 |  |  |  | ROZPOCET | 0 | 0 | 0 | 0 | 0 | 1 | 0 | 16
|  |  | "viz. položka odmaštění 783301313" 25,454 |  |  | 25.454 | [14 empty] | VV | 2 | 2 | True | 1 | ROZPOCET
311 | K | 783401313 | Odmaštění klempířských konstrukcí ředidlovým odmašťovačem před provedením nátěru |  | m2 | 3.128 |  |  | 0 |  |  |  | základní | 0.12 | 0.37536 | 7e-05 | 0.00021896 | 0 | 0 | 16 | K | 2 |  |  |  | ROZPOCET | 0 | 0 | 0 | 0 | 0 | 1 | 0 | 16
|  |  | "dle výkr.č. 05116-DSP-155+160" (6,65+0,15*2)*(0,3+0,15) |  |  | 3.128 | [14 empty] | VV | 2 | 2 | True | 1 | ROZPOCET
312 | K | 783406811 | Odstranění nátěrů z klempířských konstrukcí oškrábáním |  | m2 | 3.128 |  |  | 0 |  |  |  | základní | 0.188 | 0.58806 | 0 | 0 | 0 | 0 | 16 | K | 2 |  |  |  | ROZPOCET | 0 | 0 | 0 | 0 | 0 | 1 | 0 | 16
|  |  | "viz. položka odmaštění 783401313" 3,128 |  |  | 3.128 | [14 empty] | VV | 2 | 2 | True | 1 | ROZPOCET
313 | K | 783415101 | Syntetický jednonásobný mezinátěr klempířských konstrukcí |  | m2 | 3.128 |  |  | 0 |  |  |  | základní | 0.117 | 0.36598 | 0.00013 | 0.00040664 | 0 | 0 | 16 | K | 2 |  |  |  | ROZPOCET | 0 | 0 | 0 | 0 | 0 | 1 | 0 | 16
|  |  | "viz. položka odmaštění 783401313" 3,128 |  |  | 3.128 | [14 empty] | VV | 2 | 2 | True | 1 | ROZPOCET
314 | K | 783417101 | Krycí jednonásobný syntetický nátěr klempířských konstrukcí |  | m2 | 3.128 |  |  | 0 |  |  |  | základní | 0.122 | 0.38162 | 0.00013 | 0.00040664 | 0 | 0 | 16 | K | 2 |  |  |  | ROZPOCET | 0 | 0 | 0 | 0 | 0 | 1 | 0 | 16
|  |  | "viz. položka odmaštění 783401313" 3,128 |  |  | 3.128 | [14 empty] | VV | 2 | 2 | True | 1 | ROZPOCET
315 | K | 783923161 | Penetrační akrylátový nátěr pórovitých betonových podlah |  | m2 | 11.03 |  |  | 0 |  |  |  | základní | 0.09 | 0.9927 | 0.00017 | 0.0018751 | 0 | 0 | 16 | K | 2 |  |  |  | ROZPOCET | 0 | 0 | 0 | 0 | 0 | 1 | 0 | 16
|  |  | "dle výkr.č. 05116-DSP-154+168 - skl. A3 - mč.02" 2,918*3,0+1,67*0,3+(2,918+3,0)*2*0,15 |  |  | 11.03 | [14 empty] | VV | 2 | 2 | True | 1 | ROZPOCET
316 | K | 783927152 | Finální nástřik průmyslové betonové podlahy z čiré akrylátové pryskyřice |  | m2 | 175.397 |  |  | 0 |  |  |  | základní | 0.108 | 18.9429 | 0.00017 | 0.029817 | 0 | 0 | 16 | K | 2 |  |  |  | ROZPOCET | 0 | 0 | 0 | 0 | 0 | 1 | 0 | 16
|  |  | "dle výkr.č. 05116-DSP-154+168 - skl.A3 - mč.02" 2,918*3,0+1,67*0,45 |  |  | 9.506 | [14 empty] | VV | 2 | 2 | True | 0 | ROZPOCET
|  |  | "dle výkr.č. 05116-DSP-154+168 - skl.A3 - mč.07" 2,338*3,0 |  |  | 7.014 | [14 empty] | VV | 2 | 2 | True | 0 | ROZPOCET
|  |  | "dle výkr.č. 05116-DSP-154+168 - skl.A3 - mč.08a" 10,2*5,4+3,17*1,24+2,37*(0,55+0,3)+(0,97+1,07)*0,14-6,3*2,5 |  |  | 45.561 | [14 empty] | VV | 2 | 2 | True | 0 | ROZPOCET
|  |  | "dle výkr.č. 05116-DSP-154+168 - skl.A3 - mč.08b" 10,77*1,24+13,18*6,91-(1,5*3,4+1,01*2,45*2+1,1*2,89+2,325*0,9+3,975*1,2) |  |  | 84.338 | [14 empty] | VV | 2 | 2 | True | 0 | ROZPOCET
|  |  | "dle výkr.č. 05116-DSP-151 - základy pod technologii skl. A4" 1,01*2,45*2+1,1*2,89+6,3*2,5 |  |  | 23.878 | [14 empty] | VV | 2 | 2 | True | 0 | ROZPOCET
|  |  | "dle výkr.č. 05116-DSP-151 - základ pod nádrže skl. A4" 1,5*3,4 |  |  | 5.1 | [14 empty] | VV | 2 | 2 | True | 0 | ROZPOCET
|  |  | Součet |  |  | 175.397 | [14 empty] | VV | 2 | 4 | True | 1 | ROZPOCET
317 | K | 783937151a | Krycí jednonásobný epoxidový vodou ředitelný protiolejový nátěr betonové podlahy |  | m2 | 11.03 |  |  | 0 |  |  |  | základní | 0.108 | 1.1912 | 0.00025 | 0.0027575 | 0 | 0 | 16 | K | 2 |  |  |  | ROZPOCET | 0 | 0 | 0 | 0 | 0 | 1 | 0 | 16
|  |  | "viz. položka penetrace 783923161" 11,03 |  |  | 11.03 | [14 empty] | VV | 2 | 2 | True | 1 | ROZPOCET
| 784 - Dokončovací práce - malby a tapety | [7 empty] | 0 | [5 empty] | 191.6957 |  | 1.0237 |  | 0.17402 | 2 | D | 1 |  |  |  | ROZPOCET | [6 empty] | 0
318 | K | 784121001 | Oškrabání malby v mísnostech výšky do 3,80 m |  | m2 | 63.208 |  |  | 0 |  |  |  | základní | 0.074 | 4.6774 | 0.001 | 0.063208 | 0.00031 | 0.019594 | 16 | K | 2 |  |  |  | ROZPOCET | 0 | 0 | 0 | 0 | 0 | 1 | 0 | 16
|  |  | "stropy - 30% oprava omítek" | [17 empty] | VV | 2 | 1 | True | 0 | ROZPOCET
|  |  | "dle výkr.č. 05116-DSP-154 + 168 - mč.03" 1,94*2,07/100*70 |  |  | 2.811 | [14 empty] | VV | 2 | 2 | True | 0 | ROZPOCET
|  |  | "dle výkr.č. 05116-DSP-154 + 168 - mč.04" 1,27*2,07/100*70 |  |  | 1.84 | [14 empty] | VV | 2 | 2 | True | 0 | ROZPOCET
|  |  | "dle výkr.č. 05116-DSP-154 + 168 - mč.05" 2,2*0,9/100*70 |  |  | 1.386 | [14 empty] | VV | 2 | 2 | True | 0 | ROZPOCET
|  |  | "dle výkr.č. 05116-DSP-154 + 168 - mč.06" (1,0*1,07+1,1*1,07+0,75*0,1)/100*70 |  |  | 1.625 | [14 empty] | VV | 2 | 2 | True | 0 | ROZPOCET
|  |  | "stěny - 10% oprava omítek" | [17 empty] | VV | 2 | 1 | True | 0 | ROZPOCET
|  |  | "dle výkr.č. 05116-DSP-154+155+168 - mč.03" (1,94+2,07)*2*3,1/100*90 |  |  | 22.376 | [14 empty] | VV | 2 | 2 | True | 0 | ROZPOCET
|  |  | "dle výkr.č. 05116-DSP-154+155+168 - mč.04" (1,27+2,07)*2*3,1/100*90 |  |  | 18.637 | [14 empty] | VV | 2 | 2 | True | 0 | ROZPOCET
|  |  | "dle výkr.č. 05116-DSP-154+155+168 - mč.05" (2,2+0,9)*2*(3,1-2,0)/100*90 |  |  | 6.138 | [14 empty] | VV | 2 | 2 | True | 0 | ROZPOCET
|  |  | "dle výkr.č. 05116-DSP-154+155+168 - mč.06" ((1,0+1,07)*2*(3,1-2,0)+(1,1+1,07)*2*(3,1-2,0))/100*90 |  |  | 8.395 | [14 empty] | VV | 2 | 2 | True | 0 | ROZPOCET
|  |  | Součet |  |  | 63.208 | [14 empty] | VV | 2 | 4 | True | 1 | ROZPOCET
319 | K | 784121005 | Oškrabání malby v mísnostech výšky přes 5,00 m |  | m2 | 498.151 |  |  | 0 |  |  |  | základní | 0.085 | 42.3428 | 0.001 | 0.49815 | 0.00031 | 0.15443 | 16 | K | 2 |  |  |  | ROZPOCET | 0 | 0 | 0 | 0 | 0 | 1 | 0 | 16
|  |  | "stropy - 30% oprava omítek" | [17 empty] | VV | 2 | 1 | True | 0 | ROZPOCET
|  |  | "dle výkr.č. 05116-DSP-154 + 168 - mč.01" (5,37*(1,17+0,26+2,07))/100*70 |  |  | 13.157 | [14 empty] | VV | 2 | 2 | True | 0 | ROZPOCET
|  |  | "dle výkr.č. 05116-DSP-154 + 168 - mč.02" 2,918*3,0/100*70 |  |  | 6.128 | [14 empty] | VV | 2 | 2 | True | 0 | ROZPOCET
|  |  | "dle výkr.č. 05116-DSP-154 + 168 - mč.07" 2,338*3,0/100*70 |  |  | 4.91 | [14 empty] | VV | 2 | 2 | True | 0 | ROZPOCET
|  |  | "dle výkr.č. 05116-DSP-154 + 168 - mč.08a" (10,2*5,4+3,17*1,24)/100*70 |  |  | 41.308 | [14 empty] | VV | 2 | 2 | True | 0 | ROZPOCET
|  |  | "dle výkr.č. 05116-DSP-154 + 168 - mč.08b" (10,77*1,24+13,18*6,91+3,74*5,7)/100*70 |  |  | 88.023 | [14 empty] | VV | 2 | 2 | True | 0 | ROZPOCET
|  |  | "stěny - 10% oprava omítek" | [17 empty] | VV | 2 | 1 | True | 0 | ROZPOCET
|  |  | "dle výkr.č. 05116-DSP-154+155+168 - mč.01" (5,37*2*5,1+0,9*5,1*2+2,33*(5,1-3,3)*2)/100*90 |  |  | 65.108 | [14 empty] | VV | 2 | 2 | True | 0 | ROZPOCET
|  |  | "dle výkr.č. 05116-DSP-154+155+168 - mč.02" (2,918*2+3,0)*5,1/100*90 |  |  | 40.557 | [14 empty] | VV | 2 | 2 | True | 0 | ROZPOCET
|  |  | "dle výkr.č. 05116-DSP-154+155+168 - mč.07" (2,338*2+3,0)*5,1/100*90 |  |  | 35.233 | [14 empty] | VV | 2 | 2 | True | 0 | ROZPOCET
|  |  | "stěny - 30% oprava omítek" | [17 empty] | VV | 2 | 1 | True | 0 | ROZPOCET
|  |  | "dle výkr.č. 05116-DSP-154+168 - mč.08a" ((10,2+6,64+0,9)*5,1-(2,37*3,135-4+1,63*3,135-4))/100*70 |  |  | 60.154 | [14 empty] | VV | 2 | 2 | True | 0 | ROZPOCET
|  |  | "dle výkr.č. 05116-DSP-154+168 - mč.08b" ((3,74+5,7)*(5,1+1,35)+(3,74+5,7)*1,35+(8,12+13,18+6,91)*5,1-(2,38*2,4-4+3,74*1,36-4+10,0*1,36-4))/100*70 |  |  | 143.573 | [14 empty] | VV | 2 | 2 | True | 0 | ROZPOCET
|  |  | Součet |  |  | 498.151 | [14 empty] | VV | 2 | 4 | True | 1 | ROZPOCET
320 | K | 784181101 | Základní akrylátová jednonásobná penetrace podkladu v místnostech výšky do 3,80m |  | m2 | 74.665 |  |  | 0 |  |  |  | základní | 0.033 | 2.4639 | 0.0002 | 0.014933 | 0 | 0 | 16 | K | 2 |  |  |  | ROZPOCET | 0 | 0 | 0 | 0 | 0 | 1 | 0 | 16
|  |  | "viz položka malby 784211111" 74,665 |  |  | 74.665 | [14 empty] | VV | 2 | 2 | True | 1 | ROZPOCET
321 | K | 784181105 | Základní akrylátová jednonásobná penetrace podkladu v místnostech výšky přes 5,00 m |  | m2 | 868.841 |  |  | 0 |  |  |  | základní | 0.038 | 33.016 | 0.0002 | 0.17377 | 0 | 0 | 16 | K | 2 |  |  |  | ROZPOCET | 0 | 0 | 0 | 0 | 0 | 1 | 0 | 16
|  |  | "viz položka malby 784211115" 868,841 |  |  | 868.841 | [14 empty] | VV | 2 | 2 | True | 1 | ROZPOCET
322 | K | 784211111 | Dvojnásobné bílé malby ze směsí za mokra velmi dobře otěruvzdorných v místnostech výšky do 3,80 m |  | m2 | 74.665 |  |  | 0 |  |  |  | základní | 0.101 | 7.5412 | 0.00029 | 0.021653 | 0 | 0 | 16 | K | 2 |  |  |  | ROZPOCET | 0 | 0 | 0 | 0 | 0 | 1 | 0 | 16
|  |  | "dle výkr.č. 05116-DSP-154 - stáv. technický objekt - oprava kolem prostupů" 2,0 |  |  | 2 | [14 empty] | VV | 2 | 2 | True | 0 | ROZPOCET
|  |  | "stropy - 30% oprava omítek" | [17 empty] | VV | 2 | 1 | True | 0 | ROZPOCET
|  |  | "dle výkr.č. 05116-DSP-154 + 168 - mč.03" 1,94*2,07 |  |  | 4.016 | [14 empty] | VV | 2 | 2 | True | 0 | ROZPOCET
|  |  | "dle výkr.č. 05116-DSP-154 + 168 - mč.04" 1,27*2,07 |  |  | 2.629 | [14 empty] | VV | 2 | 2 | True | 0 | ROZPOCET
|  |  | "dle výkr.č. 05116-DSP-154 + 168 - mč.05" 2,2*0,9 |  |  | 1.98 | [14 empty] | VV | 2 | 2 | True | 0 | ROZPOCET
|  |  | "dle výkr.č. 05116-DSP-154 + 168 - mč.06" 1,0*1,07+1,1*1,07+0,75*0,1 |  |  | 2.322 | [14 empty] | VV | 2 | 2 | True | 0 | ROZPOCET
|  |  | "stěny - 10% oprava omítek" | [17 empty] | VV | 2 | 1 | True | 0 | ROZPOCET
|  |  | "dle výkr.č. 05116-DSP-154+155+168 - mč.03" (1,94+2,07)*2*3,1 |  |  | 24.862 | [14 empty] | VV | 2 | 2 | True | 0 | ROZPOCET
|  |  | "dle výkr.č. 05116-DSP-154+155+168 - mč.04" (1,27+2,07)*2*3,1 |  |  | 20.708 | [14 empty] | VV | 2 | 2 | True | 0 | ROZPOCET
|  |  | "dle výkr.č. 05116-DSP-154+155+168 - mč.05" (2,2+0,9)*2*(3,1-2,0) |  |  | 6.82 | [14 empty] | VV | 2 | 2 | True | 0 | ROZPOCET
|  |  | "dle výkr.č. 05116-DSP-154+155+168 - mč.06" (1,0+1,07)*2*(3,1-2,0)+(1,1+1,07)*2*(3,1-2,0) |  |  | 9.328 | [14 empty] | VV | 2 | 2 | True | 0 | ROZPOCET
|  |  | Součet |  |  | 74.665 | [14 empty] | VV | 2 | 4 | True | 1 | ROZPOCET
323 | K | 784211115 | Dvojnásobné bílé malby ze směsí za mokra velmi dobře otěruvzdorných v místnostech výšky přes 5,00 m |  | m2 | 868.841 |  |  | 0 |  |  |  | základní | 0.117 | 101.6544 | 0.00029 | 0.25196 | 0 | 0 | 16 | K | 2 |  |  |  | ROZPOCET | 0 | 0 | 0 | 0 | 0 | 1 | 0 | 16
|  |  | "stropy - 30% oprava omítek" | [17 empty] | VV | 2 | 1 | True | 0 | ROZPOCET
|  |  | "dle výkr.č. 05116-DSP-154 + 168 - mč.01" 5,37*(1,17+0,26+2,07) |  |  | 18.795 | [14 empty] | VV | 2 | 2 | True | 0 | ROZPOCET
|  |  | "dle výkr.č. 05116-DSP-154 + 168 - mč.02" 2,918*3,0 |  |  | 8.754 | [14 empty] | VV | 2 | 2 | True | 0 | ROZPOCET
|  |  | "dle výkr.č. 05116-DSP-154 + 168 - mč.07" 2,338*3,0 |  |  | 7.014 | [14 empty] | VV | 2 | 2 | True | 0 | ROZPOCET
|  |  | "dle výkr.č. 05116-DSP-154 + 168 - mč.08a" 10,2*5,4+3,17*1,24 |  |  | 59.011 | [14 empty] | VV | 2 | 2 | True | 0 | ROZPOCET
|  |  | "dle výkr.č. 05116-DSP-154 + 168 - mč.08b" 10,77*1,24+13,18*6,91+3,74*5,7 |  |  | 125.747 | [14 empty] | VV | 2 | 2 | True | 0 | ROZPOCET
|  |  | "stěny - 10% oprava omítek" | [17 empty] | VV | 2 | 1 | True | 0 | ROZPOCET
|  |  | "dle výkr.č. 05116-DSP-154+155+168 - mč.01" 5,37*2*5,1+0,9*5,1*2+2,33*(5,1-3,3)*2 |  |  | 72.342 | [14 empty] | VV | 2 | 2 | True | 0 | ROZPOCET
|  |  | "dle výkr.č. 05116-DSP-154+155+168 - mč.02" (2,918+3,0)*2*5,1 |  |  | 60.364 | [14 empty] | VV | 2 | 2 | True | 0 | ROZPOCET
|  |  | "dle výkr.č. 05116-DSP-154+155+168 - mč.07" (2,338+3,0)*2*5,1 |  |  | 54.448 | [14 empty] | VV | 2 | 2 | True | 0 | ROZPOCET
|  |  | "stěny - 30% oprava omítek" | [17 empty] | VV | 2 | 1 | True | 0 | ROZPOCET
|  |  | "dle výkr.č. 05116-DSP-154+168 - mč.08a" (10,2+6,64)*2*5,1-(2,37*3,135*2-4*2) |  |  | 164.908 | [14 empty] | VV | 2 | 2 | True | 0 | ROZPOCET
|  |  | "dle výkr.č. 05116-DSP-154+168 - mč.08b" (3,74+5,7)*2*1,35+(5,7+8,12+13,18)*2*5,1-(2,37*3,135-4) |  |  | 297.458 | [14 empty] | VV | 2 | 2 | True | 0 | ROZPOCET
|  |  | Součet |  |  | 868.841 | [14 empty] | VV | 2 | 4 | True | 1 | ROZPOCET

## Stavba VS A
REKAPITULACE ROZPOČTU
Stavba: |  |  | OPTIMALIZACE CZT NÁCHOD - MÁNESOVO NÁBŘEŽÍ
Objekt: |  |  | 02 - SO 03.1.2 VÝMĚNÍKOVÉ STANICE
Část: |  |  | 02-01 - SO 03.1.2A VÝMĚNÍKOVÁ STANICE A
Úroveň 3: |  |  | 02-01-01 - D.1.1 VÝMĚNÍKOVÁ STANICE A
Místo: |  |  | Náchod |  | Datum: |  | 2016-06-14
Objednatel: |  |  | RWE Energo, s.r.o. |  | Projektant: |  | ORGATEX-NÁCHOD s.r.o.
Zhotovitel: |  |  |  |  | Zpracovatel: |  | Energis 92 s.r.o.
Kód - Popis | [7 empty] | Cena celkem [CZK]
1) Náklady z rozpočtu | [7 empty] | 0 | [8 empty] | 0
| HSV - Práce a dodávky HSV | [6 empty] | 0
| 1 - Zemní práce | [6 empty] | 0
| 6 - Úpravy povrchů, podlahy a osazování výplní | [6 empty] | 0
| 9 - Ostatní konstrukce a práce, bourání | [6 empty] | 0
| 96 - Bourání konstrukcí | [6 empty] | 0
| 998 - Přesun hmot | [6 empty] | 0
| PSV - Práce a dodávky PSV | [6 empty] | 0
| 711 - Izolace proti vodě, vlhkosti a plynům | [6 empty] | 0
| 783 - Dokončovací práce - nátěry | [6 empty] | 0
ROZPOČET
Stavba: |  |  | OPTIMALIZACE CZT NÁCHOD - MÁNESOVO NÁBŘEŽÍ
Objekt: |  |  | 02 - SO 03.1.2 VÝMĚNÍKOVÉ STANICE
Část: |  |  | 02-01 - SO 03.1.2A VÝMĚNÍKOVÁ STANICE A
Úroveň 3: |  |  | 02-01-01 - D.1.1 VÝMĚNÍKOVÁ STANICE A
Místo: |  |  | Náchod |  | Datum: |  | 2016-06-14
Objednatel: |  |  | RWE Energo, s.r.o. |  | Projektant: |  | ORGATEX-NÁCHOD s.r.o.
Zhotovitel: |  |  |  |  | Zpracovatel: |  | Energis 92 s.r.o.
PČ | Typ | Kód | Popis | MJ | Množství | J.cena [CZK] |  | Cena celkem [CZK] | Poznámka | DPH | J. Nh [h] | Nh celkem [h] | J. hmotnost [t] | Hmotnost celkem [t] | J. suť [t] | Suť Celkem [t]
Náklady z rozpočtu | [7 empty] | 0 |  |  |  | 34.0685 |  | 0.86799 |  | 0.98873
| HSV - Práce a dodávky HSV | [6 empty] | 0 |  |  |  | 33.1559 |  | 0.85924 |  | 0.98273
| 1 - Zemní práce | [6 empty] | 0 |  |  |  | 15.6753 |  | 0.0040135 |  | 0
1 | K | 139711101 | Vykopávky v uzavřených prostorách v hornině tř. 1 až 4 | m3 | 1.5 |  |  | 0 |  | základní | 7.704 | 11.556 | 0 | 0 | 0 | 0
"prostup podlahou pro potrubí"
|  |  | 1,0*1,5*(1,4-(0,15+0,1+0,15)) |  | 1.5
2 | K | 151101201 | Zřízení příložného pažení stěn výkopu hl do 4 m | m2 | 4.6 |  |  | 0 |  | základní | 0.156 | 0.7176 | 0.0007 | 0.00322 | 0 | 0
"ve výkopu v uzavřeném prostoru"
|  |  | (1,5*2+1,0)*(1,4-0,15-0,1) |  | 4.6
3 | K | 151101211 | Odstranění příložného pažení stěn hl do 4 m | m2 | 4.6 |  |  | 0 |  | základní | 0.095 | 0.437 | 0 | 0 | 0 | 0
|  |  | "viz. položka 151101201" 4,6 |  | 4.6
4 | K | 151101301 | Zřízení rozepření stěn při pažení příložném hl do 4 m | m3 | 1.725 |  |  | 0 |  | základní | 0.126 | 0.21735 | 0.00046 | 0.0007935 | 0 | 0
"k položce 151101201"
|  |  | 1,5*1,0*(1,4-0,15-0,1) |  | 1.725
5 | K | 151101311 | Odstranění rozepření stěn při pažení příložném hl do 4 m | m3 | 1.725 |  |  | 0 |  | základní | 0.038 | 0.06555 | 0 | 0 | 0 | 0
|  |  | "viz. položka 151101301" 1,725 |  | 1.725
6 | K | 161101101 | Svislé přemístění výkopku z horniny tř. 1 až 4 hl výkopu do 2,5 m | m3 | 1.5 |  |  | 0 |  | základní | 0.345 | 0.5175 | 0 | 0 | 0 | 0
|  |  | "viz. položka 139711101" 1,5 |  | 1.5
7 | K | 174101102 | Zásyp v uzavřených prostorech sypaninou se zhutněním | m3 | 1.725 |  |  | 0 |  | základní | 1.239 | 2.1373 | 0 | 0 | 0 | 0
"zpětný zásyp prostupu podlahou pro potrubí včetně odstraněného pískového lože"
|  |  | 1,0*1,5*(1,4-0,15-0,1) |  | 1.725
8 | K | 181951102 | Úprava pláně v hornině tř. 1 až 4 se zhutněním | m2 | 1.5 |  |  | 0 |  | základní | 0.018 | 0.027 | 0 | 0 | 0 | 0
|  |  | "pod podlahou" 1,0*1,5 |  | 1.5
| 6 - Úpravy povrchů, podlahy a osazování výplní | [6 empty] | 0 |  |  |  | 1.743 |  | 0.85146 |  | 0
9 | K | 631312131 | Doplnění dosavadních mazanin betonem prostým plochy do 4 m2 tloušťky přes 80 mm | m3 | 0.345 |  |  | 0 |  | základní | 3.4 | 1.173 | 2.2563 | 0.77844 | 0 | 0
"prostup podlahou pro potrubí"
|  |  | "podkladní beton" 1,0*1,5*0,1 |  | 0.15
|  |  | "vrchní vrstva" 1,0*1,5*(0,15-0,02) |  | 0.195
|  |  | Součet |  | 0.345
10 | K | 632452421 | Doplnění cementového potěru hlazeného pl do 4 m2 tl do 20 mm | m2 | 1.5 |  |  | 0 |  | základní | 0.38 | 0.57 | 0.04868 | 0.07302 | 0 | 0
|  |  | "prostup podlahou pro potrubí" 1,0*1,5 |  | 1.5
| 9 - Ostatní konstrukce a práce, bourání | [6 empty] | 0 |  |  |  | 0.15 |  | 6e-05 |  | 0
11 | K | 952902021 | Čištění budov zametení hladkých podlah | m2 | 6 |  |  | 0 |  | základní | 0.009 | 0.054 | 0 | 0 | 0 | 0
|  |  | 2,0*3,0 |  | 6
12 | K | 952902031 | Čištění budov omytí hladkých podlah | m2 | 6 |  |  | 0 |  | základní | 0.016 | 0.096 | 1e-05 | 6e-05 | 0 | 0
|  |  | 2,0*3,0 |  | 6
| 96 - Bourání konstrukcí | [6 empty] | 0 |  |  |  | 14.8738 |  | 0.003708 |  | 0.98273
13 | K | 965042131 | Bourání podkladů pod dlažby nebo mazanin betonových nebo z litého asfaltu tl do 100 mm pl do 4 m2 | m3 | 0.15 |  |  | 0 |  | základní | 10.88 | 1.632 | 0 | 0 | 2.2 | 0.33
"prostup podlahou pro potrubí"
|  |  | "podkladní beton" 1,0*1,5*0,1 |  | 0.15
14 | K | 965043431 | Bourání podkladů pod dlažby betonových s potěrem nebo teracem tl do 150 mm pl do 4 m2 | m3 | 0.225 |  |  | 0 |  | základní | 10.773 | 2.4239 | 0 | 0 | 2.2 | 0.495
"prostup podlahou pro potrubí"
|  |  | "vrchní vrstva" 1,0*1,5*0,15 |  | 0.225
15 | K | 965049112 | Příplatek k bourání betonových mazanin za bourání se svařovanou sítí tl přes 100 mm | m3 | 0.225 |  |  | 0 |  | základní | 4.029 | 0.90653 | 0 | 0 | 0.029 | 0.006525
|  |  | "viz. položka 965043431" 0,225 |  | 0.225
16 | K | 965082932 | Odstranění násypů pod podlahy tl do 200 mm pl do 2 m2 | m3 | 0.225 |  |  | 0 |  | základní | 1.151 | 0.25898 | 0 | 0 | 0 | 0
"prostup podlahou pro potrubí"
|  |  | 1,0*1,5*0,15 |  | 0.225
17 | K | 977151125 | Jádrové vrty diamantovými korunkami do D 200 mm do stavebních materiálů | m | 1.2 |  |  | 0 |  | základní | 3.2 | 3.84 | 0.00309 | 0.003708 | 0.126 | 0.1512
|  |  | "prostup základovým pasem pro potrubí" 0,6*2 |  | 1.2
18 | K | 977312113 | Řezání stávajících betonových mazanin vyztužených hl do 150 mm | m | 4 |  |  | 0 |  | základní | 0.765 | 3.06 | 0 | 0 | 0 | 0
|  |  | "prostup podlahou pro potrubí" 1,0+1,5*2 |  | 4
19 | K | 997013211 | Vnitrostaveništní doprava suti a vybouraných hmot pro budovy v do 6 m ručně | t | 0.989 |  |  | 0 |  | základní | 2.42 | 2.3934 | 0 | 0 | 0 | 0
20 | K | 997013511 | Odvoz suti a vybouraných hmot z meziskládky na skládku do 1 km s naložením a se složením | t | 0.989 |  |  | 0 |  | základní | 0.255 | 0.2522 | 0 | 0 | 0 | 0
21 | K | 997013509 | Příplatek k odvozu suti a vybouraných hmot na skládku ZKD 1 km přes 1 km | t | 17.802 |  |  | 0 |  | základní | 0.006 | 0.10681 | 0 | 0 | 0 | 0
|  |  | "viz. položka 997013511" 0,989*(19-1) |  | 17.802
22 | K | 997013831 | Poplatek za uložení stavebního směsného odpadu na skládce (skládkovné) | t | 0.989 |  |  | 0 |  | základní | 0 | 0 | 0 | 0 | 0 | 0
|  |  | "viz. položka 997013511" 0,989 |  | 0.989
| 998 - Přesun hmot | [6 empty] | 0 |  |  |  | 0.71383 |  | 0 |  | 0
23 | K | 998011001 | Přesun hmot pro budovy zděné v do 6 m | t | 0.859 |  |  | 0 |  | základní | 0.831 | 0.71383 | 0 | 0 | 0 | 0
| PSV - Práce a dodávky PSV | [6 empty] | 0 |  |  |  | 0.91254 |  | 0.008748 |  | 0.006
| 711 - Izolace proti vodě, vlhkosti a plynům | [6 empty] | 0 |  |  |  | 0.43404 |  | 0.007743 |  | 0.006
24 | K | 711111001 | Provedení izolace proti zemní vlhkosti vodorovné za studena nátěrem penetračním | m2 | 1.5 |  |  | 0 |  | základní | 0.024 | 0.036 | 0 | 0 | 0 | 0
|  |  | "prostup podlahou pro potrubí" 1,0*1,5 |  | 1.5
25 | M | 111631510 | lak asfaltový ALP/9 (kg) bal 9 kg | kg | 0.45 |  |  | 0 |  | základní | 0 | 0 | 0.001 | 0.00045 | 0 | 0
|  |  | "viz. položka 711111001" 1,5*0,3 |  | 0.45
26 | K | 711141559 | Provedení izolace proti zemní vlhkosti pásy přitavením vodorovné NAIP | m2 | 1.5 |  |  | 0 |  | základní | 0.222 | 0.333 | 0.0004 | 0.0006 | 0 | 0
|  |  | "prostup podlahou pro potrubí" 1,0*1,5 |  | 1.5
27 | M | 628322820 | natavovací hydroizolační asfaltový pás se skleněnou rohoží , tl. 3,5mm, š.1,0m | m2 | 1.725 |  |  | 0 |  | základní | 0 | 0 | 0.00388 | 0.006693 | 0 | 0
|  |  | "viz. položka 711141559" 1,5*1,15 |  | 1.725
28 | K | 998711101 | Přesun hmot tonážní pro izolace proti vodě, vlhkosti a plynům v objektech výšky do 6 m | t | 0.008 |  |  | 0 |  | základní | 1.567 | 0.012536 | 0 | 0 | 0 | 0
29 | K | 711131811 | Odstranění izolace proti zemní vlhkosti vodorovné | m2 | 1.5 |  |  | 0 |  | základní | 0.035 | 0.0525 | 0 | 0 | 0.004 | 0.006
|  |  | "prostup podlahou pro potrubí" 1,0*1,5 |  | 1.5
| 783 - Dokončovací práce - nátěry | [6 empty] | 0 |  |  |  | 0.4785 |  | 0.001005 |  | 0
30 | K | 783913151 | Penetrační syntetický nátěr hladkých betonových podlah | m2 | 1.5 |  |  | 0 |  | základní | 0.108 | 0.162 | 0.00019 | 0.000285 | 0 | 0
|  |  | "prostup podlahou pro potrubí" 1,0*1,5 |  | 1.5
31 | K | 783917161 | Krycí dvojnásobný syntetický nátěr betonové podlahy | m2 | 1.5 |  |  | 0 |  | základní | 0.211 | 0.3165 | 0.00048 | 0.00072 | 0 | 0
|  |  | "viz. položka 783913151" 1,5 |  | 1.5

## Stavba VS B
REKAPITULACE ROZPOČTU
Stavba: |  |  | OPTIMALIZACE CZT NÁCHOD - MÁNESOVO NÁBŘEŽÍ
Objekt: |  |  | 02 - SO 03.1.2 VÝMĚNÍKOVÉ STANICE
Část: |  |  | 02-02 - SO 03.1.2B VÝMĚNÍKOVÁ STANICE B
Úroveň 3: |  |  | 02-02-01 - D.1.1 VÝMĚNÍKOVÁ STANICE B
Místo: |  |  | Náchod |  | Datum: |  | 2016-06-14
Objednatel: |  |  | RWE Energo, s.r.o. |  | Projektant: |  | ORGATEX-NÁCHOD s.r.o.
Zhotovitel: |  |  |  |  | Zpracovatel: |  | Energis 92 s.r.o.
Kód - Popis | [7 empty] | Cena celkem [CZK]
1) Náklady z rozpočtu | [7 empty] | 0 | [10 empty] | -1
| HSV - Práce a dodávky HSV | [6 empty] | 0
| 3 - Svislé a kompletní konstrukce | [6 empty] | 0
| 6 - Úpravy povrchů, podlahy a osazování výplní | [6 empty] | 0
| 9 - Ostatní konstrukce a práce, bourání | [6 empty] | 0
| 96 - Bourání konstrukcí | [6 empty] | 0
| 998 - Přesun hmot | [6 empty] | 0
| PSV - Práce a dodávky PSV | [6 empty] | 0
| 711 - Izolace proti vodě, vlhkosti a plynům | [6 empty] | 0
ROZPOČET
Stavba: |  |  | OPTIMALIZACE CZT NÁCHOD - MÁNESOVO NÁBŘEŽÍ
Objekt: |  |  | 02 - SO 03.1.2 VÝMĚNÍKOVÉ STANICE
Část: |  |  | 02-02 - SO 03.1.2B VÝMĚNÍKOVÁ STANICE B
Úroveň 3: |  |  | 02-02-01 - D.1.1 VÝMĚNÍKOVÁ STANICE B
Místo: |  |  | Náchod |  | Datum: |  | 2016-06-14
Objednatel: |  |  | RWE Energo, s.r.o. |  | Projektant: |  | ORGATEX-NÁCHOD s.r.o.
Zhotovitel: |  |  |  |  | Zpracovatel: |  | Energis 92 s.r.o.
PČ | Typ | Kód | Popis | MJ | Množství | J.cena [CZK] |  | Cena celkem [CZK] | Poznámka | DPH | J. Nh [h] | Nh celkem [h] | J. hmotnost [t] | Hmotnost celkem [t] | J. suť [t] | Suť Celkem [t]
Náklady z rozpočtu | [7 empty] | 0 |  |  |  | 6.4797 |  | 0.58115 |  | 0.50228 |  | D | -1 | [10 empty] | 0
| HSV - Práce a dodávky HSV | [6 empty] | 0 |  |  |  | 5.9651 |  | 0.57341 |  | 0.4985 | 1 | D | 0 |  |  |  | ROZPOCET | [6 empty] | 0
| 3 - Svislé a kompletní konstrukce | [6 empty] | 0 |  |  |  | 1.3183 |  | 0.51631 |  | 0 | 1 | D | 1 |  |  |  | ROZPOCET | [6 empty] | 0
1 | K | 310238211 | Zazdívka otvorů pl do 1 m2 ve zdivu nadzákladovém cihlami pálenými na MVC | m3 | 0.275 |  |  | 0 |  | základní | 4.794 | 1.3183 | 1.8775 | 0.51631 | 0 | 0 | 4 | K | 2 |  |  |  | ROZPOCET | 0 | 0 | 0 | 0 | 0 | 1 | 0 | 4
|  |  | "prostup pro potrubí přizdívkou" 1,0*0,5*0,1 |  | 0.05 | [12 empty] | VV | 2 | 2 | True | 0 | ROZPOCET
|  |  | "prostup pro potrubí suter. zdivem" 1,0*0,5*0,45 |  | 0.225 | [12 empty] | VV | 2 | 2 | True | 0 | ROZPOCET
|  |  | Součet |  | 0.275 | [12 empty] | VV | 2 | 4 | True | 1 | ROZPOCET
| 6 - Úpravy povrchů, podlahy a osazování výplní | [6 empty] | 0 |  |  |  | 0.9494 |  | 0.057096 |  | 0 | 1 | D | 1 |  |  |  | ROZPOCET | [6 empty] | 0
2 | K | 612325223 | Vápenocementová štuková omítka malých ploch do 1,0 m2 na stěnách | kus | 1 |  |  | 0 |  | základní | 0.725 | 0.725 | 0.0415 | 0.0415 | 0 | 0 | 4 | K | 2 |  |  |  | ROZPOCET | 0 | 0 | 0 | 0 | 0 | 1 | 0 | 4
|  |  | "zazdívka prostupu pro potrubí" 1 |  | 1 | [12 empty] | VV | 2 | 2 | True | 1 | ROZPOCET
3 | K | 622321111 | Vápenocementová omítka hrubá jednovrstvá zatřená vnějších stěn nanášená ručně | m2 | 0.66 |  |  | 0 |  | základní | 0.34 | 0.2244 | 0.02363 | 0.015596 | 0 | 0 | 4 | K | 2 |  |  |  | ROZPOCET | 0 | 0 | 0 | 0 | 0 | 1 | 0 | 4
|  |  | "zazdívka prostupu pro potrubí " 1,1*0,6 |  | 0.66 | [12 empty] | VV | 2 | 2 | True | 1 | ROZPOCET
| 9 - Ostatní konstrukce a práce, bourání | [6 empty] | 0 |  |  |  | 0.225 |  | 0 |  | 0 | 1 | D | 1 |  |  |  | ROZPOCET | [6 empty] | 0
4 | K | 952902021 | Čištění budov zametení hladkých podlah | m2 | 25 |  |  | 0 |  | základní | 0.009 | 0.225 | 0 | 0 | 0 | 0 | 4 | K | 2 |  |  |  | ROZPOCET | 0 | 0 | 0 | 0 | 0 | 1 | 0 | 4
|  |  | 5,0*5,0 |  | 25 | [12 empty] | VV | 2 | 2 | True | 1 | ROZPOCET
| 96 - Bourání konstrukcí | [6 empty] | 0 |  |  |  | 2.9962 |  | 0 |  | 0.4985 | 1 | D | 1 |  |  |  | ROZPOCET | [6 empty] | 0
5 | K | 971033521 | Vybourání otvorů ve zdivu cihelném pl do 1 m2 na MVC nebo MV tl do 100 mm | m2 | 0.5 |  |  | 0 |  | základní | 0.59 | 0.295 | 0 | 0 | 0.187 | 0.0935 | 4 | K | 2 |  |  |  | ROZPOCET | 0 | 0 | 0 | 0 | 0 | 1 | 0 | 4
|  |  | "prostup přizdívkou pro potrubí" 1,0*0,5 |  | 0.5 | [12 empty] | VV | 2 | 2 | True | 1 | ROZPOCET
6 | K | 971033561 | Vybourání otvorů ve zdivu cihelném pl do 1 m2 na MVC nebo MV tl do 600 mm | m3 | 0.225 |  |  | 0 |  | základní | 5.796 | 1.3041 | 0 | 0 | 1.8 | 0.405 | 4 | K | 2 |  |  |  | ROZPOCET | 0 | 0 | 0 | 0 | 0 | 1 | 0 | 4
|  |  | "prostup suterénním zdivem pro potrubí" 1,0*0,5*0,45 |  | 0.225 | [12 empty] | VV | 2 | 2 | True | 1 | ROZPOCET
7 | K | 997013211 | Vnitrostaveništní doprava suti a vybouraných hmot pro budovy v do 6 m ručně | t | 0.502 |  |  | 0 |  | základní | 2.42 | 1.2148 | 0 | 0 | 0 | 0 | 4 | K | 2 |  |  |  | ROZPOCET | 0 | 0 | 0 | 0 | 0 | 1 | 0 | 4
8 | K | 997013511 | Odvoz suti a vybouraných hmot z meziskládky na skládku do 1 km s naložením a se složením | t | 0.502 |  |  | 0 |  | základní | 0.255 | 0.12801 | 0 | 0 | 0 | 0 | 4 | K | 2 |  |  |  | ROZPOCET | 0 | 0 | 0 | 0 | 0 | 1 | 0 | 4
9 | K | 997013509 | Příplatek k odvozu suti a vybouraných hmot na skládku ZKD 1 km přes 1 km | t | 9.036 |  |  | 0 |  | základní | 0.006 | 0.054216 | 0 | 0 | 0 | 0 | 4 | K | 2 |  |  |  | ROZPOCET | 0 | 0 | 0 | 0 | 0 | 1 | 0 | 4
|  |  | "viz. položka 997013511" 0,502*(19-1) |  | 9.036 | [12 empty] | VV | 2 | 2 | True | 1 | ROZPOCET
10 | K | 997013831 | Poplatek za uložení stavebního směsného odpadu na skládce (skládkovné) | t | 0.502 |  |  | 0 |  | základní | 0 | 0 | 0 | 0 | 0 | 0 | 4 | K | 2 |  |  |  | ROZPOCET | 0 | 0 | 0 | 0 | 0 | 1 | 0 | 4
|  |  | "viz. položka 997013511" 0,502 |  | 0.502 | [12 empty] | VV | 2 | 2 | True | 1 | ROZPOCET
| 998 - Přesun hmot | [6 empty] | 0 |  |  |  | 0.47616 |  | 0 |  | 0 | 1 | D | 1 |  |  |  | ROZPOCET | [6 empty] | 0
11 | K | 998011001 | Přesun hmot pro budovy zděné v do 6 m | t | 0.573 |  |  | 0 |  | základní | 0.831 | 0.47616 | 0 | 0 | 0 | 0 | 4 | K | 2 |  |  |  | ROZPOCET | 0 | 0 | 0 | 0 | 0 | 1 | 0 | 4
| PSV - Práce a dodávky PSV | [6 empty] | 0 |  |  |  | 0.51462 |  | 0.007743 |  | 0.00378 | 2 | D | 0 |  |  |  | ROZPOCET | [6 empty] | 0
| 711 - Izolace proti vodě, vlhkosti a plynům | [6 empty] | 0 |  |  |  | 0.51462 |  | 0.007743 |  | 0.00378 | 2 | D | 1 |  |  |  | ROZPOCET | [6 empty] | 0
12 | K | 711112001 | Provedení izolace proti zemní vlhkosti svislé za studena nátěrem penetračním | m2 | 1.5 |  |  | 0 |  | základní | 0.054 | 0.081 | 0 | 0 | 0 | 0 | 16 | K | 2 |  |  |  | ROZPOCET | 0 | 0 | 0 | 0 | 0 | 1 | 0 | 16
|  |  | "doplnění v místě zazdívky" 1,5*1,0 |  | 1.5 | [12 empty] | VV | 2 | 2 | True | 1 | ROZPOCET
13 | M | 111631510 | lak asfaltový ALP/9 (kg) bal 9 kg | kg | 0.45 |  |  | 0 |  | základní | 0 | 0 | 0.001 | 0.00045 | 0 | 0 | 32 | M | 2 |  |  |  | ROZPOCET | 0 | 0 | 0 | 0 | 0 | 1 | 0 | 16
|  |  | "viz. položka 711112001" 1,5*0,3 |  | 0.45 | [12 empty] | VV | 2 | 2 | True | 1 | ROZPOCET
14 | K | 711142559 | Provedení izolace proti zemní vlhkosti pásy přitavením svislé NAIP | m2 | 1.5 |  |  | 0 |  | základní | 0.26 | 0.39 | 0.0004 | 0.0006 | 0 | 0 | 16 | K | 2 |  |  |  | ROZPOCET | 0 | 0 | 0 | 0 | 0 | 1 | 0 | 16
|  |  | "viz. položka 711112001" 1,5 |  | 1.5 | [12 empty] | VV | 2 | 2 | True | 1 | ROZPOCET
15 | M | 628322820 | natavovací hydroizolační asfaltový pás se skleněnou rohoží , tl. 3,5mm, š.1,0m | m2 | 1.725 |  |  | 0 |  | základní | 0 | 0 | 0.00388 | 0.006693 | 0 | 0 | 32 | M | 2 |  |  |  | ROZPOCET | 0 | 0 | 0 | 0 | 0 | 1 | 0 | 16
|  |  | "viz. položka 711142559" 1,5*1,15 |  | 1.725 | [12 empty] | VV | 2 | 2 | True | 1 | ROZPOCET
16 | K | 998711101 | Přesun hmot tonážní pro izolace proti vodě, vlhkosti a plynům v objektech výšky do 6 m | t | 0.008 |  |  | 0 |  | základní | 1.567 | 0.012536 | 0 | 0 | 0 | 0 | 16 | K | 2 |  |  |  | ROZPOCET | 0 | 0 | 0 | 0 | 0 | 1 | 0 | 16
17 | K | 711131821 | Odstranění izolace proti zemní vlhkosti svislé | m2 | 0.84 |  |  | 0 |  | základní | 0.037 | 0.03108 | 0 | 0 | 0.0045 | 0.00378 | 16 | K | 2 |  |  |  | ROZPOCET | 0 | 0 | 0 | 0 | 0 | 1 | 0 | 16
|  |  | "prostup suterénním zdivem" 1,2*0,7 |  | 0.84 | [12 empty] | VV | 2 | 2 | True | 1 | ROZPOCET

## Stavba VS C
REKAPITULACE ROZPOČTU
Stavba: |  |  | OPTIMALIZACE CZT NÁCHOD - MÁNESOVO NÁBŘEŽÍ
Objekt: |  |  | 02 - SO 03.1.2 VÝMĚNÍKOVÉ STANICE
Část: |  |  | 02-03 - SO 03.1.2C VÝMĚNÍKOVÁ STANICE C
Úroveň 3: |  |  | 02-03-01 - D.1.1 VÝMĚNÍKOVÁ STANICE C
Místo: |  |  | Náchod |  | Datum: |  | 2016-06-14
Objednatel: |  |  | RWE Energo, s.r.o. |  | Projektant: |  | ORGATEX-NÁCHOD s.r.o.
Zhotovitel: |  |  |  |  | Zpracovatel: |  | Energis 92 s.r.o.
Kód - Popis | [7 empty] | Cena celkem [CZK]
1) Náklady z rozpočtu | [7 empty] | 0 | [10 empty] | -1
| HSV - Práce a dodávky HSV | [6 empty] | 0
| 6 - Úpravy povrchů, podlahy a osazování výplní | [6 empty] | 0
| 9 - Ostatní konstrukce a práce, bourání | [6 empty] | 0
| 96 - Bourání konstrukcí | [6 empty] | 0
| 998 - Přesun hmot | [6 empty] | 0
ROZPOČET
Stavba: |  |  | OPTIMALIZACE CZT NÁCHOD - MÁNESOVO NÁBŘEŽÍ
Objekt: |  |  | 02 - SO 03.1.2 VÝMĚNÍKOVÉ STANICE
Část: |  |  | 02-03 - SO 03.1.2C VÝMĚNÍKOVÁ STANICE C
Úroveň 3: |  |  | 02-03-01 - D.1.1 VÝMĚNÍKOVÁ STANICE C
Místo: |  |  | Náchod |  | Datum: |  | 2016-06-14
Objednatel: |  |  | RWE Energo, s.r.o. |  | Projektant: |  | ORGATEX-NÁCHOD s.r.o.
Zhotovitel: |  |  |  |  | Zpracovatel: |  | Energis 92 s.r.o.
PČ | Typ | Kód | Popis | MJ | Množství | J.cena [CZK] |  | Cena celkem [CZK] | Poznámka | DPH | J. Nh [h] | Nh celkem [h] | J. hmotnost [t] | Hmotnost celkem [t] | J. suť [t] | Suť Celkem [t]
Náklady z rozpočtu | [7 empty] | 0 |  |  |  | 2.8718 |  | 0.008862 |  | 0.077 |  | D | -1 | [10 empty] | 0
| HSV - Práce a dodávky HSV | [6 empty] | 0 |  |  |  | 2.8718 |  | 0.008862 |  | 0.077 | 1 | D | 0 |  |  |  | ROZPOCET | [6 empty] | 0
| 6 - Úpravy povrchů, podlahy a osazování výplní | [6 empty] | 0 |  |  |  | 0.506 |  | 0.00752 |  | 0 | 1 | D | 1 |  |  |  | ROZPOCET | [6 empty] | 0
1 | K | 612325221 | Vápenocementová štuková omítka malých ploch do 0,09 m2 na stěnách | kus | 2 |  |  | 0 |  | základní | 0.253 | 0.506 | 0.00376 | 0.00752 | 0 | 0 | 4 | K | 2 |  |  |  | ROZPOCET | 0 | 0 | 0 | 0 | 0 | 1 | 0 | 4
|  |  | "začištění kolem prostupu potrubí" 2 |  | 2 | [12 empty] | VV | 2 | 2 | True | 1 | ROZPOCET
| 9 - Ostatní konstrukce a práce, bourání | [6 empty] | 0 |  |  |  | 0.054 |  | 0 |  | 0 | 1 | D | 1 |  |  |  | ROZPOCET | [6 empty] | 0
2 | K | 952902021 | Čištění budov zametení hladkých podlah | m2 | 6 |  |  | 0 |  | základní | 0.009 | 0.054 | 0 | 0 | 0 | 0 | 4 | K | 2 |  |  |  | ROZPOCET | 0 | 0 | 0 | 0 | 0 | 1 | 0 | 4
|  |  | 2,0*3,0 |  | 6 | [12 empty] | VV | 2 | 2 | True | 1 | ROZPOCET
| 96 - Bourání konstrukcí | [6 empty] | 0 |  |  |  | 2.3043 |  | 0.001342 |  | 0.077 | 1 | D | 1 |  |  |  | ROZPOCET | [6 empty] | 0
3 | K | 977151123 | Jádrové vrty diamantovými korunkami do D 150 mm do stavebních materiálů | m | 1.1 |  |  | 0 |  | základní | 1.9 | 2.09 | 0.00122 | 0.001342 | 0.07 | 0.077 | 4 | K | 2 |  |  |  | ROZPOCET | 0 | 0 | 0 | 0 | 0 | 1 | 0 | 4
|  |  | "prostup přizdívkou pro potrubí" 0,1*2 |  | 0.2 | [12 empty] | VV | 2 | 2 | True | 0 | ROZPOCET
|  |  | "prostup suterénním zdivem pro potrubí" 0,45*2 |  | 0.9 | [12 empty] | VV | 2 | 2 | True | 0 | ROZPOCET
|  |  | Součet |  | 1.1 | [12 empty] | VV | 2 | 4 | True | 1 | ROZPOCET
4 | K | 997013211 | Vnitrostaveništní doprava suti a vybouraných hmot pro budovy v do 6 m ručně | t | 0.077 |  |  | 0 |  | základní | 2.42 | 0.18634 | 0 | 0 | 0 | 0 | 4 | K | 2 |  |  |  | ROZPOCET | 0 | 0 | 0 | 0 | 0 | 1 | 0 | 4
5 | K | 997013511 | Odvoz suti a vybouraných hmot z meziskládky na skládku do 1 km s naložením a se složením | t | 0.077 |  |  | 0 |  | základní | 0.255 | 0.019635 | 0 | 0 | 0 | 0 | 4 | K | 2 |  |  |  | ROZPOCET | 0 | 0 | 0 | 0 | 0 | 1 | 0 | 4
6 | K | 997013509 | Příplatek k odvozu suti a vybouraných hmot na skládku ZKD 1 km přes 1 km | t | 1.386 |  |  | 0 |  | základní | 0.006 | 0.008316 | 0 | 0 | 0 | 0 | 4 | K | 2 |  |  |  | ROZPOCET | 0 | 0 | 0 | 0 | 0 | 1 | 0 | 4
|  |  | "viz. položka 997013511" 0,077*(19-1) |  | 1.386 | [12 empty] | VV | 2 | 2 | True | 1 | ROZPOCET
7 | K | 997013831 | Poplatek za uložení stavebního směsného odpadu na skládce (skládkovné) | t | 0.077 |  |  | 0 |  | základní | 0 | 0 | 0 | 0 | 0 | 0 | 4 | K | 2 |  |  |  | ROZPOCET | 0 | 0 | 0 | 0 | 0 | 1 | 0 | 4
|  |  | "viz. položka 997013511" 0,077 |  | 0.077 | [12 empty] | VV | 2 | 2 | True | 1 | ROZPOCET
| 998 - Přesun hmot | [6 empty] | 0 |  |  |  | 0.007479 |  | 0 |  | 0 | 1 | D | 1 |  |  |  | ROZPOCET | [6 empty] | 0
8 | K | 998011001 | Přesun hmot pro budovy zděné v do 6 m | t | 0.009 |  |  | 0 |  | základní | 0.831 | 0.007479 | 0 | 0 | 0 | 0 | 4 | K | 2 |  |  |  | ROZPOCET | 0 | 0 | 0 | 0 | 0 | 1 | 0 | 4

## Stavba VS D
REKAPITULACE ROZPOČTU
Stavba: |  |  | OPTIMALIZACE CZT NÁCHOD - MÁNESOVO NÁBŘEŽÍ
Objekt: |  |  | 02 - SO 03.1.2 VÝMĚNÍKOVÉ STANICE
Část: |  |  | 02-04 - SO 03.1.2D VÝMĚNÍKOVÁ STANICE D
Úroveň 3: |  |  | 02-04-01 - D.1.1 VÝMĚNÍKOVÁ STANICE D
Místo: |  |  | Náchod |  | Datum: |  | 2016-06-14
Objednatel: |  |  | RWE Energo, s.r.o. |  | Projektant: |  | ORGATEX-NÁCHOD s.r.o.
Zhotovitel: |  |  |  |  | Zpracovatel: |  | Energis 92 s.r.o.
Kód - Popis | [7 empty] | Cena celkem [CZK]
1) Náklady z rozpočtu | [7 empty] | 0 | [8 empty] | 0 |  |  | -1
| HSV - Práce a dodávky HSV | [6 empty] | 0
| 3 - Svislé a kompletní konstrukce | [6 empty] | 0
| 6 - Úpravy povrchů, podlahy a osazování výplní | [6 empty] | 0
| 9 - Ostatní konstrukce a práce, bourání | [6 empty] | 0
| 96 - Bourání konstrukcí | [6 empty] | 0
| 998 - Přesun hmot | [6 empty] | 0
| PSV - Práce a dodávky PSV | [6 empty] | 0
| 711 - Izolace proti vodě, vlhkosti a plynům | [6 empty] | 0
ROZPOČET
Stavba: |  |  | OPTIMALIZACE CZT NÁCHOD - MÁNESOVO NÁBŘEŽÍ
Objekt: |  |  | 02 - SO 03.1.2 VÝMĚNÍKOVÉ STANICE
Část: |  |  | 02-04 - SO 03.1.2D VÝMĚNÍKOVÁ STANICE D
Úroveň 3: |  |  | 02-04-01 - D.1.1 VÝMĚNÍKOVÁ STANICE D
Místo: |  |  | Náchod |  | Datum: |  | 2016-06-14
Objednatel: |  |  | RWE Energo, s.r.o. |  | Projektant: |  | ORGATEX-NÁCHOD s.r.o.
Zhotovitel: |  |  |  |  | Zpracovatel: |  | Energis 92 s.r.o.
PČ | Typ | Kód | Popis | MJ | Množství | J.cena [CZK] |  | Cena celkem [CZK] | Poznámka | DPH | J. Nh [h] | Nh celkem [h] | J. hmotnost [t] | Hmotnost celkem [t] | J. suť [t] | Suť Celkem [t]
Náklady z rozpočtu | [7 empty] | 0 |  |  |  | 6.6956 |  | 0.58235 |  | 0.50903 |  |  | D | -1 | [10 empty] | 0
| HSV - Práce a dodávky HSV | [6 empty] | 0 |  |  |  | 5.9261 |  | 0.57341 |  | 0.4985 |  | 1 | D | 0 |  |  |  | ROZPOCET | [6 empty] | 0
| 3 - Svislé a kompletní konstrukce | [6 empty] | 0 |  |  |  | 1.3183 |  | 0.51631 |  | 0 |  | 1 | D | 1 |  |  |  | ROZPOCET | [6 empty] | 0
1 | K | 310238211 | Zazdívka otvorů pl do 1 m2 ve zdivu nadzákladovém cihlami pálenými na MVC | m3 | 0.275 |  |  | 0 |  | základní | 4.794 | 1.3183 | 1.8775 | 0.51631 | 0 | 0 |  | 4 | K | 2 |  |  |  | ROZPOCET | 0 | 0 | 0 | 0 | 0 | 1 | 0 | 4
|  |  | "prostup přizdívkou pro potrubí" 1,0*0,5*0,1 |  | 0.05 | [13 empty] | VV | 2 | 2 | True | 0 | ROZPOCET
|  |  | "prostup suter. zdivem pro potrubí" 1,0*0,5*0,45 |  | 0.225 | [13 empty] | VV | 2 | 2 | True | 0 | ROZPOCET
|  |  | Součet |  | 0.275 | [13 empty] | VV | 2 | 4 | True | 1 | ROZPOCET
| 6 - Úpravy povrchů, podlahy a osazování výplní | [6 empty] | 0 |  |  |  | 0.9494 |  | 0.057096 |  | 0 |  | 1 | D | 1 |  |  |  | ROZPOCET | [6 empty] | 0
2 | K | 612325223 | Vápenocementová štuková omítka malých ploch do 1,0 m2 na stěnách | kus | 1 |  |  | 0 |  | základní | 0.725 | 0.725 | 0.0415 | 0.0415 | 0 | 0 |  | 4 | K | 2 |  |  |  | ROZPOCET | 0 | 0 | 0 | 0 | 0 | 1 | 0 | 4
|  |  | "zazdívka prostupu pro potrubí" 1 |  | 1 | [13 empty] | VV | 2 | 2 | True | 1 | ROZPOCET
3 | K | 622321111 | Vápenocementová omítka hrubá jednovrstvá zatřená vnějších stěn nanášená ručně | m2 | 0.66 |  |  | 0 |  | základní | 0.34 | 0.2244 | 0.02363 | 0.015596 | 0 | 0 |  | 4 | K | 2 |  |  |  | ROZPOCET | 0 | 0 | 0 | 0 | 0 | 1 | 0 | 4
|  |  | "zazdívka prostupu pro potrubí" 1,1*0,6 |  | 0.66 | [13 empty] | VV | 2 | 2 | True | 1 | ROZPOCET
| 9 - Ostatní konstrukce a práce, bourání | [6 empty] | 0 |  |  |  | 0.1665 |  | 0 |  | 0 |  | 1 | D | 1 |  |  |  | ROZPOCET | [6 empty] | 0
4 | K | 952902021 | Čištění budov zametení hladkých podlah | m2 | 18.5 |  |  | 0 |  | základní | 0.009 | 0.1665 | 0 | 0 | 0 | 0 |  | 4 | K | 2 |  |  |  | ROZPOCET | 0 | 0 | 0 | 0 | 0 | 1 | 0 | 4
|  |  | 5,0*3,7 |  | 18.5 | [13 empty] | VV | 2 | 2 | True | 1 | ROZPOCET
| 96 - Bourání konstrukcí | [6 empty] | 0 |  |  |  | 3.0156 |  | 0 |  | 0.4985 |  | 1 | D | 1 |  |  |  | ROZPOCET | [6 empty] | 0
5 | K | 971033521 | Vybourání otvorů ve zdivu cihelném pl do 1 m2 na MVC nebo MV tl do 100 mm | m2 | 0.5 |  |  | 0 |  | základní | 0.59 | 0.295 | 0 | 0 | 0.187 | 0.0935 |  | 4 | K | 2 |  |  |  | ROZPOCET | 0 | 0 | 0 | 0 | 0 | 1 | 0 | 4
|  |  | "prostup přizdívkou pro potrubí" 1,0*0,5 |  | 0.5 | [13 empty] | VV | 2 | 2 | True | 1 | ROZPOCET
6 | K | 971033561 | Vybourání otvorů ve zdivu cihelném pl do 1 m2 na MVC nebo MV tl do 600 mm | m3 | 0.225 |  |  | 0 |  | základní | 5.796 | 1.3041 | 0 | 0 | 1.8 | 0.405 |  | 4 | K | 2 |  |  |  | ROZPOCET | 0 | 0 | 0 | 0 | 0 | 1 | 0 | 4
|  |  | "prostup suterénním zdivem pro potrubí" 1,0*0,5*0,45 |  | 0.225 | [13 empty] | VV | 2 | 2 | True | 1 | ROZPOCET
7 | K | 997013211 | Vnitrostaveništní doprava suti a vybouraných hmot pro budovy v do 6 m ručně | t | 0.509 |  |  | 0 |  | základní | 2.42 | 1.2318 | 0 | 0 | 0 | 0 |  | 4 | K | 2 |  |  |  | ROZPOCET | 0 | 0 | 0 | 0 | 0 | 1 | 0 | 4
8 | K | 997013511 | Odvoz suti a vybouraných hmot z meziskládky na skládku do 1 km s naložením a se složením | t | 0.509 |  |  | 0 |  | základní | 0.255 | 0.12979 | 0 | 0 | 0 | 0 |  | 4 | K | 2 |  |  |  | ROZPOCET | 0 | 0 | 0 | 0 | 0 | 1 | 0 | 4
9 | K | 997013509 | Příplatek k odvozu suti a vybouraných hmot na skládku ZKD 1 km přes 1 km | t | 9.162 |  |  | 0 |  | základní | 0.006 | 0.054972 | 0 | 0 | 0 | 0 |  | 4 | K | 2 |  |  |  | ROZPOCET | 0 | 0 | 0 | 0 | 0 | 1 | 0 | 4
|  |  | "viz. položka 997013511" 0,509*(19-1) |  | 9.162 | [13 empty] | VV | 2 | 2 | True | 1 | ROZPOCET
10 | K | 997013831 | Poplatek za uložení stavebního směsného odpadu na skládce (skládkovné) | t | 0.509 |  |  | 0 |  | základní | 0 | 0 | 0 | 0 | 0 | 0 |  | 4 | K | 2 |  |  |  | ROZPOCET | 0 | 0 | 0 | 0 | 0 | 1 | 0 | 4
|  |  | "viz. položka 997013511" 0,509 |  | 0.509 | [13 empty] | VV | 2 | 2 | True | 1 | ROZPOCET
| 998 - Přesun hmot | [6 empty] | 0 |  |  |  | 0.47616 |  | 0 |  | 0 |  | 1 | D | 1 |  |  |  | ROZPOCET | [6 empty] | 0
11 | K | 998011001 | Přesun hmot pro budovy zděné v do 6 m | t | 0.573 |  |  | 0 |  | základní | 0.831 | 0.47616 | 0 | 0 | 0 | 0 |  | 4 | K | 2 |  |  |  | ROZPOCET | 0 | 0 | 0 | 0 | 0 | 1 | 0 | 4
| PSV - Práce a dodávky PSV | [6 empty] | 0 |  |  |  | 0.76956 |  | 0.0089466 |  | 0.01053 |  | 2 | D | 0 |  |  |  | ROZPOCET | [6 empty] | 0
| 711 - Izolace proti vodě, vlhkosti a plynům | [6 empty] | 0 |  |  |  | 0.76956 |  | 0.0089466 |  | 0.01053 |  | 2 | D | 1 |  |  |  | ROZPOCET | [6 empty] | 0
12 | K | 711112001 | Provedení izolace proti zemní vlhkosti svislé za studena nátěrem penetračním | m2 | 1.5 |  |  | 0 |  | základní | 0.054 | 0.081 | 0 | 0 | 0 | 0 |  | 16 | K | 2 |  |  |  | ROZPOCET | 0 | 0 | 0 | 0 | 0 | 1 | 0 | 16
|  |  | "doplnění v místě zazdívky" 1,5*1,0 |  | 1.5 | [13 empty] | VV | 2 | 2 | True | 1 | ROZPOCET
13 | M | 111631510 | lak asfaltový ALP/9 (kg) bal 9 kg | kg | 0.45 |  |  | 0 |  | základní | 0 | 0 | 0.001 | 0.00045 | 0 | 0 |  | 32 | M | 2 |  |  |  | ROZPOCET | 0 | 0 | 0 | 0 | 0 | 1 | 0 | 16
|  |  | "viz. položka 711112001" 1,5*0,3 |  | 0.45 | [13 empty] | VV | 2 | 2 | True | 1 | ROZPOCET
14 | K | 711142559 | Provedení izolace proti zemní vlhkosti pásy přitavením svislé NAIP | m2 | 1.5 |  |  | 0 |  | základní | 0.26 | 0.39 | 0.0004 | 0.0006 | 0 | 0 |  | 16 | K | 2 |  |  |  | ROZPOCET | 0 | 0 | 0 | 0 | 0 | 1 | 0 | 16
|  |  | "viz. položka 711112001" 1,5 |  | 1.5 | [13 empty] | VV | 2 | 2 | True | 1 | ROZPOCET
15 | M | 628322820 | natavovací hydroizolační asfaltový pás se skleněnou rohoží , tl. 3,5mm, š.1,0m | m2 | 1.725 |  |  | 0 |  | základní | 0 | 0 | 0.00388 | 0.006693 | 0 | 0 |  | 32 | M | 2 |  |  |  | ROZPOCET | 0 | 0 | 0 | 0 | 0 | 1 | 0 | 16
|  |  | "viz. položka 711142559" 1,5*1,15 |  | 1.725 | [13 empty] | VV | 2 | 2 | True | 1 | ROZPOCET
16 | K | 711161302 | Izolace proti zemní vlhkosti stěn foliemi nopovými pro běžné podmínky tl. 0,4 mm šířky 1,0 m | m2 | 2.04 |  |  | 0 |  | základní | 0.097 | 0.19788 | 0.00059 | 0.0012036 | 0 | 0 |  | 16 | K | 2 |  |  |  | ROZPOCET | 0 | 0 | 0 | 0 | 0 | 1 | 0 | 16
|  |  | "doplnění v místě zazdívky" 1,7*1,2 |  | 2.04 | [13 empty] | VV | 2 | 2 | True | 1 | ROZPOCET
17 | K | 998711101 | Přesun hmot tonážní pro izolace proti vodě, vlhkosti a plynům v objektech výšky do 6 m | t | 0.009 |  |  | 0 |  | základní | 1.567 | 0.014103 | 0 | 0 | 0 | 0 |  | 16 | K | 2 |  |  |  | ROZPOCET | 0 | 0 | 0 | 0 | 0 | 1 | 0 | 16
18 | K | 711131821 | Odstranění izolace proti zemní vlhkosti svislé | m2 | 2.34 |  |  | 0 |  | základní | 0.037 | 0.08658 | 0 | 0 | 0.0045 | 0.01053 |  | 16 | K | 2 |  |  |  | ROZPOCET | 0 | 0 | 0 | 0 | 0 | 1 | 0 | 16
|  |  | "prostup suterénním zdivem - lepenka" 1,2*0,7 |  | 0.84 | [13 empty] | VV | 2 | 2 | True | 0 | ROZPOCET
|  |  | "prostup suterénním zdivem - nopová folie" 1,5*1,0 |  | 1.5 | [13 empty] | VV | 2 | 2 | True | 0 | ROZPOCET
|  |  | Součet |  | 2.34 | [13 empty] | VV | 2 | 4 | True | 1 | ROZPOCET

## Stavba VS E
REKAPITULACE ROZPOČTU
Stavba: |  |  | OPTIMALIZACE CZT NÁCHOD - MÁNESOVO NÁBŘEŽÍ
Objekt: |  |  | 02 - SO 03.1.2 VÝMĚNÍKOVÉ STANICE
Část: |  |  | 02-05 - SO 03.1.2E VÝMĚNÍKOVÁ STANICE E
Úroveň 3: |  |  | 02-05-01 - D.1.1 VÝMĚNÍKOVÁ STANICE E
Místo: |  |  | Náchod |  | Datum: |  | 2016-06-14
Objednatel: |  |  | RWE Energo, s.r.o. |  | Projektant: |  | ORGATEX-NÁCHOD s.r.o.
Zhotovitel: |  |  |  |  | Zpracovatel: |  | Energis 92 s.r.o.
Kód - Popis | [7 empty] | Cena celkem [CZK]
1) Náklady z rozpočtu | [7 empty] | 0 | [8 empty] | 0 |  |  | -1
| HSV - Práce a dodávky HSV | [6 empty] | 0
| 1 - Zemní práce | [6 empty] | 0
| 6 - Úpravy povrchů, podlahy a osazování výplní | [6 empty] | 0
| 9 - Ostatní konstrukce a práce, bourání | [6 empty] | 0
| 96 - Bourání konstrukcí | [6 empty] | 0
| 998 - Přesun hmot | [6 empty] | 0
| PSV - Práce a dodávky PSV | [6 empty] | 0
| 711 - Izolace proti vodě, vlhkosti a plynům | [6 empty] | 0
| 783 - Dokončovací práce - nátěry | [6 empty] | 0
ROZPOČET
Stavba: |  |  | OPTIMALIZACE CZT NÁCHOD - MÁNESOVO NÁBŘEŽÍ
Objekt: |  |  | 02 - SO 03.1.2 VÝMĚNÍKOVÉ STANICE
Část: |  |  | 02-05 - SO 03.1.2E VÝMĚNÍKOVÁ STANICE E
Úroveň 3: |  |  | 02-05-01 - D.1.1 VÝMĚNÍKOVÁ STANICE E
Místo: |  |  | Náchod |  | Datum: |  | 2016-06-14
Objednatel: |  |  | RWE Energo, s.r.o. |  | Projektant: |  | ORGATEX-NÁCHOD s.r.o.
Zhotovitel: |  |  |  |  | Zpracovatel: |  | Energis 92 s.r.o.
PČ | Typ | Kód | Popis | MJ | Množství | J.cena [CZK] |  | Cena celkem [CZK] | Poznámka | DPH | J. Nh [h] | Nh celkem [h] | J. hmotnost [t] | Hmotnost celkem [t] | J. suť [t] | Suť Celkem [t]
Náklady z rozpočtu | [7 empty] | 0 |  |  |  | 34.4385 |  | 0.86813 |  | 0.98873 |  |  | D | -1 | [10 empty] | 0
| HSV - Práce a dodávky HSV | [6 empty] | 0 |  |  |  | 33.5259 |  | 0.85939 |  | 0.98273 |  | 1 | D | 0 |  |  |  | ROZPOCET | [6 empty] | 0
| 1 - Zemní práce | [6 empty] | 0 |  |  |  | 15.6753 |  | 0.0040135 |  | 0 |  | 1 | D | 1 |  |  |  | ROZPOCET | [6 empty] | 0
1 | K | 139711101 | Vykopávky v uzavřených prostorách v hornině tř. 1 až 4 | m3 | 1.5 |  |  | 0 |  | základní | 7.704 | 11.556 | 0 | 0 | 0 | 0 |  | 4 | K | 2 |  |  |  | ROZPOCET | 0 | 0 | 0 | 0 | 0 | 1 | 0 | 4
|  |  | "prostup podlahou pro potrubí" | [15 empty] | VV | 2 | 1 | True | 0 | ROZPOCET
|  |  | 1,0*1,5*(1,4-(0,15+0,1+0,15)) |  | 1.5 | [13 empty] | VV | 2 | 2 | True | 1 | ROZPOCET
2 | K | 151101201 | Zřízení příložného pažení stěn výkopu hl do 4 m | m2 | 4.6 |  |  | 0 |  | základní | 0.156 | 0.7176 | 0.0007 | 0.00322 | 0 | 0 |  | 4 | K | 2 |  |  |  | ROZPOCET | 0 | 0 | 0 | 0 | 0 | 1 | 0 | 4
|  |  | "ve výkopu v uzavřeném prostoru" | [15 empty] | VV | 2 | 1 | True | 0 | ROZPOCET
|  |  | (1,5*2+1,0)*(1,4-0,15-0,1) |  | 4.6 | [13 empty] | VV | 2 | 2 | True | 1 | ROZPOCET
3 | K | 151101211 | Odstranění příložného pažení stěn hl do 4 m | m2 | 4.6 |  |  | 0 |  | základní | 0.095 | 0.437 | 0 | 0 | 0 | 0 |  | 4 | K | 2 |  |  |  | ROZPOCET | 0 | 0 | 0 | 0 | 0 | 1 | 0 | 4
|  |  | "viz. položka 151101201" 4,6 |  | 4.6 | [13 empty] | VV | 2 | 2 | True | 1 | ROZPOCET
4 | K | 151101301 | Zřízení rozepření stěn při pažení příložném hl do 4 m | m3 | 1.725 |  |  | 0 |  | základní | 0.126 | 0.21735 | 0.00046 | 0.0007935 | 0 | 0 |  | 4 | K | 2 |  |  |  | ROZPOCET | 0 | 0 | 0 | 0 | 0 | 1 | 0 | 4
|  |  | "k položce 151101201" | [15 empty] | VV | 2 | 1 | True | 0 | ROZPOCET
|  |  | 1,5*1,0*(1,4-0,15-0,1) |  | 1.725 | [13 empty] | VV | 2 | 2 | True | 1 | ROZPOCET
5 | K | 151101311 | Odstranění rozepření stěn při pažení příložném hl do 4 m | m3 | 1.725 |  |  | 0 |  | základní | 0.038 | 0.06555 | 0 | 0 | 0 | 0 |  | 4 | K | 2 |  |  |  | ROZPOCET | 0 | 0 | 0 | 0 | 0 | 1 | 0 | 4
|  |  | "viz. položka 151101301" 1,725 |  | 1.725 | [13 empty] | VV | 2 | 2 | True | 1 | ROZPOCET
6 | K | 161101101 | Svislé přemístění výkopku z horniny tř. 1 až 4 hl výkopu do 2,5 m | m3 | 1.5 |  |  | 0 |  | základní | 0.345 | 0.5175 | 0 | 0 | 0 | 0 |  | 4 | K | 2 |  |  |  | ROZPOCET | 0 | 0 | 0 | 0 | 0 | 1 | 0 | 4
|  |  | "viz. položka 139711101" 1,5 |  | 1.5 | [13 empty] | VV | 2 | 2 | True | 1 | ROZPOCET
7 | K | 174101102 | Zásyp v uzavřených prostorech sypaninou se zhutněním | m3 | 1.725 |  |  | 0 |  | základní | 1.239 | 2.1373 | 0 | 0 | 0 | 0 |  | 4 | K | 2 |  |  |  | ROZPOCET | 0 | 0 | 0 | 0 | 0 | 1 | 0 | 4
|  |  | "zpětný zásyp prostupu podlahou pro potrubívčetně odstraněného pískového násypu" | [15 empty] | VV | 2 | 1 | True | 0 | ROZPOCET
|  |  | 1,0*1,5*(1,4-0,15-0,1) |  | 1.725 | [13 empty] | VV | 2 | 2 | True | 1 | ROZPOCET
8 | K | 181951102 | Úprava pláně v hornině tř. 1 až 4 se zhutněním | m2 | 1.5 |  |  | 0 |  | základní | 0.018 | 0.027 | 0 | 0 | 0 | 0 |  | 4 | K | 2 |  |  |  | ROZPOCET | 0 | 0 | 0 | 0 | 0 | 1 | 0 | 4
|  |  | "pod podlahou" 1,0*1,5 |  | 1.5 | [13 empty] | VV | 2 | 2 | True | 1 | ROZPOCET
| 6 - Úpravy povrchů, podlahy a osazování výplní | [6 empty] | 0 |  |  |  | 1.743 |  | 0.85146 |  | 0 |  | 1 | D | 1 |  |  |  | ROZPOCET | [6 empty] | 0
9 | K | 631312131 | Doplnění dosavadních mazanin betonem prostým plochy do 4 m2 tloušťky přes 80 mm | m3 | 0.345 |  |  | 0 |  | základní | 3.4 | 1.173 | 2.2563 | 0.77844 | 0 | 0 |  | 4 | K | 2 |  |  |  | ROZPOCET | 0 | 0 | 0 | 0 | 0 | 1 | 0 | 4
|  |  | "prostup podlahou pro potrubí" | [15 empty] | VV | 2 | 1 | True | 0 | ROZPOCET
|  |  | "podkladní beton" 1,0*1,5*0,1 |  | 0.15 | [13 empty] | VV | 2 | 2 | True | 0 | ROZPOCET
|  |  | "vrchní vrstva" 1,0*1,5*(0,15-0,02) |  | 0.195 | [13 empty] | VV | 2 | 2 | True | 0 | ROZPOCET
|  |  | Součet |  | 0.345 | [13 empty] | VV | 2 | 4 | True | 1 | ROZPOCET
10 | K | 632452421 | Doplnění cementového potěru hlazeného pl do 4 m2 tl do 20 mm | m2 | 1.5 |  |  | 0 |  | základní | 0.38 | 0.57 | 0.04868 | 0.07302 | 0 | 0 |  | 4 | K | 2 |  |  |  | ROZPOCET | 0 | 0 | 0 | 0 | 0 | 1 | 0 | 4
|  |  | "prostup podlahou pro potrubí" 1,0*1,5 |  | 1.5 | [13 empty] | VV | 2 | 2 | True | 1 | ROZPOCET
| 9 - Ostatní konstrukce a práce, bourání | [6 empty] | 0 |  |  |  | 0.52 |  | 0.000208 |  | 0 |  | 1 | D | 1 |  |  |  | ROZPOCET | [6 empty] | 0
11 | K | 952902021 | Čištění budov zametení hladkých podlah | m2 | 20.8 |  |  | 0 |  | základní | 0.009 | 0.1872 | 0 | 0 | 0 | 0 |  | 4 | K | 2 |  |  |  | ROZPOCET | 0 | 0 | 0 | 0 | 0 | 1 | 0 | 4
|  |  | 5,2*4,0 |  | 20.8 | [13 empty] | VV | 2 | 2 | True | 1 | ROZPOCET
12 | K | 952902031 | Čištění budov omytí hladkých podlah | m2 | 20.8 |  |  | 0 |  | základní | 0.016 | 0.3328 | 1e-05 | 0.000208 | 0 | 0 |  | 4 | K | 2 |  |  |  | ROZPOCET | 0 | 0 | 0 | 0 | 0 | 1 | 0 | 4
|  |  | 5,2*4,0 |  | 20.8 | [13 empty] | VV | 2 | 2 | True | 1 | ROZPOCET
| 96 - Bourání konstrukcí | [6 empty] | 0 |  |  |  | 14.8738 |  | 0.003708 |  | 0.98273 |  | 1 | D | 1 |  |  |  | ROZPOCET | [6 empty] | 0
13 | K | 965042131 | Bourání podkladů pod dlažby nebo mazanin betonových nebo z litého asfaltu tl do 100 mm pl do 4 m2 | m3 | 0.15 |  |  | 0 |  | základní | 10.88 | 1.632 | 0 | 0 | 2.2 | 0.33 |  | 4 | K | 2 |  |  |  | ROZPOCET | 0 | 0 | 0 | 0 | 0 | 1 | 0 | 4
|  |  | "prostup podlahou pro potrubí" | [15 empty] | VV | 2 | 1 | True | 0 | ROZPOCET
|  |  | "podkladní beton" 1,0*1,5*0,1 |  | 0.15 | [13 empty] | VV | 2 | 2 | True | 1 | ROZPOCET
14 | K | 965043431 | Bourání podkladů pod dlažby betonových s potěrem nebo teracem tl do 150 mm pl do 4 m2 | m3 | 0.225 |  |  | 0 |  | základní | 10.773 | 2.4239 | 0 | 0 | 2.2 | 0.495 |  | 4 | K | 2 |  |  |  | ROZPOCET | 0 | 0 | 0 | 0 | 0 | 1 | 0 | 4
|  |  | "prostup podlahou pro potrubí" | [15 empty] | VV | 2 | 1 | True | 0 | ROZPOCET
|  |  | "vrchní vrstva" 1,0*1,5*0,15 |  | 0.225 | [13 empty] | VV | 2 | 2 | True | 1 | ROZPOCET
15 | K | 965049112 | Příplatek k bourání betonových mazanin za bourání se svařovanou sítí tl přes 100 mm | m3 | 0.225 |  |  | 0 |  | základní | 4.029 | 0.90653 | 0 | 0 | 0.029 | 0.006525 |  | 4 | K | 2 |  |  |  | ROZPOCET | 0 | 0 | 0 | 0 | 0 | 1 | 0 | 4
|  |  | "viz. položka 965043431" 0,225 |  | 0.225 | [13 empty] | VV | 2 | 2 | True | 1 | ROZPOCET
16 | K | 965082932 | Odstranění násypů pod podlahy tl do 200 mm pl do 2 m2 | m3 | 0.225 |  |  | 0 |  | základní | 1.151 | 0.25898 | 0 | 0 | 0 | 0 |  | 4 | K | 2 |  |  |  | ROZPOCET | 0 | 0 | 0 | 0 | 0 | 1 | 0 | 4
|  |  | "prostup podlahou pro potrubí" | [15 empty] | VV | 2 | 1 | True | 0 | ROZPOCET
|  |  | 1,0*1,5*0,15 |  | 0.225 | [13 empty] | VV | 2 | 2 | True | 1 | ROZPOCET
17 | K | 977151125 | Jádrové vrty diamantovými korunkami do D 200 mm do stavebních materiálů | m | 1.2 |  |  | 0 |  | základní | 3.2 | 3.84 | 0.00309 | 0.003708 | 0.126 | 0.1512 |  | 4 | K | 2 |  |  |  | ROZPOCET | 0 | 0 | 0 | 0 | 0 | 1 | 0 | 4
|  |  | "prostup základovým pasem pro potrubí" 0,6*2 |  | 1.2 | [13 empty] | VV | 2 | 2 | True | 1 | ROZPOCET
18 | K | 977312113 | Řezání stávajících betonových mazanin vyztužených hl do 150 mm | m | 4 |  |  | 0 |  | základní | 0.765 | 3.06 | 0 | 0 | 0 | 0 |  | 4 | K | 2 |  |  |  | ROZPOCET | 0 | 0 | 0 | 0 | 0 | 1 | 0 | 4
|  |  | "prostup podlahou pro potrubí" 1,0+1,5*2 |  | 4 | [13 empty] | VV | 2 | 2 | True | 1 | ROZPOCET
19 | K | 997013211 | Vnitrostaveništní doprava suti a vybouraných hmot pro budovy v do 6 m ručně | t | 0.989 |  |  | 0 |  | základní | 2.42 | 2.3934 | 0 | 0 | 0 | 0 |  | 4 | K | 2 |  |  |  | ROZPOCET | 0 | 0 | 0 | 0 | 0 | 1 | 0 | 4
20 | K | 997013511 | Odvoz suti a vybouraných hmot z meziskládky na skládku do 1 km s naložením a se složením | t | 0.989 |  |  | 0 |  | základní | 0.255 | 0.2522 | 0 | 0 | 0 | 0 |  | 4 | K | 2 |  |  |  | ROZPOCET | 0 | 0 | 0 | 0 | 0 | 1 | 0 | 4
21 | K | 997013509 | Příplatek k odvozu suti a vybouraných hmot na skládku ZKD 1 km přes 1 km | t | 17.802 |  |  | 0 |  | základní | 0.006 | 0.10681 | 0 | 0 | 0 | 0 |  | 4 | K | 2 |  |  |  | ROZPOCET | 0 | 0 | 0 | 0 | 0 | 1 | 0 | 4
|  |  | "viz. položka 997013511" 0,989*(19-1) |  | 17.802 | [13 empty] | VV | 2 | 2 | True | 1 | ROZPOCET
22 | K | 997013831 | Poplatek za uložení stavebního směsného odpadu na skládce (skládkovné) | t | 0.989 |  |  | 0 |  | základní | 0 | 0 | 0 | 0 | 0 | 0 |  | 4 | K | 2 |  |  |  | ROZPOCET | 0 | 0 | 0 | 0 | 0 | 1 | 0 | 4
|  |  | "viz. položka 997013511" 0,989 |  | 0.989 | [13 empty] | VV | 2 | 2 | True | 1 | ROZPOCET
| 998 - Přesun hmot | [6 empty] | 0 |  |  |  | 0.71383 |  | 0 |  | 0 |  | 1 | D | 1 |  |  |  | ROZPOCET | [6 empty] | 0
23 | K | 998011001 | Přesun hmot pro budovy zděné v do 6 m | t | 0.859 |  |  | 0 |  | základní | 0.831 | 0.71383 | 0 | 0 | 0 | 0 |  | 4 | K | 2 |  |  |  | ROZPOCET | 0 | 0 | 0 | 0 | 0 | 1 | 0 | 4
| PSV - Práce a dodávky PSV | [6 empty] | 0 |  |  |  | 0.91254 |  | 0.008748 |  | 0.006 |  | 2 | D | 0 |  |  |  | ROZPOCET | [6 empty] | 0
| 711 - Izolace proti vodě, vlhkosti a plynům | [6 empty] | 0 |  |  |  | 0.43404 |  | 0.007743 |  | 0.006 |  | 2 | D | 1 |  |  |  | ROZPOCET | [6 empty] | 0
24 | K | 711111001 | Provedení izolace proti zemní vlhkosti vodorovné za studena nátěrem penetračním | m2 | 1.5 |  |  | 0 |  | základní | 0.024 | 0.036 | 0 | 0 | 0 | 0 |  | 16 | K | 2 |  |  |  | ROZPOCET | 0 | 0 | 0 | 0 | 0 | 1 | 0 | 16
|  |  | "prostup podlahou pro potrubí" 1,0*1,5 |  | 1.5 | [13 empty] | VV | 2 | 2 | True | 1 | ROZPOCET
25 | M | 111631510 | lak asfaltový ALP/9 (kg) bal 9 kg | kg | 0.45 |  |  | 0 |  | základní | 0 | 0 | 0.001 | 0.00045 | 0 | 0 |  | 32 | M | 2 |  |  |  | ROZPOCET | 0 | 0 | 0 | 0 | 0 | 1 | 0 | 16
|  |  | "viz. položka 711111001" 1,5*0,3 |  | 0.45 | [13 empty] | VV | 2 | 2 | True | 1 | ROZPOCET
26 | K | 711141559 | Provedení izolace proti zemní vlhkosti pásy přitavením vodorovné NAIP | m2 | 1.5 |  |  | 0 |  | základní | 0.222 | 0.333 | 0.0004 | 0.0006 | 0 | 0 |  | 16 | K | 2 |  |  |  | ROZPOCET | 0 | 0 | 0 | 0 | 0 | 1 | 0 | 16
|  |  | "prostup podlahou pro potrubí" 1,0*1,5 |  | 1.5 | [13 empty] | VV | 2 | 2 | True | 1 | ROZPOCET
27 | M | 628322820 | natavovací hydroizolační asfaltový pás se skleněnou rohoží , tl. 3,5mm, š.1,0m | m2 | 1.725 |  |  | 0 |  | základní | 0 | 0 | 0.00388 | 0.006693 | 0 | 0 |  | 32 | M | 2 |  |  |  | ROZPOCET | 0 | 0 | 0 | 0 | 0 | 1 | 0 | 16
|  |  | "viz. položka 711141559" 1,5*1,15 |  | 1.725 | [13 empty] | VV | 2 | 2 | True | 1 | ROZPOCET
28 | K | 998711101 | Přesun hmot tonážní pro izolace proti vodě, vlhkosti a plynům v objektech výšky do 6 m | t | 0.008 |  |  | 0 |  | základní | 1.567 | 0.012536 | 0 | 0 | 0 | 0 |  | 16 | K | 2 |  |  |  | ROZPOCET | 0 | 0 | 0 | 0 | 0 | 1 | 0 | 16
29 | K | 711131811 | Odstranění izolace proti zemní vlhkosti vodorovné | m2 | 1.5 |  |  | 0 |  | základní | 0.035 | 0.0525 | 0 | 0 | 0.004 | 0.006 |  | 16 | K | 2 |  |  |  | ROZPOCET | 0 | 0 | 0 | 0 | 0 | 1 | 0 | 16
|  |  | "prostup podlahou pro potrubí" 1,0*1,5 |  | 1.5 | [13 empty] | VV | 2 | 2 | True | 1 | ROZPOCET
| 783 - Dokončovací práce - nátěry | [6 empty] | 0 |  |  |  | 0.4785 |  | 0.001005 |  | 0 |  | 2 | D | 1 |  |  |  | ROZPOCET | [6 empty] | 0
30 | K | 783913151 | Penetrační syntetický nátěr hladkých betonových podlah | m2 | 1.5 |  |  | 0 |  | základní | 0.108 | 0.162 | 0.00019 | 0.000285 | 0 | 0 |  | 16 | K | 2 |  |  |  | ROZPOCET | 0 | 0 | 0 | 0 | 0 | 1 | 0 | 16
|  |  | "prostup podlahou pro potrubí" 1,0*1,5 |  | 1.5 | [13 empty] | VV | 2 | 2 | True | 1 | ROZPOCET
31 | K | 783917161 | Krycí dvojnásobný syntetický nátěr betonové podlahy | m2 | 1.5 |  |  | 0 |  | základní | 0.211 | 0.3165 | 0.00048 | 0.00072 | 0 | 0 |  | 16 | K | 2 |  |  |  | ROZPOCET | 0 | 0 | 0 | 0 | 0 | 1 | 0 | 16
|  |  | "viz. položka 783913151" 1,5 |  | 1.5 | [13 empty] | VV | 2 | 2 | True | 1 | ROZPOCET

## Stavba VS F
REKAPITULACE ROZPOČTU
Stavba: |  |  | OPTIMALIZACE CZT NÁCHOD - MÁNESOVO NÁBŘEŽÍ
Objekt: |  |  | 02 - SO 03.1.2 VÝMĚNÍKOVÉ STANICE
Část: |  |  | 02-06 - SO 03.1.2F VÝMĚNÍKOVÁ STANICE F
Úroveň 3: |  |  | 02-06-01 - D.1.1 VÝMĚNÍKOVÁ STANICE F
Místo: |  |  | Náchod |  | Datum: |  | 2016-06-14
Objednatel: |  |  | RWE Energo, s.r.o. |  | Projektant: |  | ORGATEX-NÁCHOD s.r.o.
Zhotovitel: |  |  |  |  | Zpracovatel: |  | Energis 92 s.r.o.
Kód - Popis | [7 empty] | Cena celkem [CZK]
1) Náklady z rozpočtu | [7 empty] | 0 | [8 empty] | 0 |  |  | -1
| HSV - Práce a dodávky HSV | [6 empty] | 0
| 3 - Svislé a kompletní konstrukce | [6 empty] | 0
| 6 - Úpravy povrchů, podlahy a osazování výplní | [6 empty] | 0
| 9 - Ostatní konstrukce a práce, bourání | [6 empty] | 0
| 96 - Bourání konstrukcí | [6 empty] | 0
| 998 - Přesun hmot | [6 empty] | 0
| PSV - Práce a dodávky PSV | [6 empty] | 0
| 711 - Izolace proti vodě, vlhkosti a plynům | [6 empty] | 0
ROZPOČET
Stavba: |  |  | OPTIMALIZACE CZT NÁCHOD - MÁNESOVO NÁBŘEŽÍ
Objekt: |  |  | 02 - SO 03.1.2 VÝMĚNÍKOVÉ STANICE
Část: |  |  | 02-06 - SO 03.1.2F VÝMĚNÍKOVÁ STANICE F
Úroveň 3: |  |  | 02-06-01 - D.1.1 VÝMĚNÍKOVÁ STANICE F
Místo: |  |  | Náchod |  | Datum: |  | 2016-06-14
Objednatel: |  |  | RWE Energo, s.r.o. |  | Projektant: |  | ORGATEX-NÁCHOD s.r.o.
Zhotovitel: |  |  |  |  | Zpracovatel: |  | Energis 92 s.r.o.
PČ | Typ | Kód | Popis | MJ | Množství | J.cena [CZK] |  | Cena celkem [CZK] | Poznámka | DPH | J. Nh [h] | Nh celkem [h] | J. hmotnost [t] | Hmotnost celkem [t] | J. suť [t] | Suť Celkem [t]
Náklady z rozpočtu | [7 empty] | 0 |  |  |  | 4.0103 |  | 0.34566 |  | 0.28159 |  |  | D | -1 | [10 empty] | 0
| HSV - Práce a dodávky HSV | [6 empty] | 0 |  |  |  | 3.6418 |  | 0.34009 |  | 0.27916 |  | 1 | D | 0 |  |  |  | ROZPOCET | [6 empty] | 0
| 3 - Svislé a kompletní konstrukce | [6 empty] | 0 |  |  |  | 0.73828 |  | 0.28913 |  | 0 |  | 1 | D | 1 |  |  |  | ROZPOCET | [6 empty] | 0
1 | K | 310238211 | Zazdívka otvorů pl do 1 m2 ve zdivu nadzákladovém cihlami pálenými na MVC | m3 | 0.154 |  |  | 0 |  | základní | 4.794 | 0.73828 | 1.8775 | 0.28913 | 0 | 0 |  | 4 | K | 2 |  |  |  | ROZPOCET | 0 | 0 | 0 | 0 | 0 | 1 | 0 | 4
|  |  | "prostup přizdívkou pro potrubí" 0,7*0,4*0,1 |  | 0.028 | [13 empty] | VV | 2 | 2 | True | 0 | ROZPOCET
|  |  | "prostup suter. zdivem pro potrubí" 0,7*0,4*0,45 |  | 0.126 | [13 empty] | VV | 2 | 2 | True | 0 | ROZPOCET
|  |  | Součet |  | 0.154 | [13 empty] | VV | 2 | 4 | True | 1 | ROZPOCET
| 6 - Úpravy povrchů, podlahy a osazování výplní | [6 empty] | 0 |  |  |  | 0.861 |  | 0.050952 |  | 0 |  | 1 | D | 1 |  |  |  | ROZPOCET | [6 empty] | 0
2 | K | 612325223 | Vápenocementová štuková omítka malých ploch do 1,0 m2 na stěnách | kus | 1 |  |  | 0 |  | základní | 0.725 | 0.725 | 0.0415 | 0.0415 | 0 | 0 |  | 4 | K | 2 |  |  |  | ROZPOCET | 0 | 0 | 0 | 0 | 0 | 1 | 0 | 4
|  |  | "zazdívka prostupu pro potrubí" 1 |  | 1 | [13 empty] | VV | 2 | 2 | True | 1 | ROZPOCET
3 | K | 622321111 | Vápenocementová omítka hrubá jednovrstvá zatřená vnějších stěn nanášená ručně | m2 | 0.4 |  |  | 0 |  | základní | 0.34 | 0.136 | 0.02363 | 0.009452 | 0 | 0 |  | 4 | K | 2 |  |  |  | ROZPOCET | 0 | 0 | 0 | 0 | 0 | 1 | 0 | 4
|  |  | "zazdívka prostupu pro potrubí" 0,8*0,5 |  | 0.4 | [13 empty] | VV | 2 | 2 | True | 1 | ROZPOCET
| 9 - Ostatní konstrukce a práce, bourání | [6 empty] | 0 |  |  |  | 0.07965 |  | 0 |  | 0 |  | 1 | D | 1 |  |  |  | ROZPOCET | [6 empty] | 0
4 | K | 952902021 | Čištění budov zametení hladkých podlah | m2 | 8.85 |  |  | 0 |  | základní | 0.009 | 0.07965 | 0 | 0 | 0 | 0 |  | 4 | K | 2 |  |  |  | ROZPOCET | 0 | 0 | 0 | 0 | 0 | 1 | 0 | 4
|  |  | 5,9*1,5 |  | 8.85 | [13 empty] | VV | 2 | 2 | True | 1 | ROZPOCET
| 96 - Bourání konstrukcí | [6 empty] | 0 |  |  |  | 1.6803 |  | 0 |  | 0.27916 |  | 1 | D | 1 |  |  |  | ROZPOCET | [6 empty] | 0
5 | K | 971033521 | Vybourání otvorů ve zdivu cihelném pl do 1 m2 na MVC nebo MV tl do 100 mm | m2 | 0.28 |  |  | 0 |  | základní | 0.59 | 0.1652 | 0 | 0 | 0.187 | 0.05236 |  | 4 | K | 2 |  |  |  | ROZPOCET | 0 | 0 | 0 | 0 | 0 | 1 | 0 | 4
|  |  | "prostup přizdívkou pro potrubí" 0,7*0,4 |  | 0.28 | [13 empty] | VV | 2 | 2 | True | 1 | ROZPOCET
6 | K | 971033561 | Vybourání otvorů ve zdivu cihelném pl do 1 m2 na MVC nebo MV tl do 600 mm | m3 | 0.126 |  |  | 0 |  | základní | 5.796 | 0.7303 | 0 | 0 | 1.8 | 0.2268 |  | 4 | K | 2 |  |  |  | ROZPOCET | 0 | 0 | 0 | 0 | 0 | 1 | 0 | 4
|  |  | "prostup suterénním zdivem pro potrubí" 0,7*0,4*0,45 |  | 0.126 | [13 empty] | VV | 2 | 2 | True | 1 | ROZPOCET
7 | K | 997013211 | Vnitrostaveništní doprava suti a vybouraných hmot pro budovy v do 6 m ručně | t | 0.282 |  |  | 0 |  | základní | 2.42 | 0.68244 | 0 | 0 | 0 | 0 |  | 4 | K | 2 |  |  |  | ROZPOCET | 0 | 0 | 0 | 0 | 0 | 1 | 0 | 4
8 | K | 997013511 | Odvoz suti a vybouraných hmot z meziskládky na skládku do 1 km s naložením a se složením | t | 0.282 |  |  | 0 |  | základní | 0.255 | 0.07191 | 0 | 0 | 0 | 0 |  | 4 | K | 2 |  |  |  | ROZPOCET | 0 | 0 | 0 | 0 | 0 | 1 | 0 | 4
9 | K | 997013509 | Příplatek k odvozu suti a vybouraných hmot na skládku ZKD 1 km přes 1 km | t | 5.076 |  |  | 0 |  | základní | 0.006 | 0.030456 | 0 | 0 | 0 | 0 |  | 4 | K | 2 |  |  |  | ROZPOCET | 0 | 0 | 0 | 0 | 0 | 1 | 0 | 4
|  |  | "viz. položka 997013511" 0,282*(19-1) |  | 5.076 | [13 empty] | VV | 2 | 2 | True | 1 | ROZPOCET
10 | K | 997013831 | Poplatek za uložení stavebního směsného odpadu na skládce (skládkovné) | t | 0.282 |  |  | 0 |  | základní | 0 | 0 | 0 | 0 | 0 | 0 |  | 4 | K | 2 |  |  |  | ROZPOCET | 0 | 0 | 0 | 0 | 0 | 1 | 0 | 4
|  |  | "viz. položka 997013511" 0,282 |  | 0.282 | [13 empty] | VV | 2 | 2 | True | 1 | ROZPOCET
| 998 - Přesun hmot | [6 empty] | 0 |  |  |  | 0.28254 |  | 0 |  | 0 |  | 1 | D | 1 |  |  |  | ROZPOCET | [6 empty] | 0
11 | K | 998011001 | Přesun hmot pro budovy zděné v do 6 m | t | 0.34 |  |  | 0 |  | základní | 0.831 | 0.28254 | 0 | 0 | 0 | 0 |  | 4 | K | 2 |  |  |  | ROZPOCET | 0 | 0 | 0 | 0 | 0 | 1 | 0 | 4
| PSV - Práce a dodávky PSV | [6 empty] | 0 |  |  |  | 0.3685 |  | 0.005575 |  | 0.00243 |  | 2 | D | 0 |  |  |  | ROZPOCET | [6 empty] | 0
| 711 - Izolace proti vodě, vlhkosti a plynům | [6 empty] | 0 |  |  |  | 0.3685 |  | 0.005575 |  | 0.00243 |  | 2 | D | 1 |  |  |  | ROZPOCET | [6 empty] | 0
12 | K | 711112001 | Provedení izolace proti zemní vlhkosti svislé za studena nátěrem penetračním | m2 | 1.08 |  |  | 0 |  | základní | 0.054 | 0.05832 | 0 | 0 | 0 | 0 |  | 16 | K | 2 |  |  |  | ROZPOCET | 0 | 0 | 0 | 0 | 0 | 1 | 0 | 16
|  |  | "doplnění v místě zazdívky" 1,2*0,9 |  | 1.08 | [13 empty] | VV | 2 | 2 | True | 1 | ROZPOCET
13 | M | 111631510 | lak asfaltový ALP/9 (kg) bal 9 kg | kg | 0.324 |  |  | 0 |  | základní | 0 | 0 | 0.001 | 0.000324 | 0 | 0 |  | 32 | M | 2 |  |  |  | ROZPOCET | 0 | 0 | 0 | 0 | 0 | 1 | 0 | 16
|  |  | "viz. položka 711112001" 1,08*0,3 |  | 0.324 | [13 empty] | VV | 2 | 2 | True | 1 | ROZPOCET
14 | K | 711142559 | Provedení izolace proti zemní vlhkosti pásy přitavením svislé NAIP | m2 | 1.08 |  |  | 0 |  | základní | 0.26 | 0.2808 | 0.0004 | 0.000432 | 0 | 0 |  | 16 | K | 2 |  |  |  | ROZPOCET | 0 | 0 | 0 | 0 | 0 | 1 | 0 | 16
|  |  | "viz. položka 711112001" 1,08 |  | 1.08 | [13 empty] | VV | 2 | 2 | True | 1 | ROZPOCET
15 | M | 628322820 | natavovací hydroizolační asfaltový pás se skleněnou rohoží , tl. 3,5mm, š.1,0m | m2 | 1.242 |  |  | 0 |  | základní | 0 | 0 | 0.00388 | 0.004819 | 0 | 0 |  | 32 | M | 2 |  |  |  | ROZPOCET | 0 | 0 | 0 | 0 | 0 | 1 | 0 | 16
|  |  | "viz. položka 711142559" 1,08*1,15 |  | 1.242 | [13 empty] | VV | 2 | 2 | True | 1 | ROZPOCET
16 | K | 998711101 | Přesun hmot tonážní pro izolace proti vodě, vlhkosti a plynům v objektech výšky do 6 m | t | 0.006 |  |  | 0 |  | základní | 1.567 | 0.009402 | 0 | 0 | 0 | 0 |  | 16 | K | 2 |  |  |  | ROZPOCET | 0 | 0 | 0 | 0 | 0 | 1 | 0 | 16
17 | K | 711131821 | Odstranění izolace proti zemní vlhkosti svislé | m2 | 0.54 |  |  | 0 |  | základní | 0.037 | 0.01998 | 0 | 0 | 0.0045 | 0.00243 |  | 16 | K | 2 |  |  |  | ROZPOCET | 0 | 0 | 0 | 0 | 0 | 1 | 0 | 16
|  |  | "prostup suterénním zdivem" 0,9*0,6 |  | 0.54 | [13 empty] | VV | 2 | 2 | True | 1 | ROZPOCET

## Stavba VS G
REKAPITULACE ROZPOČTU
Stavba: |  |  | OPTIMALIZACE CZT NÁCHOD - MÁNESOVO NÁBŘEŽÍ
Objekt: |  |  | 02 - SO 03.1.2 VÝMĚNÍKOVÉ STANICE
Část: |  |  | 02-07 - SO 03.1.2G VÝMĚNÍKOVÁ STANICE G
Úroveň 3: |  |  | 02-07-01 - D.1.1 VÝMĚNÍKOVÁ STANICE G
Místo: |  |  | Náchod |  | Datum: |  | 2016-06-14
Objednatel: |  |  | RWE Energo, s.r.o. |  | Projektant: |  | ORGATEX-NÁCHOD s.r.o.
Zhotovitel: |  |  |  |  | Zpracovatel: |  | Energis 92 s.r.o.
Kód - Popis | [7 empty] | Cena celkem [CZK]
1) Náklady z rozpočtu | [7 empty] | 0 | [8 empty] | 0 |  |  | -1
| HSV - Práce a dodávky HSV | [6 empty] | 0
| 1 - Zemní práce | [6 empty] | 0
| 6 - Úpravy povrchů, podlahy a osazování výplní | [6 empty] | 0
| 9 - Ostatní konstrukce a práce, bourání | [6 empty] | 0
| 96 - Bourání konstrukcí | [6 empty] | 0
| 998 - Přesun hmot | [6 empty] | 0
| PSV - Práce a dodávky PSV | [6 empty] | 0
| 711 - Izolace proti vodě, vlhkosti a plynům | [6 empty] | 0
| 783 - Dokončovací práce - nátěry | [6 empty] | 0
ROZPOČET
Stavba: |  |  | OPTIMALIZACE CZT NÁCHOD - MÁNESOVO NÁBŘEŽÍ
Objekt: |  |  | 02 - SO 03.1.2 VÝMĚNÍKOVÉ STANICE
Část: |  |  | 02-07 - SO 03.1.2G VÝMĚNÍKOVÁ STANICE G
Úroveň 3: |  |  | 02-07-01 - D.1.1 VÝMĚNÍKOVÁ STANICE G
Místo: |  |  | Náchod |  | Datum: |  | 2016-06-14
Objednatel: |  |  | RWE Energo, s.r.o. |  | Projektant: |  | ORGATEX-NÁCHOD s.r.o.
Zhotovitel: |  |  |  |  | Zpracovatel: |  | Energis 92 s.r.o.
PČ | Typ | Kód | Popis | MJ | Množství | J.cena [CZK] |  | Cena celkem [CZK] | Poznámka | DPH | J. Nh [h] | Nh celkem [h] | J. hmotnost [t] | Hmotnost celkem [t] | J. suť [t] | Suť Celkem [t]
Náklady z rozpočtu | [7 empty] | 0 |  |  |  | 29.9512 |  | 0.86402 |  | 0.98873 |  |  | D | -1 | [10 empty] | 0
| HSV - Práce a dodávky HSV | [6 empty] | 0 |  |  |  | 29.0387 |  | 0.85527 |  | 0.98273 |  | 1 | D | 0 |  |  |  | ROZPOCET | [6 empty] | 0
| 1 - Zemní práce | [6 empty] | 0 |  |  |  | 11.4514 |  | 0 |  | 0 |  | 1 | D | 1 |  |  |  | ROZPOCET | [6 empty] | 0
1 | K | 139711101 | Vykopávky v uzavřených prostorách v hornině tř. 1 až 4 | m3 | 1.2 |  |  | 0 |  | základní | 7.704 | 9.2448 | 0 | 0 | 0 | 0 |  | 4 | K | 2 |  |  |  | ROZPOCET | 0 | 0 | 0 | 0 | 0 | 1 | 0 | 4
|  |  | "prostup podlahou pro potrubí " | [15 empty] | VV | 2 | 1 | True | 0 | ROZPOCET
|  |  | 1,0*1,5*(1,2-(0,15+0,1+0,15)) |  | 1.2 | [13 empty] | VV | 2 | 2 | True | 1 | ROZPOCET
2 | K | 161101101 | Svislé přemístění výkopku z horniny tř. 1 až 4 hl výkopu do 2,5 m | m3 | 1.2 |  |  | 0 |  | základní | 0.345 | 0.414 | 0 | 0 | 0 | 0 |  | 4 | K | 2 |  |  |  | ROZPOCET | 0 | 0 | 0 | 0 | 0 | 1 | 0 | 4
|  |  | "viz. položka 139711101" 1,2 |  | 1.2 | [13 empty] | VV | 2 | 2 | True | 1 | ROZPOCET
3 | K | 174101102 | Zásyp v uzavřených prostorech sypaninou se zhutněním | m3 | 1.425 |  |  | 0 |  | základní | 1.239 | 1.7656 | 0 | 0 | 0 | 0 |  | 4 | K | 2 |  |  |  | ROZPOCET | 0 | 0 | 0 | 0 | 0 | 1 | 0 | 4
|  |  | "zpětný zásyp prostupu podlahou pro potrubí včetně odstraněného pískového násypu" | [15 empty] | VV | 2 | 1 | True | 0 | ROZPOCET
|  |  | 1,0*1,5*(1,2-0,15-0,1) |  | 1.425 | [13 empty] | VV | 2 | 2 | True | 1 | ROZPOCET
4 | K | 181951102 | Úprava pláně v hornině tř. 1 až 4 se zhutněním | m2 | 1.5 |  |  | 0 |  | základní | 0.018 | 0.027 | 0 | 0 | 0 | 0 |  | 4 | K | 2 |  |  |  | ROZPOCET | 0 | 0 | 0 | 0 | 0 | 1 | 0 | 4
|  |  | "pod podlahou" 1,0*1,5 |  | 1.5 | [13 empty] | VV | 2 | 2 | True | 1 | ROZPOCET
| 6 - Úpravy povrchů, podlahy a osazování výplní | [6 empty] | 0 |  |  |  | 1.743 |  | 0.85146 |  | 0 |  | 1 | D | 1 |  |  |  | ROZPOCET | [6 empty] | 0
5 | K | 631312131 | Doplnění dosavadních mazanin betonem prostým plochy do 4 m2 tloušťky přes 80 mm | m3 | 0.345 |  |  | 0 |  | základní | 3.4 | 1.173 | 2.2563 | 0.77844 | 0 | 0 |  | 4 | K | 2 |  |  |  | ROZPOCET | 0 | 0 | 0 | 0 | 0 | 1 | 0 | 4
|  |  | "prostup podlahou pro potrubí" | [15 empty] | VV | 2 | 1 | True | 0 | ROZPOCET
|  |  | "podkladní beton" 1,0*1,5*0,1 |  | 0.15 | [13 empty] | VV | 2 | 2 | True | 0 | ROZPOCET
|  |  | "vrchní vrstva" 1,0*1,5*(0,15-0,02) |  | 0.195 | [13 empty] | VV | 2 | 2 | True | 0 | ROZPOCET
|  |  | Součet |  | 0.345 | [13 empty] | VV | 2 | 4 | True | 1 | ROZPOCET
6 | K | 632452421 | Doplnění cementového potěru hlazeného pl do 4 m2 tl do 20 mm | m2 | 1.5 |  |  | 0 |  | základní | 0.38 | 0.57 | 0.04868 | 0.07302 | 0 | 0 |  | 4 | K | 2 |  |  |  | ROZPOCET | 0 | 0 | 0 | 0 | 0 | 1 | 0 | 4
|  |  | "prostup podlahou pro potrubí" 1,0*1,5 |  | 1.5 | [13 empty] | VV | 2 | 2 | True | 1 | ROZPOCET
| 9 - Ostatní konstrukce a práce, bourání | [6 empty] | 0 |  |  |  | 0.26 |  | 0.000104 |  | 0 |  | 1 | D | 1 |  |  |  | ROZPOCET | [6 empty] | 0
7 | K | 952902021 | Čištění budov zametení hladkých podlah | m2 | 10.4 |  |  | 0 |  | základní | 0.009 | 0.0936 | 0 | 0 | 0 | 0 |  | 4 | K | 2 |  |  |  | ROZPOCET | 0 | 0 | 0 | 0 | 0 | 1 | 0 | 4
|  |  | 2,6*4,0 |  | 10.4 | [13 empty] | VV | 2 | 2 | True | 1 | ROZPOCET
8 | K | 952902031 | Čištění budov omytí hladkých podlah | m2 | 10.4 |  |  | 0 |  | základní | 0.016 | 0.1664 | 1e-05 | 0.000104 | 0 | 0 |  | 4 | K | 2 |  |  |  | ROZPOCET | 0 | 0 | 0 | 0 | 0 | 1 | 0 | 4
|  |  | 2,6*4,0 |  | 10.4 | [13 empty] | VV | 2 | 2 | True | 1 | ROZPOCET
| 96 - Bourání konstrukcí | [6 empty] | 0 |  |  |  | 14.8738 |  | 0.003708 |  | 0.98273 |  | 1 | D | 1 |  |  |  | ROZPOCET | [6 empty] | 0
9 | K | 965042131 | Bourání podkladů pod dlažby nebo mazanin betonových nebo z litého asfaltu tl do 100 mm pl do 4 m2 | m3 | 0.15 |  |  | 0 |  | základní | 10.88 | 1.632 | 0 | 0 | 2.2 | 0.33 |  | 4 | K | 2 |  |  |  | ROZPOCET | 0 | 0 | 0 | 0 | 0 | 1 | 0 | 4
|  |  | "prostup podlahou pro potrubí" | [15 empty] | VV | 2 | 1 | True | 0 | ROZPOCET
|  |  | "podkladní beton" 1,0*1,5*0,1 |  | 0.15 | [13 empty] | VV | 2 | 2 | True | 1 | ROZPOCET
10 | K | 965043431 | Bourání podkladů pod dlažby betonových s potěrem nebo teracem tl do 150 mm pl do 4 m2 | m3 | 0.225 |  |  | 0 |  | základní | 10.773 | 2.4239 | 0 | 0 | 2.2 | 0.495 |  | 4 | K | 2 |  |  |  | ROZPOCET | 0 | 0 | 0 | 0 | 0 | 1 | 0 | 4
|  |  | "prostup podlahou pro potrubí" | [15 empty] | VV | 2 | 1 | True | 0 | ROZPOCET
|  |  | "vrchní vrstva" 1,0*1,5*0,15 |  | 0.225 | [13 empty] | VV | 2 | 2 | True | 1 | ROZPOCET
11 | K | 965049112 | Příplatek k bourání betonových mazanin za bourání se svařovanou sítí tl přes 100 mm | m3 | 0.225 |  |  | 0 |  | základní | 4.029 | 0.90653 | 0 | 0 | 0.029 | 0.006525 |  | 4 | K | 2 |  |  |  | ROZPOCET | 0 | 0 | 0 | 0 | 0 | 1 | 0 | 4
|  |  | "viz. položka 965043431" 0,225 |  | 0.225 | [13 empty] | VV | 2 | 2 | True | 1 | ROZPOCET
12 | K | 965082932 | Odstranění násypů pod podlahy tl do 200 mm pl do 2 m2 | m3 | 0.225 |  |  | 0 |  | základní | 1.151 | 0.25898 | 0 | 0 | 0 | 0 |  | 4 | K | 2 |  |  |  | ROZPOCET | 0 | 0 | 0 | 0 | 0 | 1 | 0 | 4
|  |  | "prostup podlahou pro potrubí" | [15 empty] | VV | 2 | 1 | True | 0 | ROZPOCET
|  |  | 1,0*1,5*0,15 |  | 0.225 | [13 empty] | VV | 2 | 2 | True | 1 | ROZPOCET
13 | K | 977151125 | Jádrové vrty diamantovými korunkami do D 200 mm do stavebních materiálů | m | 1.2 |  |  | 0 |  | základní | 3.2 | 3.84 | 0.00309 | 0.003708 | 0.126 | 0.1512 |  | 4 | K | 2 |  |  |  | ROZPOCET | 0 | 0 | 0 | 0 | 0 | 1 | 0 | 4
|  |  | "prostup základovým pasem pro potrubí" 0,6*2 |  | 1.2 | [13 empty] | VV | 2 | 2 | True | 1 | ROZPOCET
14 | K | 977312113 | Řezání stávajících betonových mazanin vyztužených hl do 150 mm | m | 4 |  |  | 0 |  | základní | 0.765 | 3.06 | 0 | 0 | 0 | 0 |  | 4 | K | 2 |  |  |  | ROZPOCET | 0 | 0 | 0 | 0 | 0 | 1 | 0 | 4
|  |  | "prostup podlahou pro potrubí" 1,0+1,5*2 |  | 4 | [13 empty] | VV | 2 | 2 | True | 1 | ROZPOCET
15 | K | 997013211 | Vnitrostaveništní doprava suti a vybouraných hmot pro budovy v do 6 m ručně | t | 0.989 |  |  | 0 |  | základní | 2.42 | 2.3934 | 0 | 0 | 0 | 0 |  | 4 | K | 2 |  |  |  | ROZPOCET | 0 | 0 | 0 | 0 | 0 | 1 | 0 | 4
16 | K | 997013511 | Odvoz suti a vybouraných hmot z meziskládky na skládku do 1 km s naložením a se složením | t | 0.989 |  |  | 0 |  | základní | 0.255 | 0.2522 | 0 | 0 | 0 | 0 |  | 4 | K | 2 |  |  |  | ROZPOCET | 0 | 0 | 0 | 0 | 0 | 1 | 0 | 4
17 | K | 997013509 | Příplatek k odvozu suti a vybouraných hmot na skládku ZKD 1 km přes 1 km | t | 17.802 |  |  | 0 |  | základní | 0.006 | 0.10681 | 0 | 0 | 0 | 0 |  | 4 | K | 2 |  |  |  | ROZPOCET | 0 | 0 | 0 | 0 | 0 | 1 | 0 | 4
|  |  | "viz. položka 997013511" 0,989*(19-1) |  | 17.802 | [13 empty] | VV | 2 | 2 | True | 1 | ROZPOCET
18 | K | 997013831 | Poplatek za uložení stavebního směsného odpadu na skládce (skládkovné) | t | 0.989 |  |  | 0 |  | základní | 0 | 0 | 0 | 0 | 0 | 0 |  | 4 | K | 2 |  |  |  | ROZPOCET | 0 | 0 | 0 | 0 | 0 | 1 | 0 | 4
|  |  | "viz. položka 997013511" 0,989 |  | 0.989 | [13 empty] | VV | 2 | 2 | True | 1 | ROZPOCET
| 998 - Přesun hmot | [6 empty] | 0 |  |  |  | 0.7105 |  | 0 |  | 0 |  | 1 | D | 1 |  |  |  | ROZPOCET | [6 empty] | 0
19 | K | 998011001 | Přesun hmot pro budovy zděné v do 6 m | t | 0.855 |  |  | 0 |  | základní | 0.831 | 0.7105 | 0 | 0 | 0 | 0 |  | 4 | K | 2 |  |  |  | ROZPOCET | 0 | 0 | 0 | 0 | 0 | 1 | 0 | 4
| PSV - Práce a dodávky PSV | [6 empty] | 0 |  |  |  | 0.91254 |  | 0.008748 |  | 0.006 |  | 2 | D | 0 |  |  |  | ROZPOCET | [6 empty] | 0
| 711 - Izolace proti vodě, vlhkosti a plynům | [6 empty] | 0 |  |  |  | 0.43404 |  | 0.007743 |  | 0.006 |  | 2 | D | 1 |  |  |  | ROZPOCET | [6 empty] | 0
20 | K | 711111001 | Provedení izolace proti zemní vlhkosti vodorovné za studena nátěrem penetračním | m2 | 1.5 |  |  | 0 |  | základní | 0.024 | 0.036 | 0 | 0 | 0 | 0 |  | 16 | K | 2 |  |  |  | ROZPOCET | 0 | 0 | 0 | 0 | 0 | 1 | 0 | 16
|  |  | "prostup podlahou pro potrubí" 1,0*1,5 |  | 1.5 | [13 empty] | VV | 2 | 2 | True | 1 | ROZPOCET
21 | M | 111631510 | lak asfaltový ALP/9 (kg) bal 9 kg | kg | 0.45 |  |  | 0 |  | základní | 0 | 0 | 0.001 | 0.00045 | 0 | 0 |  | 32 | M | 2 |  |  |  | ROZPOCET | 0 | 0 | 0 | 0 | 0 | 1 | 0 | 16
|  |  | "viz. položka 711111001" 1,5*0,3 |  | 0.45 | [13 empty] | VV | 2 | 2 | True | 1 | ROZPOCET
22 | K | 711141559 | Provedení izolace proti zemní vlhkosti pásy přitavením vodorovné NAIP | m2 | 1.5 |  |  | 0 |  | základní | 0.222 | 0.333 | 0.0004 | 0.0006 | 0 | 0 |  | 16 | K | 2 |  |  |  | ROZPOCET | 0 | 0 | 0 | 0 | 0 | 1 | 0 | 16
|  |  | "prostup podlahou pro potrubí" 1,0*1,5 |  | 1.5 | [13 empty] | VV | 2 | 2 | True | 1 | ROZPOCET
23 | M | 628322820 | natavovací hydroizolační asfaltový pás se skleněnou rohoží , tl. 3,5mm, š.1,0m | m2 | 1.725 |  |  | 0 |  | základní | 0 | 0 | 0.00388 | 0.006693 | 0 | 0 |  | 32 | M | 2 |  |  |  | ROZPOCET | 0 | 0 | 0 | 0 | 0 | 1 | 0 | 16
|  |  | "viz. položka 711141559" 1,5*1,15 |  | 1.725 | [13 empty] | VV | 2 | 2 | True | 1 | ROZPOCET
24 | K | 998711101 | Přesun hmot tonážní pro izolace proti vodě, vlhkosti a plynům v objektech výšky do 6 m | t | 0.008 |  |  | 0 |  | základní | 1.567 | 0.012536 | 0 | 0 | 0 | 0 |  | 16 | K | 2 |  |  |  | ROZPOCET | 0 | 0 | 0 | 0 | 0 | 1 | 0 | 16
25 | K | 711131811 | Odstranění izolace proti zemní vlhkosti vodorovné | m2 | 1.5 |  |  | 0 |  | základní | 0.035 | 0.0525 | 0 | 0 | 0.004 | 0.006 |  | 16 | K | 2 |  |  |  | ROZPOCET | 0 | 0 | 0 | 0 | 0 | 1 | 0 | 16
|  |  | "prostup podlahou pro potrubí" 1,0*1,5 |  | 1.5 | [13 empty] | VV | 2 | 2 | True | 1 | ROZPOCET
| 783 - Dokončovací práce - nátěry | [6 empty] | 0 |  |  |  | 0.4785 |  | 0.001005 |  | 0 |  | 2 | D | 1 |  |  |  | ROZPOCET | [6 empty] | 0
26 | K | 783913151 | Penetrační syntetický nátěr hladkých betonových podlah | m2 | 1.5 |  |  | 0 |  | základní | 0.108 | 0.162 | 0.00019 | 0.000285 | 0 | 0 |  | 16 | K | 2 |  |  |  | ROZPOCET | 0 | 0 | 0 | 0 | 0 | 1 | 0 | 16
|  |  | "prostup podlahou pro potrubí" 1,0*1,5 |  | 1.5 | [13 empty] | VV | 2 | 2 | True | 1 | ROZPOCET
27 | K | 783917161 | Krycí dvojnásobný syntetický nátěr betonové podlahy | m2 | 1.5 |  |  | 0 |  | základní | 0.211 | 0.3165 | 0.00048 | 0.00072 | 0 | 0 |  | 16 | K | 2 |  |  |  | ROZPOCET | 0 | 0 | 0 | 0 | 0 | 1 | 0 | 16
|  |  | "viz. položka 783913151" 1,5 |  | 1.5 | [13 empty] | VV | 2 | 2 | True | 1 | ROZPOCET

## Stavba VS H
REKAPITULACE ROZPOČTU
Stavba: |  |  | OPTIMALIZACE CZT NÁCHOD - MÁNESOVO NÁBŘEŽÍ
Objekt: |  |  | 02 - SO 03.1.2 VÝMĚNÍKOVÉ STANICE
Část: |  |  | 02-08 - SO 03.1.2H VÝMĚNÍKOVÁ STANICE H
Úroveň 3: |  |  | 02-08-01 - D.1.1 VÝMĚNÍKOVÁ STANICE H
Místo: |  |  | Náchod |  | Datum: |  | 2016-06-14
Objednatel: |  |  | RWE Energo, s.r.o. |  | Projektant: |  | ORGATEX-NÁCHOD s.r.o.
Zhotovitel: |  |  |  |  | Zpracovatel: |  | Energis 92 s.r.o.
Kód - Popis | [7 empty] | Cena celkem [CZK]
1) Náklady z rozpočtu | [7 empty] | 0 | [8 empty] | 0 |  |  | -1
| HSV - Práce a dodávky HSV | [6 empty] | 0
| 3 - Svislé a kompletní konstrukce | [6 empty] | 0
| 6 - Úpravy povrchů, podlahy a osazování výplní | [6 empty] | 0
| 9 - Ostatní konstrukce a práce, bourání | [6 empty] | 0
| 96 - Bourání konstrukcí | [6 empty] | 0
| 998 - Přesun hmot | [6 empty] | 0
| PSV - Práce a dodávky PSV | [6 empty] | 0
| 711 - Izolace proti vodě, vlhkosti a plynům | [6 empty] | 0
ROZPOČET
Stavba: |  |  | OPTIMALIZACE CZT NÁCHOD - MÁNESOVO NÁBŘEŽÍ
Objekt: |  |  | 02 - SO 03.1.2 VÝMĚNÍKOVÉ STANICE
Část: |  |  | 02-08 - SO 03.1.2H VÝMĚNÍKOVÁ STANICE H
Úroveň 3: |  |  | 02-08-01 - D.1.1 VÝMĚNÍKOVÁ STANICE H
Místo: |  |  | Náchod |  | Datum: |  | 2016-06-14
Objednatel: |  |  | RWE Energo, s.r.o. |  | Projektant: |  | ORGATEX-NÁCHOD s.r.o.
Zhotovitel: |  |  |  |  | Zpracovatel: |  | Energis 92 s.r.o.
PČ | Typ | Kód | Popis | MJ | Množství | J.cena [CZK] |  | Cena celkem [CZK] | Poznámka | DPH | J. Nh [h] | Nh celkem [h] | J. hmotnost [t] | Hmotnost celkem [t] | J. suť [t] | Suť Celkem [t]
Náklady z rozpočtu | [7 empty] | 0 |  |  |  | 6.3987 |  | 0.58115 |  | 0.50228 |  |  | D | -1 | [10 empty] | 0
| HSV - Práce a dodávky HSV | [6 empty] | 0 |  |  |  | 5.8841 |  | 0.57341 |  | 0.4985 |  | 1 | D | 0 |  |  |  | ROZPOCET | [6 empty] | 0
| 3 - Svislé a kompletní konstrukce | [6 empty] | 0 |  |  |  | 1.3183 |  | 0.51631 |  | 0 |  | 1 | D | 1 |  |  |  | ROZPOCET | [6 empty] | 0
1 | K | 310238211 | Zazdívka otvorů pl do 1 m2 ve zdivu nadzákladovém cihlami pálenými na MVC | m3 | 0.275 |  |  | 0 |  | základní | 4.794 | 1.3183 | 1.8775 | 0.51631 | 0 | 0 |  | 4 | K | 2 |  |  |  | ROZPOCET | 0 | 0 | 0 | 0 | 0 | 1 | 0 | 4
|  |  | "prostup přizdívkou pro potrubí" 1,0*0,5*0,1 |  | 0.05 | [13 empty] | VV | 2 | 2 | True | 0 | ROZPOCET
|  |  | "prostup suter. zdivem pro potrubí" 1,0*0,5*0,45 |  | 0.225 | [13 empty] | VV | 2 | 2 | True | 0 | ROZPOCET
|  |  | Součet |  | 0.275 | [13 empty] | VV | 2 | 4 | True | 1 | ROZPOCET
| 6 - Úpravy povrchů, podlahy a osazování výplní | [6 empty] | 0 |  |  |  | 0.9494 |  | 0.057096 |  | 0 |  | 1 | D | 1 |  |  |  | ROZPOCET | [6 empty] | 0
2 | K | 612325223 | Vápenocementová štuková omítka malých ploch do 1,0 m2 na stěnách | kus | 1 |  |  | 0 |  | základní | 0.725 | 0.725 | 0.0415 | 0.0415 | 0 | 0 |  | 4 | K | 2 |  |  |  | ROZPOCET | 0 | 0 | 0 | 0 | 0 | 1 | 0 | 4
|  |  | "zazdívka prostupu pro potrubí" 1 |  | 1 | [13 empty] | VV | 2 | 2 | True | 1 | ROZPOCET
3 | K | 622321111 | Vápenocementová omítka hrubá jednovrstvá zatřená vnějších stěn nanášená ručně | m2 | 0.66 |  |  | 0 |  | základní | 0.34 | 0.2244 | 0.02363 | 0.015596 | 0 | 0 |  | 4 | K | 2 |  |  |  | ROZPOCET | 0 | 0 | 0 | 0 | 0 | 1 | 0 | 4
|  |  | "zazdívka prostupu pro potrubí" 1,1*0,6 |  | 0.66 | [13 empty] | VV | 2 | 2 | True | 1 | ROZPOCET
| 9 - Ostatní konstrukce a práce, bourání | [6 empty] | 0 |  |  |  | 0.144 |  | 0 |  | 0 |  | 1 | D | 1 |  |  |  | ROZPOCET | [6 empty] | 0
4 | K | 952902021 | Čištění budov zametení hladkých podlah | m2 | 16 |  |  | 0 |  | základní | 0.009 | 0.144 | 0 | 0 | 0 | 0 |  | 4 | K | 2 |  |  |  | ROZPOCET | 0 | 0 | 0 | 0 | 0 | 1 | 0 | 4
|  |  | 5,0*2,0+3,0*2,0 |  | 16 | [13 empty] | VV | 2 | 2 | True | 1 | ROZPOCET
| 96 - Bourání konstrukcí | [6 empty] | 0 |  |  |  | 2.9962 |  | 0 |  | 0.4985 |  | 1 | D | 1 |  |  |  | ROZPOCET | [6 empty] | 0
5 | K | 971033521 | Vybourání otvorů ve zdivu cihelném pl do 1 m2 na MVC nebo MV tl do 100 mm | m2 | 0.5 |  |  | 0 |  | základní | 0.59 | 0.295 | 0 | 0 | 0.187 | 0.0935 |  | 4 | K | 2 |  |  |  | ROZPOCET | 0 | 0 | 0 | 0 | 0 | 1 | 0 | 4
|  |  | "prostup přizdívkou pro potrubí" 1,0*0,5 |  | 0.5 | [13 empty] | VV | 2 | 2 | True | 1 | ROZPOCET
6 | K | 971033561 | Vybourání otvorů ve zdivu cihelném pl do 1 m2 na MVC nebo MV tl do 600 mm | m3 | 0.225 |  |  | 0 |  | základní | 5.796 | 1.3041 | 0 | 0 | 1.8 | 0.405 |  | 4 | K | 2 |  |  |  | ROZPOCET | 0 | 0 | 0 | 0 | 0 | 1 | 0 | 4
|  |  | "prostup suterénním zdivem pro potrubí" 1,0*0,5*0,45 |  | 0.225 | [13 empty] | VV | 2 | 2 | True | 1 | ROZPOCET
7 | K | 997013211 | Vnitrostaveništní doprava suti a vybouraných hmot pro budovy v do 6 m ručně | t | 0.502 |  |  | 0 |  | základní | 2.42 | 1.2148 | 0 | 0 | 0 | 0 |  | 4 | K | 2 |  |  |  | ROZPOCET | 0 | 0 | 0 | 0 | 0 | 1 | 0 | 4
8 | K | 997013511 | Odvoz suti a vybouraných hmot z meziskládky na skládku do 1 km s naložením a se složením | t | 0.502 |  |  | 0 |  | základní | 0.255 | 0.12801 | 0 | 0 | 0 | 0 |  | 4 | K | 2 |  |  |  | ROZPOCET | 0 | 0 | 0 | 0 | 0 | 1 | 0 | 4
9 | K | 997013509 | Příplatek k odvozu suti a vybouraných hmot na skládku ZKD 1 km přes 1 km | t | 9.036 |  |  | 0 |  | základní | 0.006 | 0.054216 | 0 | 0 | 0 | 0 |  | 4 | K | 2 |  |  |  | ROZPOCET | 0 | 0 | 0 | 0 | 0 | 1 | 0 | 4
|  |  | "viz. položka 997013511" 0,502*(19-1) |  | 9.036 | [13 empty] | VV | 2 | 2 | True | 1 | ROZPOCET
10 | K | 997013831 | Poplatek za uložení stavebního směsného odpadu na skládce (skládkovné) | t | 0.502 |  |  | 0 |  | základní | 0 | 0 | 0 | 0 | 0 | 0 |  | 4 | K | 2 |  |  |  | ROZPOCET | 0 | 0 | 0 | 0 | 0 | 1 | 0 | 4
|  |  | "viz. položka 997013511" 0,502 |  | 0.502 | [13 empty] | VV | 2 | 2 | True | 1 | ROZPOCET
| 998 - Přesun hmot | [6 empty] | 0 |  |  |  | 0.47616 |  | 0 |  | 0 |  | 1 | D | 1 |  |  |  | ROZPOCET | [6 empty] | 0
11 | K | 998011001 | Přesun hmot pro budovy zděné v do 6 m | t | 0.573 |  |  | 0 |  | základní | 0.831 | 0.47616 | 0 | 0 | 0 | 0 |  | 4 | K | 2 |  |  |  | ROZPOCET | 0 | 0 | 0 | 0 | 0 | 1 | 0 | 4
| PSV - Práce a dodávky PSV | [6 empty] | 0 |  |  |  | 0.51462 |  | 0.007743 |  | 0.00378 |  | 2 | D | 0 |  |  |  | ROZPOCET | [6 empty] | 0
| 711 - Izolace proti vodě, vlhkosti a plynům | [6 empty] | 0 |  |  |  | 0.51462 |  | 0.007743 |  | 0.00378 |  | 2 | D | 1 |  |  |  | ROZPOCET | [6 empty] | 0
12 | K | 711112001 | Provedení izolace proti zemní vlhkosti svislé za studena nátěrem penetračním | m2 | 1.5 |  |  | 0 |  | základní | 0.054 | 0.081 | 0 | 0 | 0 | 0 |  | 16 | K | 2 |  |  |  | ROZPOCET | 0 | 0 | 0 | 0 | 0 | 1 | 0 | 16
|  |  | "doplnění v místě zazdívky" 1,5*1,0 |  | 1.5 | [13 empty] | VV | 2 | 2 | True | 1 | ROZPOCET
13 | M | 111631510 | lak asfaltový ALP/9 (kg) bal 9 kg | kg | 0.45 |  |  | 0 |  | základní | 0 | 0 | 0.001 | 0.00045 | 0 | 0 |  | 32 | M | 2 |  |  |  | ROZPOCET | 0 | 0 | 0 | 0 | 0 | 1 | 0 | 16
|  |  | "viz. položka 711112001" 1,5*0,3 |  | 0.45 | [13 empty] | VV | 2 | 2 | True | 1 | ROZPOCET
14 | K | 711142559 | Provedení izolace proti zemní vlhkosti pásy přitavením svislé NAIP | m2 | 1.5 |  |  | 0 |  | základní | 0.26 | 0.39 | 0.0004 | 0.0006 | 0 | 0 |  | 16 | K | 2 |  |  |  | ROZPOCET | 0 | 0 | 0 | 0 | 0 | 1 | 0 | 16
|  |  | "viz. položka 711112001" 1,5 |  | 1.5 | [13 empty] | VV | 2 | 2 | True | 1 | ROZPOCET
15 | M | 628322820 | natavovací hydroizolační asfaltový pás se skleněnou rohoží , tl. 3,5mm, š.1,0m | m2 | 1.725 |  |  | 0 |  | základní | 0 | 0 | 0.00388 | 0.006693 | 0 | 0 |  | 32 | M | 2 |  |  |  | ROZPOCET | 0 | 0 | 0 | 0 | 0 | 1 | 0 | 16
|  |  | "viz. položka 711142559" 1,5*1,15 |  | 1.725 | [13 empty] | VV | 2 | 2 | True | 1 | ROZPOCET
16 | K | 998711101 | Přesun hmot tonážní pro izolace proti vodě, vlhkosti a plynům v objektech výšky do 6 m | t | 0.008 |  |  | 0 |  | základní | 1.567 | 0.012536 | 0 | 0 | 0 | 0 |  | 16 | K | 2 |  |  |  | ROZPOCET | 0 | 0 | 0 | 0 | 0 | 1 | 0 | 16
17 | K | 711131821 | Odstranění izolace proti zemní vlhkosti svislé | m2 | 0.84 |  |  | 0 |  | základní | 0.037 | 0.03108 | 0 | 0 | 0.0045 | 0.00378 |  | 16 | K | 2 |  |  |  | ROZPOCET | 0 | 0 | 0 | 0 | 0 | 1 | 0 | 16
|  |  | "prostup suterénním zdivem" 1,2*0,7 |  | 0.84 | [13 empty] | VV | 2 | 2 | True | 1 | ROZPOCET

## Stavba VS J
REKAPITULACE ROZPOČTU
Stavba: |  |  | OPTIMALIZACE CZT NÁCHOD - MÁNESOVO NÁBŘEŽÍ
Objekt: |  |  | 02 - SO 03.1.2 VÝMĚNÍKOVÉ STANICE
Část: |  |  | 02-09 - SO 03.1.2J VÝMĚNÍKOVÁ STANICE J
Úroveň 3: |  |  | 02-09-01 - D.1.1 VÝMĚNÍKOVÁ STANICE J
Místo: |  |  | Náchod |  | Datum: |  | 2016-06-14
Objednatel: |  |  | RWE Energo, s.r.o. |  | Projektant: |  | ORGATEX-NÁCHOD s.r.o.
Zhotovitel: |  |  |  |  | Zpracovatel: |  | Energis 92 s.r.o.
Kód - Popis | [7 empty] | Cena celkem [CZK]
1) Náklady z rozpočtu | [7 empty] | 0 | [8 empty] | 0 |  |  | -1
| HSV - Práce a dodávky HSV | [6 empty] | 0
| 1 - Zemní práce | [6 empty] | 0
| 6 - Úpravy povrchů, podlahy a osazování výplní | [6 empty] | 0
| 9 - Ostatní konstrukce a práce, bourání | [6 empty] | 0
| 96 - Bourání konstrukcí | [6 empty] | 0
| 998 - Přesun hmot | [6 empty] | 0
| PSV - Práce a dodávky PSV | [6 empty] | 0
| 711 - Izolace proti vodě, vlhkosti a plynům | [6 empty] | 0
| 783 - Dokončovací práce - nátěry | [6 empty] | 0
ROZPOČET
Stavba: |  |  | OPTIMALIZACE CZT NÁCHOD - MÁNESOVO NÁBŘEŽÍ
Objekt: |  |  | 02 - SO 03.1.2 VÝMĚNÍKOVÉ STANICE
Část: |  |  | 02-09 - SO 03.1.2J VÝMĚNÍKOVÁ STANICE J
Úroveň 3: |  |  | 02-09-01 - D.1.1 VÝMĚNÍKOVÁ STANICE J
Místo: |  |  | Náchod |  | Datum: |  | 2016-06-14
Objednatel: |  |  | RWE Energo, s.r.o. |  | Projektant: |  | ORGATEX-NÁCHOD s.r.o.
Zhotovitel: |  |  |  |  | Zpracovatel: |  | Energis 92 s.r.o.
PČ | Typ | Kód | Popis | MJ | Množství | J.cena [CZK] |  | Cena celkem [CZK] | Poznámka | DPH | J. Nh [h] | Nh celkem [h] | J. hmotnost [t] | Hmotnost celkem [t] | J. suť [t] | Suť Celkem [t]
Náklady z rozpočtu | [7 empty] | 0 |  |  |  | 30.6021 |  | 0.86428 |  | 0.98873 |  |  | D | -1 | [10 empty] | 0
| HSV - Práce a dodávky HSV | [6 empty] | 0 |  |  |  | 29.6895 |  | 0.85553 |  | 0.98273 |  | 1 | D | 0 |  |  |  | ROZPOCET | [6 empty] | 0
| 1 - Zemní práce | [6 empty] | 0 |  |  |  | 11.4514 |  | 0 |  | 0 |  | 1 | D | 1 |  |  |  | ROZPOCET | [6 empty] | 0
1 | K | 139711101 | Vykopávky v uzavřených prostorách v hornině tř. 1 až 4 | m3 | 1.2 |  |  | 0 |  | základní | 7.704 | 9.2448 | 0 | 0 | 0 | 0 |  | 4 | K | 2 |  |  |  | ROZPOCET | 0 | 0 | 0 | 0 | 0 | 1 | 0 | 4
|  |  | "prostup podlahou pro potrubí" | [15 empty] | VV | 2 | 1 | True | 0 | ROZPOCET
|  |  | 1,0*1,5*(1,2-(0,15+0,1+0,15)) |  | 1.2 | [13 empty] | VV | 2 | 2 | True | 1 | ROZPOCET
2 | K | 161101101 | Svislé přemístění výkopku z horniny tř. 1 až 4 hl výkopu do 2,5 m | m3 | 1.2 |  |  | 0 |  | základní | 0.345 | 0.414 | 0 | 0 | 0 | 0 |  | 4 | K | 2 |  |  |  | ROZPOCET | 0 | 0 | 0 | 0 | 0 | 1 | 0 | 4
|  |  | "viz. položka 139711101" 1,2 |  | 1.2 | [13 empty] | VV | 2 | 2 | True | 1 | ROZPOCET
3 | K | 174101102 | Zásyp v uzavřených prostorech sypaninou se zhutněním | m3 | 1.425 |  |  | 0 |  | základní | 1.239 | 1.7656 | 0 | 0 | 0 | 0 |  | 4 | K | 2 |  |  |  | ROZPOCET | 0 | 0 | 0 | 0 | 0 | 1 | 0 | 4
|  |  | "zpětný zásyp prostupu podlahou pro potrubí včetně odstraněného pískového násypu" | [15 empty] | VV | 2 | 1 | True | 0 | ROZPOCET
|  |  | 1,0*1,5*(1,2-0,15-0,1) |  | 1.425 | [13 empty] | VV | 2 | 2 | True | 1 | ROZPOCET
4 | K | 181951102 | Úprava pláně v hornině tř. 1 až 4 se zhutněním | m2 | 1.5 |  |  | 0 |  | základní | 0.018 | 0.027 | 0 | 0 | 0 | 0 |  | 4 | K | 2 |  |  |  | ROZPOCET | 0 | 0 | 0 | 0 | 0 | 1 | 0 | 4
|  |  | "pod podlahou" 1,0*1,5 |  | 1.5 | [13 empty] | VV | 2 | 2 | True | 1 | ROZPOCET
| 6 - Úpravy povrchů, podlahy a osazování výplní | [6 empty] | 0 |  |  |  | 1.743 |  | 0.85146 |  | 0 |  | 1 | D | 1 |  |  |  | ROZPOCET | [6 empty] | 0
5 | K | 631312131 | Doplnění dosavadních mazanin betonem prostým plochy do 4 m2 tloušťky přes 80 mm | m3 | 0.345 |  |  | 0 |  | základní | 3.4 | 1.173 | 2.2563 | 0.77844 | 0 | 0 |  | 4 | K | 2 |  |  |  | ROZPOCET | 0 | 0 | 0 | 0 | 0 | 1 | 0 | 4
|  |  | "prostup podlahou pro potrubí" | [15 empty] | VV | 2 | 1 | True | 0 | ROZPOCET
|  |  | "podkladní beton" 1,0*1,5*0,1 |  | 0.15 | [13 empty] | VV | 2 | 2 | True | 0 | ROZPOCET
|  |  | "vrchní vrstva" 1,0*1,5*(0,15-0,02) |  | 0.195 | [13 empty] | VV | 2 | 2 | True | 0 | ROZPOCET
|  |  | Součet |  | 0.345 | [13 empty] | VV | 2 | 4 | True | 1 | ROZPOCET
6 | K | 632452421 | Doplnění cementového potěru hlazeného pl do 4 m2 tl do 20 mm | m2 | 1.5 |  |  | 0 |  | základní | 0.38 | 0.57 | 0.04868 | 0.07302 | 0 | 0 |  | 4 | K | 2 |  |  |  | ROZPOCET | 0 | 0 | 0 | 0 | 0 | 1 | 0 | 4
|  |  | "prostup podlahou pro potrubí" 1,0*1,5 |  | 1.5 | [13 empty] | VV | 2 | 2 | True | 1 | ROZPOCET
| 9 - Ostatní konstrukce a práce, bourání | [6 empty] | 0 |  |  |  | 0.91 |  | 0.000364 |  | 0 |  | 1 | D | 1 |  |  |  | ROZPOCET | [6 empty] | 0
7 | K | 952902021 | Čištění budov zametení hladkých podlah | m2 | 36.4 |  |  | 0 |  | základní | 0.009 | 0.3276 | 0 | 0 | 0 | 0 |  | 4 | K | 2 |  |  |  | ROZPOCET | 0 | 0 | 0 | 0 | 0 | 1 | 0 | 4
|  |  | 2,8*13,0 |  | 36.4 | [13 empty] | VV | 2 | 2 | True | 1 | ROZPOCET
8 | K | 952902031 | Čištění budov omytí hladkých podlah | m2 | 36.4 |  |  | 0 |  | základní | 0.016 | 0.5824 | 1e-05 | 0.000364 | 0 | 0 |  | 4 | K | 2 |  |  |  | ROZPOCET | 0 | 0 | 0 | 0 | 0 | 1 | 0 | 4
|  |  | 2,8*13,0 |  | 36.4 | [13 empty] | VV | 2 | 2 | True | 1 | ROZPOCET
| 96 - Bourání konstrukcí | [6 empty] | 0 |  |  |  | 14.8738 |  | 0.003708 |  | 0.98273 |  | 1 | D | 1 |  |  |  | ROZPOCET | [6 empty] | 0
9 | K | 965042131 | Bourání podkladů pod dlažby nebo mazanin betonových nebo z litého asfaltu tl do 100 mm pl do 4 m2 | m3 | 0.15 |  |  | 0 |  | základní | 10.88 | 1.632 | 0 | 0 | 2.2 | 0.33 |  | 4 | K | 2 |  |  |  | ROZPOCET | 0 | 0 | 0 | 0 | 0 | 1 | 0 | 4
|  |  | "prostup podlahou pro potrubí" | [15 empty] | VV | 2 | 1 | True | 0 | ROZPOCET
|  |  | "podkladní beton" 1,0*1,5*0,1 |  | 0.15 | [13 empty] | VV | 2 | 2 | True | 1 | ROZPOCET
10 | K | 965043431 | Bourání podkladů pod dlažby betonových s potěrem nebo teracem tl do 150 mm pl do 4 m2 | m3 | 0.225 |  |  | 0 |  | základní | 10.773 | 2.4239 | 0 | 0 | 2.2 | 0.495 |  | 4 | K | 2 |  |  |  | ROZPOCET | 0 | 0 | 0 | 0 | 0 | 1 | 0 | 4
|  |  | "prostup podlahou pro potrubí" | [15 empty] | VV | 2 | 1 | True | 0 | ROZPOCET
|  |  | "vrchní vrstva" 1,0*1,5*0,15 |  | 0.225 | [13 empty] | VV | 2 | 2 | True | 1 | ROZPOCET
11 | K | 965049112 | Příplatek k bourání betonových mazanin za bourání se svařovanou sítí tl přes 100 mm | m3 | 0.225 |  |  | 0 |  | základní | 4.029 | 0.90653 | 0 | 0 | 0.029 | 0.006525 |  | 4 | K | 2 |  |  |  | ROZPOCET | 0 | 0 | 0 | 0 | 0 | 1 | 0 | 4
|  |  | "viz. položka 965043431" 0,225 |  | 0.225 | [13 empty] | VV | 2 | 2 | True | 1 | ROZPOCET
12 | K | 965082932 | Odstranění násypů pod podlahy tl do 200 mm pl do 2 m2 | m3 | 0.225 |  |  | 0 |  | základní | 1.151 | 0.25898 | 0 | 0 | 0 | 0 |  | 4 | K | 2 |  |  |  | ROZPOCET | 0 | 0 | 0 | 0 | 0 | 1 | 0 | 4
|  |  | "prostup podlahou pro potrubí" | [15 empty] | VV | 2 | 1 | True | 0 | ROZPOCET
|  |  | 1,0*1,5*0,15 |  | 0.225 | [13 empty] | VV | 2 | 2 | True | 1 | ROZPOCET
13 | K | 977151125 | Jádrové vrty diamantovými korunkami do D 200 mm do stavebních materiálů | m | 1.2 |  |  | 0 |  | základní | 3.2 | 3.84 | 0.00309 | 0.003708 | 0.126 | 0.1512 |  | 4 | K | 2 |  |  |  | ROZPOCET | 0 | 0 | 0 | 0 | 0 | 1 | 0 | 4
|  |  | "prostup základovým pasem pro potrubí" 0,6*2 |  | 1.2 | [13 empty] | VV | 2 | 2 | True | 1 | ROZPOCET
14 | K | 977312113 | Řezání stávajících betonových mazanin vyztužených hl do 150 mm | m | 4 |  |  | 0 |  | základní | 0.765 | 3.06 | 0 | 0 | 0 | 0 |  | 4 | K | 2 |  |  |  | ROZPOCET | 0 | 0 | 0 | 0 | 0 | 1 | 0 | 4
|  |  | "prostup podlahou pro potrubí" 1,0+1,5*2 |  | 4 | [13 empty] | VV | 2 | 2 | True | 1 | ROZPOCET
15 | K | 997013211 | Vnitrostaveništní doprava suti a vybouraných hmot pro budovy v do 6 m ručně | t | 0.989 |  |  | 0 |  | základní | 2.42 | 2.3934 | 0 | 0 | 0 | 0 |  | 4 | K | 2 |  |  |  | ROZPOCET | 0 | 0 | 0 | 0 | 0 | 1 | 0 | 4
16 | K | 997013511 | Odvoz suti a vybouraných hmot z meziskládky na skládku do 1 km s naložením a se složením | t | 0.989 |  |  | 0 |  | základní | 0.255 | 0.2522 | 0 | 0 | 0 | 0 |  | 4 | K | 2 |  |  |  | ROZPOCET | 0 | 0 | 0 | 0 | 0 | 1 | 0 | 4
17 | K | 997013509 | Příplatek k odvozu suti a vybouraných hmot na skládku ZKD 1 km přes 1 km | t | 17.802 |  |  | 0 |  | základní | 0.006 | 0.10681 | 0 | 0 | 0 | 0 |  | 4 | K | 2 |  |  |  | ROZPOCET | 0 | 0 | 0 | 0 | 0 | 1 | 0 | 4
|  |  | "viz. položka 997013511" 0,989*(19-1) |  | 17.802 | [13 empty] | VV | 2 | 2 | True | 1 | ROZPOCET
18 | K | 997013831 | Poplatek za uložení stavebního směsného odpadu na skládce (skládkovné) | t | 0.989 |  |  | 0 |  | základní | 0 | 0 | 0 | 0 | 0 | 0 |  | 4 | K | 2 |  |  |  | ROZPOCET | 0 | 0 | 0 | 0 | 0 | 1 | 0 | 4
|  |  | "viz. položka 997013511" 0,989 |  | 0.989 | [13 empty] | VV | 2 | 2 | True | 1 | ROZPOCET
| 998 - Přesun hmot | [6 empty] | 0 |  |  |  | 0.71134 |  | 0 |  | 0 |  | 1 | D | 1 |  |  |  | ROZPOCET | [6 empty] | 0
19 | K | 998011001 | Přesun hmot pro budovy zděné v do 6 m | t | 0.856 |  |  | 0 |  | základní | 0.831 | 0.71134 | 0 | 0 | 0 | 0 |  | 4 | K | 2 |  |  |  | ROZPOCET | 0 | 0 | 0 | 0 | 0 | 1 | 0 | 4
| PSV - Práce a dodávky PSV | [6 empty] | 0 |  |  |  | 0.91254 |  | 0.008748 |  | 0.006 |  | 2 | D | 0 |  |  |  | ROZPOCET | [6 empty] | 0
| 711 - Izolace proti vodě, vlhkosti a plynům | [6 empty] | 0 |  |  |  | 0.43404 |  | 0.007743 |  | 0.006 |  | 2 | D | 1 |  |  |  | ROZPOCET | [6 empty] | 0
20 | K | 711111001 | Provedení izolace proti zemní vlhkosti vodorovné za studena nátěrem penetračním | m2 | 1.5 |  |  | 0 |  | základní | 0.024 | 0.036 | 0 | 0 | 0 | 0 |  | 16 | K | 2 |  |  |  | ROZPOCET | 0 | 0 | 0 | 0 | 0 | 1 | 0 | 16
|  |  | "prostup podlahou pro potrubí" 1,0*1,5 |  | 1.5 | [13 empty] | VV | 2 | 2 | True | 1 | ROZPOCET
21 | M | 111631510 | lak asfaltový ALP/9 (kg) bal 9 kg | kg | 0.45 |  |  | 0 |  | základní | 0 | 0 | 0.001 | 0.00045 | 0 | 0 |  | 32 | M | 2 |  |  |  | ROZPOCET | 0 | 0 | 0 | 0 | 0 | 1 | 0 | 16
|  |  | "viz. položka 711111001" 1,5*0,3 |  | 0.45 | [13 empty] | VV | 2 | 2 | True | 1 | ROZPOCET
22 | K | 711141559 | Provedení izolace proti zemní vlhkosti pásy přitavením vodorovné NAIP | m2 | 1.5 |  |  | 0 |  | základní | 0.222 | 0.333 | 0.0004 | 0.0006 | 0 | 0 |  | 16 | K | 2 |  |  |  | ROZPOCET | 0 | 0 | 0 | 0 | 0 | 1 | 0 | 16
|  |  | "prostup podlahou pro potrubí" 1,0*1,5 |  | 1.5 | [13 empty] | VV | 2 | 2 | True | 1 | ROZPOCET
23 | M | 628322820 | natavovací hydroizolační asfaltový pás se skleněnou rohoží , tl. 3,5mm, š.1,0m | m2 | 1.725 |  |  | 0 |  | základní | 0 | 0 | 0.00388 | 0.006693 | 0 | 0 |  | 32 | M | 2 |  |  |  | ROZPOCET | 0 | 0 | 0 | 0 | 0 | 1 | 0 | 16
|  |  | "viz. položka 711141559" 1,5*1,15 |  | 1.725 | [13 empty] | VV | 2 | 2 | True | 1 | ROZPOCET
24 | K | 998711101 | Přesun hmot tonážní pro izolace proti vodě, vlhkosti a plynům v objektech výšky do 6 m | t | 0.008 |  |  | 0 |  | základní | 1.567 | 0.012536 | 0 | 0 | 0 | 0 |  | 16 | K | 2 |  |  |  | ROZPOCET | 0 | 0 | 0 | 0 | 0 | 1 | 0 | 16
25 | K | 711131811 | Odstranění izolace proti zemní vlhkosti vodorovné | m2 | 1.5 |  |  | 0 |  | základní | 0.035 | 0.0525 | 0 | 0 | 0.004 | 0.006 |  | 16 | K | 2 |  |  |  | ROZPOCET | 0 | 0 | 0 | 0 | 0 | 1 | 0 | 16
|  |  | "prostup podlahou pro potrubí" 1,0*1,5 |  | 1.5 | [13 empty] | VV | 2 | 2 | True | 1 | ROZPOCET
| 783 - Dokončovací práce - nátěry | [6 empty] | 0 |  |  |  | 0.4785 |  | 0.001005 |  | 0 |  | 2 | D | 1 |  |  |  | ROZPOCET | [6 empty] | 0
26 | K | 783913151 | Penetrační syntetický nátěr hladkých betonových podlah | m2 | 1.5 |  |  | 0 |  | základní | 0.108 | 0.162 | 0.00019 | 0.000285 | 0 | 0 |  | 16 | K | 2 |  |  |  | ROZPOCET | 0 | 0 | 0 | 0 | 0 | 1 | 0 | 16
|  |  | "prostup podlahou pro potrubí" 1,0*1,5 |  | 1.5 | [13 empty] | VV | 2 | 2 | True | 1 | ROZPOCET
27 | K | 783917161 | Krycí dvojnásobný syntetický nátěr betonové podlahy | m2 | 1.5 |  |  | 0 |  | základní | 0.211 | 0.3165 | 0.00048 | 0.00072 | 0 | 0 |  | 16 | K | 2 |  |  |  | ROZPOCET | 0 | 0 | 0 | 0 | 0 | 1 | 0 | 16
|  |  | "viz. položka 783913151" 1,5 |  | 1.5 | [13 empty] | VV | 2 | 2 | True | 1 | ROZPOCET

## Stavba teplovod A
REKAPITULACE ROZPOČTU
Stavba: |  |  | OPTIMALIZACE CZT NÁCHOD - MÁNESOVO NÁBŘEŽÍ
Objekt: |  |  | 03 - IO 03.1.1 TEPLOVOD
Část: |  |  | 03-01 - IO 03.1.1A TEPLOVODNÍ ŘAD A
Místo: |  |  | Náchod |  | Datum: |  | 2016-06-14
Objednatel: |  |  | RWE Energo, s.r.o. |  | Projektant: |  | Energis 92 s.r.o.
Zhotovitel: |  |  |  |  | Zpracovatel: |  | Energis 92 s.r.o.
Kód - Popis | [7 empty] | Cena celkem [CZK]
1) Náklady z rozpočtu | [7 empty] | 0 | [10 empty] | -1
| HSV - Práce a dodávky HSV | [6 empty] | 0
| 1 - Zemní práce | [6 empty] | 0
| 3 - Svislé a kompletní konstrukce | [6 empty] | 0
| 4 - Vodorovné konstrukce | [6 empty] | 0
| 5 - Komunikace pozemní | [6 empty] | 0
| 5B - Komunikace - bourání | [6 empty] | 0
| 8 - Trubní vedení | [6 empty] | 0
| 96 - Bourání konstrukcí | [6 empty] | 0
| 998 - Přesun hmot | [6 empty] | 0
| PSV - Práce a dodávky PSV | [6 empty] | 0
| 767 - Konstrukce zámečnické | [6 empty] | 0
ROZPOČET
Stavba: |  |  | OPTIMALIZACE CZT NÁCHOD - MÁNESOVO NÁBŘEŽÍ
Objekt: |  |  | 03 - IO 03.1.1 TEPLOVOD
Část: |  |  | 03-01 - IO 03.1.1A TEPLOVODNÍ ŘAD A
Místo: |  |  | Náchod |  | Datum: |  | 2016-06-14
Objednatel: |  |  | RWE Energo, s.r.o. |  | Projektant: |  | Energis 92 s.r.o.
Zhotovitel: |  |  |  |  | Zpracovatel: |  | Energis 92 s.r.o.
PČ | Typ | Kód | Popis | MJ | Množství | J.cena [CZK] |  | Cena celkem [CZK] | Poznámka | DPH | J. Nh [h] | Nh celkem [h] | J. hmotnost [t] | Hmotnost celkem [t] | J. suť [t] | Suť Celkem [t]
Náklady z rozpočtu | [7 empty] | 0 |  |  |  | 3487.4686 |  | 1312.6909 |  | 1745.279 |  | D | -1 | [10 empty] | 0
| HSV - Práce a dodávky HSV | [6 empty] | 0 |  |  |  | 3441.9233 |  | 1312.6909 |  | 1743.8426 | 1 | D | 0 |  |  |  | ROZPOCET | [6 empty] | 0
| 1 - Zemní práce | [6 empty] | 0 |  |  |  | 1170.9065 |  | 1204.6478 |  | 0 | 1 | D | 1 |  |  |  | ROZPOCET | [6 empty] | 0
1 | K | 111201101 | Odstranění křovin a stromů průměru kmene do 100 mm i s kořeny z celkové plochy do 1000 m2 | m2 | 34.8 |  |  | 0 |  | základní | 0.172 | 5.9856 | 0 | 0 | 0 | 0 | 4 | K | 2 |  |  |  | ROZPOCET | 0 | 0 | 0 | 0 | 0 | 1 | 0 | 4
|  |  | "dle situace povrchů - část podél řeky" | [14 empty] | VV | 2 | 1 | True | 0 | ROZPOCET
|  |  | 10,0*1,0+3,0*1,0 |  | 13 | [12 empty] | VV | 2 | 2 | True | 0 | ROZPOCET
|  |  | "dle situace povrchů - část kolmo k řece" | [14 empty] | VV | 2 | 1 | True | 0 | ROZPOCET
|  |  | "u čp.315" 6,5*1,2 |  | 7.8 | [12 empty] | VV | 2 | 2 | True | 0 | ROZPOCET
|  |  | "mezi čp.313 a 316" 2,0*2,0 |  | 4 | [12 empty] | VV | 2 | 2 | True | 0 | ROZPOCET
|  |  | "vedle silnice živý plot" 10,0*1,0 |  | 10 | [12 empty] | VV | 2 | 2 | True | 0 | ROZPOCET
|  |  | Součet |  | 34.8 | [12 empty] | VV | 2 | 4 | True | 1 | ROZPOCET
2 | K | 112101101 | Kácení stromů listnatých D kmene do 300 mm | kus | 5 |  |  | 0 |  | základní | 0.49 | 2.45 | 0 | 0 | 0 | 0 | 4 | K | 2 |  |  |  | ROZPOCET | 0 | 0 | 0 | 0 | 0 | 1 | 0 | 4
|  |  | "dle situace povrchů - část podél řeky" 1+1+3 |  | 5 | [12 empty] | VV | 2 | 2 | True | 1 | ROZPOCET
3 | K | 112101121 | Kácení stromů jehličnatých D kmene do 300 mm | kus | 4 |  |  | 0 |  | základní | 0.28 | 1.12 | 0 | 0 | 0 | 0 | 4 | K | 2 |  |  |  | ROZPOCET | 0 | 0 | 0 | 0 | 0 | 1 | 0 | 4
|  |  | "dle situace povrchů -část podél řeky" 1+3 |  | 4 | [12 empty] | VV | 2 | 2 | True | 1 | ROZPOCET
4 | K | 112201101 | Odstranění pařezů D do 300 mm | kus | 9 |  |  | 0 |  | základní | 0.659 | 5.931 | 8e-05 | 0.00072 | 0 | 0 | 4 | K | 2 |  |  |  | ROZPOCET | 0 | 0 | 0 | 0 | 0 | 1 | 0 | 4
|  |  | "část podél řeky - viz. položka 112101101 a 112101121" 5+4 |  | 9 | [12 empty] | VV | 2 | 2 | True | 1 | ROZPOCET
5 | K | 121101101 | Sejmutí ornice s přemístěním na vzdálenost do 50 m | m3 | 50.801 |  |  | 0 |  | základní | 0.097 | 4.9277 | 0 | 0 | 0 | 0 | 4 | K | 2 |  |  |  | ROZPOCET | 0 | 0 | 0 | 0 | 0 | 1 | 0 | 4
|  |  | "dle situace povrchů - část podél řeky" | [14 empty] | VV | 2 | 1 | True | 0 | ROZPOCET
|  |  | "měřeno v AutoCADu" (8,1+13,2+24,8+29,3+62,2)*0,15 |  | 20.64 | [12 empty] | VV | 2 | 2 | True | 0 | ROZPOCET
|  |  | "dle situace povrchů - část kolmo k řece" | [14 empty] | VV | 2 | 1 | True | 0 | ROZPOCET
|  |  | (6,6*1,2+(36,0+10,5+2,6)*2,5+7,9+(3,2+17,5+3,4+0,9)*2,5)*0,15 |  | 30.161 | [12 empty] | VV | 2 | 2 | True | 0 | ROZPOCET
|  |  | Součet |  | 50.801 | [12 empty] | VV | 2 | 4 | True | 1 | ROZPOCET
6 | K | 130001101 | Příplatek za ztížení vykopávky v blízkosti podzemního vedení | m3 | 55.399 |  |  | 0 |  | základní | 1.763 | 97.6684 | 0 | 0 | 0 | 0 | 4 | K | 2 |  |  |  | ROZPOCET | 0 | 0 | 0 | 0 | 0 | 1 | 0 | 4
|  |  | " dle situace výkopů - část podél řeky" | [14 empty] | VV | 2 | 1 | True | 0 | ROZPOCET
|  |  | "v místě křížení v kabelem VN" 2,0*(2,3+1,1)/2*(1,4-0,5) |  | 3.06 | [12 empty] | VV | 2 | 2 | True | 0 | ROZPOCET
|  |  | " dle situace výkopů - část kolmo k řece" | [14 empty] | VV | 2 | 1 | True | 0 | ROZPOCET
|  |  | "v blízkosti elektro" 2,0*(2,3+1,1)/2*(1,4-0,5)+2,0*1,6*(0,8-0,33)+45,5*1,0*(1,4-0,35) |  | 52.339 | [12 empty] | VV | 2 | 2 | True | 0 | ROZPOCET
|  |  | Součet |  | 55.399 | [12 empty] | VV | 2 | 4 | True | 1 | ROZPOCET
7 | K | 132101203 | Hloubení rýh š do 2000 mm v hornině tř. 1 a 2 objemu do 5000 m3 | m3 | 967.179 |  |  | 0 |  | základní | 0.294 | 284.3506 | 0 | 0 | 0 | 0 | 4 | K | 2 |  |  |  | ROZPOCET | 0 | 0 | 0 | 0 | 0 | 1 | 0 | 4
|  |  | "dle situace výkopů - část podél řeky" | [14 empty] | VV | 2 | 1 | True | 0 | ROZPOCET
|  |  | "pod ornicí" (2,9+5,5+10,0+10,1+21,0)*(2,5+1,4)/2*(1,4-0,15) |  | 120.656 | [12 empty] | VV | 2 | 2 | True | 0 | ROZPOCET
|  |  | "dopočet pod ornicí" 11,4*(1,4-0,15) |  | 14.25 | [12 empty] | VV | 2 | 2 | True | 0 | ROZPOCET
|  |  | "pod dlažbou" 2,0*(2,5+1,4)/2*(1,4-0,33) |  | 4.173 | [12 empty] | VV | 2 | 2 | True | 0 | ROZPOCET
|  |  | "dopočet pod dlažbou" (1,8*7,2+2,4*6,4+2,0*7,0)*(1,4-0,33) |  | 45.282 | [12 empty] | VV | 2 | 2 | True | 0 | ROZPOCET
|  |  | "pod asfaltem" (55,2+4,7+105,5+18,0+30,0+85,5+30,0+60,0-1,2)*(2,5-1,4)/2*(1,4-0,5) |  | 191.912 | [12 empty] | VV | 2 | 2 | True | 0 | ROZPOCET
|  |  | 95,0*(2,3+1,1)/2*(1,4-0,33) |  | 172.805 | [12 empty] | VV | 2 | 2 | True | 0 | ROZPOCET
|  |  | "pod asfaltem nad kanálem" 2,4*1,2*(0,8-0,5) |  | 0.864 | [12 empty] | VV | 2 | 2 | True | 0 | ROZPOCET
|  |  | "dopočet pod asfaltem" (1,1*7,3+1,4*7,0+3,0*7,0+3,7*6,1)*(1,4-0,5) |  | 55.26 | [12 empty] | VV | 2 | 2 | True | 0 | ROZPOCET
|  |  | Mezisoučet |  | 605.202 | [12 empty] | VV | 2 | 3 | True | 0 | ROZPOCET
|  |  | "odpočet ručního dokopání viz. položka 132112202" -30,26 |  | -30.26 | [12 empty] | VV | 2 | 2 | True | 0 | ROZPOCET
|  |  | Mezisoučet |  | -30.26 | [12 empty] | VV | 2 | 3 | True | 0 | ROZPOCET
|  |  | "dle situace výkopů - část kolmo k řece" | [14 empty] | VV | 2 | 1 | True | 0 | ROZPOCET
|  |  | "pod ornicí" (36,0-19,4+10,5)*(2,3+1,1)/2*(1,4-0,15)+(3,2+17,5+3,4+0,9)*(2,2+1,0)/2*(1,4-0,15) |  | 107.588 | [12 empty] | VV | 2 | 2 | True | 0 | ROZPOCET
|  |  | "pod ornicí nad kanálem" (19,4+2,6)*1,6*(0,8-0,15) |  | 22.88 | [12 empty] | VV | 2 | 2 | True | 0 | ROZPOCET
|  |  | "pod dlažbou" 4,8*(2,3+1,1)/2*(1,4-0,33) |  | 8.731 | [12 empty] | VV | 2 | 2 | True | 0 | ROZPOCET
|  |  | "pod dlažbou nad kanálem" (2,2+23,4-4,8)*1,6*(0,8-0,33) |  | 15.642 | [12 empty] | VV | 2 | 2 | True | 0 | ROZPOCET
|  |  | "pod zámk. dlažbou" 45,5*(2,3+1,1)/2*(1,4-0,35) |  | 81.218 | [12 empty] | VV | 2 | 2 | True | 0 | ROZPOCET
|  |  | "pod asfaltem" (13,9+30,5+5,0)*(2,3+1,1)/2*(1,4-0,5)+3,8*6,0*(1,4-0,5) |  | 96.102 | [12 empty] | VV | 2 | 2 | True | 0 | ROZPOCET
|  |  | "pod asfaltem nad kanálem" (54,7+1,3+9,5)*1,6*(0,8-0,5) |  | 31.44 | [12 empty] | VV | 2 | 2 | True | 0 | ROZPOCET
|  |  | "pod štěrkem" 28,0*(2,2+1,0)/2*(1,4-0,3) |  | 49.28 | [12 empty] | VV | 2 | 2 | True | 0 | ROZPOCET
|  |  | Mezisoučet |  | 412.881 | [12 empty] | VV | 2 | 3 | True | 0 | ROZPOCET
|  |  | "odpočet ručního dokopání viz. položka 132112202" -20,644 |  | -20.644 | [12 empty] | VV | 2 | 2 | True | 0 | ROZPOCET
|  |  | Součet |  | 967.179 | [12 empty] | VV | 2 | 4 | True | 1 | ROZPOCET
8 | K | 132112202 | Hloubení rýh š přes 600 do 2000 mm ručním nebo pneum nářadím v nesoudržných horninách tř. 1 a 2 | m3 | 52.104 |  |  | 0 |  | základní | 1.693 | 88.2121 | 0 | 0 | 0 | 0 | 4 | K | 2 |  |  |  | ROZPOCET | 0 | 0 | 0 | 0 | 0 | 1 | 0 | 4
|  |  | "dle situace výkopů - část podél řeky" | [14 empty] | VV | 2 | 1 | True | 0 | ROZPOCET
|  |  | "5% z položky 132101203" 605,202/100*5 |  | 30.26 | [12 empty] | VV | 2 | 2 | True | 0 | ROZPOCET
|  |  | "dle situace výkopů - část kolmo k řece" | [14 empty] | VV | 2 | 1 | True | 0 | ROZPOCET
|  |  | "5% z položky 132101203" 412,881/100*5 |  | 20.644 | [12 empty] | VV | 2 | 2 | True | 0 | ROZPOCET
|  |  | "dle situace demolice - pro odříznutí OK demont. potrubí u Knauf" 0,5*0,8*0,3*10 |  | 1.2 | [12 empty] | VV | 2 | 2 | True | 0 | ROZPOCET
|  |  | Součet |  | 52.104 | [12 empty] | VV | 2 | 4 | True | 1 | ROZPOCET
9 | K | 161101101 | Svislé přemístění výkopku z horniny tř. 1 až 4 hl výkopu do 2,5 m | m3 | 473.629 |  |  | 0 |  | základní | 0.345 | 163.402 | 0 | 0 | 0 | 0 | 4 | K | 2 |  |  |  | ROZPOCET | 0 | 0 | 0 | 0 | 0 | 1 | 0 | 4
|  |  | "dle situace výkopů - část podél řeky" | [14 empty] | VV | 2 | 1 | True | 0 | ROZPOCET
|  |  | "pod ornicí" (2,9+5,5+10,0+10,1+21,0)*(2,5+1,4)/2*(1,4-0,15) |  | 120.656 | [12 empty] | VV | 2 | 2 | True | 0 | ROZPOCET
|  |  | "dopočet pod ornicí" 11,4*(1,4-0,15) |  | 14.25 | [12 empty] | VV | 2 | 2 | True | 0 | ROZPOCET
|  |  | "pod dlažbou" 2,0*(2,5+1,4)/2*(1,4-0,33) |  | 4.173 | [12 empty] | VV | 2 | 2 | True | 0 | ROZPOCET
|  |  | "dopočet pod dlažbou" (1,8*7,2+2,4*6,4+2,0*7,0)*(1,4-0,33) |  | 45.282 | [12 empty] | VV | 2 | 2 | True | 0 | ROZPOCET
|  |  | "pod asfaltem" (55,2+4,7+105,5+18,0+30,0+85,5+30,0+60,0-1,2)*(2,5-1,4)/2*(1,4-0,5) |  | 191.912 | [12 empty] | VV | 2 | 2 | True | 0 | ROZPOCET
|  |  | 95,0*(2,3+1,1)/2*(1,4-0,33) |  | 172.805 | [12 empty] | VV | 2 | 2 | True | 0 | ROZPOCET
|  |  | "dopočet pod asfaltem" (1,1*7,3+1,4*7,0+3,0*7,0+3,7*6,1)*(1,4-0,5) |  | 55.26 | [12 empty] | VV | 2 | 2 | True | 0 | ROZPOCET
|  |  | Mezisoučet |  | 604.338 | [12 empty] | VV | 2 | 3 | True | 0 | ROZPOCET
|  |  | "dle situace výkopů - část kolmo k řece" | [14 empty] | VV | 2 | 1 | True | 0 | ROZPOCET
|  |  | "pod ornicí" (36,0-19,4+10,5)*(2,3+1,1)/2*(1,4-0,15)+(3,2+17,5+3,4+0,9)*(2,2+1,0)/2*(1,4-0,15) |  | 107.588 | [12 empty] | VV | 2 | 2 | True | 0 | ROZPOCET
|  |  | "pod dlažbou" 4,8*(2,3+1,1)/2*(1,4-0,33) |  | 8.731 | [12 empty] | VV | 2 | 2 | True | 0 | ROZPOCET
|  |  | "pod zámk. dlažbou" 45,5*(2,3+1,1)/2*(1,4-0,35) |  | 81.218 | [12 empty] | VV | 2 | 2 | True | 0 | ROZPOCET
|  |  | "pod asfaltem" (13,9+30,5+5,0)*(2,3+1,1)/2*(1,4-0,5)+3,8*6,0*(1,4-0,5) |  | 96.102 | [12 empty] | VV | 2 | 2 | True | 0 | ROZPOCET
|  |  | "pod štěrkem" 28,0*(2,2+1,0)/2*(1,4-0,3) |  | 49.28 | [12 empty] | VV | 2 | 2 | True | 0 | ROZPOCET
|  |  | Mezisoučet |  | 342.919 | [12 empty] | VV | 2 | 3 | True | 0 | ROZPOCET
|  |  | Součet |  | 947.257 | [12 empty] | VV | 2 | 4 | True | 0 | ROZPOCET
|  |  | "dle tabulky svislého přemístění" 947,257/100*50 |  | 473.629 | [12 empty] | VV | 2 | 2 | True | 1 | ROZPOCET
10 | K | 162201102 | Vodorovné přemístění do 50 m výkopku/sypaniny z horniny tř. 1 až 4 | m3 | 76.213 |  |  | 0 |  | základní | 0.074 | 5.6398 | 0 | 0 | 0 | 0 | 4 | K | 2 |  |  |  | ROZPOCET | 0 | 0 | 0 | 0 | 0 | 1 | 0 | 4
|  |  | "odvoz chybějící zeminy na zásypy v ostatních IO - viz. položka 162701105" 76,213 |  | 76.213 | [12 empty] | VV | 2 | 2 | True | 1 | ROZPOCET
11 | K | 162301401 | Vodorovné přemístění větví stromů listnatých do 5 km D kmene do 300 mm | kus | 5 |  |  | 0 |  | základní | 0.061 | 0.305 | 0 | 0 | 0 | 0 | 4 | K | 2 |  |  |  | ROZPOCET | 0 | 0 | 0 | 0 | 0 | 1 | 0 | 4
|  |  | "část podél řeky -viz. položka 112101101" 5 |  | 5 | [12 empty] | VV | 2 | 2 | True | 1 | ROZPOCET
12 | K | 162301405 | Vodorovné přemístění větví stromů jehličnatých do 5 km D kmene do 300 mm | kus | 4 |  |  | 0 |  | základní | 0.074 | 0.296 | 0 | 0 | 0 | 0 | 4 | K | 2 |  |  |  | ROZPOCET | 0 | 0 | 0 | 0 | 0 | 1 | 0 | 4
|  |  | "část podél řeky - viz. položka 112101121" 4 |  | 4 | [12 empty] | VV | 2 | 2 | True | 1 | ROZPOCET
13 | K | 162301411 | Vodorovné přemístění kmenů stromů listnatých do 5 km D kmene do 300 mm | kus | 5 |  |  | 0 |  | základní | 0.623 | 3.115 | 0 | 0 | 0 | 0 | 4 | K | 2 |  |  |  | ROZPOCET | 0 | 0 | 0 | 0 | 0 | 1 | 0 | 4
|  |  | "část podél řeky - viz. položka 112101101" 5 |  | 5 | [12 empty] | VV | 2 | 2 | True | 1 | ROZPOCET
14 | K | 162301415 | Vodorovné přemístění kmenů stromů jehličnatých do 5 km D kmene do 300 mm | kus | 4 |  |  | 0 |  | základní | 0.582 | 2.328 | 0 | 0 | 0 | 0 | 4 | K | 2 |  |  |  | ROZPOCET | 0 | 0 | 0 | 0 | 0 | 1 | 0 | 4
|  |  | "část podél řeky - viz. položka 112101121" 4 |  | 4 | [12 empty] | VV | 2 | 2 | True | 1 | ROZPOCET
15 | K | 162301421 | Vodorovné přemístění pařezů do 5 km D do 300 mm | kus | 9 |  |  | 0 |  | základní | 0.102 | 0.918 | 0 | 0 | 0 | 0 | 4 | K | 2 |  |  |  | ROZPOCET | 0 | 0 | 0 | 0 | 0 | 1 | 0 | 4
|  |  | "část podél řeky - viz. položka 112201101" 9 |  | 9 | [12 empty] | VV | 2 | 2 | True | 1 | ROZPOCET
16 | K | 162301501 | Vodorovné přemístění křovin do 5 km D kmene do 100 mm | m2 | 34.8 |  |  | 0 |  | základní | 0.051 | 1.7748 | 0 | 0 | 0 | 0 | 4 | K | 2 |  |  |  | ROZPOCET | 0 | 0 | 0 | 0 | 0 | 1 | 0 | 4
|  |  | "část podél řeky - viz. položka 111201101" 13,0 |  | 13 | [12 empty] | VV | 2 | 2 | True | 0 | ROZPOCET
|  |  | "část kolmo k řece - viz. položka 111201101" 7,8+4,0+10,0 |  | 21.8 | [12 empty] | VV | 2 | 2 | True | 0 | ROZPOCET
|  |  | Součet |  | 34.8 | [12 empty] | VV | 2 | 4 | True | 1 | ROZPOCET
17 | K | 162701105 | Vodorovné přemístění do 10000 m výkopku/sypaniny z horniny tř. 1 až 4 | m3 | 582.857 |  |  | 0 |  | základní | 0.083 | 48.3771 | 0 | 0 | 0 | 0 | 4 | K | 2 |  |  |  | ROZPOCET | 0 | 0 | 0 | 0 | 0 | 1 | 0 | 4
|  |  | "část podél řeky" | [14 empty] | VV | 2 | 1 | True | 0 | ROZPOCET
|  |  | "výkopy - viz. položka 132101203" 574,942 |  | 574.942 | [12 empty] | VV | 2 | 2 | True | 0 | ROZPOCET
|  |  | "výkopy - viz. položka 132112202" 30,26 |  | 30.26 | [12 empty] | VV | 2 | 2 | True | 0 | ROZPOCET
|  |  | "zásypy - viz. položka 174101103" -81,002 |  | -81.002 | [12 empty] | VV | 2 | 2 | True | 0 | ROZPOCET
|  |  | Mezisoučet |  | 524.2 | [12 empty] | VV | 2 | 3 | True | 0 | ROZPOCET
|  |  | "část kolmo k řece" | [14 empty] | VV | 2 | 1 | True | 0 | ROZPOCET
|  |  | "výkopy - viz. položka 132101203" 412,881-20,644 |  | 392.237 | [12 empty] | VV | 2 | 2 | True | 0 | ROZPOCET
|  |  | "výkopy - viz. položka 132112202" 20,644 |  | 20.644 | [12 empty] | VV | 2 | 2 | True | 0 | ROZPOCET
|  |  | "zásypy - viz. položka 174101101" -11,718 |  | -11.718 | [12 empty] | VV | 2 | 2 | True | 0 | ROZPOCET
|  |  | "zásypy - viz. položka 174101103" -266,293 |  | -266.293 | [12 empty] | VV | 2 | 2 | True | 0 | ROZPOCET
|  |  | Mezisoučet |  | 134.87 | [12 empty] | VV | 2 | 3 | True | 0 | ROZPOCET
|  |  | "zemina použitá v akci IO 03.1.1B" -(48,836-(34,24+1,744)) |  | -12.852 | [12 empty] | VV | 2 | 2 | True | 0 | ROZPOCET
|  |  | "zemina použitá v akci IO 03.1.1D" -(34,532-(25,281+1,331)) |  | -7.92 | [12 empty] | VV | 2 | 2 | True | 0 | ROZPOCET
|  |  | "zemina použitá v akci IO 03.1.1E" -(32,44+8,024-(9,936+8,464)) |  | -22.064 | [12 empty] | VV | 2 | 2 | True | 0 | ROZPOCET
|  |  | "zemina použitá v akci IO 03.1.1F" -(10,176-(6,588+0,732)) |  | -2.856 | [12 empty] | VV | 2 | 2 | True | 0 | ROZPOCET
|  |  | "zemina použitá v akci IO 03.1.1I" -(3,853-(1,904+0,816)) |  | -1.133 | [12 empty] | VV | 2 | 2 | True | 0 | ROZPOCET
|  |  | "zemina použitá v akci IO 03.1.1K" -(78,379-(5,691+43,3)) |  | -29.388 | [12 empty] | VV | 2 | 2 | True | 0 | ROZPOCET
|  |  | Mezisoučet |  | -76.213 | [12 empty] | VV | 2 | 3 | True | 0 | ROZPOCET
|  |  | Součet |  | 582.857 | [12 empty] | VV | 2 | 4 | True | 1 | ROZPOCET
18 | K | 162701109 | Příplatek k vodorovnému přemístění výkopku/sypaniny z horniny tř. 1 až 4 ZKD 1000 m přes 10000 m | m3 | 5245.713 |  |  | 0 |  | základní | 0.004 | 20.9829 | 0 | 0 | 0 | 0 | 4 | K | 2 |  |  |  | ROZPOCET | 0 | 0 | 0 | 0 | 0 | 1 | 0 | 4
|  |  | "viz. položka 162701105" 582,857*(19-10) |  | 5245.713 | [12 empty] | VV | 2 | 2 | True | 1 | ROZPOCET
19 | K | 167101102 | Nakládání výkopku z hornin tř. 1 až 4 přes 100 m3 | m3 | 659.07 |  |  | 0 |  | základní | 0.097 | 63.9298 | 0 | 0 | 0 | 0 | 4 | K | 2 |  |  |  | ROZPOCET | 0 | 0 | 0 | 0 | 0 | 1 | 0 | 4
|  |  | "odvoz na skládku - viz. položka 162701105" 582,857 |  | 582.857 | [12 empty] | VV | 2 | 2 | True | 0 | ROZPOCET
|  |  | "odvoz chybějící zeminy na zásypy v ostatních IO - viz. položka 162201102" 76,213 |  | 76.213 | [12 empty] | VV | 2 | 2 | True | 0 | ROZPOCET
|  |  | Součet |  | 659.07 | [12 empty] | VV | 2 | 4 | True | 1 | ROZPOCET
20 | K | 171201201 | Uložení sypaniny na skládky | m3 | 582.857 |  |  | 0 |  | základní | 0.009 | 5.2457 | 0 | 0 | 0 | 0 | 4 | K | 2 |  |  |  | ROZPOCET | 0 | 0 | 0 | 0 | 0 | 1 | 0 | 4
|  |  | "viz. položka 162701105" 582,857 |  | 582.857 | [12 empty] | VV | 2 | 2 | True | 1 | ROZPOCET
21 | K | 171201211 | Poplatek za uložení odpadu ze sypaniny na skládce (skládkovné) | t | 1049.143 |  |  | 0 |  | základní | 0 | 0 | 0 | 0 | 0 | 0 | 4 | K | 2 |  |  |  | ROZPOCET | 0 | 0 | 0 | 0 | 0 | 1 | 0 | 4
|  |  | "viz. položka 171201201" 582,857*1,8 |  | 1049.143 | [12 empty] | VV | 2 | 2 | True | 1 | ROZPOCET
22 | K | 171201211a | Ekologická likvidace pokácených stromů a křovin | sada | 1 |  |  | 0 |  | základní | 0 | 0 | 0 | 0 | 0 | 0 | 4 | K | 2 |  |  |  | ROZPOCET | 0 | 0 | 0 | 0 | 0 | 1 | 0 | 4
|  |  | 1 |  | 1 | [12 empty] | VV | 2 | 2 | True | 1 | ROZPOCET
23 | K | 174101101 | Zásyp jam, šachet rýh nebo kolem objektů sypaninou se zhutněním | m3 | 12.918 |  |  | 0 |  | základní | 0.299 | 3.8625 | 0 | 0 | 0 | 0 | 4 | K | 2 |  |  |  | ROZPOCET | 0 | 0 | 0 | 0 | 0 | 1 | 0 | 4
|  |  | "dle situace demolice - část kolmo k řece" | [14 empty] | VV | 2 | 1 | True | 0 | ROZPOCET
|  |  | "odbočná jímka" 2,2*1,8*2,4+0,6*0,6*0,4 |  | 9.648 | [12 empty] | VV | 2 | 2 | True | 0 | ROZPOCET
|  |  | "odpočet lože" -2,2*1,8*0,1 |  | -0.396 | [12 empty] | VV | 2 | 2 | True | 0 | ROZPOCET
|  |  | "odpočet obsypu" -2,2*1,8*(0,25+0,2) |  | -1.782 | [12 empty] | VV | 2 | 2 | True | 0 | ROZPOCET
|  |  | "odbočná jímka" 3,6*1,2*1,5+0,6*0,6*0,4 |  | 6.624 | [12 empty] | VV | 2 | 2 | True | 0 | ROZPOCET
|  |  | "odpočet lože" -3,6*1,2*0,1 |  | -0.432 | [12 empty] | VV | 2 | 2 | True | 0 | ROZPOCET
|  |  | "odpočet obsypu" -3,6*1,2*(0,25+0,2) |  | -1.944 | [12 empty] | VV | 2 | 2 | True | 0 | ROZPOCET
|  |  | Mezisoučet |  | 11.718 | [12 empty] | VV | 2 | 3 | True | 0 | ROZPOCET
|  |  | "dle situace demolice - po odříznutí OK demont. potrubí u Knauf" 0,5*0,8*0,3*10 |  | 1.2 | [12 empty] | VV | 2 | 2 | True | 0 | ROZPOCET
|  |  | Součet |  | 12.918 | [12 empty] | VV | 2 | 4 | True | 1 | ROZPOCET
24 | K | 174101103 | Zásyp zářezů pro podzemní vedení sypaninou se zhutněním | m3 | 347.295 |  |  | 0 |  | základní | 0.199 | 69.1117 | 0 | 0 | 0 | 0 | 4 | K | 2 |  |  |  | ROZPOCET | 0 | 0 | 0 | 0 | 0 | 1 | 0 | 4
|  |  | "část podél řeky" | [14 empty] | VV | 2 | 1 | True | 0 | ROZPOCET
|  |  | "výkopy - viz. položka 132101203" 605,2-30,26 |  | 574.94 | [12 empty] | VV | 2 | 2 | True | 0 | ROZPOCET
|  |  | "výkopy - viz. položka 132112202" 30,26 |  | 30.26 | [12 empty] | VV | 2 | 2 | True | 0 | ROZPOCET
|  |  | "odpočet lože - viz. položka 451573111" -(76,075-1,584) |  | -74.491 | [12 empty] | VV | 2 | 2 | True | 0 | ROZPOCET
|  |  | "odpočet obsypu" | [14 empty] | VV | 2 | 1 | True | 0 | ROZPOCET
|  |  | -(13,5+53,0+4,7+106,0+3,0*2+30,0+3,5+4,6+30,0+85,5+4,0*3+99,5+3,5-1,2)*(1,4+2,0)/2*(0,28+0,2) |  | -367.69 | [12 empty] | VV | 2 | 2 | True | 0 | ROZPOCET
|  |  | -(13,5+53,0+4,7+106,0+3,0*2+30,0+3,5+4,6+30,0+85,5+4,0*3+99,5+3,5-1,2)*0,06 |  | -27.036 | [12 empty] | VV | 2 | 2 | True | 0 | ROZPOCET
|  |  | -(95,9+3,9*2)*(1,1+1,6)/2*(0,25+0,2)+(95,9+3,9*2)*0,06 |  | -56.776 | [12 empty] | VV | 2 | 2 | True | 0 | ROZPOCET
|  |  | "dopočet zásypu v kanálu" 2,2*1,2*(0,5+0,18) |  | 1.795 | [12 empty] | VV | 2 | 2 | True | 0 | ROZPOCET
|  |  | Mezisoučet |  | 81.002 | [12 empty] | VV | 2 | 3 | True | 0 | ROZPOCET
|  |  | "část kolmo křece" | [14 empty] | VV | 2 | 1 | True | 0 | ROZPOCET
|  |  | "výkopy - viz. položka 132101203" 412,881-20,644 |  | 392.237 | [12 empty] | VV | 2 | 2 | True | 0 | ROZPOCET
|  |  | "výkopy - viz. položka 132112202" 20,644 |  | 20.644 | [12 empty] | VV | 2 | 2 | True | 0 | ROZPOCET
|  |  | "odpočet lože" | [14 empty] | VV | 2 | 1 | True | 0 | ROZPOCET
|  |  | "pod ornicí" -((36,0-19,4+10,5)*1,1*0,1+(3,2+17,5+3,4+0,9)*1,0*0,1) |  | -5.481 | [12 empty] | VV | 2 | 2 | True | 0 | ROZPOCET
|  |  | "pod dlažbou" -4,8*1,1*0,1 |  | -0.528 | [12 empty] | VV | 2 | 2 | True | 0 | ROZPOCET
|  |  | "pod zámk. dlažbou" -45,5*1,1*0,1 |  | -5.005 | [12 empty] | VV | 2 | 2 | True | 0 | ROZPOCET
|  |  | "pod asfaltem" -((13,9+30,5+5,0)*1,1*0,1+3,8*6,0*0,1) |  | -7.714 | [12 empty] | VV | 2 | 2 | True | 0 | ROZPOCET
|  |  | "pod štěrkem" -28,0*1,0*0,1 |  | -2.8 | [12 empty] | VV | 2 | 2 | True | 0 | ROZPOCET
|  |  | "odpočet obsypu" | [14 empty] | VV | 2 | 1 | True | 0 | ROZPOCET
|  |  | "pod ornicí" -((36,0-19,4+10,5)*(1,1+1,6)/2*(0,25+0,2)+(3,2+17,5+3,4+0,9)*(1,0+1,5)/2*(0,225+0,2)+(36,0-19,0+10,5+3,2+17,5+3,4+0,9)*0,06) |  | -32.895 | [12 empty] | VV | 2 | 2 | True | 0 | ROZPOCET
|  |  | "pod dlažbou" -(4,8*(1,1+1,6)/2*(0,25+0,2)+4,8*0,06) |  | -3.204 | [12 empty] | VV | 2 | 2 | True | 0 | ROZPOCET
|  |  | "pod zámk. dlažbou" -(45,5*(1,1+1,6)*(0,25+0,2)+45,5*0,06) |  | -58.013 | [12 empty] | VV | 2 | 2 | True | 0 | ROZPOCET
|  |  | "pod asfaltem" -((13,9+30,5+5,0)*(1,1+1,6)/2*(0,25+0,2)+3,8*6,0*(0,25+0,2+0,06)+(13,9+30,5+5,0)*0,06) |  | -44.603 | [12 empty] | VV | 2 | 2 | True | 0 | ROZPOCET
|  |  | "pod štěrkem" -(28,0*(1,0+1,5)/2*(0,225+0,2)+28,0*0,06) |  | -16.555 | [12 empty] | VV | 2 | 2 | True | 0 | ROZPOCET
|  |  | "dopočet v místě dna vybouraného kanálu" (19,4-4,5+2,6+2,2+23,4-4,8+54,7-3,1+1,3+9,5)*1,2*0,15 |  | 18.126 | [12 empty] | VV | 2 | 2 | True | 0 | ROZPOCET
|  |  | "dopočet zásypu v místě vybouraného kanálu" (19,4-4,5+2,6+2,2+23,4-4,8+54,7-3,1+1,3+9,5)*1,2*(0,5+0,15-0,1-0,25-0,2) |  | 12.084 | [12 empty] | VV | 2 | 2 | True | 0 | ROZPOCET
|  |  | Mezisoučet |  | 266.293 | [12 empty] | VV | 2 | 3 | True | 0 | ROZPOCET
|  |  | Součet |  | 347.295 | [12 empty] | VV | 2 | 4 | True | 1 | ROZPOCET
25 | K | 175151101 | Obsypání potrubí strojně sypaninou bez prohození, uloženou do 3 m | m3 | 602.321 |  |  | 0 |  | základní | 0.286 | 172.2638 | 0 | 0 | 0 | 0 | 4 | K | 2 |  |  |  | ROZPOCET | 0 | 0 | 0 | 0 | 0 | 1 | 0 | 4
|  |  | "dle situace výkopů - kamenivem - část podél řeky" | [14 empty] | VV | 2 | 1 | True | 0 | ROZPOCET
|  |  | (13,5+53,0+4,7+106,0+3,0*2+30,0+3,5+4,6+30,0+85,5+4,0*3+99,5+3,5-1,2)*(1,4+2,0)/2*(0,28+0,2) |  | 367.69 | [12 empty] | VV | 2 | 2 | True | 0 | ROZPOCET
|  |  | 2,2*1,2*(0,28+0,2) |  | 1.267 | [12 empty] | VV | 2 | 2 | True | 0 | ROZPOCET
|  |  | (13,5+53,0+4,7+106,0+3,0*2+30,0+3,5+4,6+30,0+85,5+4,0*3+99,5+3,5)*0,06 |  | 27.108 | [12 empty] | VV | 2 | 2 | True | 0 | ROZPOCET
|  |  | (95,9+3,9*2)*(1,1+1,6)/2*(0,25+0,2)+(95,9+3,9*2)*0,06 |  | 69.22 | [12 empty] | VV | 2 | 2 | True | 0 | ROZPOCET
|  |  | Mezisoučet |  | 465.285 | [12 empty] | VV | 2 | 3 | True | 0 | ROZPOCET
|  |  | "část podél řeky - odpočet potrubí" | [14 empty] | VV | 2 | 1 | True | 0 | ROZPOCET
|  |  | -(11,4+52,0+4,4+65,6+3,0*3+31,5+33,0+3,0*3+30,0+25,0+3,0*3+56,0+3,5+60,0+3,0*3+39,0)*(3,14*0,14*0,14) |  | -27.535 | [12 empty] | VV | 2 | 2 | True | 0 | ROZPOCET
|  |  | -(11,4+52,0+4,4+65,6+3,0*3+31,5+33,0+3,0*3+30,0+25,0+3,0*3+56,0+3,5+60,0+3,0*3+39,0)*(3,14*0,125*0,125) |  | -21.951 | [12 empty] | VV | 2 | 2 | True | 0 | ROZPOCET
|  |  | -((95,0+3,0*2)*(3,14*0,125*0,125)+(95,0+3,0*2)*(3,14*0,1125*0,1125)) |  | -8.969 | [12 empty] | VV | 2 | 2 | True | 0 | ROZPOCET
|  |  | Mezisoučet |  | -58.455 | [12 empty] | VV | 2 | 3 | True | 0 | ROZPOCET
|  |  | "dle situace výkopů - část kolmo k řece" | [14 empty] | VV | 2 | 1 | True | 0 | ROZPOCET
|  |  | "pod ornicí" (36,0-19,4+10,5)*(1,1+1,6)/2*(0,25+0,2)+(3,2+17,5+3,4+0,9)*(1,0+1,5)/2*(0,225+0,2)+(36,0-19,0+10,5+3,2+17,5+3,4+0,9)*0,06 |  | 32.895 | [12 empty] | VV | 2 | 2 | True | 0 | ROZPOCET
|  |  | "pod ornicí v místě vyb. kanálu" (19,4-4,5+2,6)*1,2*(0,25+0,2)+(19,4-4,5+2,6)*0,06 |  | 10.5 | [12 empty] | VV | 2 | 2 | True | 0 | ROZPOCET
|  |  | "pod dlažbou" 4,8*(1,1+1,6)/2*(0,25+0,2)+4,8*0,06 |  | 3.204 | [12 empty] | VV | 2 | 2 | True | 0 | ROZPOCET
|  |  | "pod dlažbou v místě vyb. kanálu" (2,2+23,4-4,8)*1,2*(0,25+0,2)+(2,2+23,4-4,8)*0,06 |  | 12.48 | [12 empty] | VV | 2 | 2 | True | 0 | ROZPOCET
|  |  | "pod zámk. dlažbou" 45,5*(1,1+1,6)*(0,25+0,2)+45,5*0,06 |  | 58.013 | [12 empty] | VV | 2 | 2 | True | 0 | ROZPOCET
|  |  | "pod asfaltem" (13,9+30,5+5,0)*(1,1+1,6)/2*(0,25+0,2)+3,8*6,0*(0,25+0,2+0,06)+(13,9+30,5+5,0)*0,06 |  | 44.603 | [12 empty] | VV | 2 | 2 | True | 0 | ROZPOCET
|  |  | "pod asfaltem v místě vyb. kanálu" (54,7-3,1+1,3+9,5)*1,2*(0,25+0,2)+(54,7-3,1+1,3+9,5)*0,06 |  | 37.44 | [12 empty] | VV | 2 | 2 | True | 0 | ROZPOCET
|  |  | "pod štěrkem" 28,0*(1,0+1,5)/2*(0,225+0,2)+28,0*0,06 |  | 16.555 | [12 empty] | VV | 2 | 2 | True | 0 | ROZPOCET
|  |  | "odbočná jímka" 2,2*1,8*(0,25+0,2) |  | 1.782 | [12 empty] | VV | 2 | 2 | True | 0 | ROZPOCET
|  |  | "odbočná jímka" 3,6*1,8*(0,25+0,2) |  | 2.916 | [12 empty] | VV | 2 | 2 | True | 0 | ROZPOCET
|  |  | Mezisoučet |  | 220.388 | [12 empty] | VV | 2 | 3 | True | 0 | ROZPOCET
|  |  | "část kolmo k řece - odpočet potrubí" | [14 empty] | VV | 2 | 1 | True | 0 | ROZPOCET
|  |  | -(3,14*0,125*0,125+3,14*0,1125*0,1125)*(51,5+3,0*2+39,0+11,0+33,3+49,5+3,4+3,0+37,2) |  | -20.771 | [12 empty] | VV | 2 | 2 | True | 0 | ROZPOCET
|  |  | -(3,14*0,1125*0,1125+3,14*0,1*0,1)*(35,5+18,0+2,5+2,0) |  | -4.126 | [12 empty] | VV | 2 | 2 | True | 0 | ROZPOCET
|  |  | Mezisoučet |  | -24.897 | [12 empty] | VV | 2 | 3 | True | 0 | ROZPOCET
|  |  | Součet |  | 602.321 | [12 empty] | VV | 2 | 4 | True | 1 | ROZPOCET
26 | M | 583313460 | kamenivo těžené drobné frakce 0-4 | t | 1204.642 |  |  | 0 |  | základní | 0 | 0 | 1 | 1204.642 | 0 | 0 | 8 | M | 2 |  |  |  | ROZPOCET | 0 | 0 | 0 | 0 | 0 | 1 | 0 | 4
|  |  | "viz. položka 175151101" 602,321*2,0 |  | 1204.642 | [12 empty] | VV | 2 | 2 | True | 1 | ROZPOCET
27 | K | 181301102 | Rozprostření ornice tl vrstvy do 150 mm pl do 500 m2 v rovině nebo ve svahu do 1:5 | m2 | 338.673 |  |  | 0 |  | základní | 0.177 | 59.9451 | 0 | 0 | 0 | 0 | 4 | K | 2 |  |  |  | ROZPOCET | 0 | 0 | 0 | 0 | 0 | 1 | 0 | 4
|  |  | "část podél řeky" | [14 empty] | VV | 2 | 1 | True | 0 | ROZPOCET
|  |  | "viz. sejmutí - položka 121101101" 20,64/0,15 |  | 137.6 | [12 empty] | VV | 2 | 2 | True | 0 | ROZPOCET
|  |  | "část kolmo k řece" | [14 empty] | VV | 2 | 1 | True | 0 | ROZPOCET
|  |  | "viz. sejmutí - položka 121101101" 30,161/0,15 |  | 201.073 | [12 empty] | VV | 2 | 2 | True | 0 | ROZPOCET
|  |  | Součet |  | 338.673 | [12 empty] | VV | 2 | 4 | True | 1 | ROZPOCET
28 | K | 181411131 | Založení parkového trávníku výsevem plochy do 1000 m2 v rovině a ve svahu do 1:5 | m2 | 338.673 |  |  | 0 |  | základní | 0.058 | 19.643 | 0 | 0 | 0 | 0 | 4 | K | 2 |  |  |  | ROZPOCET | 0 | 0 | 0 | 0 | 0 | 1 | 0 | 4
|  |  | "část podél řeky" | [14 empty] | VV | 2 | 1 | True | 0 | ROZPOCET
|  |  | "viz. položka 181301102" 137,6 |  | 137.6 | [12 empty] | VV | 2 | 2 | True | 0 | ROZPOCET
|  |  | "část kolmo k řece" | [14 empty] | VV | 2 | 1 | True | 0 | ROZPOCET
|  |  | "viz. položka 181301102" 201,073 |  | 201.073 | [12 empty] | VV | 2 | 2 | True | 0 | ROZPOCET
|  |  | Součet |  | 338.673 | [12 empty] | VV | 2 | 4 | True | 1 | ROZPOCET
29 | M | 005724100 | osivo směs travní parková | kg | 5.08 |  |  | 0 |  | základní | 0 | 0 | 0.001 | 0.00508 | 0 | 0 | 8 | M | 2 |  |  |  | ROZPOCET | 0 | 0 | 0 | 0 | 0 | 1 | 0 | 4
|  |  | "viz. položka 181411131" 338,673*0,015 |  | 5.08 | [12 empty] | VV | 2 | 2 | True | 1 | ROZPOCET
30 | K | 181951102 | Úprava pláně v hornině tř. 1 až 4 se zhutněním | m2 | 2173.38 |  |  | 0 |  | základní | 0.018 | 39.1208 | 0 | 0 | 0 | 0 | 4 | K | 2 |  |  |  | ROZPOCET | 0 | 0 | 0 | 0 | 0 | 1 | 0 | 4
|  |  | "pod dlažbou viz. položka 564871111" 212,08 |  | 212.08 | [12 empty] | VV | 2 | 2 | True | 0 | ROZPOCET
|  |  | "pod asfaltem viz. položka 564851115" 1891,30 |  | 1891.3 | [12 empty] | VV | 2 | 2 | True | 0 | ROZPOCET
|  |  | "pod štěrkem viz. položka 564851111" 70,0 |  | 70 | [12 empty] | VV | 2 | 2 | True | 0 | ROZPOCET
|  |  | Součet |  | 2173.38 | [12 empty] | VV | 2 | 4 | True | 1 | ROZPOCET
| 3 - Svislé a kompletní konstrukce | [6 empty] | 0 |  |  |  | 3.7948 |  | 0.35101 |  | 0 | 1 | D | 1 |  |  |  | ROZPOCET | [6 empty] | 0
31 | K | 310278842 | Zazdívka otvorů pl do 1 m2 ve zdivu nadzákladovém z nepálených tvárnic tl do 300 mm | m3 | 0.324 |  |  | 0 |  | základní | 4.342 | 1.4068 | 1.0796 | 0.34981 | 0 | 0 | 4 | K | 2 |  |  |  | ROZPOCET | 0 | 0 | 0 | 0 | 0 | 1 | 0 | 4
|  |  | "dle situace demolice - část podél řeky" | [14 empty] | VV | 2 | 1 | True | 0 | ROZPOCET
|  |  | "zazdívka kanálu v místě přípojky B betonovými cihlami" 0,8*0,45*0,15 |  | 0.054 | [12 empty] | VV | 2 | 2 | True | 0 | ROZPOCET
|  |  | "dle situace demolice - část kolmá k řece" | [14 empty] | VV | 2 | 1 | True | 0 | ROZPOCET
|  |  | "zazdívky jímek v místě napojení kanálů betonovými cihlami" (0,6*0,5+0,75*0,5*4 )*0,15 |  | 0.27 | [12 empty] | VV | 2 | 2 | True | 0 | ROZPOCET
|  |  | Součet |  | 0.324 | [12 empty] | VV | 2 | 4 | True | 1 | ROZPOCET
32 | K | 348171530 | Osazení oplocení z plechu vlnitého do 70 kg na 1 m oplocení ve sklonu svahu do 15° | m | 6 |  |  | 0 |  | základní | 0.398 | 2.388 | 0.0002 | 0.0012 | 0 | 0 | 4 | K | 2 |  |  |  | ROZPOCET | 0 | 0 | 0 | 0 | 0 | 1 | 0 | 4
|  |  | "viz. položka rozebrání 966072824a" 6,0 |  | 6 | [12 empty] | VV | 2 | 2 | True | 1 | ROZPOCET
| 4 - Vodorovné konstrukce | [6 empty] | 0 |  |  |  | 143.8098 |  | 0 |  | 0 | 1 | D | 1 |  |  |  | ROZPOCET | [6 empty] | 0
33 | K | 451573111 | Lože pod potrubí otevřený výkop z písku a štěrkopísku | m3 | 109.195 |  |  | 0 |  | základní | 1.317 | 143.8098 | 0 | 0 | 0 | 0 | 4 | K | 2 |  |  |  | ROZPOCET | 0 | 0 | 0 | 0 | 0 | 1 | 0 | 4
|  |  | "dle situace výkopů - část podél řeky" | [14 empty] | VV | 2 | 1 | True | 0 | ROZPOCET
|  |  | (13,5+53,0+4,7+106,0+3,0*2+30,0+3,5+4,6+30,0+85,5+4,0*3+99,5+3,5-1,2)*1,4*0,1 |  | 63.084 | [12 empty] | VV | 2 | 2 | True | 0 | ROZPOCET
|  |  | "dopočet v kříženém kanálu u přípojky B" 1,2*2,2*0,1 |  | 0.264 | [12 empty] | VV | 2 | 2 | True | 0 | ROZPOCET
|  |  | (95,9+3,9*2)*1,1*0,1 |  | 11.407 | [12 empty] | VV | 2 | 2 | True | 0 | ROZPOCET
|  |  | Mezisoučet |  | 74.755 | [12 empty] | VV | 2 | 3 | True | 0 | ROZPOCET
|  |  | "dle situace výkopů - část kolmo k řece" | [14 empty] | VV | 2 | 1 | True | 0 | ROZPOCET
|  |  | "pod ornicí" (36,0-19,4+10,5)*1,1*0,1+(3,2+17,5+3,4+0,9)*1,0*0,1 |  | 5.481 | [12 empty] | VV | 2 | 2 | True | 0 | ROZPOCET
|  |  | "pod ornicí v místě vyb. kanálu" (19,4-4,5+2,6)*1,2*0,1 |  | 2.1 | [12 empty] | VV | 2 | 2 | True | 0 | ROZPOCET
|  |  | "pod dlažbou" 4,8*1,1*0,1 |  | 0.528 | [12 empty] | VV | 2 | 2 | True | 0 | ROZPOCET
|  |  | "pod dlažbou v místě vyb. kanálu" (2,2+23,4-4,8)*1,2*0,1 |  | 2.496 | [12 empty] | VV | 2 | 2 | True | 0 | ROZPOCET
|  |  | "pod zámk. dlažbou" 45,5*1,1*0,1 |  | 5.005 | [12 empty] | VV | 2 | 2 | True | 0 | ROZPOCET
|  |  | "pod asfaltem" (13,9+30,5+5,0)*1,1*0,1+3,8*6,0*0,1 |  | 7.714 | [12 empty] | VV | 2 | 2 | True | 0 | ROZPOCET
|  |  | "pod asfaltem v místě vyb. kanálu" (54,7-3,1+1,3+9,5)*1,2*0,1 |  | 7.488 | [12 empty] | VV | 2 | 2 | True | 0 | ROZPOCET
|  |  | "pod štěrkem" 28,0*1,0*0,1 |  | 2.8 | [12 empty] | VV | 2 | 2 | True | 0 | ROZPOCET
|  |  | "odbočná jímka" 2,2*1,8*0,1 |  | 0.396 | [12 empty] | VV | 2 | 2 | True | 0 | ROZPOCET
|  |  | "odbočná jímka" 3,6*1,2*0,1 |  | 0.432 | [12 empty] | VV | 2 | 2 | True | 0 | ROZPOCET
|  |  | Mezisoučet |  | 34.44 | [12 empty] | VV | 2 | 3 | True | 0 | ROZPOCET
|  |  | Součet |  | 109.195 | [12 empty] | VV | 2 | 4 | True | 1 | ROZPOCET
| 5 - Komunikace pozemní | [6 empty] | 0 |  |  |  | 719.4596 |  | 107.6921 |  | 0 | 1 | D | 1 |  |  |  | ROZPOCET | [6 empty] | 0
34 | K | 564751111 | Podklad z kameniva hrubého drceného vel. 32-63 mm tl 150 mm | m2 | 70 |  |  | 0 |  | základní | 0.026 | 1.82 | 0 | 0 | 0 | 0 | 4 | K | 2 |  |  |  | ROZPOCET | 0 | 0 | 0 | 0 | 0 | 1 | 0 | 4
|  |  | "dle situace povrchů - štěrkové plochy" 28,0*2,5 |  | 70 | [12 empty] | VV | 2 | 2 | True | 1 | ROZPOCET
35 | K | 564851111 | Podklad ze štěrkodrtě ŠD tl 150 mm | m2 | 70 |  |  | 0 |  | základní | 0.026 | 1.82 | 0 | 0 | 0 | 0 | 4 | K | 2 |  |  |  | ROZPOCET | 0 | 0 | 0 | 0 | 0 | 1 | 0 | 4
|  |  | "dle situace povrchů - štěrkové plochy" 28,0*2,5 |  | 70 | [12 empty] | VV | 2 | 2 | True | 1 | ROZPOCET
36 | K | 564851115 | Podklad ze štěrkodrtě ŠD tl 190 mm | m2 | 2091.3 |  |  | 0 |  | základní | 0.029 | 60.6477 | 0 | 0 | 0 | 0 | 4 | K | 2 |  |  |  | ROZPOCET | 0 | 0 | 0 | 0 | 0 | 1 | 0 | 4
|  |  | "část podél řeky" | [14 empty] | VV | 2 | 1 | True | 0 | ROZPOCET
|  |  | "viz. položka odstranění živice - 113107242" 1789,8 |  | 1789.8 | [12 empty] | VV | 2 | 2 | True | 0 | ROZPOCET
|  |  | "část kolmo k řece" | [14 empty] | VV | 2 | 1 | True | 0 | ROZPOCET
|  |  | "viz. položka odstranění živice - 113107242" 301,5 |  | 301.5 | [12 empty] | VV | 2 | 2 | True | 0 | ROZPOCET
|  |  | Součet |  | 2091.3 | [12 empty] | VV | 2 | 4 | True | 1 | ROZPOCET
37 | K | 564871111 | Podklad ze štěrkodrtě ŠD tl 250 mm | m2 | 212.08 |  |  | 0 |  | základní | 0.031 | 6.5745 | 0 | 0 | 0 | 0 | 4 | K | 2 |  |  |  | ROZPOCET | 0 | 0 | 0 | 0 | 0 | 1 | 0 | 4
|  |  | "část podél řeky" | [14 empty] | VV | 2 | 1 | True | 0 | ROZPOCET
|  |  | "viz položka rozebrání dlažby - 113106121" 30,97 |  | 30.97 | [12 empty] | VV | 2 | 2 | True | 0 | ROZPOCET
|  |  | "viz položka rozebrání dlažby - 113106123" 14,46 |  | 14.46 | [12 empty] | VV | 2 | 2 | True | 0 | ROZPOCET
|  |  | "část kolmo k řece" | [14 empty] | VV | 2 | 1 | True | 0 | ROZPOCET
|  |  | "viz položka rozebrání dlažby - 113106121" 52,9 |  | 52.9 | [12 empty] | VV | 2 | 2 | True | 0 | ROZPOCET
|  |  | "viz položka rozebrání dlažby - 113106123a" 113,75 |  | 113.75 | [12 empty] | VV | 2 | 2 | True | 0 | ROZPOCET
|  |  | Součet |  | 212.08 | [12 empty] | VV | 2 | 4 | True | 1 | ROZPOCET
38 | K | 565145111 | Asfaltový beton vrstva podkladní ACP 16 (obalované kamenivo OKS) tl 60 mm š do 3 m | m2 | 2091.3 |  |  | 0 |  | základní | 0.056 | 117.1128 | 0 | 0 | 0 | 0 | 4 | K | 2 |  |  |  | ROZPOCET | 0 | 0 | 0 | 0 | 0 | 1 | 0 | 4
|  |  | "část podél řeky" | [14 empty] | VV | 2 | 1 | True | 0 | ROZPOCET
|  |  | "viz. položka ŠD - 564851115" 1789,8 |  | 1789.8 | [12 empty] | VV | 2 | 2 | True | 0 | ROZPOCET
|  |  | "část kolmo k řece" | [14 empty] | VV | 2 | 1 | True | 0 | ROZPOCET
|  |  | "viz. položka ŠD - 564851115" 301,5 |  | 301.5 | [12 empty] | VV | 2 | 2 | True | 0 | ROZPOCET
|  |  | Součet |  | 2091.3 | [12 empty] | VV | 2 | 4 | True | 1 | ROZPOCET
39 | K | 567122114 | Podklad ze směsi stmelené cementem SC C 8/10 (KSC I) tl 150 mm | m2 | 2091.3 |  |  | 0 |  | základní | 0.027 | 56.4651 | 0 | 0 | 0 | 0 | 4 | K | 2 |  |  |  | ROZPOCET | 0 | 0 | 0 | 0 | 0 | 1 | 0 | 4
|  |  | "část podél řeky" | [14 empty] | VV | 2 | 1 | True | 0 | ROZPOCET
|  |  | "viz. položka ŠD - 564851115" 1789,8 |  | 1789.8 | [12 empty] | VV | 2 | 2 | True | 0 | ROZPOCET
|  |  | "část kolmo k řece" | [14 empty] | VV | 2 | 1 | True | 0 | ROZPOCET
|  |  | "viz. položka ŠD - 564851115" 301,5 |  | 301.5 | [12 empty] | VV | 2 | 2 | True | 0 | ROZPOCET
|  |  | Součet |  | 2091.3 | [12 empty] | VV | 2 | 4 | True | 1 | ROZPOCET
40 | K | 573231111 | Postřik živičný spojovací ze silniční emulze v množství do 0,7 kg/m2 | m2 | 3782.6 |  |  | 0 |  | základní | 0.002 | 7.5652 | 0.00071 | 2.6856 | 0 | 0 | 4 | K | 2 |  |  |  | ROZPOCET | 0 | 0 | 0 | 0 | 0 | 1 | 0 | 4
|  |  | "část podél řeky" | [14 empty] | VV | 2 | 1 | True | 0 | ROZPOCET
|  |  | "viz. položka ŠD - 564851115" 1589,8*2 |  | 3179.6 | [12 empty] | VV | 2 | 2 | True | 0 | ROZPOCET
|  |  | "část kolmo k řece" | [14 empty] | VV | 2 | 1 | True | 0 | ROZPOCET
|  |  | "viz. položka ŠD - 564851115" 301,5*2 |  | 603 | [12 empty] | VV | 2 | 2 | True | 0 | ROZPOCET
|  |  | Součet |  | 3782.6 | [12 empty] | VV | 2 | 4 | True | 1 | ROZPOCET
41 | K | 576133211 | Asfaltový koberec mastixový SMA 11 (AKMS) tl 40 mm š do 3 m | m2 | 2091.3 |  |  | 0 |  | základní | 0.048 | 100.3824 | 0 | 0 | 0 | 0 | 4 | K | 2 |  |  |  | ROZPOCET | 0 | 0 | 0 | 0 | 0 | 1 | 0 | 4
|  |  | Přesné označení vrchního krycího koberce viz. výkres č.05116-DSP-180 | [14 empty] | P | 2
|  |  | "část podél řeky" | [14 empty] | VV | 2 | 1 | True | 0 | ROZPOCET
|  |  | "viz. položka ŠD - 564851115" 1789,8 |  | 1789.8 | [12 empty] | VV | 2 | 2 | True | 0 | ROZPOCET
|  |  | "část kolmo k řece" | [14 empty] | VV | 2 | 1 | True | 0 | ROZPOCET
|  |  | "viz. položka ŠD - 564851115" 301,5 |  | 301.5 | [12 empty] | VV | 2 | 2 | True | 0 | ROZPOCET
|  |  | Součet |  | 2091.3 | [12 empty] | VV | 2 | 4 | True | 1 | ROZPOCET
42 | K | 577155132 | Asfaltový beton vrstva ložní ACL 16 (ABH) tl 60 mm š do 3 m z modifikovaného asfaltu | m2 | 2091.3 |  |  | 0 |  | základní | 0.08 | 167.304 | 0 | 0 | 0 | 0 | 4 | K | 2 |  |  |  | ROZPOCET | 0 | 0 | 0 | 0 | 0 | 1 | 0 | 4
|  |  | "část podél řeky" | [14 empty] | VV | 2 | 1 | True | 0 | ROZPOCET
|  |  | "viz. položka ŠD - 564851115" 1789,8 |  | 1789.8 | [12 empty] | VV | 2 | 2 | True | 0 | ROZPOCET
|  |  | "část kolmo k řece" | [14 empty] | VV | 2 | 1 | True | 0 | ROZPOCET
|  |  | "viz. položka ŠD - 564851115" 301,5 |  | 301.5 | [12 empty] | VV | 2 | 2 | True | 0 | ROZPOCET
|  |  | Součet |  | 2091.3 | [12 empty] | VV | 2 | 4 | True | 1 | ROZPOCET
43 | K | 596211112 | Kladení zámkové dlažby komunikací pro pěší tl 60 mm skupiny A pl do 300 m2 | m2 | 128.21 |  |  | 0 |  | základní | 0.53 | 67.9513 | 0.08425 | 10.8017 | 0 | 0 | 4 | K | 2 |  |  |  | ROZPOCET | 0 | 0 | 0 | 0 | 0 | 1 | 0 | 4
|  |  | "část podél řeky" | [14 empty] | VV | 2 | 1 | True | 0 | ROZPOCET
|  |  | "viz položka ŠD - 564871111" 14,46 |  | 14.46 | [12 empty] | VV | 2 | 2 | True | 0 | ROZPOCET
|  |  | "část kolmo k řece" | [14 empty] | VV | 2 | 1 | True | 0 | ROZPOCET
|  |  | "zpětné položení - viz položka ŠD - 564871111" 113,75 |  | 113.75 | [12 empty] | VV | 2 | 2 | True | 0 | ROZPOCET
|  |  | Součet |  | 128.21 | [12 empty] | VV | 2 | 4 | True | 1 | ROZPOCET
44 | M | 592450380 | dlažba zámková tl.6 cm přírodní | m2 | 26.269 |  |  | 0 |  | základní | 0 | 0 | 0.14 | 3.6777 | 0 | 0 | 8 | M | 2 |  |  |  | ROZPOCET | 0 | 0 | 0 | 0 | 0 | 1 | 0 | 4
|  |  | spotřeba: 36 kus/m2 | [14 empty] | P | 2
|  |  | "část podél řeky" | [14 empty] | VV | 2 | 1 | True | 0 | ROZPOCET
|  |  | "viz položka ŠD - 564871111" 14,46*1,03 |  | 14.894 | [12 empty] | VV | 2 | 2 | True | 0 | ROZPOCET
|  |  | "část kolmo k řece" | [14 empty] | VV | 2 | 1 | True | 0 | ROZPOCET
|  |  | "případné doplnění - viz položka ŠD - 564871111" 113,75/100*10 |  | 11.375 | [12 empty] | VV | 2 | 2 | True | 0 | ROZPOCET
|  |  | Součet |  | 26.269 | [12 empty] | VV | 2 | 4 | True | 1 | ROZPOCET
45 | K | 596811121 | Kladení betonové dlažby komunikací pro pěší do lože z kameniva vel do 0,09 m2 plochy do 100 m2 | m2 | 69.57 |  |  | 0 |  | základní | 0.626 | 43.5508 | 0.101 | 7.0266 | 0 | 0 | 4 | K | 2 |  |  |  | ROZPOCET | 0 | 0 | 0 | 0 | 0 | 1 | 0 | 4
|  |  | "část podél řeky" | [14 empty] | VV | 2 | 1 | True | 0 | ROZPOCET
|  |  | "viz položka ŠD - 564871111" 30,97 |  | 30.97 | [12 empty] | VV | 2 | 2 | True | 0 | ROZPOCET
|  |  | "část kolmo k řece | [14 empty] | VV | 2 | 1 | True | 0 | ROZPOCET
|  |  | "viz položka ŠD - 564871111" 52,9 |  | 52.9 | [12 empty] | VV | 2 | 2 | True | 0 | ROZPOCET
|  |  | "odpočet položky 59681220" -14,3 |  | -14.3 | [12 empty] | VV | 2 | 2 | True | 0 | ROZPOCET
|  |  | Součet |  | 69.57 | [12 empty] | VV | 2 | 4 | True | 1 | ROZPOCET
46 | M | 592457000 | dlažba betonová plošná hladká 30x30x4,5 cm šedá | m2 | 71.657 |  |  | 0 |  | základní | 0 | 0 | 0.097 | 6.9507 | 0 | 0 | 8 | M | 2 |  |  |  | ROZPOCET | 0 | 0 | 0 | 0 | 0 | 1 | 0 | 4
|  |  | Spotřeba: 11,11 kus/m2 | [14 empty] | P | 2
|  |  | "viz. položka 596811121" 69,57*1,03 |  | 71.657 | [12 empty] | VV | 2 | 2 | True | 1 | ROZPOCET
47 | K | 596811220 | Kladení betonové dlažby komunikací pro pěší do lože z kameniva vel do 0,25 m2 plochy do 50 m2 | m2 | 14.3 |  |  | 0 |  | základní | 0.648 | 9.2664 | 0.101 | 1.4443 | 0 | 0 | 4 | K | 2 |  |  |  | ROZPOCET | 0 | 0 | 0 | 0 | 0 | 1 | 0 | 4
|  |  | "dle situace povrchů - část kolmo k řece" | [14 empty] | VV | 2 | 1 | False | 0 | ROZPOCET
|  |  | "před čp. 327" 6,5*2,2 |  | 14.3 | [12 empty] | VV | 2 | 2 | False | 1 | ROZPOCET
48 | M | 592457030 | dlažba betonová plošná hladká 50x50x5,5 cm šedá | m2 | 14.729 |  |  | 0 |  | základní | 0 | 0 | 0.117 | 1.7233 | 0 | 0 | 8 | M | 2 |  |  |  | ROZPOCET | 0 | 0 | 0 | 0 | 0 | 1 | 0 | 4
|  |  | Spotřeba: 4 kus/m2 | [14 empty] | P | 2
|  |  | "viz. položka 59681220" 14,3*1,03 |  | 14.729 | [12 empty] | VV | 2 | 2 | True | 1 | ROZPOCET
49 | K | 915491211 | Osazení vodícího proužku z betonových desek do betonového lože tl do 100 mm š proužku 250 mm | m | 158.5 |  |  | 0 |  | základní | 0.136 | 21.556 | 0.08088 | 12.8195 | 0 | 0 | 4 | K | 2 |  |  |  | ROZPOCET | 0 | 0 | 0 | 0 | 0 | 1 | 0 | 4
|  |  | Třída betonu specifikována ve výkr. č. 05116-DSP-180 | [14 empty] | P | 2
|  |  | "část podél řeky" | [14 empty] | VV | 2 | 1 | True | 0 | ROZPOCET
|  |  | "viz. položka vytrhání krajníků - 113202111" 85,0 |  | 85 | [12 empty] | VV | 2 | 2 | True | 0 | ROZPOCET
|  |  | "část kolmo k řece" | [14 empty] | VV | 2 | 1 | True | 0 | ROZPOCET
|  |  | "viz. položka vytrhání krajníků - 113202111" 73,5 |  | 73.5 | [12 empty] | VV | 2 | 2 | True | 0 | ROZPOCET
|  |  | Součet |  | 158.5 | [12 empty] | VV | 2 | 4 | True | 1 | ROZPOCET
50 | M | 592185650 | krajník silniční betonový 50x25x10 cm | kus | 321 |  |  | 0 |  | základní | 0 | 0 | 0.028 | 8.988 | 0 | 0 | 8 | M | 2 |  |  |  | ROZPOCET | 0 | 0 | 0 | 0 | 0 | 1 | 0 | 4
|  |  | "viz. položka 915491211" 158,5*2*1,01+0,83 |  | 321 | [12 empty] | VV | 2 | 2 | True | 1 | ROZPOCET
51 | K | 916131113 | Osazení silničního obrubníku betonového ležatého s boční opěrou do lože z betonu prostého | m | 3 |  |  | 0 |  | základní | 0.325 | 0.975 | 0.20219 | 0.60657 | 0 | 0 | 4 | K | 2 |  |  |  | ROZPOCET | 0 | 0 | 0 | 0 | 0 | 1 | 0 | 4
|  |  | Třída betonu specifikována ve výkr. č. 05116-DSP-180 | [14 empty] | P | 2
|  |  | "část kolmo k řece" | [14 empty] | VV | 2 | 1 | True | 0 | ROZPOCET
|  |  | "viz položka vytrhání obrubníků - 113201112" 3,0 |  | 3 | [12 empty] | VV | 2 | 2 | True | 1 | ROZPOCET
52 | M | 592174680 | obrubník betonový silniční nájezdový Standard 100x15x15 cm | kus | 4 |  |  | 0 |  | základní | 0 | 0 | 0.0483 | 0.1932 | 0 | 0 | 8 | M | 2 |  |  |  | ROZPOCET | 0 | 0 | 0 | 0 | 0 | 1 | 0 | 4
|  |  | "viz. položka 916131113" 3*1,01+0,97 |  | 4 | [12 empty] | VV | 2 | 2 | True | 1 | ROZPOCET
53 | K | 916131213 | Osazení silničního obrubníku betonového stojatého s boční opěrou do lože z betonu prostého | m | 155.8 |  |  | 0 |  | základní | 0.268 | 41.7544 | 0.1554 | 24.2113 | 0 | 0 | 4 | K | 2 |  |  |  | ROZPOCET | 0 | 0 | 0 | 0 | 0 | 1 | 0 | 4
|  |  | Třída betonu specifikována ve výkr. č. 05116-DSP-180 | [14 empty] | P | 2
|  |  | "část podél řeky" | [14 empty] | VV | 2 | 1 | True | 0 | ROZPOCET
|  |  | "viz položka vytrhání obrubníků - 113202111" 83,6 |  | 83.6 | [12 empty] | VV | 2 | 2 | True | 0 | ROZPOCET
|  |  | "část kolmo k řece" | [14 empty] | VV | 2 | 1 | True | 0 | ROZPOCET
|  |  | "viz položka vytrhání obrubníků - 113202111" 72,2 |  | 72.2 | [12 empty] | VV | 2 | 2 | True | 0 | ROZPOCET
|  |  | Součet |  | 155.8 | [12 empty] | VV | 2 | 4 | True | 1 | ROZPOCET
54 | M | 592174650 | obrubník betonový silniční standard 100x15x25 cm | kus | 158 |  |  | 0 |  | základní | 0 | 0 | 0.0821 | 12.9718 | 0 | 0 | 8 | M | 2 |  |  |  | ROZPOCET | 0 | 0 | 0 | 0 | 0 | 1 | 0 | 4
|  |  | "viz. položka 916131213" 155,8*1,01+0,642 |  | 158 | [12 empty] | VV | 2 | 2 | True | 1 | ROZPOCET
55 | K | 916331112 | Osazení zahradního obrubníku betonového do lože z betonu s boční opěrou | m | 105.1 |  |  | 0 |  | základní | 0.14 | 14.714 | 0.10095 | 10.6098 | 0 | 0 | 4 | K | 2 |  |  |  | ROZPOCET | 0 | 0 | 0 | 0 | 0 | 1 | 0 | 4
|  |  | Třída betonu specifikována ve výkr. č. 05116-DSP-180 | [14 empty] | P | 2
|  |  | "část podél řeky" | [14 empty] | VV | 2 | 1 | True | 0 | ROZPOCET
|  |  | "viz položka vytrhání obrubníků - 113204111" 30,0 |  | 30 | [12 empty] | VV | 2 | 2 | True | 0 | ROZPOCET
|  |  | "část kolmo k řece" | [14 empty] | VV | 2 | 1 | True | 0 | ROZPOCET
|  |  | "viz položka vytrhání obrubníků - 113204111" 75,1 |  | 75.1 | [12 empty] | VV | 2 | 2 | True | 0 | ROZPOCET
|  |  | Součet |  | 105.1 | [12 empty] | VV | 2 | 4 | True | 1 | ROZPOCET
56 | M | 592172140 | obrubník betonový záhonový šedý(přírodní) 50 x 5 x 25 cm | kus | 213 |  |  | 0 |  | základní | 0 | 0 | 0.014 | 2.982 | 0 | 0 | 8 | M | 2 |  |  |  | ROZPOCET | 0 | 0 | 0 | 0 | 0 | 1 | 0 | 4
|  |  | "viz. položka 916331112" 105,1*2*1,01+0,698 |  | 213 | [12 empty] | VV | 2 | 2 | True | 1 | ROZPOCET
| 5B - Komunikace - bourání | [6 empty] | 0 |  |  |  | 904.1509 |  | 0 |  | 1614.966 | 1 | D | 1 |  |  |  | ROZPOCET | [6 empty] | 0
57 | K | 113106121 | Rozebrání dlažeb komunikací pro pěší z betonových nebo kamenných dlaždic | m2 | 83.87 |  |  | 0 |  | základní | 0.16 | 13.4192 | 0 | 0 | 0.255 | 21.3869 | 4 | K | 2 |  |  |  | ROZPOCET | 0 | 0 | 0 | 0 | 0 | 1 | 0 | 4
|  |  | "dle situace povrchů - část podél řeky" | [14 empty] | VV | 2 | 1 | True | 0 | ROZPOCET
|  |  | "měřeno v AutoCADu" 5,6+12,37+13,0 |  | 30.97 | [12 empty] | VV | 2 | 2 | True | 0 | ROZPOCET
|  |  | "dle situace povrchů - část kolmo k řece" | [14 empty] | VV | 2 | 1 | True | 0 | ROZPOCET
|  |  | "měřeno v AutoCADu" 33,1+6,5*2,2+2,5*2,2 |  | 52.9 | [12 empty] | VV | 2 | 2 | True | 0 | ROZPOCET
|  |  | Součet |  | 83.87 | [12 empty] | VV | 2 | 4 | True | 1 | ROZPOCET
58 | K | 113106123 | Rozebrání dlažeb komunikací pro pěší ze zámkových dlaždic | m2 | 14.46 |  |  | 0 |  | základní | 0.21 | 3.0366 | 0 | 0 | 0.26 | 3.7596 | 4 | K | 2 |  |  |  | ROZPOCET | 0 | 0 | 0 | 0 | 0 | 1 | 0 | 4
|  |  | "dle situace povrchů - část podél řeky" | [14 empty] | VV | 2 | 1 | True | 0 | ROZPOCET
|  |  | "měřeno v AutoCADu" 14,46 |  | 14.46 | [12 empty] | VV | 2 | 2 | True | 1 | ROZPOCET
59 | K | 113106123a | Rozebrání dlažeb komunikací pro pěší ze zámkových dlaždic - pro zpětné použití | m2 | 113.75 |  |  | 0 |  | základní | 0.21 | 23.8875 | 0 | 0 | 0.053 | 6.0287 | 4 | K | 2 |  |  |  | ROZPOCET | 0 | 0 | 0 | 0 | 0 | 1 | 0 | 4
|  |  | 1. Cena je určena pro rozebrání dlažeb a dílců včetně odstranění lože. 2. Cenu nelze použít pro rozebrání dlažeb uložených do betonového lože nebo do cementové malty. 3. U komunikací pro pěší a u vozovek a ploch menších než 50m2 je cena určena pro ruční rozebrání 4. V ceně nejsou započítány náklady na nutné očištění 5. V ceně je přemístění vybourané dlažby na vzdálenost 3m a naložení vybouraného lože na dopravní prostředek. | [14 empty] | P | 2
|  |  | "dle situace povrchů - část kolmo k řece" | [14 empty] | VV | 2 | 1 | True | 0 | ROZPOCET
|  |  | "měřeno v AutoCADu" 113,75 |  | 113.75 | [12 empty] | VV | 2 | 2 | True | 1 | ROZPOCET
60 | K | 113107223 | Odstranění podkladu pl přes 200 m2 z kameniva drceného tl 300 mm | m2 | 282.08 |  |  | 0 |  | základní | 0.119 | 33.5675 | 0 | 0 | 0.4 | 112.832 | 4 | K | 2 |  |  |  | ROZPOCET | 0 | 0 | 0 | 0 | 0 | 1 | 0 | 4
|  |  | "část podél řeky" | [14 empty] | VV | 2 | 1 | True | 0 | ROZPOCET
|  |  | "pod dlažbou tl.250mm - viz. položka 113106121" 30,97 |  | 30.97 | [12 empty] | VV | 2 | 2 | True | 0 | ROZPOCET
|  |  | "pod dlažbou tl.250mm - viz. položka 113106123" 14,46 |  | 14.46 | [12 empty] | VV | 2 | 2 | True | 0 | ROZPOCET
|  |  | "část kolmo k řece" | [14 empty] | VV | 2 | 1 | True | 0 | ROZPOCET
|  |  | "pod dlažbou tl.250mm - viz. položka 113106121" 52,9 |  | 52.9 | [12 empty] | VV | 2 | 2 | True | 0 | ROZPOCET
|  |  | "pod dlažbou tl.250mm - viz. položka 113106123" 113,75 |  | 113.75 | [12 empty] | VV | 2 | 2 | True | 0 | ROZPOCET
|  |  | "dle situace povrchů - štěrkové plochy" 28,0*2,5 |  | 70 | [12 empty] | VV | 2 | 2 | True | 0 | ROZPOCET
|  |  | Součet |  | 282.08 | [12 empty] | VV | 2 | 4 | True | 1 | ROZPOCET
61 | K | 113107224 | Odstranění podkladu pl přes 200 m2 z kameniva drceného tl 400 mm | m2 | 1891.3 |  |  | 0 |  | základní | 0.144 | 272.3472 | 0 | 0 | 0.56 | 1059.128 | 4 | K | 2 |  |  |  | ROZPOCET | 0 | 0 | 0 | 0 | 0 | 1 | 0 | 4
|  |  | "část podél řeky" | [14 empty] | VV | 2 | 1 | True | 0 | ROZPOCET
|  |  | "pod asfaltem tl.400mm - viz. položka 113107242" 1589,8 |  | 1589.8 | [12 empty] | VV | 2 | 2 | True | 0 | ROZPOCET
|  |  | "část kolmo k řece" | [14 empty] | VV | 2 | 1 | True | 0 | ROZPOCET
|  |  | "pod asfaltem tl.400mm - viz. položka 113107242" 301,5 |  | 301.5 | [12 empty] | VV | 2 | 2 | True | 0 | ROZPOCET
|  |  | Součet |  | 1891.3 | [12 empty] | VV | 2 | 4 | True | 1 | ROZPOCET
62 | K | 113107242 | Odstranění podkladu pl přes 200 m2 živičných tl 100 mm | m2 | 1891.3 |  |  | 0 |  | základní | 0.078 | 147.5214 | 0 | 0 | 0.181 | 342.3253 | 4 | K | 2 |  |  |  | ROZPOCET | 0 | 0 | 0 | 0 | 0 | 1 | 0 | 4
|  |  | "dle situace povrchů - část podél řeky" | [14 empty] | VV | 2 | 1 | True | 0 | ROZPOCET
|  |  | "měřeno v AutoCADu" 515,3+38,6+476,6+559,3 |  | 1589.8 | [12 empty] | VV | 2 | 2 | True | 0 | ROZPOCET
|  |  | "dle situace povrchů - část kolmo k řece" | [14 empty] | VV | 2 | 1 | True | 0 | ROZPOCET
|  |  | (54,7+10,3)*2,1+9,5*2,1+13,9*2,5+3,8*6,0+(30,+5,0)*2,5 |  | 301.5 | [12 empty] | VV | 2 | 2 | True | 0 | ROZPOCET
|  |  | Součet |  | 1891.3 | [12 empty] | VV | 2 | 4 | True | 1 | ROZPOCET
63 | K | 113201112 | Vytrhání obrub silničních ležatých | m | 3 |  |  | 0 |  | základní | 0.272 | 0.816 | 0 | 0 | 0.29 | 0.87 | 4 | K | 2 |  |  |  | ROZPOCET | 0 | 0 | 0 | 0 | 0 | 1 | 0 | 4
|  |  | "dle situace povrchů - část kolmá k řece" 3,0 |  | 3 | [12 empty] | VV | 2 | 2 | True | 1 | ROZPOCET
64 | K | 113202111 | Vytrhání obrub krajníků obrubníků stojatých | m | 314.3 |  |  | 0 |  | základní | 0.133 | 41.8019 | 0 | 0 | 0.205 | 64.4315 | 4 | K | 2 |  |  |  | ROZPOCET | 0 | 0 | 0 | 0 | 0 | 1 | 0 | 4
|  |  | "dle situace povrchů - část podél řeky" | [14 empty] | VV | 2 | 1 | True | 0 | ROZPOCET
|  |  | "obrubníky silniční" 11,0+8,0+8,0+15,0+18,6+12,0+11,0 |  | 83.6 | [12 empty] | VV | 2 | 2 | True | 0 | ROZPOCET
|  |  | "krajníky" 11,0+8,0+8,0+10,0+8,0+12,0+2*7,0+2*7,0 |  | 85 | [12 empty] | VV | 2 | 2 | True | 0 | ROZPOCET
|  |  | "dle situace povrchů - část kolmo k řece" | [14 empty] | VV | 2 | 1 | True | 0 | ROZPOCET
|  |  | "obrubníky silniční" 7,0*2+3,0+3,0*2+49,2 |  | 72.2 | [12 empty] | VV | 2 | 2 | True | 0 | ROZPOCET
|  |  | "krajníky" 51,5+3,0+3,0*2+7,0+3,0+3,0 |  | 73.5 | [12 empty] | VV | 2 | 2 | True | 0 | ROZPOCET
|  |  | Součet |  | 314.3 | [12 empty] | VV | 2 | 4 | True | 1 | ROZPOCET
65 | K | 113204111 | Vytrhání obrub záhonových | m | 105.1 |  |  | 0 |  | základní | 0.095 | 9.9845 | 0 | 0 | 0.04 | 4.204 | 4 | K | 2 |  |  |  | ROZPOCET | 0 | 0 | 0 | 0 | 0 | 1 | 0 | 4
|  |  | "dle situace povrchů - část podél řeky" | [14 empty] | VV | 2 | 1 | True | 0 | ROZPOCET
|  |  | "obruba chodníku" 3,0*2+12,0*2 |  | 30 | [12 empty] | VV | 2 | 2 | True | 0 | ROZPOCET
|  |  | "dle situace povrchů - část kolmo k řece" | [14 empty] | VV | 2 | 1 | True | 0 | ROZPOCET
|  |  | "obruba chodníku" 3,0+23,4+48,7 |  | 75.1 | [12 empty] | VV | 2 | 2 | True | 0 | ROZPOCET
|  |  | Součet |  | 105.1 | [12 empty] | VV | 2 | 4 | True | 1 | ROZPOCET
66 | K | 919735112 | Řezání stávajícího živičného krytu hl do 100 mm | m | 1144.2 |  |  | 0 |  | základní | 0.196 | 224.2632 | 0 | 0 | 0 | 0 | 4 | K | 2 |  |  |  | ROZPOCET | 0 | 0 | 0 | 0 | 0 | 1 | 0 | 4
|  |  | "dle situace povrchů - část podél řeky" | [14 empty] | VV | 2 | 1 | True | 0 | ROZPOCET
|  |  | "strana k řece" | [14 empty] | VV | 2 | 1 | True | 0 | ROZPOCET
|  |  | 8,3+55,3+4,0+105,2+17,8+30,0+81,9+3,9+29,8+16,8+2,2+7,3+2,5+91,9+3,7+6,1+3,9+41,9 |  | 512.5 | [12 empty] | VV | 2 | 2 | True | 0 | ROZPOCET
|  |  | "strana k chodníku" | [14 empty] | VV | 2 | 1 | True | 0 | ROZPOCET
|  |  | 45,0+4,7+64,90+1,1+1,2+35,1+12,4+51,2+1,4*2+55,7+3,3+23,4+150,0 |  | 450.8 | [12 empty] | VV | 2 | 2 | True | 0 | ROZPOCET
|  |  | "dle situace povrchů - část kolmo k řece" | [14 empty] | VV | 2 | 1 | True | 0 | ROZPOCET
|  |  | 3,8+50,0+9,4+8,0+13,7*2+3,8*2+6,0+31,7+7,0+27,4+2,6 |  | 180.9 | [12 empty] | VV | 2 | 2 | True | 0 | ROZPOCET
|  |  | Součet |  | 1144.2 | [12 empty] | VV | 2 | 4 | True | 1 | ROZPOCET
67 | K | 979054451 | Očištění vybouraných zámkových dlaždic s původním spárováním z kameniva těženého | m2 | 113.75 |  |  | 0 |  | základní | 0.22 | 25.025 | 0 | 0 | 0 | 0 | 4 | K | 2 |  |  |  | ROZPOCET | 0 | 0 | 0 | 0 | 0 | 1 | 0 | 4
|  |  | "viz. rozebrání dlažeb položka 113106123a" 113,75 |  | 113.75 | [12 empty] | VV | 2 | 2 | True | 1 | ROZPOCET
68 | K | 997221551 | Vodorovná doprava suti ze sypkých materiálů do 1 km | t | 1520.314 |  |  | 0 |  | základní | 0.03 | 45.6094 | 0 | 0 | 0 | 0 | 4 | K | 2 |  |  |  | ROZPOCET | 0 | 0 | 0 | 0 | 0 | 1 | 0 | 4
|  |  | "kamenivo" 6,029+112,832+1059,128 |  | 1177.989 | [12 empty] | VV | 2 | 2 | True | 0 | ROZPOCET
|  |  | "živice" 342,325 |  | 342.325 | [12 empty] | VV | 2 | 2 | True | 0 | ROZPOCET
|  |  | Součet |  | 1520.314 | [12 empty] | VV | 2 | 4 | True | 1 | ROZPOCET
69 | K | 997221559 | Příplatek ZKD 1 km u vodorovné dopravy suti ze sypkých materiálů | t | 27365.652 |  |  | 0 |  | základní | 0.002 | 54.7313 | 0 | 0 | 0 | 0 | 4 | K | 2 |  |  |  | ROZPOCET | 0 | 0 | 0 | 0 | 0 | 1 | 0 | 4
|  |  | "viz. položka 997221551" 1520,314*(19-1) |  | 27365.652 | [12 empty] | VV | 2 | 2 | True | 1 | ROZPOCET
70 | K | 997221561 | Vodorovná doprava suti z kusových materiálů do 1 km | t | 94.653 |  |  | 0 |  | základní | 0.032 | 3.0289 | 0 | 0 | 0 | 0 | 4 | K | 2 |  |  |  | ROZPOCET | 0 | 0 | 0 | 0 | 0 | 1 | 0 | 4
|  |  | "dlažba" 21,387+3,76 |  | 25.147 | [12 empty] | VV | 2 | 2 | True | 0 | ROZPOCET
|  |  | "obrubníky a krajníky" 0,87+64,432 |  | 65.302 | [12 empty] | VV | 2 | 2 | True | 0 | ROZPOCET
|  |  | "záhonové obrubníky" 4,204 |  | 4.204 | [12 empty] | VV | 2 | 2 | True | 0 | ROZPOCET
|  |  | Součet |  | 94.653 | [12 empty] | VV | 2 | 4 | True | 1 | ROZPOCET
71 | K | 997221569 | Příplatek ZKD 1 km u vodorovné dopravy suti z kusových materiálů | t | 1703.754 |  |  | 0 |  | základní | 0.003 | 5.1113 | 0 | 0 | 0 | 0 | 4 | K | 2 |  |  |  | ROZPOCET | 0 | 0 | 0 | 0 | 0 | 1 | 0 | 4
|  |  | "viz. položka 997221561" 94,653*(19-1) |  | 1703.754 | [12 empty] | VV | 2 | 2 | True | 1 | ROZPOCET
72 | K | 997221815 | Poplatek za uložení betonového odpadu na skládce (skládkovné) | t | 94.653 |  |  | 0 |  | základní | 0 | 0 | 0 | 0 | 0 | 0 | 4 | K | 2 |  |  |  | ROZPOCET | 0 | 0 | 0 | 0 | 0 | 1 | 0 | 4
|  |  | "viz. položka 997221561" 94,653 |  | 94.653 | [12 empty] | VV | 2 | 2 | True | 1 | ROZPOCET
73 | K | 997221845 | Poplatek za uložení odpadu z asfaltových povrchů na skládce (skládkovné) | t | 342.325 |  |  | 0 |  | základní | 0 | 0 | 0 | 0 | 0 | 0 | 4 | K | 2 |  |  |  | ROZPOCET | 0 | 0 | 0 | 0 | 0 | 1 | 0 | 4
|  |  | "viz. položka 997221551" 342,325 |  | 342.325 | [12 empty] | VV | 2 | 2 | True | 1 | ROZPOCET
74 | K | 997221855 | Poplatek za uložení odpadu z kameniva na skládce (skládkovné) | t | 1177.989 |  |  | 0 |  | základní | 0 | 0 | 0 | 0 | 0 | 0 | 4 | K | 2 |  |  |  | ROZPOCET | 0 | 0 | 0 | 0 | 0 | 1 | 0 | 4
|  |  | "viz. položka 997221551" 1177,989 |  | 1177.989 | [12 empty] | VV | 2 | 2 | True | 1 | ROZPOCET
| 8 - Trubní vedení | [6 empty] | 0 |  |  |  | 4.934 |  | 0 |  | 0.7 | 1 | D | 1 |  |  |  | ROZPOCET | [6 empty] | 0
75 | K | 899101211 | Demontáž poklopů litinových nebo ocelových včetně rámů hmotnosti do 50 kg | kus | 2 |  |  | 0 |  | základní | 0.544 | 1.088 | 0 | 0 | 0.05 | 0.1 | 4 | K | 2 |  |  |  | ROZPOCET | 0 | 0 | 0 | 0 | 0 | 1 | 0 | 4
|  |  | "dle situace demolice - část kolmá k řece" | [14 empty] | VV | 2 | 1 | True | 0 | ROZPOCET
|  |  | "vybourané šachty" 2 |  | 2 | [12 empty] | VV | 2 | 2 | True | 1 | ROZPOCET
76 | K | 899102211 | Demontáž poklopů litinových nebo ocelových včetně rámů hmotnosti přes 50 do 100 kg | kus | 6 |  |  | 0 |  | základní | 0.641 | 3.846 | 0 | 0 | 0.1 | 0.6 | 4 | K | 2 |  |  |  | ROZPOCET | 0 | 0 | 0 | 0 | 0 | 1 | 0 | 4
|  |  | "dle situace demolice - část kolmá k řece" | [14 empty] | VV | 2 | 1 | True | 0 | ROZPOCET
|  |  | "vybouraný kompenzátor" 2 |  | 2 | [12 empty] | VV | 2 | 2 | True | 0 | ROZPOCET
|  |  | "odbočné jímky" 2*2 |  | 4 | [12 empty] | VV | 2 | 2 | True | 0 | ROZPOCET
|  |  | Součet |  | 6 | [12 empty] | VV | 2 | 4 | True | 1 | ROZPOCET
| 96 - Bourání konstrukcí | [6 empty] | 0 |  |  |  | 408.2301 |  | 0 |  | 128.1766 | 1 | D | 1 |  |  |  | ROZPOCET | [6 empty] | 0
77 | K | 961055111 | Bourání základů ze ŽB | m3 | 2.25 |  |  | 0 |  | základní | 13.301 | 29.9273 | 0 | 0 | 2.4 | 5.4 | 4 | K | 2 |  |  |  | ROZPOCET | 0 | 0 | 0 | 0 | 0 | 1 | 0 | 4
|  |  | "dle situace demolice - část kolmá k řece" | [14 empty] | VV | 2 | 1 | True | 0 | ROZPOCET
|  |  | "základová deska - dno kompenzátoru" 4,5*2,5*0,2 |  | 2.25 | [12 empty] | VV | 2 | 2 | True | 1 | ROZPOCET
78 | K | 962052210 | Bourání zdiva nadzákladového ze ŽB do 1 m3 | m3 | 1.91 |  |  | 0 |  | základní | 16.449 | 31.4176 | 0 | 0 | 2.4 | 4.584 | 4 | K | 2 |  |  |  | ROZPOCET | 0 | 0 | 0 | 0 | 0 | 1 | 0 | 4
|  |  | "dle situace demolice - část kolmá k řece" | [14 empty] | VV | 2 | 1 | True | 0 | ROZPOCET
|  |  | "stěny kompenzátoru" (4,5+2,2)*2*0,15*(1,3-0,2-0,15) |  | 1.91 | [12 empty] | VV | 2 | 2 | True | 1 | ROZPOCET
79 | K | 963051113 | Bourání ŽB stropů deskových tl přes 80 mm | m3 | 4.228 |  |  | 0 |  | základní | 6.72 | 28.4122 | 0 | 0 | 2.4 | 10.1472 | 4 | K | 2 |  |  |  | ROZPOCET | 0 | 0 | 0 | 0 | 0 | 1 | 0 | 4
|  |  | "dle situace demolice - část kolmá k řece" | [14 empty] | VV | 2 | 1 | True | 0 | ROZPOCET
|  |  | "strop kompenzátoru" (4,5*2,5-0,6*0,6*2)*0,15+(0,9*0,9-0,6*0,6)*0,15*2 |  | 1.715 | [12 empty] | VV | 2 | 2 | True | 0 | ROZPOCET
|  |  | "strop šachty" (1,0*1,0-0,6*0,6)*0,1*2 |  | 0.128 | [12 empty] | VV | 2 | 2 | True | 0 | ROZPOCET
|  |  | "strop odbočné jímky" ((3,1*2,4-0,6*0,6*2)*0,15+(0,9*0,9-0,6*0,6)*0,15*2) |  | 1.143 | [12 empty] | VV | 2 | 2 | True | 0 | ROZPOCET
|  |  | "strop odbočné jímky" ((4,5*1,8-0,6*0,6*2)*0,15+(0,9*0,9-0,6*0,6)*0,15*2) |  | 1.242 | [12 empty] | VV | 2 | 2 | True | 0 | ROZPOCET
|  |  | Součet |  | 4.228 | [12 empty] | VV | 2 | 4 | True | 1 | ROZPOCET
80 | K | 971042551 | Vybourání otvorů v betonových příčkách a zdech pl do 1 m2 | m3 | 1.782 |  |  | 0 |  | základní | 24.446 | 43.5628 | 0 | 0 | 2.2 | 3.9204 | 4 | K | 2 |  |  |  | ROZPOCET | 0 | 0 | 0 | 0 | 0 | 1 | 0 | 4
|  |  | "dle situace demolice - patky demontovaného potrubí u Eko Šimko" 0,9*0,6*0,3*11 |  | 1.782 | [12 empty] | VV | 2 | 2 | True | 1 | ROZPOCET
81 | K | 971042651 | Vybourání otvorů v betonových příčkách a zdech pl do 4 m2 | m3 | 1.02 |  |  | 0 |  | základní | 16.276 | 16.6015 | 0 | 0 | 2.2 | 2.244 | 4 | K | 2 |  |  |  | ROZPOCET | 0 | 0 | 0 | 0 | 0 | 1 | 0 | 4
|  |  | "dle situace demolice - část kolmá k řece" | [14 empty] | VV | 2 | 1 | True | 0 | ROZPOCET
|  |  | "stěny a dno šachet" (1,0*1,0*0,15+(1,0+0,8)*2*1,0*0,1)*2 |  | 1.02 | [12 empty] | VV | 2 | 2 | True | 1 | ROZPOCET
82 | K | 963015141 | Demontáž prefabrikovaných krycích desek kanálů, šachet nebo žump do hmotnosti 0,5 t | kus | 89 |  |  | 0 |  | základní | 1.535 | 136.615 | 0 | 0 | 0.48 | 42.72 | 4 | K | 2 |  |  |  | ROZPOCET | 0 | 0 | 0 | 0 | 0 | 1 | 0 | 4
|  |  | "dle situace demolice - část podél řeky v místě přípojky B" 2 |  | 2 | [12 empty] | VV | 2 | 2 | True | 0 | ROZPOCET
|  |  | "dle situace demolice - část kolmá k řece" 21*2+1+9*2+13*2 |  | 87 | [12 empty] | VV | 2 | 2 | True | 0 | ROZPOCET
|  |  | Součet |  | 89 | [12 empty] | VV | 2 | 4 | True | 1 | ROZPOCET
83 | K | 963015151a | Demontáž prefabrikovaných kanálů, šachet nebo žump do hmotnosti 1 t | kus | 1 |  |  | 0 |  | základní | 1.585 | 1.585 | 0 | 0 | 0.685 | 0.685 | 4 | K | 2 |  |  |  | ROZPOCET | 0 | 0 | 0 | 0 | 0 | 1 | 0 | 4
|  |  | 1. V cenách jsou započteny náklady na manipulaci s prefabrikovanými díly do vzdálenosti 8m od osy kanálu, naložení na dopravní prostředek. 2. V cenách jsou započteny náklady na očištění nebo vysekání betonu kolem závěsnách ok pro zachycení háků zvedacího mechanizmu 3. V cenách nejsou započteny náklady na odstranění krycí mazaniny, izolace a vyrovnávacího potěru. | [14 empty] | P | 2
|  |  | "dle situace demolice - část kolmá k řece" 1 |  | 1 | [12 empty] | VV | 2 | 2 | True | 1 | ROZPOCET
84 | K | 963015161a | Demontáž prefabrikovaných kanálů, šachet nebo žump do hmotnosti 2 t | kus | 44 |  |  | 0 |  | základní | 2.01 | 88.44 | 0 | 0 | 1.329 | 58.476 | 4 | K | 2 |  |  |  | ROZPOCET | 0 | 0 | 0 | 0 | 0 | 1 | 0 | 4
|  |  | 1. V cenách jsou započteny náklady na manipulaci s prefabrikovanými díly do vzdálenosti 8m od osy kanálu, naložení na dopravní prostředek. 2. V cenách jsou započteny náklady na očištění nebo vysekání betonu kolem závěsnách ok pro zachycení háků zvedacího mechanizmu 3. V cenách nejsou započteny náklady na odstranění krycí mazaniny, izolace a vyrovnávacího potěru. | [14 empty] | P | 2
|  |  | "dle situace demolic - část podél řeky v místě přípojky B" 1 |  | 1 | [12 empty] | VV | 2 | 2 | True | 0 | ROZPOCET
|  |  | "dle situace demolice - část kolmá k řece" 21+9+13 |  | 43 | [12 empty] | VV | 2 | 2 | True | 0 | ROZPOCET
|  |  | Součet |  | 44 | [12 empty] | VV | 2 | 4 | True | 1 | ROZPOCET
85 | K | 966072824a | Rozebrání oplocení z vlnitého nebo profilového plechu hmotnosti do 70 kg - pro zpětné použití | m | 6 |  |  | 0 |  | základní | 0.239 | 1.434 | 0 | 0 | 0 | 0 | 4 | K | 2 |  |  |  | ROZPOCET | 0 | 0 | 0 | 0 | 0 | 1 | 0 | 4
|  |  | 1. V cena obsahuje rozebrání oplocení s vodorovným přemístěním 3m 2. V ceně není započtena demontáž sloupků | [14 empty] | P | 2
|  |  | "dle situace demolice - u EKO Šimko" 3,0 |  | 3 | [12 empty] | VV | 2 | 2 | True | 0 | ROZPOCET
|  |  | "dle situace demolice - u Ameteku" 3,0 |  | 3 | [12 empty] | VV | 2 | 2 | True | 0 | ROZPOCET
|  |  | Součet |  | 6 | [12 empty] | VV | 2 | 4 | True | 1 | ROZPOCET
86 | K | 997013501 | Odvoz suti a vybouraných hmot na skládku nebo meziskládku do 1 km se složením | t | 130.313 |  |  | 0 |  | základní | 0.125 | 16.2891 | 0 | 0 | 0 | 0 | 4 | K | 2 |  |  |  | ROZPOCET | 0 | 0 | 0 | 0 | 0 | 1 | 0 | 4
|  |  | "ŽB kanály" 128,177 |  | 128.177 | [12 empty] | VV | 2 | 2 | True | 0 | ROZPOCET
|  |  | "poklopy + OK do šrotu" 0,7+1,436 |  | 2.136 | [12 empty] | VV | 2 | 2 | True | 0 | ROZPOCET
|  |  | Součet |  | 130.313 | [12 empty] | VV | 2 | 4 | True | 1 | ROZPOCET
87 | K | 997013509 | Příplatek k odvozu suti a vybouraných hmot na skládku ZKD 1 km přes 1 km | t | 2324.274 |  |  | 0 |  | základní | 0.006 | 13.9456 | 0 | 0 | 0 | 0 | 4 | K | 2 |  |  |  | ROZPOCET | 0 | 0 | 0 | 0 | 0 | 1 | 0 | 4
|  |  | "ŽB kanály" 128,177*(19-1) |  | 2307.186 | [12 empty] | VV | 2 | 2 | True | 0 | ROZPOCET
|  |  | "poklopy + OK do šrotu" (0,7+1,436)*(9-1) |  | 17.088 | [12 empty] | VV | 2 | 2 | True | 0 | ROZPOCET
|  |  | Součet |  | 2324.274 | [12 empty] | VV | 2 | 4 | True | 1 | ROZPOCET
88 | K | 997013802 | Poplatek za uložení stavebního železobetonového odpadu na skládce (skládkovné) | t | 128.177 |  |  | 0 |  | základní | 0 | 0 | 0 | 0 | 0 | 0 | 4 | K | 2 |  |  |  | ROZPOCET | 0 | 0 | 0 | 0 | 0 | 1 | 0 | 4
|  |  | "viz. položka 997013501" 128,177 |  | 128.177 | [12 empty] | VV | 2 | 2 | True | 1 | ROZPOCET
| 998 - Přesun hmot | [6 empty] | 0 |  |  |  | 86.6376 |  | 0 |  | 0 | 1 | D | 1 |  |  |  | ROZPOCET | [6 empty] | 0
89 | K | 998225111 | Přesun hmot pro pozemní komunikace s krytem z kamene, monolitickým betonovým nebo živičným | t | 1312.691 |  |  | 0 |  | základní | 0.066 | 86.6376 | 0 | 0 | 0 | 0 | 4 | K | 2 |  |  |  | ROZPOCET | 0 | 0 | 0 | 0 | 0 | 1 | 0 | 4
| PSV - Práce a dodávky PSV | [6 empty] | 0 |  |  |  | 45.5453 |  | 0 |  | 1.4364 | 2 | D | 0 |  |  |  | ROZPOCET | [6 empty] | 0
| 767 - Konstrukce zámečnické | [6 empty] | 0 |  |  |  | 45.5453 |  | 0 |  | 1.4364 | 2 | D | 1 |  |  |  | ROZPOCET | [6 empty] | 0
90 | K | 767996701 | Demontáž atypických zámečnických konstrukcí řezáním hmotnosti jednotlivých dílů do 50 kg | kg | 398.408 |  |  | 0 |  | základní | 0.057 | 22.7093 | 0 | 0 | 0.001 | 0.39841 | 16 | K | 2 |  |  |  | ROZPOCET | 0 | 0 | 0 | 0 | 0 | 1 | 0 | 16
|  |  | "dle situace demolice - podpěry demontovaného potrubí u EKO Šimko" (1,1*2+0,5)*8,64*11 |  | 256.608 | [12 empty] | VV | 2 | 2 | True | 0 | ROZPOCET
|  |  | "dle situace demolice - podpěry demontovaného potrubí u Knaufu" (0,75*2+0,5)*7,09*10 |  | 141.8 | [12 empty] | VV | 2 | 2 | True | 0 | ROZPOCET
|  |  | Součet |  | 398.408 | [12 empty] | VV | 2 | 4 | True | 1 | ROZPOCET
91 | K | 767996705 | Demontáž atypických zámečnických konstrukcí řezáním hmotnosti jednotlivých dílů přes 500 kg | kg | 1038.003 |  |  | 0 |  | základní | 0.022 | 22.8361 | 0 | 0 | 0.001 | 1.038 | 16 | K | 2 |  |  |  | ROZPOCET | 0 | 0 | 0 | 0 | 0 | 1 | 0 | 16
|  |  | "dle situace demolice - OK potrubního mostu" (10,5*2+1,2+0,7)*36,2+5,0*2*13,4+(22*0,7+9*0,5)*3,77 |  | 1038.003 | [12 empty] | VV | 2 | 2 | True | 1 | ROZPOCET

## Stavba Tepl B
REKAPITULACE ROZPOČTU
Stavba: |  |  | OPTIMALIZACE CZT NÁCHOD - MÁNESOVO NÁBŘEŽÍ
Objekt: |  |  | 03 - IO 03.1.1 TEPLOVOD
Část: |  |  | 03-02 - IO 03.1.1B TEPLOVODNÍ ŘAD B
Místo: |  |  | Náchod |  | Datum: |  | 2016-06-14
Objednatel: |  |  | RWE Energo, s.r.o. |  | Projektant: |  | ORGATEX-NÁCHOD s.r.o.
Zhotovitel: |  |  |  |  | Zpracovatel: |  | Energis 92 s.r.o.
Kód - Popis | [7 empty] | Cena celkem [CZK]
1) Náklady z rozpočtu | [7 empty] | 0 | [8 empty] | 0 |  |  | -1
| HSV - Práce a dodávky HSV | [6 empty] | 0
| 1 - Zemní práce | [6 empty] | 0
| 3 - Svislé a kompletní konstrukce | [6 empty] | 0
| 4 - Vodorovné konstrukce | [6 empty] | 0
| 5 - Komunikace pozemní | [6 empty] | 0
| 5B - Komunikace - bourání | [6 empty] | 0
| 96 - Bourání konstrukcí | [6 empty] | 0
| 998 - Přesun hmot | [6 empty] | 0
ROZPOČET
Stavba: |  |  | OPTIMALIZACE CZT NÁCHOD - MÁNESOVO NÁBŘEŽÍ
Objekt: |  |  | 03 - IO 03.1.1 TEPLOVOD
Část: |  |  | 03-02 - IO 03.1.1B TEPLOVODNÍ ŘAD B
Místo: |  |  | Náchod |  | Datum: |  | 2016-06-14
Objednatel: |  |  | RWE Energo, s.r.o. |  | Projektant: |  | ORGATEX-NÁCHOD s.r.o.
Zhotovitel: |  |  |  |  | Zpracovatel: |  | Energis 92 s.r.o.
PČ | Typ | Kód | Popis | MJ | Množství | J.cena [CZK] |  | Cena celkem [CZK] | Poznámka | DPH | J. Nh [h] | Nh celkem [h] | J. hmotnost [t] | Hmotnost celkem [t] | J. suť [t] | Suť Celkem [t]
Náklady z rozpočtu | [7 empty] | 0 |  |  |  | 199.3128 |  | 30.4052 |  | 76.6088 |  |  | D | -1 | [10 empty] | 0
| HSV - Práce a dodávky HSV | [6 empty] | 0 |  |  |  | 199.3128 |  | 30.4052 |  | 76.6088 |  | 1 | D | 0 |  |  |  | ROZPOCET | [6 empty] | 0
| 1 - Zemní práce | [6 empty] | 0 |  |  |  | 57.1951 |  | 28.76 |  | 0 |  | 1 | D | 1 |  |  |  | ROZPOCET | [6 empty] | 0
1 | K | 132101201 | Hloubení rýh š do 2000 mm v hornině tř. 1 a 2 objemu do 100 m3 | m3 | 34.24 |  |  | 0 |  | základní | 0.781 | 26.7414 | 0 | 0 | 0 | 0 |  | 4 | K | 2 |  |  |  | ROZPOCET | 0 | 0 | 0 | 0 | 0 | 1 | 0 | 4
|  |  | "dle situace výkopů" | [15 empty] | VV | 2 | 1 | True | 0 | ROZPOCET
|  |  | "pod asfaltem" (22,5+5,0)*1,6*(1,2-0,5) |  | 30.8 | [13 empty] | VV | 2 | 2 | True | 0 | ROZPOCET
|  |  | "pod panely" 4,0*1,6*(1,2-0,15-0,04-0,2) |  | 5.184 | [13 empty] | VV | 2 | 2 | True | 0 | ROZPOCET
|  |  | Mezisoučet |  | 35.984 | [13 empty] | VV | 2 | 3 | True | 0 | ROZPOCET
|  |  | "odpočet ručního dokopání viz. položka 132112202" -1,744 |  | -1.744 | [13 empty] | VV | 2 | 2 | True | 0 | ROZPOCET
|  |  | Součet |  | 34.24 | [13 empty] | VV | 2 | 4 | True | 1 | ROZPOCET
2 | K | 132112202 | Hloubení rýh š přes 600 do 2000 mm ručním nebo pneum nářadím v nesoudržných horninách tř. 1 a 2 | m3 | 1.744 |  |  | 0 |  | základní | 1.693 | 2.9526 | 0 | 0 | 0 | 0 |  | 4 | K | 2 |  |  |  | ROZPOCET | 0 | 0 | 0 | 0 | 0 | 1 | 0 | 4
|  |  | "5% z položky 132101201" 34,88/100*5 |  | 1.744 | [13 empty] | VV | 2 | 2 | True | 1 | ROZPOCET
3 | K | 161101101 | Svislé přemístění výkopku z horniny tř. 1 až 4 hl výkopu do 2,5 m | m3 | 35.984 |  |  | 0 |  | základní | 0.345 | 12.4145 | 0 | 0 | 0 | 0 |  | 4 | K | 2 |  |  |  | ROZPOCET | 0 | 0 | 0 | 0 | 0 | 1 | 0 | 4
|  |  | "viz. položka 132101201" 34,24 |  | 34.24 | [13 empty] | VV | 2 | 2 | True | 0 | ROZPOCET
|  |  | "viz. položka 132112202" 1,744 |  | 1.744 | [13 empty] | VV | 2 | 2 | True | 0 | ROZPOCET
|  |  | Součet |  | 35.984 | [13 empty] | VV | 2 | 4 | True | 1 | ROZPOCET
4 | K | 174101103 | Zásyp zářezů pro podzemní vedení sypaninou se zhutněním | m3 | 48.836 |  |  | 0 |  | základní | 0.199 | 9.7184 | 0 | 0 | 0 | 0 |  | 4 | K | 2 |  |  |  | ROZPOCET | 0 | 0 | 0 | 0 | 0 | 1 | 0 | 4
|  |  | Chybějící zemina na zásyp bude použita z výkopů teplovodu trasy A | [15 empty] | P | 2
|  |  | "dle situace výkopů - zpětný zásyp" | [15 empty] | VV | 2 | 1 | True | 0 | ROZPOCET
|  |  | "viz. položka 132101201" 34,24 |  | 34.24 | [13 empty] | VV | 2 | 2 | True | 0 | ROZPOCET
|  |  | "viz. položka 132112202" 1,744 |  | 1.744 | [13 empty] | VV | 2 | 2 | True | 0 | ROZPOCET
|  |  | "dle situace demolice - doplnění vybouraného dna kanálu" (4,0+22,5+5,0)*1,2*0,15 |  | 5.67 | [13 empty] | VV | 2 | 2 | True | 0 | ROZPOCET
|  |  | "dle situace demolice -doplnění po vybouraném kanálu nad obsypem" (4,0+22,5+5,0)*1,2*(0,5+0,15-0,1-0,16-0,2) |  | 7.182 | [13 empty] | VV | 2 | 2 | True | 0 | ROZPOCET
|  |  | Součet |  | 48.836 | [13 empty] | VV | 2 | 4 | True | 1 | ROZPOCET
5 | K | 175151101 | Obsypání potrubí strojně sypaninou bez prohození, uloženou do 3 m | m3 | 14.38 |  |  | 0 |  | základní | 0.286 | 4.1127 | 0 | 0 | 0 | 0 |  | 4 | K | 2 |  |  |  | ROZPOCET | 0 | 0 | 0 | 0 | 0 | 1 | 0 | 4
|  |  | "dle situace výkopů - kamenivem" | [15 empty] | VV | 2 | 1 | True | 0 | ROZPOCET
|  |  | "ve vybouraném kanálu" (4,0+22,5+5,0)*1,2*(0,16+0,2)+(4,0+22,5+5,0)*0,06 |  | 15.498 | [13 empty] | VV | 2 | 2 | True | 0 | ROZPOCET
|  |  | "odpočet potrubí" | [15 empty] | VV | 2 | 1 | True | 0 | ROZPOCET
|  |  | -(3,14*0,08*0,08+3,14*0,07*0,07)*(4,0+22,5+5,0) |  | -1.118 | [13 empty] | VV | 2 | 2 | True | 0 | ROZPOCET
|  |  | Součet |  | 14.38 | [13 empty] | VV | 2 | 4 | True | 1 | ROZPOCET
6 | M | 583313460 | kamenivo těžené drobné frakce 0-4 | t | 28.76 |  |  | 0 |  | základní | 0 | 0 | 1 | 28.76 | 0 | 0 |  | 8 | M | 2 |  |  |  | ROZPOCET | 0 | 0 | 0 | 0 | 0 | 1 | 0 | 4
|  |  | "viz. položka 175151101" 14,38*2,0 |  | 28.76 | [13 empty] | VV | 2 | 2 | True | 1 | ROZPOCET
7 | K | 181951102 | Úprava pláně v hornině tř. 1 až 4 se zhutněním | m2 | 69.75 |  |  | 0 |  | základní | 0.018 | 1.2555 | 0 | 0 | 0 | 0 |  | 4 | K | 2 |  |  |  | ROZPOCET | 0 | 0 | 0 | 0 | 0 | 1 | 0 | 4
|  |  | "pod asfaltem viz. položka 564851115" 57,75 |  | 57.75 | [13 empty] | VV | 2 | 2 | True | 0 | ROZPOCET
|  |  | "pod panely viz. položka 564861111" 12,0 |  | 12 | [13 empty] | VV | 2 | 2 | True | 0 | ROZPOCET
|  |  | Součet |  | 69.75 | [13 empty] | VV | 2 | 4 | True | 1 | ROZPOCET
| 3 - Svislé a kompletní konstrukce | [6 empty] | 0 |  |  |  | 1.6846 |  | 0.1226 |  | 0 |  | 1 | D | 1 |  |  |  | ROZPOCET | [6 empty] | 0
8 | K | 310278842 | Zazdívka otvorů pl do 1 m2 ve zdivu nadzákladovém z nepálených tvárnic tl do 300 mm | m3 | 0.113 |  |  | 0 |  | základní | 4.342 | 0.49065 | 1.0796 | 0.122 | 0 | 0 |  | 4 | K | 2 |  |  |  | ROZPOCET | 0 | 0 | 0 | 0 | 0 | 1 | 0 | 4
|  |  | "dle situace demolic - zazdívka vstupu do kanálu" 0,75*0,5*0,15*2 |  | 0.113 | [13 empty] | VV | 2 | 2 | True | 1 | ROZPOCET
9 | K | 348171530 | Osazení oplocení z plechu vlnitého do 70 kg na 1 m oplocení ve sklonu svahu do 15° | m | 3 |  |  | 0 |  | základní | 0.398 | 1.194 | 0.0002 | 0.0006 | 0 | 0 |  | 4 | K | 2 |  |  |  | ROZPOCET | 0 | 0 | 0 | 0 | 0 | 1 | 0 | 4
|  |  | "viz. položka rozebrání 966072824a" 3,0 |  | 3 | [13 empty] | VV | 2 | 2 | True | 1 | ROZPOCET
| 4 - Vodorovné konstrukce | [6 empty] | 0 |  |  |  | 4.9783 |  | 0 |  | 0 |  | 1 | D | 1 |  |  |  | ROZPOCET | [6 empty] | 0
10 | K | 451573111 | Lože pod potrubí otevřený výkop z písku a štěrkopísku | m3 | 3.78 |  |  | 0 |  | základní | 1.317 | 4.9783 | 0 | 0 | 0 | 0 |  | 4 | K | 2 |  |  |  | ROZPOCET | 0 | 0 | 0 | 0 | 0 | 1 | 0 | 4
|  |  | "dle situace výkopů" | [15 empty] | VV | 2 | 1 | True | 0 | ROZPOCET
|  |  | "ve vybouraném kanálu" (4,0+22,5+5,0)*1,2*0,1 |  | 3.78 | [13 empty] | VV | 2 | 2 | True | 1 | ROZPOCET
| 5 - Komunikace pozemní | [6 empty] | 0 |  |  |  | 17.847 |  | 1.5226 |  | 0 |  | 1 | D | 1 |  |  |  | ROZPOCET | [6 empty] | 0
11 | K | 564851115 | Podklad ze štěrkodrtě ŠD tl 190 mm | m2 | 57.75 |  |  | 0 |  | základní | 0.029 | 1.6748 | 0 | 0 | 0 | 0 |  | 4 | K | 2 |  |  |  | ROZPOCET | 0 | 0 | 0 | 0 | 0 | 1 | 0 | 4
|  |  | "viz. položka odstranění živice" 57,75 |  | 57.75 | [13 empty] | VV | 2 | 2 | True | 1 | ROZPOCET
12 | K | 564861111 | Podklad ze štěrkodrtě ŠD tl 200 mm | m2 | 12 |  |  | 0 |  | základní | 0.029 | 0.348 | 0 | 0 | 0 | 0 |  | 4 | K | 2 |  |  |  | ROZPOCET | 0 | 0 | 0 | 0 | 0 | 1 | 0 | 4
|  |  | "viz. odstranění kameniva položka 113107122" 12,0 |  | 12 | [13 empty] | VV | 2 | 2 | True | 1 | ROZPOCET
13 | K | 565145111 | Asfaltový beton vrstva podkladní ACP 16 (obalované kamenivo OKS) tl 60 mm š do 3 m | m2 | 57.75 |  |  | 0 |  | základní | 0.056 | 3.234 | 0 | 0 | 0 | 0 |  | 4 | K | 2 |  |  |  | ROZPOCET | 0 | 0 | 0 | 0 | 0 | 1 | 0 | 4
|  |  | "viz. položka ŠD 564851115" 57,75 |  | 57.75 | [13 empty] | VV | 2 | 2 | True | 1 | ROZPOCET
14 | K | 567122114 | Podklad ze směsi stmelené cementem SC C 8/10 (KSC I) tl 150 mm | m2 | 57.75 |  |  | 0 |  | základní | 0.027 | 1.5593 | 0 | 0 | 0 | 0 |  | 4 | K | 2 |  |  |  | ROZPOCET | 0 | 0 | 0 | 0 | 0 | 1 | 0 | 4
|  |  | "viz. položka ŠD 564851115" 57,75 |  | 57.75 | [13 empty] | VV | 2 | 2 | True | 1 | ROZPOCET
15 | K | 573231111 | Postřik živičný spojovací ze silniční emulze v množství do 0,7 kg/m2 | m2 | 115.5 |  |  | 0 |  | základní | 0.002 | 0.231 | 0.00071 | 0.082005 | 0 | 0 |  | 4 | K | 2 |  |  |  | ROZPOCET | 0 | 0 | 0 | 0 | 0 | 1 | 0 | 4
|  |  | "viz. položka ŠD 564851115" 57,75*2 |  | 115.5 | [13 empty] | VV | 2 | 2 | True | 1 | ROZPOCET
16 | K | 576133211 | Asfaltový koberec mastixový SMA 11 (AKMS) tl 40 mm š do 3 m | m2 | 57.75 |  |  | 0 |  | základní | 0.048 | 2.772 | 0 | 0 | 0 | 0 |  | 4 | K | 2 |  |  |  | ROZPOCET | 0 | 0 | 0 | 0 | 0 | 1 | 0 | 4
|  |  | Přesné označení vrchního krycího koberce viz. výkres č.05116-DSP-180 | [15 empty] | P | 2
|  |  | "viz. položka ŠD 564851115" 57,75 |  | 57.75 | [13 empty] | VV | 2 | 2 | True | 1 | ROZPOCET
17 | K | 577155132 | Asfaltový beton vrstva ložní ACL 16 (ABH) tl 60 mm š do 3 m z modifikovaného asfaltu | m2 | 57.75 |  |  | 0 |  | základní | 0.08 | 4.62 | 0 | 0 | 0 | 0 |  | 4 | K | 2 |  |  |  | ROZPOCET | 0 | 0 | 0 | 0 | 0 | 1 | 0 | 4
|  |  | "viz. položka ŠD 564851115" 57,75 |  | 57.75 | [13 empty] | VV | 2 | 2 | True | 1 | ROZPOCET
18 | K | 584121111 | Osazení silničních dílců z ŽB do lože z kameniva těženého tl 40 mm | m2 | 12 |  |  | 0 |  | základní | 0.25 | 3 | 0.0835 | 1.002 | 0 | 0 |  | 4 | K | 2 |  |  |  | ROZPOCET | 0 | 0 | 0 | 0 | 0 | 1 | 0 | 4
|  |  | "zpětné osazení - viz. položka rozebrání 113106241a" 12,0 |  | 12 | [13 empty] | VV | 2 | 2 | True | 1 | ROZPOCET
19 | K | 915491211 | Osazení vodícího proužku z betonových desek do betonového lože tl do 100 mm š proužku 250 mm | m | 3 |  |  | 0 |  | základní | 0.136 | 0.408 | 0.08088 | 0.24264 | 0 | 0 |  | 4 | K | 2 |  |  |  | ROZPOCET | 0 | 0 | 0 | 0 | 0 | 1 | 0 | 4
|  |  | Třída betonu specifikována ve výkr. č. 05116-DSP-180 | [15 empty] | P | 2
|  |  | "viz položka vytrhání obrubníků - 113204111" 3,0 |  | 3 | [13 empty] | VV | 2 | 2 | True | 1 | ROZPOCET
20 | M | 592185650 | krajník silniční betonový 50x25x10 cm | kus | 7 |  |  | 0 |  | základní | 0 | 0 | 0.028 | 0.196 | 0 | 0 |  | 8 | M | 2 |  |  |  | ROZPOCET | 0 | 0 | 0 | 0 | 0 | 1 | 0 | 4
|  |  | "viz. položka 915491211" 3,0*2*1,01+0,94 |  | 7 | [13 empty] | VV | 2 | 2 | True | 1 | ROZPOCET
| 5B - Komunikace - bourání | [6 empty] | 0 |  |  |  | 41.9107 |  | 0 |  | 46.8518 |  | 1 | D | 1 |  |  |  | ROZPOCET | [6 empty] | 0
21 | K | 113106241a | Rozebrání vozovek ze silničních dílců - pro zpětné použití | m2 | 12 |  |  | 0 |  | základní | 0.062 | 0.744 | 0 | 0 | 0.052 | 0.624 |  | 4 | K | 2 |  |  |  | ROZPOCET | 0 | 0 | 0 | 0 | 0 | 1 | 0 | 4
|  |  | 1. Cena je určena pro rozebrání dlažeb a dílců včetně odstranění lože. 2. Cenu nelze použít pro rozebrání dlažeb uložených do betonového lože nebo do cementové malty. 3. V ceně nejsou započítány náklady na nutné očištění 5. V ceně je přemístění vybouraných dílů na vzdálenost 5m a naložení vybouraného lože na dopravní prostředek. | [15 empty] | P | 2
|  |  | "dle situace povrchů" 3,0*1,0*4 |  | 12 | [13 empty] | VV | 2 | 2 | True | 1 | ROZPOCET
22 | K | 113107122 | Odstranění podkladu pl do 50 m2 z kameniva drceného tl 200 mm | m2 | 12 |  |  | 0 |  | základní | 0.695 | 8.34 | 0 | 0 | 0.235 | 2.82 |  | 4 | K | 2 |  |  |  | ROZPOCET | 0 | 0 | 0 | 0 | 0 | 1 | 0 | 4
|  |  | "kamenivo pod panely - viz. položka 113106241a" 12,0 |  | 12 | [13 empty] | VV | 2 | 2 | True | 1 | ROZPOCET
23 | K | 113107164 | Odstranění podkladu pl přes 50 do 200 m2 z kameniva drceného tl 400 mm | m2 | 57.75 |  |  | 0 |  | základní | 0.201 | 11.6078 | 0 | 0 | 0.56 | 32.34 |  | 4 | K | 2 |  |  |  | ROZPOCET | 0 | 0 | 0 | 0 | 0 | 1 | 0 | 4
|  |  | "pod asfaltem tl.400mm - viz. položka 113107182" 57,75 |  | 57.75 | [13 empty] | VV | 2 | 2 | True | 1 | ROZPOCET
24 | K | 113107182 | Odstranění podkladu pl přes 50 do 200 m2 živičných tl 100 mm | m2 | 57.75 |  |  | 0 |  | základní | 0.108 | 6.237 | 0 | 0 | 0.181 | 10.4527 |  | 4 | K | 2 |  |  |  | ROZPOCET | 0 | 0 | 0 | 0 | 0 | 1 | 0 | 4
|  |  | "dle situace povrchů" (22,5+5,0)*2,1 |  | 57.75 | [13 empty] | VV | 2 | 2 | True | 1 | ROZPOCET
25 | K | 113202111 | Vytrhání obrub krajníků obrubníků stojatých | m | 3 |  |  | 0 |  | základní | 0.133 | 0.399 | 0 | 0 | 0.205 | 0.615 |  | 4 | K | 2 |  |  |  | ROZPOCET | 0 | 0 | 0 | 0 | 0 | 1 | 0 | 4
|  |  | "dle situace povrchů" | [15 empty] | VV | 2 | 1 | True | 0 | ROZPOCET
|  |  | "krajníky" 3,0 |  | 3 | [13 empty] | VV | 2 | 2 | True | 1 | ROZPOCET
26 | K | 919735112 | Řezání stávajícího živičného krytu hl do 100 mm | m | 54.4 |  |  | 0 |  | základní | 0.196 | 10.6624 | 0 | 0 | 0 | 0 |  | 4 | K | 2 |  |  |  | ROZPOCET | 0 | 0 | 0 | 0 | 0 | 1 | 0 | 4
|  |  | "dle situace povrchů" 22,5+6,7+20,5+4,7 |  | 54.4 | [13 empty] | VV | 2 | 2 | True | 1 | ROZPOCET
27 | K | 979094441 | Očištění vybouraných silničních dílců s původním spárováním z kameniva těženého | m2 | 12 |  |  | 0 |  | základní | 0.068 | 0.816 | 0 | 0 | 0 | 0 |  | 4 | K | 2 |  |  |  | ROZPOCET | 0 | 0 | 0 | 0 | 0 | 1 | 0 | 4
|  |  | "viz. položka rozebrání 113106241a" 12,0 |  | 12 | [13 empty] | VV | 2 | 2 | True | 1 | ROZPOCET
28 | K | 997221551 | Vodorovná doprava suti ze sypkých materiálů do 1 km | t | 46.237 |  |  | 0 |  | základní | 0.03 | 1.3871 | 0 | 0 | 0 | 0 |  | 4 | K | 2 |  |  |  | ROZPOCET | 0 | 0 | 0 | 0 | 0 | 1 | 0 | 4
|  |  | "lože + kamenivo" 0,624+2,82+32,34 |  | 35.784 | [13 empty] | VV | 2 | 2 | True | 0 | ROZPOCET
|  |  | "živice" 10,453 |  | 10.453 | [13 empty] | VV | 2 | 2 | True | 0 | ROZPOCET
|  |  | Součet |  | 46.237 | [13 empty] | VV | 2 | 4 | True | 1 | ROZPOCET
29 | K | 997221559 | Příplatek ZKD 1 km u vodorovné dopravy suti ze sypkých materiálů | t | 832.266 |  |  | 0 |  | základní | 0.002 | 1.6645 | 0 | 0 | 0 | 0 |  | 4 | K | 2 |  |  |  | ROZPOCET | 0 | 0 | 0 | 0 | 0 | 1 | 0 | 4
|  |  | "viz. položka 997221551" 46,237*(19-1) |  | 832.266 | [13 empty] | VV | 2 | 2 | True | 1 | ROZPOCET
30 | K | 997221561 | Vodorovná doprava suti z kusových materiálů do 1 km | t | 0.615 |  |  | 0 |  | základní | 0.032 | 0.01968 | 0 | 0 | 0 | 0 |  | 4 | K | 2 |  |  |  | ROZPOCET | 0 | 0 | 0 | 0 | 0 | 1 | 0 | 4
|  |  | "krajníky" 0,615 |  | 0.615 | [13 empty] | VV | 2 | 2 | True | 1 | ROZPOCET
31 | K | 997221569 | Příplatek ZKD 1 km u vodorovné dopravy suti z kusových materiálů | t | 11.07 |  |  | 0 |  | základní | 0.003 | 0.03321 | 0 | 0 | 0 | 0 |  | 4 | K | 2 |  |  |  | ROZPOCET | 0 | 0 | 0 | 0 | 0 | 1 | 0 | 4
|  |  | "viz. položka 997221561" 0,615*(19-1) |  | 11.07 | [13 empty] | VV | 2 | 2 | True | 1 | ROZPOCET
32 | K | 997221815 | Poplatek za uložení betonového odpadu na skládce (skládkovné) | t | 0.615 |  |  | 0 |  | základní | 0 | 0 | 0 | 0 | 0 | 0 |  | 4 | K | 2 |  |  |  | ROZPOCET | 0 | 0 | 0 | 0 | 0 | 1 | 0 | 4
|  |  | "viz. položka 997221561" 0,615 |  | 0.615 | [13 empty] | VV | 2 | 2 | True | 1 | ROZPOCET
33 | K | 997221845 | Poplatek za uložení odpadu z asfaltových povrchů na skládce (skládkovné) | t | 10.453 |  |  | 0 |  | základní | 0 | 0 | 0 | 0 | 0 | 0 |  | 4 | K | 2 |  |  |  | ROZPOCET | 0 | 0 | 0 | 0 | 0 | 1 | 0 | 4
|  |  | "viz. položka 997221551" 10,453 |  | 10.453 | [13 empty] | VV | 2 | 2 | True | 1 | ROZPOCET
34 | K | 997221855 | Poplatek za uložení odpadu z kameniva na skládce (skládkovné) | t | 35.784 |  |  | 0 |  | základní | 0 | 0 | 0 | 0 | 0 | 0 |  | 4 | K | 2 |  |  |  | ROZPOCET | 0 | 0 | 0 | 0 | 0 | 1 | 0 | 4
|  |  | "viz. položka 997221551" 35,784 |  | 35.784 | [13 empty] | VV | 2 | 2 | True | 1 | ROZPOCET
| 96 - Bourání konstrukcí | [6 empty] | 0 |  |  |  | 73.6904 |  | 0 |  | 29.757 |  | 1 | D | 1 |  |  |  | ROZPOCET | [6 empty] | 0
35 | K | 963015141 | Demontáž prefabrikovaných krycích desek kanálů, šachet nebo žump do hmotnosti 0,5 t | kus | 26 |  |  | 0 |  | základní | 1.535 | 39.91 | 0 | 0 | 0.48 | 12.48 |  | 4 | K | 2 |  |  |  | ROZPOCET | 0 | 0 | 0 | 0 | 0 | 1 | 0 | 4
|  |  | "dle situace demolice" (4,0+22,5+5,0)/1,2-0,25 |  | 26 | [13 empty] | VV | 2 | 2 | True | 1 | ROZPOCET
36 | K | 963015161a | Demontáž prefabrikovaných kanálů, šachet nebo žump do hmotnosti 2 t | kus | 13 |  |  | 0 |  | základní | 2.01 | 26.13 | 0 | 0 | 1.329 | 17.277 |  | 4 | K | 2 |  |  |  | ROZPOCET | 0 | 0 | 0 | 0 | 0 | 1 | 0 | 4
|  |  | 1. V cenách jsou započteny náklady na manipulaci s prefabrikovanými díly do vzdálenosti 8m od osy kanálu, naložení na dopravní prostředek. 2. V cenách jsou započteny náklady na očištění nebo vysekání betonu kolem závěsnách ok pro zachycení háků zvedacího mechanizmu 3. V cenách nejsou započteny náklady na odstranění krycí mazaniny, izolace a vyrovnávacího potěru. | [15 empty] | P | 2
|  |  | "dle situace demolic" (4,0+22,5+5,0)/2,4-0,125 |  | 13 | [13 empty] | VV | 2 | 2 | True | 1 | ROZPOCET
37 | K | 966072824a | Rozebrání oplocení z vlnitého nebo profilového plechu hmotnosti do 70 kg - pro zpětné použití | m | 3 |  |  | 0 |  | základní | 0.239 | 0.717 | 0 | 0 | 0 | 0 |  | 4 | K | 2 |  |  |  | ROZPOCET | 0 | 0 | 0 | 0 | 0 | 1 | 0 | 4
|  |  | 1. V cena obsahuje rozebrání oplocení s vodorovným přemístěním 3m 2. V ceně není započtena demontáž sloupků | [15 empty] | P | 2
|  |  | "dle situace demolice" 3,0 |  | 3 | [13 empty] | VV | 2 | 2 | True | 1 | ROZPOCET
38 | K | 997013501 | Odvoz suti a vybouraných hmot na skládku nebo meziskládku do 1 km se složením | t | 29.757 |  |  | 0 |  | základní | 0.125 | 3.7196 | 0 | 0 | 0 | 0 |  | 4 | K | 2 |  |  |  | ROZPOCET | 0 | 0 | 0 | 0 | 0 | 1 | 0 | 4
|  |  | "ŽB kanály" 12,48+17,277 |  | 29.757 | [13 empty] | VV | 2 | 2 | True | 1 | ROZPOCET
39 | K | 997013509 | Příplatek k odvozu suti a vybouraných hmot na skládku ZKD 1 km přes 1 km | t | 535.626 |  |  | 0 |  | základní | 0.006 | 3.2138 | 0 | 0 | 0 | 0 |  | 4 | K | 2 |  |  |  | ROZPOCET | 0 | 0 | 0 | 0 | 0 | 1 | 0 | 4
|  |  | "viz. položka 997013501" 29,757*(19-1) |  | 535.626 | [13 empty] | VV | 2 | 2 | True | 1 | ROZPOCET
40 | K | 997013802 | Poplatek za uložení stavebního železobetonového odpadu na skládce (skládkovné) | t | 29.757 |  |  | 0 |  | základní | 0 | 0 | 0 | 0 | 0 | 0 |  | 4 | K | 2 |  |  |  | ROZPOCET | 0 | 0 | 0 | 0 | 0 | 1 | 0 | 4
|  |  | "viz. položka 997013501" 29,757 |  | 29.757 | [13 empty] | VV | 2 | 2 | True | 1 | ROZPOCET
| 998 - Přesun hmot | [6 empty] | 0 |  |  |  | 2.0067 |  | 0 |  | 0 |  | 1 | D | 1 |  |  |  | ROZPOCET | [6 empty] | 0
41 | K | 998225111 | Přesun hmot pro pozemní komunikace s krytem z kamene, monolitickým betonovým nebo živičným | t | 30.405 |  |  | 0 |  | základní | 0.066 | 2.0067 | 0 | 0 | 0 | 0 |  | 4 | K | 2 |  |  |  | ROZPOCET | 0 | 0 | 0 | 0 | 0 | 1 | 0 | 4

## Stavba příp VS A
REKAPITULACE ROZPOČTU
Stavba: |  |  | OPTIMALIZACE CZT NÁCHOD - MÁNESOVO NÁBŘEŽÍ
Objekt: |  |  | 03 - IO 03.1.1 TEPLOVOD
Část: |  |  | 03-03 - IO 03.1.1C TEPLOVODNÍ PŘÍPOJKA A - KOVÁŘ
Místo: |  |  | Náchod |  | Datum: |  | 2016-06-14
Objednatel: |  |  | RWE Energo, s.r.o. |  | Projektant: |  | ORGATEX-NÁCHOD s.r.o.
Zhotovitel: |  |  |  |  | Zpracovatel: |  | Energis 92 s.r.o.
Kód - Popis | [7 empty] | Cena celkem [CZK]
1) Náklady z rozpočtu | [7 empty] | 0 | [8 empty] | 0 |  |  | -1
| HSV - Práce a dodávky HSV | [6 empty] | 0
| 1 - Zemní práce | [6 empty] | 0
| 3 - Svislé a kompletní konstrukce | [6 empty] | 0
| 4 - Vodorovné konstrukce | [6 empty] | 0
| 5 - Komunikace pozemní | [6 empty] | 0
| 5B - Komunikace - bourání | [6 empty] | 0
| 8 - Trubní vedení | [6 empty] | 0
| 96 - Bourání konstrukcí | [6 empty] | 0
| 998 - Přesun hmot | [6 empty] | 0
| PSV - Práce a dodávky PSV | [6 empty] | 0
| 767 - Konstrukce zámečnické | [6 empty] | 0
ROZPOČET
Stavba: |  |  | OPTIMALIZACE CZT NÁCHOD - MÁNESOVO NÁBŘEŽÍ
Objekt: |  |  | 03 - IO 03.1.1 TEPLOVOD
Část: |  |  | 03-03 - IO 03.1.1C TEPLOVODNÍ PŘÍPOJKA A - KOVÁŘ
Místo: |  |  | Náchod |  | Datum: |  | 2016-06-14
Objednatel: |  |  | RWE Energo, s.r.o. |  | Projektant: |  | ORGATEX-NÁCHOD s.r.o.
Zhotovitel: |  |  |  |  | Zpracovatel: |  | Energis 92 s.r.o.
PČ | Typ | Kód | Popis | MJ | Množství | J.cena [CZK] |  | Cena celkem [CZK] | Poznámka | DPH | J. Nh [h] | Nh celkem [h] | J. hmotnost [t] | Hmotnost celkem [t] | J. suť [t] | Suť Celkem [t]
Náklady z rozpočtu | [7 empty] | 0 |  |  |  | 325.6118 |  | 55.549 |  | 114.1646 |  |  | D | -1 | [10 empty] | 0
| HSV - Práce a dodávky HSV | [6 empty] | 0 |  |  |  | 324.4718 |  | 55.549 |  | 114.1446 |  | 1 | D | 0 |  |  |  | ROZPOCET | [6 empty] | 0
| 1 - Zemní práce | [6 empty] | 0 |  |  |  | 150.9427 |  | 46.7223 |  | 0 |  | 1 | D | 1 |  |  |  | ROZPOCET | [6 empty] | 0
1 | K | 121101101 | Sejmutí ornice s přemístěním na vzdálenost do 50 m | m3 | 1.875 |  |  | 0 |  | základní | 0.097 | 0.18188 | 0 | 0 | 0 | 0 |  | 4 | K | 2 |  |  |  | ROZPOCET | 0 | 0 | 0 | 0 | 0 | 1 | 0 | 4
|  |  | "dle situace povrchů" | [15 empty] | VV | 2 | 1 | True | 0 | ROZPOCET
|  |  | "přípojka A - měřeno v AutoCADu" 12,5*0,15 |  | 1.875 | [13 empty] | VV | 2 | 2 | True | 1 | ROZPOCET
2 | K | 121112011 | Sejmutí ornice tl vrstvy do 150 mm ručně s odhozením do 3 m bez vodorovného přemístění | m3 | 1.08 |  |  | 0 |  | základní | 1.2 | 1.296 | 0 | 0 | 0 | 0 |  | 4 | K | 2 |  |  |  | ROZPOCET | 0 | 0 | 0 | 0 | 0 | 1 | 0 | 4
|  |  | "dle situace výkopů - nad odbočnou jímkou" 2,4*3,0*0,15 |  | 1.08 | [13 empty] | VV | 2 | 2 | True | 1 | ROZPOCET
3 | K | 132101201 | Hloubení rýh š do 2000 mm v hornině tř. 1 a 2 objemu do 100 m3 | m3 | 85.642 |  |  | 0 |  | základní | 0.781 | 66.8864 | 0 | 0 | 0 | 0 |  | 4 | K | 2 |  |  |  | ROZPOCET | 0 | 0 | 0 | 0 | 0 | 1 | 0 | 4
|  |  | "dle situace výkopů" | [15 empty] | VV | 2 | 1 | True | 0 | ROZPOCET
|  |  | "pod ornicí" 4,2*(2,0+0,9)/2*(1,4-0,15) |  | 7.613 | [13 empty] | VV | 2 | 2 | True | 0 | ROZPOCET
|  |  | "pod chodníkem" (3,0+7,5)*(2,0+0,9)/2*(1,4-0,33) |  | 16.291 | [13 empty] | VV | 2 | 2 | True | 0 | ROZPOCET
|  |  | "pod asfaltem" 40,9*(2,0+0,9)/2*(1,4-0,5)+2,6*5,5*(1,4-0,5) |  | 66.245 | [13 empty] | VV | 2 | 2 | True | 0 | ROZPOCET
|  |  | Mezisoučet |  | 90.149 | [13 empty] | VV | 2 | 3 | True | 0 | ROZPOCET
|  |  | "odpočet ručního dokopání položka 132112202" -4,507 |  | -4.507 | [13 empty] | VV | 2 | 2 | True | 0 | ROZPOCET
|  |  | Součet |  | 85.642 | [13 empty] | VV | 2 | 4 | True | 1 | ROZPOCET
4 | K | 132112202 | Hloubení rýh š přes 600 do 2000 mm ručním nebo pneum nářadím v nesoudržných horninách tř. 1 a 2 | m3 | 4.507 |  |  | 0 |  | základní | 1.693 | 7.6304 | 0 | 0 | 0 | 0 |  | 4 | K | 2 |  |  |  | ROZPOCET | 0 | 0 | 0 | 0 | 0 | 1 | 0 | 4
|  |  | "5% z položky 132101201" 90,149/100*5 |  | 4.507 | [13 empty] | VV | 2 | 2 | True | 1 | ROZPOCET
5 | K | 161101101 | Svislé přemístění výkopku z horniny tř. 1 až 4 hl výkopu do 2,5 m | m3 | 90.149 |  |  | 0 |  | základní | 0.345 | 31.1014 | 0 | 0 | 0 | 0 |  | 4 | K | 2 |  |  |  | ROZPOCET | 0 | 0 | 0 | 0 | 0 | 1 | 0 | 4
|  |  | "viz. položka 132101201" 85,642 |  | 85.642 | [13 empty] | VV | 2 | 2 | True | 0 | ROZPOCET
|  |  | "viz. položka 132112202" 4,507 |  | 4.507 | [13 empty] | VV | 2 | 2 | True | 0 | ROZPOCET
|  |  | Součet |  | 90.149 | [13 empty] | VV | 2 | 4 | True | 1 | ROZPOCET
6 | K | 162701105 | Vodorovné přemístění do 10000 m výkopku/sypaniny z horniny tř. 1 až 4 | m3 | 18.468 |  |  | 0 |  | základní | 0.083 | 1.5328 | 0 | 0 | 0 | 0 |  | 4 | K | 2 |  |  |  | ROZPOCET | 0 | 0 | 0 | 0 | 0 | 1 | 0 | 4
|  |  | "výkopy - viz. položka 132101201" 85,642 |  | 85.642 | [13 empty] | VV | 2 | 2 | True | 0 | ROZPOCET
|  |  | "výkopy - viz. položka 132112202" 4,507 |  | 4.507 | [13 empty] | VV | 2 | 2 | True | 0 | ROZPOCET
|  |  | "zásypy - viz. položka 174101101" -11,952 |  | -11.952 | [13 empty] | VV | 2 | 2 | True | 0 | ROZPOCET
|  |  | "zásypy - viz. položka 174101103" -59,729 |  | -59.729 | [13 empty] | VV | 2 | 2 | True | 0 | ROZPOCET
|  |  | Součet |  | 18.468 | [13 empty] | VV | 2 | 4 | True | 1 | ROZPOCET
7 | K | 162701109 | Příplatek k vodorovnému přemístění výkopku/sypaniny z horniny tř. 1 až 4 ZKD 1000 m přes 10000 m | m3 | 166.212 |  |  | 0 |  | základní | 0.004 | 0.66485 | 0 | 0 | 0 | 0 |  | 4 | K | 2 |  |  |  | ROZPOCET | 0 | 0 | 0 | 0 | 0 | 1 | 0 | 4
|  |  | "viz. položka 162701105" 18,468*(19-10) |  | 166.212 | [13 empty] | VV | 2 | 2 | True | 1 | ROZPOCET
8 | K | 167101101 | Nakládání výkopku z hornin tř. 1 až 4 do 100 m3 | m3 | 18.468 |  |  | 0 |  | základní | 0.652 | 12.0411 | 0 | 0 | 0 | 0 |  | 4 | K | 2 |  |  |  | ROZPOCET | 0 | 0 | 0 | 0 | 0 | 1 | 0 | 4
|  |  | "viz. položka 162701105" 18,468 |  | 18.468 | [13 empty] | VV | 2 | 2 | True | 1 | ROZPOCET
9 | K | 171201201 | Uložení sypaniny na skládky | m3 | 18.468 |  |  | 0 |  | základní | 0.009 | 0.16621 | 0 | 0 | 0 | 0 |  | 4 | K | 2 |  |  |  | ROZPOCET | 0 | 0 | 0 | 0 | 0 | 1 | 0 | 4
|  |  | "viz. položka 162701105" 18,468 |  | 18.468 | [13 empty] | VV | 2 | 2 | True | 1 | ROZPOCET
10 | K | 171201211 | Poplatek za uložení odpadu ze sypaniny na skládce (skládkovné) | t | 33.242 |  |  | 0 |  | základní | 0 | 0 | 0 | 0 | 0 | 0 |  | 4 | K | 2 |  |  |  | ROZPOCET | 0 | 0 | 0 | 0 | 0 | 1 | 0 | 4
|  |  | "viz. položka 171201201" 18,468*1,8 |  | 33.242 | [13 empty] | VV | 2 | 2 | True | 1 | ROZPOCET
11 | K | 174101101 | Zásyp jam, šachet rýh nebo kolem objektů sypaninou se zhutněním | m3 | 11.952 |  |  | 0 |  | základní | 0.299 | 3.5736 | 0 | 0 | 0 | 0 |  | 4 | K | 2 |  |  |  | ROZPOCET | 0 | 0 | 0 | 0 | 0 | 1 | 0 | 4
|  |  | "dle situace demolic - odbočná jímka" 1,8*1,8*1,8+0,6*0,6*0,4 |  | 5.976 | [13 empty] | VV | 2 | 2 | True | 0 | ROZPOCET
|  |  | "dle situace výkopů - nad odbočnou jímkou" 1,8*1,8*1,8+0,6*0,6*0,4 |  | 5.976 | [13 empty] | VV | 2 | 2 | True | 0 | ROZPOCET
|  |  | Součet |  | 11.952 | [13 empty] | VV | 2 | 4 | True | 1 | ROZPOCET
12 | K | 174101103 | Zásyp zářezů pro podzemní vedení sypaninou se zhutněním | m3 | 59.729 |  |  | 0 |  | základní | 0.199 | 11.8861 | 0 | 0 | 0 | 0 |  | 4 | K | 2 |  |  |  | ROZPOCET | 0 | 0 | 0 | 0 | 0 | 1 | 0 | 4
|  |  | "výkopy - viz. položka 132101201" 85,642 |  | 85.642 | [13 empty] | VV | 2 | 2 | True | 0 | ROZPOCET
|  |  | "výkopy - viz. položka 132112202" 4,507 |  | 4.507 | [13 empty] | VV | 2 | 2 | True | 0 | ROZPOCET
|  |  | "odpočet lože - viz. položka 451573111" -5,4 |  | -5.4 | [13 empty] | VV | 2 | 2 | True | 0 | ROZPOCET
|  |  | "odpočet obsypu - viz. položka 175151101" -25,02 |  | -25.02 | [13 empty] | VV | 2 | 2 | True | 0 | ROZPOCET
|  |  | Součet |  | 59.729 | [13 empty] | VV | 2 | 4 | True | 1 | ROZPOCET
13 | K | 175151101 | Obsypání potrubí strojně sypaninou bez prohození, uloženou do 3 m | m3 | 23.361 |  |  | 0 |  | základní | 0.286 | 6.6812 | 0 | 0 | 0 | 0 |  | 4 | K | 2 |  |  |  | ROZPOCET | 0 | 0 | 0 | 0 | 0 | 1 | 0 | 4
|  |  | "dle situace výkopů" | [15 empty] | VV | 2 | 1 | True | 0 | ROZPOCET
|  |  | "zásyp kamenivem" 60,0*(0,9+1,2)/2*(0,14+0,2)+60,0*0,06 |  | 25.02 | [13 empty] | VV | 2 | 2 | True | 0 | ROZPOCET
|  |  | "odpočet potrubí" -((3,14*0,07*0,07)*60,0+(3,14*0,0625*0,0625)*60,0) |  | -1.659 | [13 empty] | VV | 2 | 2 | True | 0 | ROZPOCET
|  |  | Součet |  | 23.361 | [13 empty] | VV | 2 | 4 | True | 1 | ROZPOCET
14 | M | 583313460 | kamenivo těžené drobné frakce 0-4 | t | 46.722 |  |  | 0 |  | základní | 0 | 0 | 1 | 46.722 | 0 | 0 |  | 8 | M | 2 |  |  |  | ROZPOCET | 0 | 0 | 0 | 0 | 0 | 1 | 0 | 4
|  |  | "viz. položka 175151101" 23,361*2,0 |  | 46.722 | [13 empty] | VV | 2 | 2 | True | 1 | ROZPOCET
15 | K | 181301102 | Rozprostření ornice tl vrstvy do 150 mm pl do 500 m2 v rovině nebo ve svahu do 1:5 | m2 | 19.7 |  |  | 0 |  | základní | 0.177 | 3.4869 | 0 | 0 | 0 | 0 |  | 4 | K | 2 |  |  |  | ROZPOCET | 0 | 0 | 0 | 0 | 0 | 1 | 0 | 4
|  |  | "viz. položka 121101101" 1,875/0,15 |  | 12.5 | [13 empty] | VV | 2 | 2 | True | 0 | ROZPOCET
|  |  | "viz. položka 121112011" 1,08/0,15 |  | 7.2 | [13 empty] | VV | 2 | 2 | True | 0 | ROZPOCET
|  |  | Součet |  | 19.7 | [13 empty] | VV | 2 | 4 | True | 1 | ROZPOCET
16 | K | 181411131 | Založení parkového trávníku výsevem plochy do 1000 m2 v rovině a ve svahu do 1:5 | m2 | 19.7 |  |  | 0 |  | základní | 0.058 | 1.1426 | 0 | 0 | 0 | 0 |  | 4 | K | 2 |  |  |  | ROZPOCET | 0 | 0 | 0 | 0 | 0 | 1 | 0 | 4
|  |  | "viz. položka 181301102" 19,7 |  | 19.7 | [13 empty] | VV | 2 | 2 | True | 1 | ROZPOCET
17 | M | 005724100 | osivo směs travní parková | kg | 0.296 |  |  | 0 |  | základní | 0 | 0 | 0.001 | 0.000296 | 0 | 0 |  | 8 | M | 2 |  |  |  | ROZPOCET | 0 | 0 | 0 | 0 | 0 | 1 | 0 | 4
|  |  | "viz. položka 181411131" 19,7*0,015 |  | 0.296 | [13 empty] | VV | 2 | 2 | True | 1 | ROZPOCET
18 | K | 181951102 | Úprava pláně v hornině tř. 1 až 4 se zhutněním | m2 | 148.4 |  |  | 0 |  | základní | 0.018 | 2.6712 | 0 | 0 | 0 | 0 |  | 4 | K | 2 |  |  |  | ROZPOCET | 0 | 0 | 0 | 0 | 0 | 1 | 0 | 4
|  |  | "pod asfaltem viz. položka 564851115" 122,5 |  | 122.5 | [13 empty] | VV | 2 | 2 | True | 0 | ROZPOCET
|  |  | "pod dlažbou viz. položka 564871111" 25,9 |  | 25.9 | [13 empty] | VV | 2 | 2 | True | 0 | ROZPOCET
|  |  | Součet |  | 148.4 | [13 empty] | VV | 2 | 4 | True | 1 | ROZPOCET
| 3 - Svislé a kompletní konstrukce | [6 empty] | 0 |  |  |  | 0.25184 |  | 0.06262 |  | 0 |  | 1 | D | 1 |  |  |  | ROZPOCET | [6 empty] | 0
19 | K | 310278842 | Zazdívka otvorů pl do 1 m2 ve zdivu nadzákladovém z nepálených tvárnic tl do 300 mm | m3 | 0.058 |  |  | 0 |  | základní | 4.342 | 0.25184 | 1.0796 | 0.06262 | 0 | 0 |  | 4 | K | 2 |  |  |  | ROZPOCET | 0 | 0 | 0 | 0 | 0 | 1 | 0 | 4
|  |  | "dle situace demolice - zazdívka odbočné jímky z betonových cihel" 0,8*0,48*0,15 |  | 0.058 | [13 empty] | VV | 2 | 2 | True | 1 | ROZPOCET
| 4 - Vodorovné konstrukce | [6 empty] | 0 |  |  |  | 7.1118 |  | 0 |  | 0 |  | 1 | D | 1 |  |  |  | ROZPOCET | [6 empty] | 0
20 | K | 451573111 | Lože pod potrubí otevřený výkop z písku a štěrkopísku | m3 | 5.4 |  |  | 0 |  | základní | 1.317 | 7.1118 | 0 | 0 | 0 | 0 |  | 4 | K | 2 |  |  |  | ROZPOCET | 0 | 0 | 0 | 0 | 0 | 1 | 0 | 4
|  |  | "dle situace výkopů" 60,0*0,9*0,1 |  | 5.4 | [13 empty] | VV | 2 | 2 | True | 1 | ROZPOCET
| 5 - Komunikace pozemní | [6 empty] | 0 |  |  |  | 54.2792 |  | 8.764 |  | 0 |  | 1 | D | 1 |  |  |  | ROZPOCET | [6 empty] | 0
21 | K | 564851115 | Podklad ze štěrkodrtě ŠD tl 190 mm | m2 | 122.5 |  |  | 0 |  | základní | 0.029 | 3.5525 | 0 | 0 | 0 | 0 |  | 4 | K | 2 |  |  |  | ROZPOCET | 0 | 0 | 0 | 0 | 0 | 1 | 0 | 4
|  |  | "viz. položka odstranění živice - 113107182" 122,5 |  | 122.5 | [13 empty] | VV | 2 | 2 | True | 1 | ROZPOCET
22 | K | 564871111 | Podklad ze štěrkodrtě ŠD tl 250 mm | m2 | 25.9 |  |  | 0 |  | základní | 0.031 | 0.8029 | 0 | 0 | 0 | 0 |  | 4 | K | 2 |  |  |  | ROZPOCET | 0 | 0 | 0 | 0 | 0 | 1 | 0 | 4
|  |  | "viz položka rozebrání dlažby - 113106121" 25,9 |  | 25.9 | [13 empty] | VV | 2 | 2 | True | 1 | ROZPOCET
23 | K | 565145111 | Asfaltový beton vrstva podkladní ACP 16 (obalované kamenivo OKS) tl 60 mm š do 3 m | m2 | 122.5 |  |  | 0 |  | základní | 0.056 | 6.86 | 0 | 0 | 0 | 0 |  | 4 | K | 2 |  |  |  | ROZPOCET | 0 | 0 | 0 | 0 | 0 | 1 | 0 | 4
|  |  | "viz. položka ŠD - 564851115" 122,5 |  | 122.5 | [13 empty] | VV | 2 | 2 | True | 1 | ROZPOCET
24 | K | 567122114 | Podklad ze směsi stmelené cementem SC C 8/10 (KSC I) tl 150 mm | m2 | 122.5 |  |  | 0 |  | základní | 0.027 | 3.3075 | 0 | 0 | 0 | 0 |  | 4 | K | 2 |  |  |  | ROZPOCET | 0 | 0 | 0 | 0 | 0 | 1 | 0 | 4
|  |  | "viz. položka ŠD - 564851115" 122,5 |  | 122.5 | [13 empty] | VV | 2 | 2 | True | 1 | ROZPOCET
25 | K | 573231111 | Postřik živičný spojovací ze silniční emulze v množství do 0,7 kg/m2 | m2 | 245 |  |  | 0 |  | základní | 0.002 | 0.49 | 0.00071 | 0.17395 | 0 | 0 |  | 4 | K | 2 |  |  |  | ROZPOCET | 0 | 0 | 0 | 0 | 0 | 1 | 0 | 4
|  |  | "viz. položka ŠD - 564851115" 122,5*2 |  | 245 | [13 empty] | VV | 2 | 2 | True | 1 | ROZPOCET
26 | K | 576133211 | Asfaltový koberec mastixový SMA 11 (AKMS) tl 40 mm š do 3 m | m2 | 122.5 |  |  | 0 |  | základní | 0.048 | 5.88 | 0 | 0 | 0 | 0 |  | 4 | K | 2 |  |  |  | ROZPOCET | 0 | 0 | 0 | 0 | 0 | 1 | 0 | 4
|  |  | Přesné označení vrchního krycího koberce viz. výkres č.05116-DSP-180 | [15 empty] | P | 2
|  |  | "viz. položka ŠD - 564851115" 122,5 |  | 122.5 | [13 empty] | VV | 2 | 2 | True | 1 | ROZPOCET
27 | K | 577155132 | Asfaltový beton vrstva ložní ACL 16 (ABH) tl 60 mm š do 3 m z modifikovaného asfaltu | m2 | 122.5 |  |  | 0 |  | základní | 0.08 | 9.8 | 0 | 0 | 0 | 0 |  | 4 | K | 2 |  |  |  | ROZPOCET | 0 | 0 | 0 | 0 | 0 | 1 | 0 | 4
|  |  | "viz. položka ŠD - 564851115" 122,5 |  | 122.5 | [13 empty] | VV | 2 | 2 | True | 1 | ROZPOCET
28 | K | 596811120 | Kladení betonové dlažby komunikací pro pěší do lože z kameniva vel do 0,09 m2 plochy do 50 m2 | m2 | 25.9 |  |  | 0 |  | základní | 0.777 | 20.1243 | 0.101 | 2.6159 | 0 | 0 |  | 4 | K | 2 |  |  |  | ROZPOCET | 0 | 0 | 0 | 0 | 0 | 1 | 0 | 4
|  |  | "viz položka ŠD - 564871111" 25,9 |  | 25.9 | [13 empty] | VV | 2 | 2 | True | 1 | ROZPOCET
29 | M | 592457000 | dlažba betonová plošná hladká 30x30x4,5 cm šedá | m2 | 26.677 |  |  | 0 |  | základní | 0 | 0 | 0.097 | 2.5877 | 0 | 0 |  | 8 | M | 2 |  |  |  | ROZPOCET | 0 | 0 | 0 | 0 | 0 | 1 | 0 | 4
|  |  | Spotřeba: 11,11 kus/m2 | [15 empty] | P | 2
|  |  | "viz. položka 596811120a" 25,9*1,03 |  | 26.677 | [13 empty] | VV | 2 | 2 | True | 1 | ROZPOCET
30 | K | 915491211 | Osazení vodícího proužku z betonových desek do betonového lože tl do 100 mm š proužku 250 mm | m | 13.5 |  |  | 0 |  | základní | 0.136 | 1.836 | 0.08088 | 1.0919 | 0 | 0 |  | 4 | K | 2 |  |  |  | ROZPOCET | 0 | 0 | 0 | 0 | 0 | 1 | 0 | 4
|  |  | Třída betonu specifikována ve výkr. č. 05116-DSP-180 | [15 empty] | P | 2
|  |  | "viz. položka vytrhání krajníků - 113202111" 13,5 |  | 13.5 | [13 empty] | VV | 2 | 2 | True | 1 | ROZPOCET
31 | M | 592185650 | krajník silniční betonový 50x25x10 cm | kus | 28 |  |  | 0 |  | základní | 0 | 0 | 0.028 | 0.784 | 0 | 0 |  | 8 | M | 2 |  |  |  | ROZPOCET | 0 | 0 | 0 | 0 | 0 | 1 | 0 | 4
|  |  | "viz. položka 915491211" 13,5*2*1,01+0,73 |  | 28 | [13 empty] | VV | 2 | 2 | True | 1 | ROZPOCET
32 | K | 916131213 | Osazení silničního obrubníku betonového stojatého s boční opěrou do lože z betonu prostého | m | 4.5 |  |  | 0 |  | základní | 0.268 | 1.206 | 0.1554 | 0.6993 | 0 | 0 |  | 4 | K | 2 |  |  |  | ROZPOCET | 0 | 0 | 0 | 0 | 0 | 1 | 0 | 4
|  |  | Třída betonu specifikována ve výkr. č. 05116-DSP-180 | [15 empty] | P | 2
|  |  | "viz položka vytrhání obrubníků - 113202111" 3,0+1,5 |  | 4.5 | [13 empty] | VV | 2 | 2 | True | 1 | ROZPOCET
33 | M | 592174650 | obrubník betonový silniční standard 100x15x25 cm | kus | 5 |  |  | 0 |  | základní | 0 | 0 | 0.0821 | 0.4105 | 0 | 0 |  | 8 | M | 2 |  |  |  | ROZPOCET | 0 | 0 | 0 | 0 | 0 | 1 | 0 | 4
|  |  | "viz. položka 916131213" 4,5*1,01+0,455 |  | 5 | [13 empty] | VV | 2 | 2 | True | 1 | ROZPOCET
34 | K | 916331112 | Osazení zahradního obrubníku betonového do lože z betonu s boční opěrou | m | 3 |  |  | 0 |  | základní | 0.14 | 0.42 | 0.10095 | 0.30285 | 0 | 0 |  | 4 | K | 2 |  |  |  | ROZPOCET | 0 | 0 | 0 | 0 | 0 | 1 | 0 | 4
|  |  | Třída betonu specifikována ve výkr. č. 05116-DSP-180 | [15 empty] | P | 2
|  |  | "viz položka vytrhání obrubníků - 113204111" 3,0 |  | 3 | [13 empty] | VV | 2 | 2 | True | 1 | ROZPOCET
35 | M | 592172140 | obrubník betonový záhonový šedý(přírodní) 50 x 5 x 25 cm | kus | 7 |  |  | 0 |  | základní | 0 | 0 | 0.014 | 0.098 | 0 | 0 |  | 8 | M | 2 |  |  |  | ROZPOCET | 0 | 0 | 0 | 0 | 0 | 1 | 0 | 4
|  |  | "viz. položka 916331112" 3,0*2*1,01+0,94 |  | 7 | [13 empty] | VV | 2 | 2 | True | 1 | ROZPOCET
| 5B - Komunikace - bourání | [6 empty] | 0 |  |  |  | 99.6626 |  | 0 |  | 111.547 |  | 1 | D | 1 |  |  |  | ROZPOCET | [6 empty] | 0
36 | K | 113106121 | Rozebrání dlažeb komunikací pro pěší z betonových nebo kamenných dlaždic | m2 | 25.9 |  |  | 0 |  | základní | 0.16 | 4.144 | 0 | 0 | 0.255 | 6.6045 |  | 4 | K | 2 |  |  |  | ROZPOCET | 0 | 0 | 0 | 0 | 0 | 1 | 0 | 4
|  |  | "dle situace povrchů - měřeno v AutoCADu" 25,9 |  | 25.9 | [13 empty] | VV | 2 | 2 | True | 1 | ROZPOCET
37 | K | 113107123 | Odstranění podkladu pl do 50 m2 z kameniva drceného tl 300 mm | m2 | 25.9 |  |  | 0 |  | základní | 1.158 | 29.9922 | 0 | 0 | 0.4 | 10.36 |  | 4 | K | 2 |  |  |  | ROZPOCET | 0 | 0 | 0 | 0 | 0 | 1 | 0 | 4
|  |  | "pod dlažbou tl.250mm - viz. položka 113106121" 25,9 |  | 25.9 | [13 empty] | VV | 2 | 2 | True | 1 | ROZPOCET
38 | K | 113107164 | Odstranění podkladu pl přes 50 do 200 m2 z kameniva drceného tl 400 mm | m2 | 122.5 |  |  | 0 |  | základní | 0.201 | 24.6225 | 0 | 0 | 0.56 | 68.6 |  | 4 | K | 2 |  |  |  | ROZPOCET | 0 | 0 | 0 | 0 | 0 | 1 | 0 | 4
|  |  | "pod asfaltem tl.400mm - viz. položka 113107182" 122,5 |  | 122.5 | [13 empty] | VV | 2 | 2 | True | 1 | ROZPOCET
39 | K | 113107182 | Odstranění podkladu pl přes 50 do 200 m2 živičných tl 100 mm | m2 | 122.5 |  |  | 0 |  | základní | 0.108 | 13.23 | 0 | 0 | 0.181 | 22.1725 |  | 4 | K | 2 |  |  |  | ROZPOCET | 0 | 0 | 0 | 0 | 0 | 1 | 0 | 4
|  |  | "dle situace povrchů - měřeno v AutoCADu" 122,5 |  | 122.5 | [13 empty] | VV | 2 | 2 | True | 1 | ROZPOCET
40 | K | 113202111 | Vytrhání obrub krajníků obrubníků stojatých | m | 18 |  |  | 0 |  | základní | 0.133 | 2.394 | 0 | 0 | 0.205 | 3.69 |  | 4 | K | 2 |  |  |  | ROZPOCET | 0 | 0 | 0 | 0 | 0 | 1 | 0 | 4
|  |  | "dle situace povrchů - obrubníky silniční" 3,0+1,5 |  | 4.5 | [13 empty] | VV | 2 | 2 | True | 0 | ROZPOCET
|  |  | "dle situace povchů - krajníky" 3,0+1,5+4,5*2 |  | 13.5 | [13 empty] | VV | 2 | 2 | True | 0 | ROZPOCET
|  |  | Součet |  | 18 | [13 empty] | VV | 2 | 4 | True | 1 | ROZPOCET
41 | K | 113204111 | Vytrhání obrub záhonových | m | 3 |  |  | 0 |  | základní | 0.095 | 0.285 | 0 | 0 | 0.04 | 0.12 |  | 4 | K | 2 |  |  |  | ROZPOCET | 0 | 0 | 0 | 0 | 0 | 1 | 0 | 4
|  |  | "dle situace povrchů - obruba chodníku" 3,0 |  | 3 | [13 empty] | VV | 2 | 2 | True | 1 | ROZPOCET
42 | K | 919735112 | Řezání stávajícího živičného krytu hl do 100 mm | m | 88.9 |  |  | 0 |  | základní | 0.196 | 17.4244 | 0 | 0 | 0 | 0 |  | 4 | K | 2 |  |  |  | ROZPOCET | 0 | 0 | 0 | 0 | 0 | 1 | 0 | 4
|  |  | "dle sitace povrchů" 35,5+2,6+4,8+5,10+40,9 |  | 88.9 | [13 empty] | VV | 2 | 2 | True | 1 | ROZPOCET
43 | K | 997221551 | Vodorovná doprava suti ze sypkých materiálů do 1 km | t | 101.133 |  |  | 0 |  | základní | 0.03 | 3.034 | 0 | 0 | 0 | 0 |  | 4 | K | 2 |  |  |  | ROZPOCET | 0 | 0 | 0 | 0 | 0 | 1 | 0 | 4
|  |  | "kamenivo" 10,36+68,60 |  | 78.96 | [13 empty] | VV | 2 | 2 | True | 0 | ROZPOCET
|  |  | "živice" 22,173 |  | 22.173 | [13 empty] | VV | 2 | 2 | True | 0 | ROZPOCET
|  |  | Součet |  | 101.133 | [13 empty] | VV | 2 | 4 | True | 1 | ROZPOCET
44 | K | 997221559 | Příplatek ZKD 1 km u vodorovné dopravy suti ze sypkých materiálů | t | 1820.394 |  |  | 0 |  | základní | 0.002 | 3.6408 | 0 | 0 | 0 | 0 |  | 4 | K | 2 |  |  |  | ROZPOCET | 0 | 0 | 0 | 0 | 0 | 1 | 0 | 4
|  |  | "viz. položka 997221551" 101,133*(19-1) |  | 1820.394 | [13 empty] | VV | 2 | 2 | True | 1 | ROZPOCET
45 | K | 997221561 | Vodorovná doprava suti z kusových materiálů do 1 km | t | 10.415 |  |  | 0 |  | základní | 0.032 | 0.33328 | 0 | 0 | 0 | 0 |  | 4 | K | 2 |  |  |  | ROZPOCET | 0 | 0 | 0 | 0 | 0 | 1 | 0 | 4
|  |  | "dlažba" 6,605 |  | 6.605 | [13 empty] | VV | 2 | 2 | True | 0 | ROZPOCET
|  |  | "obrubníky a krajníky" 3,69 |  | 3.69 | [13 empty] | VV | 2 | 2 | True | 0 | ROZPOCET
|  |  | "záhonové obrubníky" 0,12 |  | 0.12 | [13 empty] | VV | 2 | 2 | True | 0 | ROZPOCET
|  |  | Součet |  | 10.415 | [13 empty] | VV | 2 | 4 | True | 1 | ROZPOCET
46 | K | 997221569 | Příplatek ZKD 1 km u vodorovné dopravy suti z kusových materiálů | t | 187.47 |  |  | 0 |  | základní | 0.003 | 0.56241 | 0 | 0 | 0 | 0 |  | 4 | K | 2 |  |  |  | ROZPOCET | 0 | 0 | 0 | 0 | 0 | 1 | 0 | 4
|  |  | "viz. položka 997221561" 10,415*(19-1) |  | 187.47 | [13 empty] | VV | 2 | 2 | True | 1 | ROZPOCET
47 | K | 997221815 | Poplatek za uložení betonového odpadu na skládce (skládkovné) | t | 10.415 |  |  | 0 |  | základní | 0 | 0 | 0 | 0 | 0 | 0 |  | 4 | K | 2 |  |  |  | ROZPOCET | 0 | 0 | 0 | 0 | 0 | 1 | 0 | 4
|  |  | "viz. položka 997221561" 10,415 |  | 10.415 | [13 empty] | VV | 2 | 2 | True | 1 | ROZPOCET
48 | K | 997221845 | Poplatek za uložení odpadu z asfaltových povrchů na skládce (skládkovné) | t | 22.173 |  |  | 0 |  | základní | 0 | 0 | 0 | 0 | 0 | 0 |  | 4 | K | 2 |  |  |  | ROZPOCET | 0 | 0 | 0 | 0 | 0 | 1 | 0 | 4
|  |  | "viz. položka 997221551" 22,173 |  | 22.173 | [13 empty] | VV | 2 | 2 | True | 1 | ROZPOCET
49 | K | 997221855 | Poplatek za uložení odpadu z kameniva na skládce (skládkovné) | t | 78.96 |  |  | 0 |  | základní | 0 | 0 | 0 | 0 | 0 | 0 |  | 4 | K | 2 |  |  |  | ROZPOCET | 0 | 0 | 0 | 0 | 0 | 1 | 0 | 4
|  |  | "viz. položka 997221551" 78,96 |  | 78.96 | [13 empty] | VV | 2 | 2 | True | 1 | ROZPOCET
| 8 - Trubní vedení | [6 empty] | 0 |  |  |  | 1.282 |  | 0 |  | 0.2 |  | 1 | D | 1 |  |  |  | ROZPOCET | [6 empty] | 0
50 | K | 899102211 | Demontáž poklopů litinových nebo ocelových včetně rámů hmotnosti přes 50 do 100 kg | kus | 2 |  |  | 0 |  | základní | 0.641 | 1.282 | 0 | 0 | 0.1 | 0.2 |  | 4 | K | 2 |  |  |  | ROZPOCET | 0 | 0 | 0 | 0 | 0 | 1 | 0 | 4
|  |  | "dle situace demolice - odbočná jímka" 2 |  | 2 | [13 empty] | VV | 2 | 2 | True | 1 | ROZPOCET
| 96 - Bourání konstrukcí | [6 empty] | 0 |  |  |  | 7.2755 |  | 0 |  | 2.3976 |  | 1 | D | 1 |  |  |  | ROZPOCET | [6 empty] | 0
51 | K | 963051113 | Bourání ŽB stropů deskových tl přes 80 mm | m3 | 0.999 |  |  | 0 |  | základní | 6.72 | 6.7133 | 0 | 0 | 2.4 | 2.3976 |  | 4 | K | 2 |  |  |  | ROZPOCET | 0 | 0 | 0 | 0 | 0 | 1 | 0 | 4
|  |  | "dle situace demolice" | [15 empty] | VV | 2 | 1 | True | 0 | ROZPOCET
|  |  | "strop odbočné jímky" (2,7*2,4-0,6*0,6*2)*0,15+(0,9*0,9-0,6*0,6)*0,15*2 |  | 0.999 | [13 empty] | VV | 2 | 2 | True | 1 | ROZPOCET
52 | K | 997013501 | Odvoz suti a vybouraných hmot na skládku nebo meziskládku do 1 km se složením | t | 2.418 |  |  | 0 |  | základní | 0.125 | 0.30225 | 0 | 0 | 0 | 0 |  | 4 | K | 2 |  |  |  | ROZPOCET | 0 | 0 | 0 | 0 | 0 | 1 | 0 | 4
|  |  | "ŽB na skládku" 2,398 |  | 2.398 | [13 empty] | VV | 2 | 2 | True | 0 | ROZPOCET
|  |  | "OK do šrotu" 0,02 |  | 0.02 | [13 empty] | VV | 2 | 2 | True | 0 | ROZPOCET
|  |  | Součet |  | 2.418 | [13 empty] | VV | 2 | 4 | True | 1 | ROZPOCET
53 | K | 997013509 | Příplatek k odvozu suti a vybouraných hmot na skládku ZKD 1 km přes 1 km | t | 43.324 |  |  | 0 |  | základní | 0.006 | 0.25994 | 0 | 0 | 0 | 0 |  | 4 | K | 2 |  |  |  | ROZPOCET | 0 | 0 | 0 | 0 | 0 | 1 | 0 | 4
|  |  | "viz. položka 997013501" 2,398*(19-1) |  | 43.164 | [13 empty] | VV | 2 | 2 | True | 0 | ROZPOCET
|  |  | "viz. položka 997013501" 0,02*(9-1) |  | 0.16 | [13 empty] | VV | 2 | 2 | True | 0 | ROZPOCET
|  |  | Součet |  | 43.324 | [13 empty] | VV | 2 | 4 | True | 1 | ROZPOCET
54 | K | 997013831 | Poplatek za uložení stavebního směsného odpadu na skládce (skládkovné) | t | 2.398 |  |  | 0 |  | základní | 0 | 0 | 0 | 0 | 0 | 0 |  | 4 | K | 2 |  |  |  | ROZPOCET | 0 | 0 | 0 | 0 | 0 | 1 | 0 | 4
|  |  | "viz. položka 997013501" 2,398 |  | 2.398 | [13 empty] | VV | 2 | 2 | True | 1 | ROZPOCET
| 998 - Přesun hmot | [6 empty] | 0 |  |  |  | 3.6662 |  | 0 |  | 0 |  | 1 | D | 1 |  |  |  | ROZPOCET | [6 empty] | 0
55 | K | 998225111 | Přesun hmot pro pozemní komunikace s krytem z kamene, monolitickým betonovým nebo živičným | t | 55.549 |  |  | 0 |  | základní | 0.066 | 3.6662 | 0 | 0 | 0 | 0 |  | 4 | K | 2 |  |  |  | ROZPOCET | 0 | 0 | 0 | 0 | 0 | 1 | 0 | 4
| PSV - Práce a dodávky PSV | [6 empty] | 0 |  |  |  | 1.14 |  | 0 |  | 0.02 |  | 2 | D | 0 |  |  |  | ROZPOCET | [6 empty] | 0
| 767 - Konstrukce zámečnické | [6 empty] | 0 |  |  |  | 1.14 |  | 0 |  | 0.02 |  | 2 | D | 1 |  |  |  | ROZPOCET | [6 empty] | 0
56 | K | 767996701 | Demontáž atypických zámečnických konstrukcí řezáním hmotnosti jednotlivých dílů do 50 kg | kg | 20 |  |  | 0 |  | základní | 0.057 | 1.14 | 0 | 0 | 0.001 | 0.02 |  | 16 | K | 2 |  |  |  | ROZPOCET | 0 | 0 | 0 | 0 | 0 | 1 | 0 | 16
|  |  | "dle situace demolice - žebřík v odbočné jímce" 20,0 |  | 20 | [13 empty] | VV | 2 | 2 | True | 1 | ROZPOCET

## Stavba příp VS B
REKAPITULACE ROZPOČTU
Stavba: |  |  | OPTIMALIZACE CZT NÁCHOD - MÁNESOVO NÁBŘEŽÍ
Objekt: |  |  | 03 - IO 03.1.1 TEPLOVOD
Část: |  |  | 03-04 - IO 03.1.1D TEPLOVODNÍ PŘÍPOJKA B - VS 10 MONTACE
Místo: |  |  | Náchod |  | Datum: |  | 2016-06-14
Objednatel: |  |  | RWE Energo, s.r.o. |  | Projektant: |  | ORGATEX-NÁCHOD s.r.o.
Zhotovitel: |  |  |  |  | Zpracovatel: |  | Energis 92 s.r.o.
Kód - Popis | [7 empty] | Cena celkem [CZK]
1) Náklady z rozpočtu | [7 empty] | 0 | [8 empty] | 0 |  |  | -1
| HSV - Práce a dodávky HSV | [6 empty] | 0
| 1 - Zemní práce | [6 empty] | 0
| 3 - Svislé a kompletní konstrukce | [6 empty] | 0
| 4 - Vodorovné konstrukce | [6 empty] | 0
| 5 - Komunikace pozemní | [6 empty] | 0
| 5B - Komunikace - bourání | [6 empty] | 0
| 6 - Úpravy povrchů, podlahy a osazování výplní | [6 empty] | 0
| 96 - Bourání konstrukcí | [6 empty] | 0
| 998 - Přesun hmot | [6 empty] | 0
ROZPOČET
Stavba: |  |  | OPTIMALIZACE CZT NÁCHOD - MÁNESOVO NÁBŘEŽÍ
Objekt: |  |  | 03 - IO 03.1.1 TEPLOVOD
Část: |  |  | 03-04 - IO 03.1.1D TEPLOVODNÍ PŘÍPOJKA B - VS 10 MONTACE
Místo: |  |  | Náchod |  | Datum: |  | 2016-06-14
Objednatel: |  |  | RWE Energo, s.r.o. |  | Projektant: |  | ORGATEX-NÁCHOD s.r.o.
Zhotovitel: |  |  |  |  | Zpracovatel: |  | Energis 92 s.r.o.
PČ | Typ | Kód | Popis | MJ | Množství | J.cena [CZK] |  | Cena celkem [CZK] | Poznámka | DPH | J. Nh [h] | Nh celkem [h] | J. hmotnost [t] | Hmotnost celkem [t] | J. suť [t] | Suť Celkem [t]
Náklady z rozpočtu | [7 empty] | 0 |  |  |  | 130.0108 |  | 31.4432 |  | 30.3559 |  |  | D | -1 | [10 empty] | 0
| HSV - Práce a dodávky HSV | [6 empty] | 0 |  |  |  | 130.0108 |  | 31.4432 |  | 30.3559 |  | 1 | D | 0 |  |  |  | ROZPOCET | [6 empty] | 0
| 1 - Zemní práce | [6 empty] | 0 |  |  |  | 44.7253 |  | 29.0907 |  | 0 |  | 1 | D | 1 |  |  |  | ROZPOCET | [6 empty] | 0
1 | K | 121101101 | Sejmutí ornice s přemístěním na vzdálenost do 50 m | m3 | 6.96 |  |  | 0 |  | základní | 0.097 | 0.67512 | 0 | 0 | 0 | 0 |  | 4 | K | 2 |  |  |  | ROZPOCET | 0 | 0 | 0 | 0 | 0 | 1 | 0 | 4
|  |  | "dle situace povrchů" (22,6+0,6)*2,0*0,15 |  | 6.96 | [13 empty] | VV | 2 | 2 | True | 1 | ROZPOCET
2 | K | 132101201 | Hloubení rýh š do 2000 mm v hornině tř. 1 a 2 objemu do 100 m3 | m3 | 25.281 |  |  | 0 |  | základní | 0.781 | 19.7445 | 0 | 0 | 0 | 0 |  | 4 | K | 2 |  |  |  | ROZPOCET | 0 | 0 | 0 | 0 | 0 | 1 | 0 | 4
|  |  | "dle situace výkopů" | [15 empty] | VV | 2 | 1 | True | 0 | ROZPOCET
|  |  | "pod ornicí" (22,6+0,6)*1,6*(0,8-0,15) |  | 24.128 | [13 empty] | VV | 2 | 2 | True | 0 | ROZPOCET
|  |  | "pod okapovým chodníkem" 0,5*1,6*(0,8-0,1) |  | 0.56 | [13 empty] | VV | 2 | 2 | True | 0 | ROZPOCET
|  |  | "pod dlažbou" 2,0*1,6*(0,8-0,33) |  | 1.504 | [13 empty] | VV | 2 | 2 | True | 0 | ROZPOCET
|  |  | "pod asfaltem" 0,7*2,0*(0,8-0,5) |  | 0.42 | [13 empty] | VV | 2 | 2 | True | 0 | ROZPOCET
|  |  | Mezisoučet |  | 26.612 | [13 empty] | VV | 2 | 3 | True | 0 | ROZPOCET
|  |  | "odpočet ručního dokopání - viz. položka 132112202" -1,331 |  | -1.331 | [13 empty] | VV | 2 | 2 | True | 0 | ROZPOCET
|  |  | Součet |  | 25.281 | [13 empty] | VV | 2 | 4 | True | 1 | ROZPOCET
3 | K | 132112202 | Hloubení rýh š přes 600 do 2000 mm ručním nebo pneum nářadím v nesoudržných horninách tř. 1 a 2 | m3 | 1.331 |  |  | 0 |  | základní | 1.693 | 2.2534 | 0 | 0 | 0 | 0 |  | 4 | K | 2 |  |  |  | ROZPOCET | 0 | 0 | 0 | 0 | 0 | 1 | 0 | 4
|  |  | "5% z položky 132101201" 26,612/100*5 |  | 1.331 | [13 empty] | VV | 2 | 2 | True | 1 | ROZPOCET
4 | K | 174101103 | Zásyp zářezů pro podzemní vedení sypaninou se zhutněním | m3 | 34.532 |  |  | 0 |  | základní | 0.199 | 6.8719 | 0 | 0 | 0 | 0 |  | 4 | K | 2 |  |  |  | ROZPOCET | 0 | 0 | 0 | 0 | 0 | 1 | 0 | 4
|  |  | Chybějící zemina na zásyp bude použita z výkopů teplovodu trasy A | [15 empty] | P | 2
|  |  | "zpětný zásyp" | [15 empty] | VV | 2 | 1 | True | 0 | ROZPOCET
|  |  | "viz. položka 132101201" 25,281 |  | 25.281 | [13 empty] | VV | 2 | 2 | True | 0 | ROZPOCET
|  |  | "viz. položka 132112202" 1,331 |  | 1.331 | [13 empty] | VV | 2 | 2 | True | 0 | ROZPOCET
|  |  | "dle situace demolice - dopočet v místě odstraněné zákrytové desky - část" 26,4*1,2*(0,15-0,05) |  | 3.168 | [13 empty] | VV | 2 | 2 | True | 0 | ROZPOCET
|  |  | "dle situace demolice - vyrovnání dna po vybouraném kanálu" 26,4*1,2*0,15 |  | 4.752 | [13 empty] | VV | 2 | 2 | True | 0 | ROZPOCET
|  |  | Součet |  | 34.532 | [13 empty] | VV | 2 | 4 | True | 1 | ROZPOCET
5 | K | 175151101 | Obsypání potrubí strojně sypaninou bez prohození, uloženou do 3 m | m3 | 14.545 |  |  | 0 |  | základní | 0.286 | 4.1599 | 0 | 0 | 0 | 0 |  | 4 | K | 2 |  |  |  | ROZPOCET | 0 | 0 | 0 | 0 | 0 | 1 | 0 | 4
|  |  | "dle situace výkopů - kamenivem" | [15 empty] | VV | 2 | 1 | True | 0 | ROZPOCET
|  |  | (25,3+1,1)*1,2*(0,25+0,2)+(25,3+0,6+0,5)*0,06 |  | 15.84 | [13 empty] | VV | 2 | 2 | True | 0 | ROZPOCET
|  |  | "odpočet potrubí" -(3,14*0,125*0,125)*(25,3+1,1) |  | -1.295 | [13 empty] | VV | 2 | 2 | True | 0 | ROZPOCET
|  |  | Součet |  | 14.545 | [13 empty] | VV | 2 | 4 | True | 1 | ROZPOCET
6 | M | 583313460 | kamenivo těžené drobné frakce 0-4 | t | 29.09 |  |  | 0 |  | základní | 0 | 0 | 1 | 29.09 | 0 | 0 |  | 8 | M | 2 |  |  |  | ROZPOCET | 0 | 0 | 0 | 0 | 0 | 1 | 0 | 4
|  |  | "viz. položka 175151101" 14,545*2,0 |  | 29.09 | [13 empty] | VV | 2 | 2 | True | 1 | ROZPOCET
7 | K | 181301102 | Rozprostření ornice tl vrstvy do 150 mm pl do 500 m2 v rovině nebo ve svahu do 1:5 | m2 | 46.4 |  |  | 0 |  | základní | 0.177 | 8.2128 | 0 | 0 | 0 | 0 |  | 4 | K | 2 |  |  |  | ROZPOCET | 0 | 0 | 0 | 0 | 0 | 1 | 0 | 4
|  |  | "viz. sejmutí - položka 121101101" 6,96/0,15 |  | 46.4 | [13 empty] | VV | 2 | 2 | True | 1 | ROZPOCET
8 | K | 181411131 | Založení parkového trávníku výsevem plochy do 1000 m2 v rovině a ve svahu do 1:5 | m2 | 46.4 |  |  | 0 |  | základní | 0.058 | 2.6912 | 0 | 0 | 0 | 0 |  | 4 | K | 2 |  |  |  | ROZPOCET | 0 | 0 | 0 | 0 | 0 | 1 | 0 | 4
|  |  | "viz. položka 181301102" 46,4 |  | 46.4 | [13 empty] | VV | 2 | 2 | True | 1 | ROZPOCET
9 | M | 005724100 | osivo směs travní parková | kg | 0.696 |  |  | 0 |  | základní | 0 | 0 | 0.001 | 0.000696 | 0 | 0 |  | 8 | M | 2 |  |  |  | ROZPOCET | 0 | 0 | 0 | 0 | 0 | 1 | 0 | 4
|  |  | "viz. položka 181411131" 46,4*0,015 |  | 0.696 | [13 empty] | VV | 2 | 2 | True | 1 | ROZPOCET
10 | K | 181951102 | Úprava pláně v hornině tř. 1 až 4 se zhutněním | m2 | 6.48 |  |  | 0 |  | základní | 0.018 | 0.11664 | 0 | 0 | 0 | 0 |  | 4 | K | 2 |  |  |  | ROZPOCET | 0 | 0 | 0 | 0 | 0 | 1 | 0 | 4
|  |  | "pod asfaltem viz. položka 564851115" 1,68 |  | 1.68 | [13 empty] | VV | 2 | 2 | True | 0 | ROZPOCET
|  |  | "pod dlažbou viz. položka 564871111" 4,8 |  | 4.8 | [13 empty] | VV | 2 | 2 | True | 0 | ROZPOCET
|  |  | Součet |  | 6.48 | [13 empty] | VV | 2 | 4 | True | 1 | ROZPOCET
| 3 - Svislé a kompletní konstrukce | [6 empty] | 0 |  |  |  | 0.23447 |  | 0.058301 |  | 0 |  | 1 | D | 1 |  |  |  | ROZPOCET | [6 empty] | 0
11 | K | 310278842 | Zazdívka otvorů pl do 1 m2 ve zdivu nadzákladovém z nepálených tvárnic tl do 300 mm | m3 | 0.054 |  |  | 0 |  | základní | 4.342 | 0.23447 | 1.0796 | 0.058301 | 0 | 0 |  | 4 | K | 2 |  |  |  | ROZPOCET | 0 | 0 | 0 | 0 | 0 | 1 | 0 | 4
|  |  | "dle situace demolic - zazdívka kanálu z betonových cihel" 0,8*0,45*0,15 |  | 0.054 | [13 empty] | VV | 2 | 2 | True | 1 | ROZPOCET
| 4 - Vodorovné konstrukce | [6 empty] | 0 |  |  |  | 4.1723 |  | 0 |  | 0 |  | 1 | D | 1 |  |  |  | ROZPOCET | [6 empty] | 0
12 | K | 451573111 | Lože pod potrubí otevřený výkop z písku a štěrkopísku | m3 | 3.168 |  |  | 0 |  | základní | 1.317 | 4.1723 | 0 | 0 | 0 | 0 |  | 4 | K | 2 |  |  |  | ROZPOCET | 0 | 0 | 0 | 0 | 0 | 1 | 0 | 4
|  |  | "dle situace výkopů" (25,3+1,1)*1,2*0,1 |  | 3.168 | [13 empty] | VV | 2 | 2 | True | 1 | ROZPOCET
| 5 - Komunikace pozemní | [6 empty] | 0 |  |  |  | 5.5123 |  | 2.1622 |  | 0 |  | 1 | D | 1 |  |  |  | ROZPOCET | [6 empty] | 0
13 | K | 564851115 | Podklad ze štěrkodrtě ŠD tl 190 mm | m2 | 1.68 |  |  | 0 |  | základní | 0.029 | 0.04872 | 0 | 0 | 0 | 0 |  | 4 | K | 2 |  |  |  | ROZPOCET | 0 | 0 | 0 | 0 | 0 | 1 | 0 | 4
|  |  | "viz. položka odstranění živice - 113107142" 1,68 |  | 1.68 | [13 empty] | VV | 2 | 2 | True | 1 | ROZPOCET
14 | K | 564871111 | Podklad ze štěrkodrtě ŠD tl 250 mm | m2 | 4.8 |  |  | 0 |  | základní | 0.031 | 0.1488 | 0 | 0 | 0 | 0 |  | 4 | K | 2 |  |  |  | ROZPOCET | 0 | 0 | 0 | 0 | 0 | 1 | 0 | 4
|  |  | "viz položka rozebrání dlažby - 113106121" 4,8 |  | 4.8 | [13 empty] | VV | 2 | 2 | True | 1 | ROZPOCET
15 | K | 565145111 | Asfaltový beton vrstva podkladní ACP 16 (obalované kamenivo OKS) tl 60 mm š do 3 m | m2 | 1.68 |  |  | 0 |  | základní | 0.056 | 0.09408 | 0 | 0 | 0 | 0 |  | 4 | K | 2 |  |  |  | ROZPOCET | 0 | 0 | 0 | 0 | 0 | 1 | 0 | 4
|  |  | "viz. položka ŠD - 564851115" 1,68 |  | 1.68 | [13 empty] | VV | 2 | 2 | True | 1 | ROZPOCET
16 | K | 567122114 | Podklad ze směsi stmelené cementem SC C 8/10 (KSC I) tl 150 mm | m2 | 1.68 |  |  | 0 |  | základní | 0.027 | 0.04536 | 0 | 0 | 0 | 0 |  | 4 | K | 2 |  |  |  | ROZPOCET | 0 | 0 | 0 | 0 | 0 | 1 | 0 | 4
|  |  | "viz. položka ŠD - 564851115" 1,68 |  | 1.68 | [13 empty] | VV | 2 | 2 | True | 1 | ROZPOCET
17 | K | 573231111 | Postřik živičný spojovací ze silniční emulze v množství do 0,7 kg/m2 | m2 | 3.36 |  |  | 0 |  | základní | 0.002 | 0.00672 | 0.00071 | 0.0023856 | 0 | 0 |  | 4 | K | 2 |  |  |  | ROZPOCET | 0 | 0 | 0 | 0 | 0 | 1 | 0 | 4
|  |  | "viz. položka ŠD - 564851115" 1,68*2 |  | 3.36 | [13 empty] | VV | 2 | 2 | True | 1 | ROZPOCET
18 | K | 576133211 | Asfaltový koberec mastixový SMA 11 (AKMS) tl 40 mm š do 3 m | m2 | 1.68 |  |  | 0 |  | základní | 0.048 | 0.08064 | 0 | 0 | 0 | 0 |  | 4 | K | 2 |  |  |  | ROZPOCET | 0 | 0 | 0 | 0 | 0 | 1 | 0 | 4
|  |  | Přesné označení vrchního krycího koberce viz. výkres č.05116-DSP-180 | [15 empty] | P | 2
|  |  | "viz. položka ŠD - 564851115" 1,68 |  | 1.68 | [13 empty] | VV | 2 | 2 | True | 1 | ROZPOCET
19 | K | 577155132 | Asfaltový beton vrstva ložní ACL 16 (ABH) tl 60 mm š do 3 m z modifikovaného asfaltu | m2 | 1.68 |  |  | 0 |  | základní | 0.08 | 0.1344 | 0 | 0 | 0 | 0 |  | 4 | K | 2 |  |  |  | ROZPOCET | 0 | 0 | 0 | 0 | 0 | 1 | 0 | 4
|  |  | "viz. položka ŠD - 564851115" 1,68 |  | 1.68 | [13 empty] | VV | 2 | 2 | True | 1 | ROZPOCET
20 | K | 596811120 | Kladení betonové dlažby komunikací pro pěší do lože z kameniva vel do 0,09 m2 plochy do 50 m2 | m2 | 4.8 |  |  | 0 |  | základní | 0.777 | 3.7296 | 0.101 | 0.4848 | 0 | 0 |  | 4 | K | 2 |  |  |  | ROZPOCET | 0 | 0 | 0 | 0 | 0 | 1 | 0 | 4
|  |  | "viz položka ŠD - 564871111" 4,8 |  | 4.8 | [13 empty] | VV | 2 | 2 | True | 1 | ROZPOCET
21 | M | 592457000 | dlažba betonová plošná hladká 30x30x4,5 cm šedá | m2 | 4.944 |  |  | 0 |  | základní | 0 | 0 | 0.097 | 0.47957 | 0 | 0 |  | 8 | M | 2 |  |  |  | ROZPOCET | 0 | 0 | 0 | 0 | 0 | 1 | 0 | 4
|  |  | Spotřeba: 11,11 kus/m2 | [15 empty] | P | 2
|  |  | "viz. položka 596811120a" 4,8*1,03 |  | 4.944 | [13 empty] | VV | 2 | 2 | True | 1 | ROZPOCET
22 | K | 916131213 | Osazení silničního obrubníku betonového stojatého s boční opěrou do lože z betonu prostého | m | 3 |  |  | 0 |  | základní | 0.268 | 0.804 | 0.1554 | 0.4662 | 0 | 0 |  | 4 | K | 2 |  |  |  | ROZPOCET | 0 | 0 | 0 | 0 | 0 | 1 | 0 | 4
|  |  | Třída betonu specifikována ve výkr. č. 05116-DSP-180 | [15 empty] | P | 2
|  |  | "viz položka vytrhání obrubníků - 113202111" 3,0 |  | 3 | [13 empty] | VV | 2 | 2 | True | 1 | ROZPOCET
23 | M | 592174650 | obrubník betonový silniční standard 100x15x25 cm | kus | 4 |  |  | 0 |  | základní | 0 | 0 | 0.0821 | 0.3284 | 0 | 0 |  | 8 | M | 2 |  |  |  | ROZPOCET | 0 | 0 | 0 | 0 | 0 | 1 | 0 | 4
|  |  | "viz. položka 916131213" 3,0*1,01+0,97 |  | 4 | [13 empty] | VV | 2 | 2 | True | 1 | ROZPOCET
24 | K | 916331112 | Osazení zahradního obrubníku betonového do lože z betonu s boční opěrou | m | 3 |  |  | 0 |  | základní | 0.14 | 0.42 | 0.10095 | 0.30285 | 0 | 0 |  | 4 | K | 2 |  |  |  | ROZPOCET | 0 | 0 | 0 | 0 | 0 | 1 | 0 | 4
|  |  | Třída betonu specifikována ve výkr. č. 05116-DSP-180 | [15 empty] | P | 2
|  |  | "viz položka vytrhání obrubníků - 113204111" 3,0 |  | 3 | [13 empty] | VV | 2 | 2 | True | 1 | ROZPOCET
25 | M | 592172140 | obrubník betonový záhonový šedý(přírodní) 50 x 5 x 25 cm | kus | 7 |  |  | 0 |  | základní | 0 | 0 | 0.014 | 0.098 | 0 | 0 |  | 8 | M | 2 |  |  |  | ROZPOCET | 0 | 0 | 0 | 0 | 0 | 1 | 0 | 4
|  |  | "viz. položka 916331112" 3,0*2*1,01+0,94 |  | 7 | [13 empty] | VV | 2 | 2 | True | 1 | ROZPOCET
| 5B - Komunikace - bourání | [6 empty] | 0 |  |  |  | 10.9395 |  | 0 |  | 5.1769 |  | 1 | D | 1 |  |  |  | ROZPOCET | [6 empty] | 0
26 | K | 113106121 | Rozebrání dlažeb komunikací pro pěší z betonových nebo kamenných dlaždic | m2 | 4.8 |  |  | 0 |  | základní | 0.16 | 0.768 | 0 | 0 | 0.255 | 1.224 |  | 4 | K | 2 |  |  |  | ROZPOCET | 0 | 0 | 0 | 0 | 0 | 1 | 0 | 4
|  |  | "dle situace povrchů" 2,0*2,4 |  | 4.8 | [13 empty] | VV | 2 | 2 | True | 1 | ROZPOCET
27 | K | 113106121a | Rozebrání okapového chodníku z betonových dlaždic pro zpětné použití | m2 | 1 |  |  | 0 |  | základní | 0.16 | 0.16 | 0 | 0 | 0.053 | 0.053 |  | 4 | K | 2 |  |  |  | ROZPOCET | 0 | 0 | 0 | 0 | 0 | 1 | 0 | 4
|  |  | 1. Cena je určena pro rozebrání okapového chodníku včetně odstranění lože. 2. Cenu nelze použít pro rozebrání okapového chodníku uloženého do betonového lože nebo do cementové malty. 4. V ceně nejsou započítány náklady na nutné očištění 5. V ceně je přemístění vybourané dlažby na vzdálenost 3m a naložení vybouraného lože na dopravní prostředek. | [15 empty] | P | 2
|  |  | "dle situace povrchů" 2,0*0,5 |  | 1 | [13 empty] | VV | 2 | 2 | True | 1 | ROZPOCET
28 | K | 113107123 | Odstranění podkladu pl do 50 m2 z kameniva drceného tl 300 mm | m2 | 4.8 |  |  | 0 |  | základní | 1.158 | 5.5584 | 0 | 0 | 0.4 | 1.92 |  | 4 | K | 2 |  |  |  | ROZPOCET | 0 | 0 | 0 | 0 | 0 | 1 | 0 | 4
|  |  | "dle situace povrchů" | [15 empty] | VV | 2 | 1 | True | 0 | ROZPOCET
|  |  | "pod dlažbou tl.250mm - viz. položka 113106121" 4,8 |  | 4.8 | [13 empty] | VV | 2 | 2 | True | 1 | ROZPOCET
29 | K | 113107124 | Odstranění podkladu pl do 50 m2 z kameniva drceného tl 400 mm | m2 | 1.68 |  |  | 0 |  | základní | 1.373 | 2.3066 | 0 | 0 | 0.56 | 0.9408 |  | 4 | K | 2 |  |  |  | ROZPOCET | 0 | 0 | 0 | 0 | 0 | 1 | 0 | 4
|  |  | "pod asfaltem viz. položka 113107142" 0,7*2,4 |  | 1.68 | [13 empty] | VV | 2 | 2 | True | 1 | ROZPOCET
30 | K | 113107142 | Odstranění podkladu pl do 50 m2 živičných tl 100 mm | m2 | 1.68 |  |  | 0 |  | základní | 0.412 | 0.69216 | 0 | 0 | 0.181 | 0.30408 |  | 4 | K | 2 |  |  |  | ROZPOCET | 0 | 0 | 0 | 0 | 0 | 1 | 0 | 4
|  |  | "dle situace povrchů" 0,7*2,4 |  | 1.68 | [13 empty] | VV | 2 | 2 | True | 1 | ROZPOCET
31 | K | 113202111 | Vytrhání obrub krajníků obrubníků stojatých | m | 3 |  |  | 0 |  | základní | 0.133 | 0.399 | 0 | 0 | 0.205 | 0.615 |  | 4 | K | 2 |  |  |  | ROZPOCET | 0 | 0 | 0 | 0 | 0 | 1 | 0 | 4
|  |  | "dle situace povrchů - obrubníky silniční" 3,0 |  | 3 | [13 empty] | VV | 2 | 2 | True | 1 | ROZPOCET
32 | K | 113204111 | Vytrhání obrub záhonových | m | 3 |  |  | 0 |  | základní | 0.095 | 0.285 | 0 | 0 | 0.04 | 0.12 |  | 4 | K | 2 |  |  |  | ROZPOCET | 0 | 0 | 0 | 0 | 0 | 1 | 0 | 4
|  |  | "dle situace povrchů - obruba chodníku" 3,0 |  | 3 | [13 empty] | VV | 2 | 2 | True | 1 | ROZPOCET
33 | K | 919735112 | Řezání stávajícího živičného krytu hl do 100 mm | m | 1.4 |  |  | 0 |  | základní | 0.196 | 0.2744 | 0 | 0 | 0 | 0 |  | 4 | K | 2 |  |  |  | ROZPOCET | 0 | 0 | 0 | 0 | 0 | 1 | 0 | 4
|  |  | "dle situace povrchů" 0,7*2 |  | 1.4 | [13 empty] | VV | 2 | 2 | True | 1 | ROZPOCET
34 | K | 979054441 | Očištění vybouraných z desek nebo dlaždic s původním spárováním z kameniva těženého | m2 | 1 |  |  | 0 |  | základní | 0.115 | 0.115 | 0 | 0 | 0 | 0 |  | 4 | K | 2 |  |  |  | ROZPOCET | 0 | 0 | 0 | 0 | 0 | 1 | 0 | 4
|  |  | "viz položka rozebrání okap. chodníku 113106121a" 1,0 |  | 1 | [13 empty] | VV | 2 | 2 | True | 1 | ROZPOCET
35 | K | 997221551 | Vodorovná doprava suti ze sypkých materiálů do 1 km | t | 3.218 |  |  | 0 |  | základní | 0.03 | 0.09654 | 0 | 0 | 0 | 0 |  | 4 | K | 2 |  |  |  | ROZPOCET | 0 | 0 | 0 | 0 | 0 | 1 | 0 | 4
|  |  | "kamenivo" 0,053+1,92+0,941 |  | 2.914 | [13 empty] | VV | 2 | 2 | True | 0 | ROZPOCET
|  |  | "živice" 0,304 |  | 0.304 | [13 empty] | VV | 2 | 2 | True | 0 | ROZPOCET
|  |  | Součet |  | 3.218 | [13 empty] | VV | 2 | 4 | True | 1 | ROZPOCET
36 | K | 997221559 | Příplatek ZKD 1 km u vodorovné dopravy suti ze sypkých materiálů | t | 57.924 |  |  | 0 |  | základní | 0.002 | 0.11585 | 0 | 0 | 0 | 0 |  | 4 | K | 2 |  |  |  | ROZPOCET | 0 | 0 | 0 | 0 | 0 | 1 | 0 | 4
|  |  | "viz. položka 997221551" 3,218*(19-1) |  | 57.924 | [13 empty] | VV | 2 | 2 | True | 1 | ROZPOCET
37 | K | 997221561 | Vodorovná doprava suti z kusových materiálů do 1 km | t | 1.959 |  |  | 0 |  | základní | 0.032 | 0.062688 | 0 | 0 | 0 | 0 |  | 4 | K | 2 |  |  |  | ROZPOCET | 0 | 0 | 0 | 0 | 0 | 1 | 0 | 4
|  |  | "dlažba" 1,224 |  | 1.224 | [13 empty] | VV | 2 | 2 | True | 0 | ROZPOCET
|  |  | "obrubníky" 0,615 |  | 0.615 | [13 empty] | VV | 2 | 2 | True | 0 | ROZPOCET
|  |  | "záhonové obrubníky" 0,12 |  | 0.12 | [13 empty] | VV | 2 | 2 | True | 0 | ROZPOCET
|  |  | Součet |  | 1.959 | [13 empty] | VV | 2 | 4 | True | 1 | ROZPOCET
38 | K | 997221569 | Příplatek ZKD 1 km u vodorovné dopravy suti z kusových materiálů | t | 35.262 |  |  | 0 |  | základní | 0.003 | 0.10579 | 0 | 0 | 0 | 0 |  | 4 | K | 2 |  |  |  | ROZPOCET | 0 | 0 | 0 | 0 | 0 | 1 | 0 | 4
|  |  | "viz. položka 997221561" 1,959*(19-1) |  | 35.262 | [13 empty] | VV | 2 | 2 | True | 1 | ROZPOCET
39 | K | 997221815 | Poplatek za uložení betonového odpadu na skládce (skládkovné) | t | 1.959 |  |  | 0 |  | základní | 0 | 0 | 0 | 0 | 0 | 0 |  | 4 | K | 2 |  |  |  | ROZPOCET | 0 | 0 | 0 | 0 | 0 | 1 | 0 | 4
|  |  | "viz. položka 997221561" 1,959 |  | 1.959 | [13 empty] | VV | 2 | 2 | True | 1 | ROZPOCET
40 | K | 997221845 | Poplatek za uložení odpadu z asfaltových povrchů na skládce (skládkovné) | t | 0.304 |  |  | 0 |  | základní | 0 | 0 | 0 | 0 | 0 | 0 |  | 4 | K | 2 |  |  |  | ROZPOCET | 0 | 0 | 0 | 0 | 0 | 1 | 0 | 4
|  |  | "viz. položka 997221551" 0,304 |  | 0.304 | [13 empty] | VV | 2 | 2 | True | 1 | ROZPOCET
41 | K | 997221855 | Poplatek za uložení odpadu z kameniva na skládce (skládkovné) | t | 2.914 |  |  | 0 |  | základní | 0 | 0 | 0 | 0 | 0 | 0 |  | 4 | K | 2 |  |  |  | ROZPOCET | 0 | 0 | 0 | 0 | 0 | 1 | 0 | 4
|  |  | "viz. položka 997221551" 2,914 |  | 2.914 | [13 empty] | VV | 2 | 2 | True | 1 | ROZPOCET
| 6 - Úpravy povrchů, podlahy a osazování výplní | [6 empty] | 0 |  |  |  | 0.605 |  | 0.132 |  | 0 |  | 1 | D | 1 |  |  |  | ROZPOCET | [6 empty] | 0
42 | K | 637211121b | Zpětné položení okapového chodníku z betonových dlaždic tl 40 mm kladených do písku | m2 | 1 |  |  | 0 |  | základní | 0.605 | 0.605 | 0.132 | 0.132 | 0 | 0 |  | 4 | K | 2 |  |  |  | ROZPOCET | 0 | 0 | 0 | 0 | 0 | 1 | 0 | 4
|  |  | 1. Cena obsahuje položení dlaždic 2. Cena obsahuje dodávku a rozprostření pískového lože. | [15 empty] | P | 2
|  |  | "viz. položka 113106161a" 2,0*0,5 |  | 1 | [13 empty] | VV | 2 | 2 | True | 1 | ROZPOCET
| 96 - Bourání konstrukcí | [6 empty] | 0 |  |  |  | 61.7467 |  | 0 |  | 25.179 |  | 1 | D | 1 |  |  |  | ROZPOCET | [6 empty] | 0
43 | K | 963015141 | Demontáž prefabrikovaných krycích desek kanálů, šachet nebo žump do hmotnosti 0,5 t | kus | 22 |  |  | 0 |  | základní | 1.535 | 33.77 | 0 | 0 | 0.48 | 10.56 |  | 4 | K | 2 |  |  |  | ROZPOCET | 0 | 0 | 0 | 0 | 0 | 1 | 0 | 4
|  |  | "dle situace demolice" 22 |  | 22 | [13 empty] | VV | 2 | 2 | True | 1 | ROZPOCET
44 | K | 963015161a | Demontáž prefabrikovaných kanálů, šachet nebo žump do hmotnosti 2 t | kus | 11 |  |  | 0 |  | základní | 2.01 | 22.11 | 0 | 0 | 1.329 | 14.619 |  | 4 | K | 2 |  |  |  | ROZPOCET | 0 | 0 | 0 | 0 | 0 | 1 | 0 | 4
|  |  | 1. V cenách jsou započteny náklady na manipulaci s prefabrikovanými díly do vzdálenosti 8m od osy kanálu, naložení na dopravní prostředek. 2. V cenách jsou započteny náklady na očištění nebo vysekání betonu kolem závěsnách ok pro zachycení háků zvedacího mechanizmu 3. V cenách nejsou započteny náklady na odstranění krycí mazaniny, izolace a vyrovnávacího potěru. | [15 empty] | P | 2
|  |  | "dle situace demolic" 11 |  | 11 | [13 empty] | VV | 2 | 2 | True | 1 | ROZPOCET
45 | K | 997013501 | Odvoz suti a vybouraných hmot na skládku nebo meziskládku do 1 km se složením | t | 25.179 |  |  | 0 |  | základní | 0.125 | 3.1474 | 0 | 0 | 0 | 0 |  | 4 | K | 2 |  |  |  | ROZPOCET | 0 | 0 | 0 | 0 | 0 | 1 | 0 | 4
|  |  | "ŽB kanály" 10,56+14,619 |  | 25.179 | [13 empty] | VV | 2 | 2 | True | 1 | ROZPOCET
46 | K | 997013509 | Příplatek k odvozu suti a vybouraných hmot na skládku ZKD 1 km přes 1 km | t | 453.222 |  |  | 0 |  | základní | 0.006 | 2.7193 | 0 | 0 | 0 | 0 |  | 4 | K | 2 |  |  |  | ROZPOCET | 0 | 0 | 0 | 0 | 0 | 1 | 0 | 4
|  |  | "viz. položka 997013501" 25,179*(19-1) |  | 453.222 | [13 empty] | VV | 2 | 2 | True | 1 | ROZPOCET
47 | K | 997013802 | Poplatek za uložení stavebního železobetonového odpadu na skládce (skládkovné) | t | 25.179 |  |  | 0 |  | základní | 0 | 0 | 0 | 0 | 0 | 0 |  | 4 | K | 2 |  |  |  | ROZPOCET | 0 | 0 | 0 | 0 | 0 | 1 | 0 | 4
|  |  | "viz. položka 997013501" 25,179 |  | 25.179 | [13 empty] | VV | 2 | 2 | True | 1 | ROZPOCET
| 998 - Přesun hmot | [6 empty] | 0 |  |  |  | 2.0752 |  | 0 |  | 0 |  | 1 | D | 1 |  |  |  | ROZPOCET | [6 empty] | 0
48 | K | 998225111 | Přesun hmot pro pozemní komunikace s krytem z kamene, monolitickým betonovým nebo živičným | t | 31.443 |  |  | 0 |  | základní | 0.066 | 2.0752 | 0 | 0 | 0 | 0 |  | 4 | K | 2 |  |  |  | ROZPOCET | 0 | 0 | 0 | 0 | 0 | 1 | 0 | 4

## Stavba příp VS C
REKAPITULACE ROZPOČTU
Stavba: |  |  | OPTIMALIZACE CZT NÁCHOD - MÁNESOVO NÁBŘEŽÍ
Objekt: |  |  | 03 - IO 03.1.1 TEPLOVOD
Část: |  |  | 03-05 - IO 03.1.1E TEPLOVODNÍ PŘÍPOJKA C - MALÁT
Místo: |  |  | Náchod |  | Datum: |  | 2016-06-14
Objednatel: |  |  | RWE Energo, s.r.o. |  | Projektant: |  | ORGATEX-NÁCHOD s.r.o.
Zhotovitel: |  |  |  |  | Zpracovatel: |  | Energis 92 s.r.o.
Kód - Popis | [7 empty] | Cena celkem [CZK]
1) Náklady z rozpočtu | [7 empty] | 0 | [8 empty] | 0 |  |  | -1
| HSV - Práce a dodávky HSV | [6 empty] | 0
| 1 - Zemní práce | [6 empty] | 0
| 3 - Svislé a kompletní konstrukce | [6 empty] | 0
| 4 - Vodorovné konstrukce | [6 empty] | 0
| 5 - Komunikace pozemní | [6 empty] | 0
| 5B - Komunikace - bourání | [6 empty] | 0
| 6 - Úpravy povrchů, podlahy a osazování výplní | [6 empty] | 0
| 8 - Trubní vedení | [6 empty] | 0
| 96 - Bourání konstrukcí | [6 empty] | 0
| 998 - Přesun hmot | [6 empty] | 0
ROZPOČET
Stavba: |  |  | OPTIMALIZACE CZT NÁCHOD - MÁNESOVO NÁBŘEŽÍ
Objekt: |  |  | 03 - IO 03.1.1 TEPLOVOD
Část: |  |  | 03-05 - IO 03.1.1E TEPLOVODNÍ PŘÍPOJKA C - MALÁT
Místo: |  |  | Náchod |  | Datum: |  | 2016-06-14
Objednatel: |  |  | RWE Energo, s.r.o. |  | Projektant: |  | ORGATEX-NÁCHOD s.r.o.
Zhotovitel: |  |  |  |  | Zpracovatel: |  | Energis 92 s.r.o.
PČ | Typ | Kód | Popis | MJ | Množství | J.cena [CZK] |  | Cena celkem [CZK] | Poznámka | DPH | J. Nh [h] | Nh celkem [h] | J. hmotnost [t] | Hmotnost celkem [t] | J. suť [t] | Suť Celkem [t]
Náklady z rozpočtu | [7 empty] | 0 |  |  |  | 239.3996 |  | 25.8234 |  | 65.8227 |  |  | D | -1 | [10 empty] | 0
| HSV - Práce a dodávky HSV | [6 empty] | 0 |  |  |  | 239.3996 |  | 25.8234 |  | 65.8227 |  | 1 | D | 0 |  |  |  | ROZPOCET | [6 empty] | 0
| 1 - Zemní práce | [6 empty] | 0 |  |  |  | 39.5594 |  | 23.7622 |  | 0 |  | 1 | D | 1 |  |  |  | ROZPOCET | [6 empty] | 0
1 | K | 121112011 | Sejmutí ornice tl vrstvy do 150 mm ručně s odhozením do 3 m bez vodorovného přemístění | m3 | 1.62 |  |  | 0 |  | základní | 1.2 | 1.944 | 0 | 0 | 0 | 0 |  | 4 | K | 2 |  |  |  | ROZPOCET | 0 | 0 | 0 | 0 | 0 | 1 | 0 | 4
|  |  | "dle situace povrchů - měřeno v AutoCADu" 10,8*0,15 |  | 1.62 | [13 empty] | VV | 2 | 2 | True | 1 | ROZPOCET
2 | K | 132101201 | Hloubení rýh š do 2000 mm v hornině tř. 1 a 2 objemu do 100 m3 | m3 | 9.936 |  |  | 0 |  | základní | 0.781 | 7.76 | 0 | 0 | 0 | 0 |  | 4 | K | 2 |  |  |  | ROZPOCET | 0 | 0 | 0 | 0 | 0 | 1 | 0 | 4
|  |  | "dle situace výkopů" | [15 empty] | VV | 2 | 1 | True | 0 | ROZPOCET
|  |  | "pod asfaltem" (5,5+17,5)*1,6*(0,8-0,5) |  | 11.04 | [13 empty] | VV | 2 | 2 | True | 0 | ROZPOCET
|  |  | "odpočet ručního dokopání viz. položka 132112202" -1,104 |  | -1.104 | [13 empty] | VV | 2 | 2 | True | 0 | ROZPOCET
|  |  | Součet |  | 9.936 | [13 empty] | VV | 2 | 4 | True | 1 | ROZPOCET
3 | K | 132112202 | Hloubení rýh š přes 600 do 2000 mm ručním nebo pneum nářadím v nesoudržných horninách tř. 1 a 2 | m3 | 8.464 |  |  | 0 |  | základní | 1.693 | 14.3296 | 0 | 0 | 0 | 0 |  | 4 | K | 2 |  |  |  | ROZPOCET | 0 | 0 | 0 | 0 | 0 | 1 | 0 | 4
|  |  | "dle situace výkopů" | [15 empty] | VV | 2 | 1 | True | 0 | ROZPOCET
|  |  | "pod ornicí" (2,0+2,5+1,5)*1,6*(0,8-0,15) |  | 6.24 | [13 empty] | VV | 2 | 2 | True | 0 | ROZPOCET
|  |  | "pod okapovým chodníkemí" 1,0*1,6*(0,8-0,1) |  | 1.12 | [13 empty] | VV | 2 | 2 | True | 0 | ROZPOCET
|  |  | "10% z položky 132101201" 11,04/100*10 |  | 1.104 | [13 empty] | VV | 2 | 2 | True | 0 | ROZPOCET
|  |  | Součet |  | 8.464 | [13 empty] | VV | 2 | 4 | True | 1 | ROZPOCET
4 | K | 174101101 | Zásyp jam, šachet rýh nebo kolem objektů sypaninou se zhutněním | m3 | 8.024 |  |  | 0 |  | základní | 0.299 | 2.3992 | 0 | 0 | 0 | 0 |  | 4 | K | 2 |  |  |  | ROZPOCET | 0 | 0 | 0 | 0 | 0 | 1 | 0 | 4
|  |  | "dle situace demolice - odbočná jímka" 2,2*1,8*2,4+0,6*0,6*0,4 |  | 9.648 | [13 empty] | VV | 2 | 2 | True | 0 | ROZPOCET
|  |  | "odpočet lože viz. položka 451573111" -0,396 |  | -0.396 | [13 empty] | VV | 2 | 2 | True | 0 | ROZPOCET
|  |  | "odpočet obsypu viz. položka 175151101" -1,228 |  | -1.228 | [13 empty] | VV | 2 | 2 | True | 0 | ROZPOCET
|  |  | Součet |  | 8.024 | [13 empty] | VV | 2 | 4 | True | 1 | ROZPOCET
5 | K | 174101103 | Zásyp zářezů pro podzemní vedení sypaninou se zhutněním | m3 | 32.44 |  |  | 0 |  | základní | 0.199 | 6.4556 | 0 | 0 | 0 | 0 |  | 4 | K | 2 |  |  |  | ROZPOCET | 0 | 0 | 0 | 0 | 0 | 1 | 0 | 4
|  |  | Chybějící zemina na zásyp bude použita z výkopů teplovodu trasy A | [15 empty] | P | 2
|  |  | "dle situace výkopů - zpětný zásyp" | [15 empty] | VV | 2 | 1 | True | 0 | ROZPOCET
|  |  | "viz. položka 132101201" 9,936 |  | 9.936 | [13 empty] | VV | 2 | 2 | True | 0 | ROZPOCET
|  |  | "viz. položka 132112202" 8,464 |  | 8.464 | [13 empty] | VV | 2 | 2 | True | 0 | ROZPOCET
|  |  | "dle situace demolice - doplnění vybouraného dna kanálu" (17,5+5,5+6,0+1,0)*1,2*0,15 |  | 5.4 | [13 empty] | VV | 2 | 2 | True | 0 | ROZPOCET
|  |  | "dle situace demolice -doplnění po vybouraném kanálu nad obsypem" (17,5+5,5+6,0+1,0)*1,2*(0,5+0,15-0,1-0,11-0,2) |  | 8.64 | [13 empty] | VV | 2 | 2 | True | 0 | ROZPOCET
|  |  | Součet |  | 32.44 | [13 empty] | VV | 2 | 4 | True | 1 | ROZPOCET
6 | K | 175151101 | Obsypání potrubí strojně sypaninou bez prohození, uloženou do 3 m | m3 | 11.881 |  |  | 0 |  | základní | 0.286 | 3.398 | 0 | 0 | 0 | 0 |  | 4 | K | 2 |  |  |  | ROZPOCET | 0 | 0 | 0 | 0 | 0 | 1 | 0 | 4
|  |  | "dle situace výkopů - kamenivem" | [15 empty] | VV | 2 | 1 | True | 0 | ROZPOCET
|  |  | "v odboční jímce" 2,2*1,8*(0,11+0,2) |  | 1.228 | [13 empty] | VV | 2 | 2 | True | 0 | ROZPOCET
|  |  | "ve vybouraném kanálu" (17,5+5,5+6,0+1,0)*1,2*(0,11+0,2) |  | 11.16 | [13 empty] | VV | 2 | 2 | True | 0 | ROZPOCET
|  |  | Mezisoučet |  | 12.388 | [13 empty] | VV | 2 | 3 | True | 0 | ROZPOCET
|  |  | "odpočet potrubí" | [15 empty] | VV | 2 | 1 | True | 0 | ROZPOCET
|  |  | -(3,14*0,055*0,055)*(17,5+5,5+6,0+1,0+2,0) |  | -0.304 | [13 empty] | VV | 2 | 2 | True | 0 | ROZPOCET
|  |  | -(3,14*0,045*0,045)*(17,5+5,5+6,0+1,0+2,0) |  | -0.203 | [13 empty] | VV | 2 | 2 | True | 0 | ROZPOCET
|  |  | Součet |  | 11.881 | [13 empty] | VV | 2 | 4 | True | 1 | ROZPOCET
7 | M | 583313460 | kamenivo těžené drobné frakce 0-4 | t | 23.762 |  |  | 0 |  | základní | 0 | 0 | 1 | 23.762 | 0 | 0 |  | 8 | M | 2 |  |  |  | ROZPOCET | 0 | 0 | 0 | 0 | 0 | 1 | 0 | 4
|  |  | "viz. položka 175151101" 11,881*2,0 |  | 23.762 | [13 empty] | VV | 2 | 2 | True | 1 | ROZPOCET
8 | K | 181301102 | Rozprostření ornice tl vrstvy do 150 mm pl do 500 m2 v rovině nebo ve svahu do 1:5 | m2 | 10.8 |  |  | 0 |  | základní | 0.177 | 1.9116 | 0 | 0 | 0 | 0 |  | 4 | K | 2 |  |  |  | ROZPOCET | 0 | 0 | 0 | 0 | 0 | 1 | 0 | 4
|  |  | "viz. sejmutí - položka 121101101" 1,62/0,15 |  | 10.8 | [13 empty] | VV | 2 | 2 | True | 1 | ROZPOCET
9 | K | 181411131 | Založení parkového trávníku výsevem plochy do 1000 m2 v rovině a ve svahu do 1:5 | m2 | 10.8 |  |  | 0 |  | základní | 0.058 | 0.6264 | 0 | 0 | 0 | 0 |  | 4 | K | 2 |  |  |  | ROZPOCET | 0 | 0 | 0 | 0 | 0 | 1 | 0 | 4
|  |  | "viz. položka 181301102" 10,8 |  | 10.8 | [13 empty] | VV | 2 | 2 | True | 1 | ROZPOCET
10 | M | 005724100 | osivo směs travní parková | kg | 0.162 |  |  | 0 |  | základní | 0 | 0 | 0.001 | 0.000162 | 0 | 0 |  | 8 | M | 2 |  |  |  | ROZPOCET | 0 | 0 | 0 | 0 | 0 | 1 | 0 | 4
|  |  | "viz. položka 181411131" 10,8*0,015 |  | 0.162 | [13 empty] | VV | 2 | 2 | True | 1 | ROZPOCET
11 | K | 181951102 | Úprava pláně v hornině tř. 1 až 4 se zhutněním | m2 | 40.84 |  |  | 0 |  | základní | 0.018 | 0.73512 | 0 | 0 | 0 | 0 |  | 4 | K | 2 |  |  |  | ROZPOCET | 0 | 0 | 0 | 0 | 0 | 1 | 0 | 4
|  |  | "pod asfaltem viz. položka 564851115" 40,84 |  | 40.84 | [13 empty] | VV | 2 | 2 | True | 1 | ROZPOCET
| 3 - Svislé a kompletní konstrukce | [6 empty] | 0 |  |  |  | 2.767 |  | 0.24994 |  | 0 |  | 1 | D | 1 |  |  |  | ROZPOCET | [6 empty] | 0
12 | K | 310278842 | Zazdívka otvorů pl do 1 m2 ve zdivu nadzákladovém z nepálených tvárnic tl do 300 mm | m3 | 0.225 |  |  | 0 |  | základní | 4.342 | 0.97695 | 1.0796 | 0.24292 | 0 | 0 |  | 4 | K | 2 |  |  |  | ROZPOCET | 0 | 0 | 0 | 0 | 0 | 1 | 0 | 4
|  |  | "dle situace demolic - zazdívka vstupu do kanálu" 1,0*0,5*0,15*3 |  | 0.225 | [13 empty] | VV | 2 | 2 | True | 1 | ROZPOCET
13 | K | 348121121 | Osazování ŽB desek plotových na MC 300x50x2000 mm | kus | 1 |  |  | 0 |  | základní | 0.97 | 0.97 | 0.00702 | 0.00702 | 0 | 0 |  | 4 | K | 2 |  |  |  | ROZPOCET | 0 | 0 | 0 | 0 | 0 | 1 | 0 | 4
|  |  | "zpětné osazení - viz. položka 966049831" 1 |  | 1 | [13 empty] | VV | 2 | 2 | True | 1 | ROZPOCET
14 | K | 348171120 | Osazení rámového oplocení výšky do 1,5 m ve sklonu svahu do 15° | m | 2 |  |  | 0 |  | základní | 0.41 | 0.82 | 0 | 0 | 0 | 0 |  | 4 | K | 2 |  |  |  | ROZPOCET | 0 | 0 | 0 | 0 | 0 | 1 | 0 | 4
|  |  | "zpětné osazení - viz. položka 966072811" 2,0 |  | 2 | [13 empty] | VV | 2 | 2 | True | 1 | ROZPOCET
| 4 - Vodorovné konstrukce | [6 empty] | 0 |  |  |  | 5.2627 |  | 0 |  | 0 |  | 1 | D | 1 |  |  |  | ROZPOCET | [6 empty] | 0
15 | K | 451573111 | Lože pod potrubí otevřený výkop z písku a štěrkopísku | m3 | 3.996 |  |  | 0 |  | základní | 1.317 | 5.2627 | 0 | 0 | 0 | 0 |  | 4 | K | 2 |  |  |  | ROZPOCET | 0 | 0 | 0 | 0 | 0 | 1 | 0 | 4
|  |  | "dle situace výkopů" | [15 empty] | VV | 2 | 1 | True | 0 | ROZPOCET
|  |  | "v odboční jímce" 2,2*1,8*0,1 |  | 0.396 | [13 empty] | VV | 2 | 2 | True | 0 | ROZPOCET
|  |  | "ve vybouraném kanálu" (17,5+5,5+6,0+1,0)*1,2*0,1 |  | 3.6 | [13 empty] | VV | 2 | 2 | True | 0 | ROZPOCET
|  |  | Součet |  | 3.996 | [13 empty] | VV | 2 | 4 | True | 1 | ROZPOCET
| 5 - Komunikace pozemní | [6 empty] | 0 |  |  |  | 13.0566 |  | 1.5737 |  | 0 |  | 1 | D | 1 |  |  |  | ROZPOCET | [6 empty] | 0
16 | K | 564851115 | Podklad ze štěrkodrtě ŠD tl 190 mm | m2 | 40.84 |  |  | 0 |  | základní | 0.029 | 1.1844 | 0 | 0 | 0 | 0 |  | 4 | K | 2 |  |  |  | ROZPOCET | 0 | 0 | 0 | 0 | 0 | 1 | 0 | 4
|  |  | "viz. položka asfalt 576133211" 48,28 |  | 48.28 | [13 empty] | VV | 2 | 2 | True | 0 | ROZPOCET
|  |  | "odpočet nad odbočnou jímkou" -3,1*2,4 |  | -7.44 | [13 empty] | VV | 2 | 2 | True | 0 | ROZPOCET
|  |  | Součet |  | 40.84 | [13 empty] | VV | 2 | 4 | True | 1 | ROZPOCET
17 | K | 565145111 | Asfaltový beton vrstva podkladní ACP 16 (obalované kamenivo OKS) tl 60 mm š do 3 m | m2 | 48.28 |  |  | 0 |  | základní | 0.056 | 2.7037 | 0 | 0 | 0 | 0 |  | 4 | K | 2 |  |  |  | ROZPOCET | 0 | 0 | 0 | 0 | 0 | 1 | 0 | 4
|  |  | "viz. položka AKM1 576133211a" 48,28 |  | 48.28 | [13 empty] | VV | 2 | 2 | True | 1 | ROZPOCET
18 | K | 567122114 | Podklad ze směsi stmelené cementem SC C 8/10 (KSC I) tl 150 mm | m2 | 48.28 |  |  | 0 |  | základní | 0.027 | 1.3036 | 0 | 0 | 0 | 0 |  | 4 | K | 2 |  |  |  | ROZPOCET | 0 | 0 | 0 | 0 | 0 | 1 | 0 | 4
|  |  | "viz. položka AKM1 576133211a" 48,28 |  | 48.28 | [13 empty] | VV | 2 | 2 | True | 1 | ROZPOCET
19 | K | 573231111 | Postřik živičný spojovací ze silniční emulze v množství do 0,7 kg/m2 | m2 | 96.56 |  |  | 0 |  | základní | 0.002 | 0.19312 | 0.00071 | 0.068558 | 0 | 0 |  | 4 | K | 2 |  |  |  | ROZPOCET | 0 | 0 | 0 | 0 | 0 | 1 | 0 | 4
|  |  | "viz. položka AKM1 576133211a" 48,28*2 |  | 96.56 | [13 empty] | VV | 2 | 2 | True | 1 | ROZPOCET
20 | K | 576133211 | Asfaltový koberec mastixový SMA 11 (AKMS) tl 40 mm š do 3 m | m2 | 48.28 |  |  | 0 |  | základní | 0.048 | 2.3174 | 0 | 0 | 0 | 0 |  | 4 | K | 2 |  |  |  | ROZPOCET | 0 | 0 | 0 | 0 | 0 | 1 | 0 | 4
|  |  | Přesné označení vrchního krycího koberce viz. výkres č.05116-DSP-180 | [15 empty] | P | 2
|  |  | "viz. položka odstranění živice - 113107142" 48,28 |  | 48.28 | [13 empty] | VV | 2 | 2 | True | 1 | ROZPOCET
21 | K | 577155132 | Asfaltový beton vrstva ložní ACL 16 (ABH) tl 60 mm š do 3 m z modifikovaného asfaltu | m2 | 48.28 |  |  | 0 |  | základní | 0.08 | 3.8624 | 0 | 0 | 0 | 0 |  | 4 | K | 2 |  |  |  | ROZPOCET | 0 | 0 | 0 | 0 | 0 | 1 | 0 | 4
|  |  | "viz. položka AKM1 576133211a" 48,28 |  | 48.28 | [13 empty] | VV | 2 | 2 | True | 1 | ROZPOCET
22 | K | 915491211 | Osazení vodícího proužku z betonových desek do betonového lože tl do 100 mm š proužku 250 mm | m | 3 |  |  | 0 |  | základní | 0.136 | 0.408 | 0.08088 | 0.24264 | 0 | 0 |  | 4 | K | 2 |  |  |  | ROZPOCET | 0 | 0 | 0 | 0 | 0 | 1 | 0 | 4
|  |  | Třída betonu specifikována ve výkr. č. 05116-DSP-180 | [15 empty] | P | 2
|  |  | "viz položka vytrhání obrubníků - 113204111" 3,0 |  | 3 | [13 empty] | VV | 2 | 2 | True | 1 | ROZPOCET
23 | M | 592185650 | krajník silniční betonový 50x25x10 cm | kus | 7 |  |  | 0 |  | základní | 0 | 0 | 0.028 | 0.196 | 0 | 0 |  | 8 | M | 2 |  |  |  | ROZPOCET | 0 | 0 | 0 | 0 | 0 | 1 | 0 | 4
|  |  | "viz. položka 915491211" 3,0*2*1,01+0,94 |  | 7 | [13 empty] | VV | 2 | 2 | True | 1 | ROZPOCET
24 | K | 916131213 | Osazení silničního obrubníku betonového stojatého s boční opěrou do lože z betonu prostého | m | 3 |  |  | 0 |  | základní | 0.268 | 0.804 | 0.1554 | 0.4662 | 0 | 0 |  | 4 | K | 2 |  |  |  | ROZPOCET | 0 | 0 | 0 | 0 | 0 | 1 | 0 | 4
|  |  | Třída betonu specifikována ve výkr. č. 05116-DSP-180 | [15 empty] | P | 2
|  |  | "viz položka vytrhání obrubníků - 113202111" 3,0 |  | 3 | [13 empty] | VV | 2 | 2 | True | 1 | ROZPOCET
25 | M | 592174650 | obrubník betonový silniční standard 100x15x25 cm | kus | 4 |  |  | 0 |  | základní | 0 | 0 | 0.0821 | 0.3284 | 0 | 0 |  | 8 | M | 2 |  |  |  | ROZPOCET | 0 | 0 | 0 | 0 | 0 | 1 | 0 | 4
|  |  | "viz. položka 916131213" 3,0*1,01+0,97 |  | 4 | [13 empty] | VV | 2 | 2 | True | 1 | ROZPOCET
26 | K | 916331112 | Osazení zahradního obrubníku betonového do lože z betonu s boční opěrou | m | 2 |  |  | 0 |  | základní | 0.14 | 0.28 | 0.10095 | 0.2019 | 0 | 0 |  | 4 | K | 2 |  |  |  | ROZPOCET | 0 | 0 | 0 | 0 | 0 | 1 | 0 | 4
|  |  | Třída betonu specifikována ve výkr. č. 05116-DSP-180 | [15 empty] | P | 2
|  |  | "viz položka vytrhání obrubníků - 113204111" 2,0 |  | 2 | [13 empty] | VV | 2 | 2 | True | 1 | ROZPOCET
27 | M | 592172140 | obrubník betonový záhonový šedý(přírodní) 50 x 5 x 25 cm | kus | 5 |  |  | 0 |  | základní | 0 | 0 | 0.014 | 0.07 | 0 | 0 |  | 8 | M | 2 |  |  |  | ROZPOCET | 0 | 0 | 0 | 0 | 0 | 1 | 0 | 4
|  |  | "viz. položka 916331112" 2,0*2*1,01+0,96 |  | 5 | [13 empty] | VV | 2 | 2 | True | 1 | ROZPOCET
| 5B - Komunikace - bourání | [6 empty] | 0 |  |  |  | 93.2553 |  | 0 |  | 33.9817 |  | 1 | D | 1 |  |  |  | ROZPOCET | [6 empty] | 0
28 | K | 113106121a | Rozebrání okapového chodníku z betonových dlaždic pro zpětné použití | m2 | 1.8 |  |  | 0 |  | základní | 0.16 | 0.288 | 0 | 0 | 0.053 | 0.0954 |  | 4 | K | 2 |  |  |  | ROZPOCET | 0 | 0 | 0 | 0 | 0 | 1 | 0 | 4
|  |  | 1. Cena je určena pro rozebrání okapového chodníku včetně odstranění lože. 2. Cenu nelze použít pro rozebrání okapového chodníku uloženého do betonového lože nebo do cementové malty. 4. V ceně nejsou započítány náklady na nutné očištění 5. V ceně je přemístění vybourané dlažby na vzdálenost 3m a naložení vybouraného lože na dopravní prostředek. | [15 empty] | P | 2
|  |  | "dle situace povrchů" 1,8*1,0 |  | 1.8 | [13 empty] | VV | 2 | 2 | True | 1 | ROZPOCET
29 | K | 113107121 | Odstranění podkladu pl do 50 m2 z kameniva drceného tl 100 mm | m2 | 7.44 |  |  | 0 |  | základní | 0.463 | 3.4447 | 0 | 0 | 0.13 | 0.9672 |  | 4 | K | 2 |  |  |  | ROZPOCET | 0 | 0 | 0 | 0 | 0 | 1 | 0 | 4
|  |  | "pod asfaltem - nad jímkou viz. položka 113107124" 3,1*2,4 |  | 7.44 | [13 empty] | VV | 2 | 2 | True | 1 | ROZPOCET
30 | K | 113107124 | Odstranění podkladu pl do 50 m2 z kameniva drceného tl 400 mm | m2 | 40.84 |  |  | 0 |  | základní | 1.373 | 56.0733 | 0 | 0 | 0.56 | 22.8704 |  | 4 | K | 2 |  |  |  | ROZPOCET | 0 | 0 | 0 | 0 | 0 | 1 | 0 | 4
|  |  | "pod asfaltem - viz. položka 113107142" 48,28 |  | 48.28 | [13 empty] | VV | 2 | 2 | True | 0 | ROZPOCET
|  |  | "odpočet jímky" -3,1*2,4 |  | -7.44 | [13 empty] | VV | 2 | 2 | True | 0 | ROZPOCET
|  |  | Součet |  | 40.84 | [13 empty] | VV | 2 | 4 | True | 1 | ROZPOCET
31 | K | 113107142 | Odstranění podkladu pl do 50 m2 živičných tl 100 mm | m2 | 48.28 |  |  | 0 |  | základní | 0.412 | 19.8914 | 0 | 0 | 0.181 | 8.7387 |  | 4 | K | 2 |  |  |  | ROZPOCET | 0 | 0 | 0 | 0 | 0 | 1 | 0 | 4
|  |  | "dle situace povrchů" (17,5+5,5)*1,7+3,4*2,7 |  | 48.28 | [13 empty] | VV | 2 | 2 | True | 1 | ROZPOCET
32 | K | 113202111 | Vytrhání obrub krajníků obrubníků stojatých | m | 6 |  |  | 0 |  | základní | 0.133 | 0.798 | 0 | 0 | 0.205 | 1.23 |  | 4 | K | 2 |  |  |  | ROZPOCET | 0 | 0 | 0 | 0 | 0 | 1 | 0 | 4
|  |  | "dle situace povrchů" | [15 empty] | VV | 2 | 1 | True | 0 | ROZPOCET
|  |  | "obrubníky silniční" 3,0 |  | 3 | [13 empty] | VV | 2 | 2 | True | 0 | ROZPOCET
|  |  | "krajníky" 3,0 |  | 3 | [13 empty] | VV | 2 | 2 | True | 0 | ROZPOCET
|  |  | Součet |  | 6 | [13 empty] | VV | 2 | 4 | True | 1 | ROZPOCET
33 | K | 113204111 | Vytrhání obrub záhonových | m | 2 |  |  | 0 |  | základní | 0.095 | 0.19 | 0 | 0 | 0.04 | 0.08 |  | 4 | K | 2 |  |  |  | ROZPOCET | 0 | 0 | 0 | 0 | 0 | 1 | 0 | 4
|  |  | "dle situace povrchů - obruba chodníku" 2,0 |  | 2 | [13 empty] | VV | 2 | 2 | True | 1 | ROZPOCET
34 | K | 919735112 | Řezání stávajícího živičného krytu hl do 100 mm | m | 51.5 |  |  | 0 |  | základní | 0.196 | 10.094 | 0 | 0 | 0 | 0 |  | 4 | K | 2 |  |  |  | ROZPOCET | 0 | 0 | 0 | 0 | 0 | 1 | 0 | 4
|  |  | "dle situace povrchů" 5,2+16,8+18,5+7,6+(3,4-1,7)*2 |  | 51.5 | [13 empty] | VV | 2 | 2 | True | 1 | ROZPOCET
35 | K | 979054441 | Očištění vybouraných z desek nebo dlaždic s původním spárováním z kameniva těženého | m2 | 1.8 |  |  | 0 |  | základní | 0.115 | 0.207 | 0 | 0 | 0 | 0 |  | 4 | K | 2 |  |  |  | ROZPOCET | 0 | 0 | 0 | 0 | 0 | 1 | 0 | 4
|  |  | "viz položka rozebrání okap. chodníku 113106121a" 1,8 |  | 1.8 | [13 empty] | VV | 2 | 2 | True | 1 | ROZPOCET
36 | K | 997221551 | Vodorovná doprava suti ze sypkých materiálů do 1 km | t | 32.671 |  |  | 0 |  | základní | 0.03 | 0.98013 | 0 | 0 | 0 | 0 |  | 4 | K | 2 |  |  |  | ROZPOCET | 0 | 0 | 0 | 0 | 0 | 1 | 0 | 4
|  |  | "kamenivo" 0,095+0,967+22,87 |  | 23.932 | [13 empty] | VV | 2 | 2 | True | 0 | ROZPOCET
|  |  | "živice" 8,739 |  | 8.739 | [13 empty] | VV | 2 | 2 | True | 0 | ROZPOCET
|  |  | Součet |  | 32.671 | [13 empty] | VV | 2 | 4 | True | 1 | ROZPOCET
37 | K | 997221559 | Příplatek ZKD 1 km u vodorovné dopravy suti ze sypkých materiálů | t | 588.078 |  |  | 0 |  | základní | 0.002 | 1.1762 | 0 | 0 | 0 | 0 |  | 4 | K | 2 |  |  |  | ROZPOCET | 0 | 0 | 0 | 0 | 0 | 1 | 0 | 4
|  |  | "viz. položka 997221551" 32,671*(19-1) |  | 588.078 | [13 empty] | VV | 2 | 2 | True | 1 | ROZPOCET
38 | K | 997221561 | Vodorovná doprava suti z kusových materiálů do 1 km | t | 1.31 |  |  | 0 |  | základní | 0.032 | 0.04192 | 0 | 0 | 0 | 0 |  | 4 | K | 2 |  |  |  | ROZPOCET | 0 | 0 | 0 | 0 | 0 | 1 | 0 | 4
|  |  | "obrubníky a krajníky" 1,23 |  | 1.23 | [13 empty] | VV | 2 | 2 | True | 0 | ROZPOCET
|  |  | "záhonové obrubníky" 0,08 |  | 0.08 | [13 empty] | VV | 2 | 2 | True | 0 | ROZPOCET
|  |  | Součet |  | 1.31 | [13 empty] | VV | 2 | 4 | True | 1 | ROZPOCET
39 | K | 997221569 | Příplatek ZKD 1 km u vodorovné dopravy suti z kusových materiálů | t | 23.58 |  |  | 0 |  | základní | 0.003 | 0.07074 | 0 | 0 | 0 | 0 |  | 4 | K | 2 |  |  |  | ROZPOCET | 0 | 0 | 0 | 0 | 0 | 1 | 0 | 4
|  |  | "viz. položka 997221561" 1,31*(19-1) |  | 23.58 | [13 empty] | VV | 2 | 2 | True | 1 | ROZPOCET
40 | K | 997221815 | Poplatek za uložení betonového odpadu na skládce (skládkovné) | t | 1.31 |  |  | 0 |  | základní | 0 | 0 | 0 | 0 | 0 | 0 |  | 4 | K | 2 |  |  |  | ROZPOCET | 0 | 0 | 0 | 0 | 0 | 1 | 0 | 4
|  |  | "viz. položka 997221561" 1,31 |  | 1.31 | [13 empty] | VV | 2 | 2 | True | 1 | ROZPOCET
41 | K | 997221845 | Poplatek za uložení odpadu z asfaltových povrchů na skládce (skládkovné) | t | 8.739 |  |  | 0 |  | základní | 0 | 0 | 0 | 0 | 0 | 0 |  | 4 | K | 2 |  |  |  | ROZPOCET | 0 | 0 | 0 | 0 | 0 | 1 | 0 | 4
|  |  | "viz. položka 997221551" 8,739 |  | 8.739 | [13 empty] | VV | 2 | 2 | True | 1 | ROZPOCET
42 | K | 997221855 | Poplatek za uložení odpadu z kameniva na skládce (skládkovné) | t | 23.932 |  |  | 0 |  | základní | 0 | 0 | 0 | 0 | 0 | 0 |  | 4 | K | 2 |  |  |  | ROZPOCET | 0 | 0 | 0 | 0 | 0 | 1 | 0 | 4
|  |  | "viz. položka 997221551" 23,932 |  | 23.932 | [13 empty] | VV | 2 | 2 | True | 1 | ROZPOCET
| 6 - Úpravy povrchů, podlahy a osazování výplní | [6 empty] | 0 |  |  |  | 1.089 |  | 0.2376 |  | 0 |  | 1 | D | 1 |  |  |  | ROZPOCET | [6 empty] | 0
43 | K | 637211121b | Zpětné položení okapového chodníku z betonových dlaždic tl 40 mm kladených do písku | m2 | 1.8 |  |  | 0 |  | základní | 0.605 | 1.089 | 0.132 | 0.2376 | 0 | 0 |  | 4 | K | 2 |  |  |  | ROZPOCET | 0 | 0 | 0 | 0 | 0 | 1 | 0 | 4
|  |  | 1. Cena obsahuje položení dlaždic 2. Cena obsahuje dodávku a rozprostření pískového lože. | [15 empty] | P | 2
|  |  | "viz. položka rozebrání 113106121a" 1,8 |  | 1.8 | [13 empty] | VV | 2 | 2 | True | 1 | ROZPOCET
| 8 - Trubní vedení | [6 empty] | 0 |  |  |  | 2.564 |  | 0 |  | 0.4 |  | 1 | D | 1 |  |  |  | ROZPOCET | [6 empty] | 0
44 | K | 899102211 | Demontáž poklopů litinových nebo ocelových včetně rámů hmotnosti přes 50 do 100 kg | kus | 4 |  |  | 0 |  | základní | 0.641 | 2.564 | 0 | 0 | 0.1 | 0.4 |  | 4 | K | 2 |  |  |  | ROZPOCET | 0 | 0 | 0 | 0 | 0 | 1 | 0 | 4
|  |  | "dle situace demolice" 4 |  | 4 | [13 empty] | VV | 2 | 2 | True | 1 | ROZPOCET
| 96 - Bourání konstrukcí | [6 empty] | 0 |  |  |  | 80.1414 |  | 0 |  | 31.441 |  | 1 | D | 1 |  |  |  | ROZPOCET | [6 empty] | 0
45 | K | 963051113 | Bourání ŽB stropů deskových tl přes 80 mm | m3 | 1.17 |  |  | 0 |  | základní | 6.72 | 7.8624 | 0 | 0 | 2.4 | 2.808 |  | 4 | K | 2 |  |  |  | ROZPOCET | 0 | 0 | 0 | 0 | 0 | 1 | 0 | 4
|  |  | "dle situace demolic - strop odbočné jímky" (3,1*2,4-0,6*0,6*4)*0,15+(0,9*0,9-0,6*0,6)*0,15*4 |  | 1.17 | [13 empty] | VV | 2 | 2 | True | 1 | ROZPOCET
46 | K | 963015141 | Demontáž prefabrikovaných krycích desek kanálů, šachet nebo žump do hmotnosti 0,5 t | kus | 25 |  |  | 0 |  | základní | 1.535 | 38.375 | 0 | 0 | 0.48 | 12 |  | 4 | K | 2 |  |  |  | ROZPOCET | 0 | 0 | 0 | 0 | 0 | 1 | 0 | 4
|  |  | "dle situace demolice" 25 |  | 25 | [13 empty] | VV | 2 | 2 | True | 1 | ROZPOCET
47 | K | 963015151a | Demontáž prefabrikovaných kanálů, šachet nebo žump do hmotnosti 1 t | kus | 1 |  |  | 0 |  | základní | 1.585 | 1.585 | 0 | 0 | 0.685 | 0.685 |  | 4 | K | 2 |  |  |  | ROZPOCET | 0 | 0 | 0 | 0 | 0 | 1 | 0 | 4
|  |  | 1. V cenách jsou započteny náklady na manipulaci s prefabrikovanými díly do vzdálenosti 8m od osy kanálu, naložení na dopravní prostředek. 2. V cenách jsou započteny náklady na očištění nebo vysekání betonu kolem závěsnách ok pro zachycení háků zvedacího mechanizmu 3. V cenách nejsou započteny náklady na odstranění krycí mazaniny, izolace a vyrovnávacího potěru. | [15 empty] | P | 2
|  |  | "dle situace demolice" 1 |  | 1 | [13 empty] | VV | 2 | 2 | True | 1 | ROZPOCET
48 | K | 963015161a | Demontáž prefabrikovaných kanálů, šachet nebo žump do hmotnosti 2 t | kus | 12 |  |  | 0 |  | základní | 2.01 | 24.12 | 0 | 0 | 1.329 | 15.948 |  | 4 | K | 2 |  |  |  | ROZPOCET | 0 | 0 | 0 | 0 | 0 | 1 | 0 | 4
|  |  | 1.V cenách jsou započteny náklady na manipulaci s prefabrikovanými díly do vzdálenosti 8m od osy kanálu, naložení na dopravní prostředek. 2. V cenách jsou započteny náklady na očištění nebo vysekání betonu kolem závěsnách ok pro zachycení háků zvedacího mechanizmu 3. V cenách nejsou započteny náklady na odstranění krycí mazaniny, izolace a vyrovnávacího potěru. | [15 empty] | P | 2
|  |  | "dle situace demolic" 12 |  | 12 | [13 empty] | VV | 2 | 2 | True | 1 | ROZPOCET
49 | K | 966049831a | Rozebrání prefabrikovaných plotových desek betonových - pro zpětné použití | kus | 1 |  |  | 0 |  | základní | 0.23 | 0.23 | 0 | 0 | 0 | 0 |  | 4 | K | 2 |  |  |  | ROZPOCET | 0 | 0 | 0 | 0 | 0 | 1 | 0 | 4
|  |  | 1. V cena obsahuje rozebrání prefrabrikovaných desek oplocení s vodorovným přemístěním 3m | [15 empty] | P | 2
|  |  | "dle situace demolice" 1 |  | 1 | [13 empty] | VV | 2 | 2 | True | 1 | ROZPOCET
50 | K | 966072811a | Rozebrání rámového oplocení na ocelové sloupky výšky do 2m - pro zpětné použití | m | 2 |  |  | 0 |  | základní | 0.287 | 0.574 | 0 | 0 | 0 | 0 |  | 4 | K | 2 |  |  |  | ROZPOCET | 0 | 0 | 0 | 0 | 0 | 1 | 0 | 4
|  |  | 1. V cena obsahuje rozebrání oplocení s vodorovným přemístěním 3m 2. V ceně není započtena demontáž sloupků | [15 empty] | P | 2
|  |  | "dle situace demolice" 2,0 |  | 2 | [13 empty] | VV | 2 | 2 | True | 1 | ROZPOCET
51 | K | 997013501 | Odvoz suti a vybouraných hmot na skládku nebo meziskládku do 1 km se složením | t | 31.841 |  |  | 0 |  | základní | 0.125 | 3.9801 | 0 | 0 | 0 | 0 |  | 4 | K | 2 |  |  |  | ROZPOCET | 0 | 0 | 0 | 0 | 0 | 1 | 0 | 4
|  |  | "ŽB kanály" 31,441 |  | 31.441 | [13 empty] | VV | 2 | 2 | True | 0 | ROZPOCET
|  |  | "poklopy do šrotu" 0,4 |  | 0.4 | [13 empty] | VV | 2 | 2 | True | 0 | ROZPOCET
|  |  | Součet |  | 31.841 | [13 empty] | VV | 2 | 4 | True | 1 | ROZPOCET
52 | K | 997013509 | Příplatek k odvozu suti a vybouraných hmot na skládku ZKD 1 km přes 1 km | t | 569.138 |  |  | 0 |  | základní | 0.006 | 3.4148 | 0 | 0 | 0 | 0 |  | 4 | K | 2 |  |  |  | ROZPOCET | 0 | 0 | 0 | 0 | 0 | 1 | 0 | 4
|  |  | "ŽB kanály" 31,441*(19-1) |  | 565.938 | [13 empty] | VV | 2 | 2 | True | 0 | ROZPOCET
|  |  | "poklopy do šrotu" 0,4*(9-1) |  | 3.2 | [13 empty] | VV | 2 | 2 | True | 0 | ROZPOCET
|  |  | Součet |  | 569.138 | [13 empty] | VV | 2 | 4 | True | 1 | ROZPOCET
53 | K | 997013802 | Poplatek za uložení stavebního železobetonového odpadu na skládce (skládkovné) | t | 31.441 |  |  | 0 |  | základní | 0 | 0 | 0 | 0 | 0 | 0 |  | 4 | K | 2 |  |  |  | ROZPOCET | 0 | 0 | 0 | 0 | 0 | 1 | 0 | 4
|  |  | "viz. položka 997013501" 31,441 |  | 31.441 | [13 empty] | VV | 2 | 2 | True | 1 | ROZPOCET
| 998 - Přesun hmot | [6 empty] | 0 |  |  |  | 1.7043 |  | 0 |  | 0 |  | 1 | D | 1 |  |  |  | ROZPOCET | [6 empty] | 0
54 | K | 998225111 | Přesun hmot pro pozemní komunikace s krytem z kamene, monolitickým betonovým nebo živičným | t | 25.823 |  |  | 0 |  | základní | 0.066 | 1.7043 | 0 | 0 | 0 | 0 |  | 4 | K | 2 |  |  |  | ROZPOCET | 0 | 0 | 0 | 0 | 0 | 1 | 0 | 4

## Stavba příp VS D
REKAPITULACE ROZPOČTU
Stavba: |  |  | OPTIMALIZACE CZT NÁCHOD - MÁNESOVO NÁBŘEŽÍ
Objekt: |  |  | 03 - IO 03.1.1 TEPLOVOD
Část: |  |  | 03-06 - IO 03.1.1F TEPLOVODNÍ PŘÍPOJKA D - BYTOVÝ DŮM
Místo: |  |  | Náchod |  | Datum: |  | 2016-06-14
Objednatel: |  |  | RWE Energo, s.r.o. |  | Projektant: |  | ORGATEX-NÁCHOD s.r.o.
Zhotovitel: |  |  |  |  | Zpracovatel: |  | Energis 92 s.r.o.
Kód - Popis | [7 empty] | Cena celkem [CZK]
1) Náklady z rozpočtu | [7 empty] | 0 | [8 empty] | 0 |  |  | -1
| HSV - Práce a dodávky HSV | [6 empty] | 0
| 1 - Zemní práce | [6 empty] | 0
| 4 - Vodorovné konstrukce | [6 empty] | 0
| 5B - Komunikace - bourání | [6 empty] | 0
| 6 - Úpravy povrchů, podlahy a osazování výplní | [6 empty] | 0
| 96 - Bourání konstrukcí | [6 empty] | 0
| 998 - Přesun hmot | [6 empty] | 0
ROZPOČET
Stavba: |  |  | OPTIMALIZACE CZT NÁCHOD - MÁNESOVO NÁBŘEŽÍ
Objekt: |  |  | 03 - IO 03.1.1 TEPLOVOD
Část: |  |  | 03-06 - IO 03.1.1F TEPLOVODNÍ PŘÍPOJKA D - BYTOVÝ DŮM
Místo: |  |  | Náchod |  | Datum: |  | 2016-06-14
Objednatel: |  |  | RWE Energo, s.r.o. |  | Projektant: |  | ORGATEX-NÁCHOD s.r.o.
Zhotovitel: |  |  |  |  | Zpracovatel: |  | Energis 92 s.r.o.
PČ | Typ | Kód | Popis | MJ | Množství | J.cena [CZK] |  | Cena celkem [CZK] | Poznámka | DPH | J. Nh [h] | Nh celkem [h] | J. hmotnost [t] | Hmotnost celkem [t] | J. suť [t] | Suť Celkem [t]
Náklady z rozpočtu | [7 empty] | 0 |  |  |  | 28.5037 |  | 5.684 |  | 6.92 |  |  | D | -1 | [10 empty] | 0
| HSV - Práce a dodávky HSV | [6 empty] | 0 |  |  |  | 28.5037 |  | 5.684 |  | 6.92 |  | 1 | D | 0 |  |  |  | ROZPOCET | [6 empty] | 0
| 1 - Zemní práce | [6 empty] | 0 |  |  |  | 9.4106 |  | 5.552 |  | 0 |  | 1 | D | 1 |  |  |  | ROZPOCET | [6 empty] | 0
1 | K | 121101101 | Sejmutí ornice s přemístěním na vzdálenost do 50 m | m3 | 1.95 |  |  | 0 |  | základní | 0.097 | 0.18915 | 0 | 0 | 0 | 0 |  | 4 | K | 2 |  |  |  | ROZPOCET | 0 | 0 | 0 | 0 | 0 | 1 | 0 | 4
|  |  | "dle situace povrchů" (7,0-0,5)*2,0*0,15 |  | 1.95 | [13 empty] | VV | 2 | 2 | True | 1 | ROZPOCET
2 | K | 132101201 | Hloubení rýh š do 2000 mm v hornině tř. 1 a 2 objemu do 100 m3 | m3 | 6.588 |  |  | 0 |  | základní | 0.781 | 5.1452 | 0 | 0 | 0 | 0 |  | 4 | K | 2 |  |  |  | ROZPOCET | 0 | 0 | 0 | 0 | 0 | 1 | 0 | 4
|  |  | "dle situace výkopů" | [15 empty] | VV | 2 | 1 | True | 0 | ROZPOCET
|  |  | "pod ornicí" (7,0-0,5)*1,6*(0,8-0,15) |  | 6.76 | [13 empty] | VV | 2 | 2 | True | 0 | ROZPOCET
|  |  | "pod okap. chodníkem" 0,5*1,6*(0,8-0,1) |  | 0.56 | [13 empty] | VV | 2 | 2 | True | 0 | ROZPOCET
|  |  | Mezisoučet |  | 7.32 | [13 empty] | VV | 2 | 3 | True | 0 | ROZPOCET
|  |  | "odpočet ručního dokopání viz. položka 132112202" -0,732 |  | -0.732 | [13 empty] | VV | 2 | 2 | True | 0 | ROZPOCET
|  |  | Součet |  | 6.588 | [13 empty] | VV | 2 | 4 | True | 1 | ROZPOCET
3 | K | 132112202 | Hloubení rýh š přes 600 do 2000 mm ručním nebo pneum nářadím v nesoudržných horninách tř. 1 a 2 | m3 | 0.732 |  |  | 0 |  | základní | 1.693 | 1.2393 | 0 | 0 | 0 | 0 |  | 4 | K | 2 |  |  |  | ROZPOCET | 0 | 0 | 0 | 0 | 0 | 1 | 0 | 4
|  |  | "10% z položky 132101201" 7,32/100*10 |  | 0.732 | [13 empty] | VV | 2 | 2 | True | 1 | ROZPOCET
4 | K | 174101103 | Zásyp zářezů pro podzemní vedení sypaninou se zhutněním | m3 | 10.176 |  |  | 0 |  | základní | 0.199 | 2.025 | 0 | 0 | 0 | 0 |  | 4 | K | 2 |  |  |  | ROZPOCET | 0 | 0 | 0 | 0 | 0 | 1 | 0 | 4
|  |  | Chybějící zemina na zásyp bude použita z výkopů teplovodu trasy A | [15 empty] | P | 2
|  |  | "dle situace výkopů - zpětný zásyp" | [15 empty] | VV | 2 | 1 | True | 0 | ROZPOCET
|  |  | "viz. položka 132101201" 6,588 |  | 6.588 | [13 empty] | VV | 2 | 2 | True | 0 | ROZPOCET
|  |  | "viz. položka 132112202" 0,732 |  | 0.732 | [13 empty] | VV | 2 | 2 | True | 0 | ROZPOCET
|  |  | "dle situace demolice - doplnění vybouraného dna kanálu" 7,0*1,2*0,15 |  | 1.26 | [13 empty] | VV | 2 | 2 | True | 0 | ROZPOCET
|  |  | "dle situace demolice -doplnění po vybouraném kanálu nad obsypem" 7,0*1,2*(0,5+0,15-0,1-0,16-0,2) |  | 1.596 | [13 empty] | VV | 2 | 2 | True | 0 | ROZPOCET
|  |  | Součet |  | 10.176 | [13 empty] | VV | 2 | 4 | True | 1 | ROZPOCET
5 | K | 175151101 | Obsypání potrubí strojně sypaninou bez prohození, uloženou do 3 m | m3 | 2.776 |  |  | 0 |  | základní | 0.286 | 0.79394 | 0 | 0 | 0 | 0 |  | 4 | K | 2 |  |  |  | ROZPOCET | 0 | 0 | 0 | 0 | 0 | 1 | 0 | 4
|  |  | "dle situace výkopů - kamenivem" | [15 empty] | VV | 2 | 1 | True | 0 | ROZPOCET
|  |  | "ve vybouraném kanálu" 7,0*1,2*(0,16+0,2) |  | 3.024 | [13 empty] | VV | 2 | 2 | True | 0 | ROZPOCET
|  |  | "odpočet potrubí" | [15 empty] | VV | 2 | 1 | True | 0 | ROZPOCET
|  |  | -(3,14*0,08*0,08+3,14*0,07*0,07)*7,0 |  | -0.248 | [13 empty] | VV | 2 | 2 | True | 0 | ROZPOCET
|  |  | Součet |  | 2.776 | [13 empty] | VV | 2 | 4 | True | 1 | ROZPOCET
6 | M | 583313460 | kamenivo těžené drobné frakce 0-4 | t | 5.552 |  |  | 0 |  | základní | 0 | 0 | 1 | 5.552 | 0 | 0 |  | 8 | M | 2 |  |  |  | ROZPOCET | 0 | 0 | 0 | 0 | 0 | 1 | 0 | 4
|  |  | "viz. položka 175151101" 2,776*2,0 |  | 5.552 | [13 empty] | VV | 2 | 2 | True | 1 | ROZPOCET
7 | K | 181951102 | Úprava pláně v hornině tř. 1 až 4 se zhutněním | m2 | 1 |  |  | 0 |  | základní | 0.018 | 0.018 | 0 | 0 | 0 | 0 |  | 4 | K | 2 |  |  |  | ROZPOCET | 0 | 0 | 0 | 0 | 0 | 1 | 0 | 4
|  |  | "pod okapovým chodníkem viz. položka 637211121b" 1,0 |  | 1 | [13 empty] | VV | 2 | 2 | True | 1 | ROZPOCET
| 4 - Vodorovné konstrukce | [6 empty] | 0 |  |  |  | 1.1063 |  | 0 |  | 0 |  | 1 | D | 1 |  |  |  | ROZPOCET | [6 empty] | 0
8 | K | 451573111 | Lože pod potrubí otevřený výkop z písku a štěrkopísku | m3 | 0.84 |  |  | 0 |  | základní | 1.317 | 1.1063 | 0 | 0 | 0 | 0 |  | 4 | K | 2 |  |  |  | ROZPOCET | 0 | 0 | 0 | 0 | 0 | 1 | 0 | 4
|  |  | "dle situace výkopů" | [15 empty] | VV | 2 | 1 | True | 0 | ROZPOCET
|  |  | "ve vybouraném kanálu" 7,0*1,2*0,1 |  | 0.84 | [13 empty] | VV | 2 | 2 | True | 1 | ROZPOCET
| 5B - Komunikace - bourání | [6 empty] | 0 |  |  |  | 0.16 |  | 0 |  | 0.053 |  | 1 | D | 1 |  |  |  | ROZPOCET | [6 empty] | 0
9 | K | 113106121a | Rozebrání okapového chodníku z betonových dlaždic pro zpětné použití | m2 | 1 |  |  | 0 |  | základní | 0.16 | 0.16 | 0 | 0 | 0.053 | 0.053 |  | 4 | K | 2 |  |  |  | ROZPOCET | 0 | 0 | 0 | 0 | 0 | 1 | 0 | 4
|  |  | 1. Cena je určena pro rozebrání okapového chodníku včetně odstranění lože. 2. Cenu nelze použít pro rozebrání okapového chodníku uloženého do betonového lože nebo do cementové malty. 4. V ceně nejsou započítány náklady na nutné očištění 5. V ceně je přemístění vybourané dlažby na vzdálenost 3m a naložení vybouraného lože na dopravní prostředek. | [15 empty] | P | 2
|  |  | "dle situace povrchů" 2,0*0,5 |  | 1 | [13 empty] | VV | 2 | 2 | True | 1 | ROZPOCET
| 6 - Úpravy povrchů, podlahy a osazování výplní | [6 empty] | 0 |  |  |  | 0.605 |  | 0.132 |  | 0 |  | 1 | D | 1 |  |  |  | ROZPOCET | [6 empty] | 0
10 | K | 637211121b | Zpětné položení okapového chodníku z betonových dlaždic tl 40 mm kladených do písku | m2 | 1 |  |  | 0 |  | základní | 0.605 | 0.605 | 0.132 | 0.132 | 0 | 0 |  | 4 | K | 2 |  |  |  | ROZPOCET | 0 | 0 | 0 | 0 | 0 | 1 | 0 | 4
|  |  | 1. Cena obsahuje položení dlaždic 2. Cena obsahuje dodávku a rozprostření pískového lože. | [15 empty] | P | 2
|  |  | "viz. položka rozebrání 113106121a" 1,0 |  | 1 | [13 empty] | VV | 2 | 2 | True | 1 | ROZPOCET
| 96 - Bourání konstrukcí | [6 empty] | 0 |  |  |  | 16.8466 |  | 0 |  | 6.867 |  | 1 | D | 1 |  |  |  | ROZPOCET | [6 empty] | 0
11 | K | 963015141 | Demontáž prefabrikovaných krycích desek kanálů, šachet nebo žump do hmotnosti 0,5 t | kus | 6 |  |  | 0 |  | základní | 1.535 | 9.21 | 0 | 0 | 0.48 | 2.88 |  | 4 | K | 2 |  |  |  | ROZPOCET | 0 | 0 | 0 | 0 | 0 | 1 | 0 | 4
|  |  | "dle situace demolice" 6,0 |  | 6 | [13 empty] | VV | 2 | 2 | True | 1 | ROZPOCET
12 | K | 963015161a | Demontáž prefabrikovaných kanálů, šachet nebo žump do hmotnosti 2 t | kus | 3 |  |  | 0 |  | základní | 2.01 | 6.03 | 0 | 0 | 1.329 | 3.987 |  | 4 | K | 2 |  |  |  | ROZPOCET | 0 | 0 | 0 | 0 | 0 | 1 | 0 | 4
|  |  | 1. V cenách jsou započteny náklady na manipulaci s prefabrikovanými díly do vzdálenosti 8m od osy kanálu, naložení na dopravní prostředek. 2. V cenách jsou započteny náklady na očištění nebo vysekání betonu kolem závěsnách ok pro zachycení háků zvedacího mechanizmu 3. V cenách nejsou započteny náklady na odstranění krycí mazaniny, izolace a vyrovnávacího potěru. | [15 empty] | P | 2
|  |  | "dle situace demolic" 3,0 |  | 3 | [13 empty] | VV | 2 | 2 | True | 1 | ROZPOCET
13 | K | 997013501 | Odvoz suti a vybouraných hmot na skládku nebo meziskládku do 1 km se složením | t | 6.92 |  |  | 0 |  | základní | 0.125 | 0.865 | 0 | 0 | 0 | 0 |  | 4 | K | 2 |  |  |  | ROZPOCET | 0 | 0 | 0 | 0 | 0 | 1 | 0 | 4
14 | K | 997013509 | Příplatek k odvozu suti a vybouraných hmot na skládku ZKD 1 km přes 1 km | t | 123.606 |  |  | 0 |  | základní | 0.006 | 0.74164 | 0 | 0 | 0 | 0 |  | 4 | K | 2 |  |  |  | ROZPOCET | 0 | 0 | 0 | 0 | 0 | 1 | 0 | 4
|  |  | "viz. položka 997013501" 6,867*(19-1) |  | 123.606 | [13 empty] | VV | 2 | 2 | True | 1 | ROZPOCET
15 | K | 997013802 | Poplatek za uložení stavebního železobetonového odpadu na skládce (skládkovné) | t | 6.92 |  |  | 0 |  | základní | 0 | 0 | 0 | 0 | 0 | 0 |  | 4 | K | 2 |  |  |  | ROZPOCET | 0 | 0 | 0 | 0 | 0 | 1 | 0 | 4
| 998 - Přesun hmot | [6 empty] | 0 |  |  |  | 0.37514 |  | 0 |  | 0 |  | 1 | D | 1 |  |  |  | ROZPOCET | [6 empty] | 0
16 | K | 998225111 | Přesun hmot pro pozemní komunikace s krytem z kamene, monolitickým betonovým nebo živičným | t | 5.684 |  |  | 0 |  | základní | 0.066 | 0.37514 | 0 | 0 | 0 | 0 |  | 4 | K | 2 |  |  |  | ROZPOCET | 0 | 0 | 0 | 0 | 0 | 1 | 0 | 4

## Stavba příp VS E
REKAPITULACE ROZPOČTU
Stavba: |  |  | OPTIMALIZACE CZT NÁCHOD - MÁNESOVO NÁBŘEŽÍ
Objekt: |  |  | 03 - IO 03.1.1 TEPLOVOD
Část: |  |  | 03-07 - IO 03.1.1G TEPLOVODNÍ PŘÍPOJKA E - VS 1.MÁJE
Místo: |  |  | Náchod |  | Datum: |  | 2016-06-14
Objednatel: |  |  | RWE Energo, s.r.o. |  | Projektant: |  | ORGATEX-NÁCHOD s.r.o.
Zhotovitel: |  |  |  |  | Zpracovatel: |  | Energis 92 s.r.o.
Kód - Popis | [7 empty] | Cena celkem [CZK]
1) Náklady z rozpočtu | [7 empty] | 0 | [8 empty] | 0 |  |  | -1
| HSV - Práce a dodávky HSV | [6 empty] | 0
| 1 - Zemní práce | [6 empty] | 0
| 3 - Svislé a kompletní konstrukce | [6 empty] | 0
| 4 - Vodorovné konstrukce | [6 empty] | 0
| 5 - Komunikace pozemní | [6 empty] | 0
| 5B - Komunikace - bourání | [6 empty] | 0
| 96 - Bourání konstrukcí | [6 empty] | 0
| 998 - Přesun hmot | [6 empty] | 0
ROZPOČET
Stavba: |  |  | OPTIMALIZACE CZT NÁCHOD - MÁNESOVO NÁBŘEŽÍ
Objekt: |  |  | 03 - IO 03.1.1 TEPLOVOD
Část: |  |  | 03-07 - IO 03.1.1G TEPLOVODNÍ PŘÍPOJKA E - VS 1.MÁJE
Místo: |  |  | Náchod |  | Datum: |  | 2016-06-14
Objednatel: |  |  | RWE Energo, s.r.o. |  | Projektant: |  | ORGATEX-NÁCHOD s.r.o.
Zhotovitel: |  |  |  |  | Zpracovatel: |  | Energis 92 s.r.o.
PČ | Typ | Kód | Popis | MJ | Množství | J.cena [CZK] |  | Cena celkem [CZK] | Poznámka | DPH | J. Nh [h] | Nh celkem [h] | J. hmotnost [t] | Hmotnost celkem [t] | J. suť [t] | Suť Celkem [t]
Náklady z rozpočtu | [7 empty] | 0 |  |  |  | 107.2938 |  | 16.9056 |  | 15.9784 |  |  | D | -1 | [10 empty] | 0
| HSV - Práce a dodávky HSV | [6 empty] | 0 |  |  |  | 107.2938 |  | 16.9056 |  | 15.9784 |  | 1 | D | 0 |  |  |  | ROZPOCET | [6 empty] | 0
| 1 - Zemní práce | [6 empty] | 0 |  |  |  | 53.8971 |  | 14.7163 |  | 0 |  | 1 | D | 1 |  |  |  | ROZPOCET | [6 empty] | 0
1 | K | 121101101 | Sejmutí ornice s přemístěním na vzdálenost do 50 m | m3 | 3.278 |  |  | 0 |  | základní | 0.097 | 0.31797 | 0 | 0 | 0 | 0 |  | 4 | K | 2 |  |  |  | ROZPOCET | 0 | 0 | 0 | 0 | 0 | 1 | 0 | 4
|  |  | "dle situace povrchů" 9,5*2,3*0,15 |  | 3.278 | [13 empty] | VV | 2 | 2 | True | 1 | ROZPOCET
2 | K | 132101201 | Hloubení rýh š do 2000 mm v hornině tř. 1 a 2 objemu do 100 m3 | m3 | 28.223 |  |  | 0 |  | základní | 0.781 | 22.0422 | 0 | 0 | 0 | 0 |  | 4 | K | 2 |  |  |  | ROZPOCET | 0 | 0 | 0 | 0 | 0 | 1 | 0 | 4
|  |  | "dle situace výkopů" | [15 empty] | VV | 2 | 1 | True | 0 | ROZPOCET
|  |  | "pod ornicí" 9,5*(2,0+0,9)/2*(1,4-0,15) |  | 17.219 | [13 empty] | VV | 2 | 2 | True | 0 | ROZPOCET
|  |  | "pod chodníkem" 0,9*(2,0+0,9)/2*(1,4-0,33) |  | 1.396 | [13 empty] | VV | 2 | 2 | True | 0 | ROZPOCET
|  |  | "pod asfaltem" 8,5*(2,0+0,9)/2*(1,4-0,5) |  | 11.093 | [13 empty] | VV | 2 | 2 | True | 0 | ROZPOCET
|  |  | Mezisoučet |  | 29.708 | [13 empty] | VV | 2 | 3 | True | 0 | ROZPOCET
|  |  | "odpočet ručního dokopání - viz. položka 1321122012" -1,485 |  | -1.485 | [13 empty] | VV | 2 | 2 | True | 0 | ROZPOCET
|  |  | Součet |  | 28.223 | [13 empty] | VV | 2 | 4 | True | 1 | ROZPOCET
3 | K | 132112202 | Hloubení rýh š přes 600 do 2000 mm ručním nebo pneum nářadím v nesoudržných horninách tř. 1 a 2 | m3 | 1.485 |  |  | 0 |  | základní | 1.693 | 2.5141 | 0 | 0 | 0 | 0 |  | 4 | K | 2 |  |  |  | ROZPOCET | 0 | 0 | 0 | 0 | 0 | 1 | 0 | 4
|  |  | "5% z položky 132101201" 29,708/100*5 |  | 1.485 | [13 empty] | VV | 2 | 2 | True | 1 | ROZPOCET
4 | K | 161101101 | Svislé přemístění výkopku z horniny tř. 1 až 4 hl výkopu do 2,5 m | m3 | 29.708 |  |  | 0 |  | základní | 0.345 | 10.2493 | 0 | 0 | 0 | 0 |  | 4 | K | 2 |  |  |  | ROZPOCET | 0 | 0 | 0 | 0 | 0 | 1 | 0 | 4
|  |  | "viz. položka 132101201" 28,223 |  | 28.223 | [13 empty] | VV | 2 | 2 | True | 0 | ROZPOCET
|  |  | "viz. položka 132112202" 1,485 |  | 1.485 | [13 empty] | VV | 2 | 2 | True | 0 | ROZPOCET
|  |  | Součet |  | 29.708 | [13 empty] | VV | 2 | 4 | True | 1 | ROZPOCET
5 | K | 162701105 | Vodorovné přemístění do 10000 m výkopku/sypaniny z horniny tř. 1 až 4 | m3 | 9.059 |  |  | 0 |  | základní | 0.083 | 0.7519 | 0 | 0 | 0 | 0 |  | 4 | K | 2 |  |  |  | ROZPOCET | 0 | 0 | 0 | 0 | 0 | 1 | 0 | 4
|  |  | "výkopy - viz. položka 132101201" 28,223 |  | 28.223 | [13 empty] | VV | 2 | 2 | True | 0 | ROZPOCET
|  |  | "výkopy - viz. položka 132112202" 1,485 |  | 1.485 | [13 empty] | VV | 2 | 2 | True | 0 | ROZPOCET
|  |  | "zásypy - viz. položka 174101103" -20,649 |  | -20.649 | [13 empty] | VV | 2 | 2 | True | 0 | ROZPOCET
|  |  | Součet |  | 9.059 | [13 empty] | VV | 2 | 4 | True | 1 | ROZPOCET
6 | K | 162701109 | Příplatek k vodorovnému přemístění výkopku/sypaniny z horniny tř. 1 až 4 ZKD 1000 m přes 10000 m | m3 | 81.531 |  |  | 0 |  | základní | 0.004 | 0.32612 | 0 | 0 | 0 | 0 |  | 4 | K | 2 |  |  |  | ROZPOCET | 0 | 0 | 0 | 0 | 0 | 1 | 0 | 4
|  |  | "viz. položka 162701105" 9,059*(19-10) |  | 81.531 | [13 empty] | VV | 2 | 2 | True | 1 | ROZPOCET
7 | K | 167101101 | Nakládání výkopku z hornin tř. 1 až 4 do 100 m3 | m3 | 9.059 |  |  | 0 |  | základní | 0.652 | 5.9065 | 0 | 0 | 0 | 0 |  | 4 | K | 2 |  |  |  | ROZPOCET | 0 | 0 | 0 | 0 | 0 | 1 | 0 | 4
|  |  | "viz. položka 162701105" 9,059 |  | 9.059 | [13 empty] | VV | 2 | 2 | True | 1 | ROZPOCET
8 | K | 171201201 | Uložení sypaniny na skládky | m3 | 9.059 |  |  | 0 |  | základní | 0.009 | 0.081531 | 0 | 0 | 0 | 0 |  | 4 | K | 2 |  |  |  | ROZPOCET | 0 | 0 | 0 | 0 | 0 | 1 | 0 | 4
|  |  | "viz. položka 162701105" 9,059 |  | 9.059 | [13 empty] | VV | 2 | 2 | True | 1 | ROZPOCET
9 | K | 171201211 | Poplatek za uložení odpadu ze sypaniny na skládce (skládkovné) | t | 16.306 |  |  | 0 |  | základní | 0 | 0 | 0 | 0 | 0 | 0 |  | 4 | K | 2 |  |  |  | ROZPOCET | 0 | 0 | 0 | 0 | 0 | 1 | 0 | 4
|  |  | "viz. položka 171201201" 9,059*1,8 |  | 16.306 | [13 empty] | VV | 2 | 2 | True | 1 | ROZPOCET
10 | K | 174101103 | Zásyp zářezů pro podzemní vedení sypaninou se zhutněním | m3 | 20.649 |  |  | 0 |  | základní | 0.199 | 4.1092 | 0 | 0 | 0 | 0 |  | 4 | K | 2 |  |  |  | ROZPOCET | 0 | 0 | 0 | 0 | 0 | 1 | 0 | 4
|  |  | "výkopy - viz. položka 132101201" 28,223 |  | 28.223 | [13 empty] | VV | 2 | 2 | True | 0 | ROZPOCET
|  |  | "výkopy - viz. položka 132112202" 1,485 |  | 1.485 | [13 empty] | VV | 2 | 2 | True | 0 | ROZPOCET
|  |  | "odpočet lože - viz. položka 45157111" -1,701 |  | -1.701 | [13 empty] | VV | 2 | 2 | True | 0 | ROZPOCET
|  |  | "odpočet obsypu - viz. položka 175151101" -7,358 |  | -7.358 | [13 empty] | VV | 2 | 2 | True | 0 | ROZPOCET
|  |  | Součet |  | 20.649 | [13 empty] | VV | 2 | 4 | True | 1 | ROZPOCET
11 | K | 175151101 | Obsypání potrubí strojně sypaninou bez prohození, uloženou do 3 m | m3 | 7.358 |  |  | 0 |  | základní | 0.286 | 2.1044 | 0 | 0 | 0 | 0 |  | 4 | K | 2 |  |  |  | ROZPOCET | 0 | 0 | 0 | 0 | 0 | 1 | 0 | 4
|  |  | "dle situace výkopů - kamenivem" | [15 empty] | VV | 2 | 1 | True | 0 | ROZPOCET
|  |  | (0,9+9,5+8,5)*(0,9+1,2)/2*(0,14+0,2)+(0,9+9,5+8,5)*0,06 |  | 7.881 | [13 empty] | VV | 2 | 2 | True | 0 | ROZPOCET
|  |  | "odpočet potrubí" -((3,14*0,07*0,07+3,14*0,0625*0,0625)*(0,9+9,5+8,5)) |  | -0.523 | [13 empty] | VV | 2 | 2 | True | 0 | ROZPOCET
|  |  | Součet |  | 7.358 | [13 empty] | VV | 2 | 4 | True | 1 | ROZPOCET
12 | M | 583313460 | kamenivo těžené drobné frakce 0-4 | t | 14.716 |  |  | 0 |  | základní | 0 | 0 | 1 | 14.716 | 0 | 0 |  | 8 | M | 2 |  |  |  | ROZPOCET | 0 | 0 | 0 | 0 | 0 | 1 | 0 | 4
|  |  | "viz. položka 175151101" 7,358*2,0 |  | 14.716 | [13 empty] | VV | 2 | 2 | True | 1 | ROZPOCET
13 | K | 181301102 | Rozprostření ornice tl vrstvy do 150 mm pl do 500 m2 v rovině nebo ve svahu do 1:5 | m2 | 21.853 |  |  | 0 |  | základní | 0.177 | 3.868 | 0 | 0 | 0 | 0 |  | 4 | K | 2 |  |  |  | ROZPOCET | 0 | 0 | 0 | 0 | 0 | 1 | 0 | 4
|  |  | "viz. sejmutí - položka 121101101" 3,278/0,15 |  | 21.853 | [13 empty] | VV | 2 | 2 | True | 1 | ROZPOCET
14 | K | 181411131 | Založení parkového trávníku výsevem plochy do 1000 m2 v rovině a ve svahu do 1:5 | m2 | 21.853 |  |  | 0 |  | základní | 0.058 | 1.2675 | 0 | 0 | 0 | 0 |  | 4 | K | 2 |  |  |  | ROZPOCET | 0 | 0 | 0 | 0 | 0 | 1 | 0 | 4
|  |  | "viz. položka 181301102" 21,853 |  | 21.853 | [13 empty] | VV | 2 | 2 | True | 1 | ROZPOCET
15 | M | 005724100 | osivo směs travní parková | kg | 0.328 |  |  | 0 |  | základní | 0 | 0 | 0.001 | 0.000328 | 0 | 0 |  | 8 | M | 2 |  |  |  | ROZPOCET | 0 | 0 | 0 | 0 | 0 | 1 | 0 | 4
|  |  | "viz. položka 181411131" 21,853*0,015 |  | 0.328 | [13 empty] | VV | 2 | 2 | True | 1 | ROZPOCET
16 | K | 181951102 | Úprava pláně v hornině tř. 1 až 4 se zhutněním | m2 | 19.92 |  |  | 0 |  | základní | 0.018 | 0.35856 | 0 | 0 | 0 | 0 |  | 4 | K | 2 |  |  |  | ROZPOCET | 0 | 0 | 0 | 0 | 0 | 1 | 0 | 4
|  |  | "pod asfaltem viz. položka 564851115" 17,85 |  | 17.85 | [13 empty] | VV | 2 | 2 | True | 0 | ROZPOCET
|  |  | "pod dlažbou viz. položka 564871111" 2,07 |  | 2.07 | [13 empty] | VV | 2 | 2 | True | 0 | ROZPOCET
|  |  | Součet |  | 19.92 | [13 empty] | VV | 2 | 4 | True | 1 | ROZPOCET
| 3 - Svislé a kompletní konstrukce | [6 empty] | 0 |  |  |  | 1.26 |  | 0.17839 |  | 0 |  | 1 | D | 1 |  |  |  | ROZPOCET | [6 empty] | 0
17 | K | 338171123 | Osazování sloupků a vzpěr plotových ocelových v 2,60 m se zabetonováním | kus | 1 |  |  | 0 |  | základní | 0.36 | 0.36 | 0.17489 | 0.17489 | 0 | 0 |  | 4 | K | 2 |  |  |  | ROZPOCET | 0 | 0 | 0 | 0 | 0 | 1 | 0 | 4
|  |  | "dle situace demolice" 1 |  | 1 | [13 empty] | VV | 2 | 2 | True | 1 | ROZPOCET
18 | M | 553422550 | sloupek plotový průběžný pozinkovaný a komaxitový 2500/38x1,5 mm | kus | 1 |  |  | 0 |  | základní | 0 | 0 | 0.0035 | 0.0035 | 0 | 0 |  | 8 | M | 2 |  |  |  | ROZPOCET | 0 | 0 | 0 | 0 | 0 | 1 | 0 | 4
|  |  | "viz. položka 338171123" 1 |  | 1 | [13 empty] | VV | 2 | 2 | True | 1 | ROZPOCET
19 | K | 348401130 | Osazení oplocení ze strojového pletiva s napínacími dráty výšky do 2,0 m do 15° sklonu svahu | m | 3 |  |  | 0 |  | základní | 0.3 | 0.9 | 0 | 0 | 0 | 0 |  | 4 | K | 2 |  |  |  | ROZPOCET | 0 | 0 | 0 | 0 | 0 | 1 | 0 | 4
|  |  | "zpětné osazení - viz. položka 966071822a" 3,0 |  | 3 | [13 empty] | VV | 2 | 2 | True | 1 | ROZPOCET
| 4 - Vodorovné konstrukce | [6 empty] | 0 |  |  |  | 2.2402 |  | 0 |  | 0 |  | 1 | D | 1 |  |  |  | ROZPOCET | [6 empty] | 0
20 | K | 451573111 | Lože pod potrubí otevřený výkop z písku a štěrkopísku | m3 | 1.701 |  |  | 0 |  | základní | 1.317 | 2.2402 | 0 | 0 | 0 | 0 |  | 4 | K | 2 |  |  |  | ROZPOCET | 0 | 0 | 0 | 0 | 0 | 1 | 0 | 4
|  |  | "dle situace výkopů" (0,9+9,5+8,5)*0,9*0,1 |  | 1.701 | [13 empty] | VV | 2 | 2 | True | 1 | ROZPOCET
| 5 - Komunikace pozemní | [6 empty] | 0 |  |  |  | 7.59 |  | 2.0108 |  | 0 |  | 1 | D | 1 |  |  |  | ROZPOCET | [6 empty] | 0
21 | K | 564851115 | Podklad ze štěrkodrtě ŠD tl 190 mm | m2 | 17.85 |  |  | 0 |  | základní | 0.029 | 0.51765 | 0 | 0 | 0 | 0 |  | 4 | K | 2 |  |  |  | ROZPOCET | 0 | 0 | 0 | 0 | 0 | 1 | 0 | 4
|  |  | "viz. položka odstranění živice - 113107142" 17,85 |  | 17.85 | [13 empty] | VV | 2 | 2 | True | 1 | ROZPOCET
22 | K | 564871111 | Podklad ze štěrkodrtě ŠD tl 250 mm | m2 | 2.07 |  |  | 0 |  | základní | 0.031 | 0.06417 | 0 | 0 | 0 | 0 |  | 4 | K | 2 |  |  |  | ROZPOCET | 0 | 0 | 0 | 0 | 0 | 1 | 0 | 4
|  |  | "viz položka rozebrání dlažby - 113106121" 2,07 |  | 2.07 | [13 empty] | VV | 2 | 2 | True | 1 | ROZPOCET
23 | K | 565145111 | Asfaltový beton vrstva podkladní ACP 16 (obalované kamenivo OKS) tl 60 mm š do 3 m | m2 | 17.85 |  |  | 0 |  | základní | 0.056 | 0.9996 | 0 | 0 | 0 | 0 |  | 4 | K | 2 |  |  |  | ROZPOCET | 0 | 0 | 0 | 0 | 0 | 1 | 0 | 4
|  |  | "viz. položka ŠD - 564851115" 17,85 |  | 17.85 | [13 empty] | VV | 2 | 2 | True | 1 | ROZPOCET
24 | K | 567122114 | Podklad ze směsi stmelené cementem SC C 8/10 (KSC I) tl 150 mm | m2 | 17.85 |  |  | 0 |  | základní | 0.027 | 0.48195 | 0 | 0 | 0 | 0 |  | 4 | K | 2 |  |  |  | ROZPOCET | 0 | 0 | 0 | 0 | 0 | 1 | 0 | 4
|  |  | "viz. položka ŠD - 564851115" 17,85 |  | 17.85 | [13 empty] | VV | 2 | 2 | True | 1 | ROZPOCET
25 | K | 573231111 | Postřik živičný spojovací ze silniční emulze v množství do 0,7 kg/m2 | m2 | 35.7 |  |  | 0 |  | základní | 0.002 | 0.0714 | 0.00071 | 0.025347 | 0 | 0 |  | 4 | K | 2 |  |  |  | ROZPOCET | 0 | 0 | 0 | 0 | 0 | 1 | 0 | 4
|  |  | "viz. položka ŠD - 564851115" 17,85*2 |  | 35.7 | [13 empty] | VV | 2 | 2 | True | 1 | ROZPOCET
26 | K | 576133211 | Asfaltový koberec mastixový SMA 11 (AKMS) tl 40 mm š do 3 m | m2 | 17.85 |  |  | 0 |  | základní | 0.048 | 0.8568 | 0 | 0 | 0 | 0 |  | 4 | K | 2 |  |  |  | ROZPOCET | 0 | 0 | 0 | 0 | 0 | 1 | 0 | 4
|  |  | Přesné označení vrchního krycího koberce viz. výkres č.05116-DSP-180 | [15 empty] | P | 2
|  |  | "viz. položka ŠD - 564851115" 17,85 |  | 17.85 | [13 empty] | VV | 2 | 2 | True | 1 | ROZPOCET
27 | K | 577155132 | Asfaltový beton vrstva ložní ACL 16 (ABH) tl 60 mm š do 3 m z modifikovaného asfaltu | m2 | 17.85 |  |  | 0 |  | základní | 0.08 | 1.428 | 0 | 0 | 0 | 0 |  | 4 | K | 2 |  |  |  | ROZPOCET | 0 | 0 | 0 | 0 | 0 | 1 | 0 | 4
|  |  | "viz. položka ŠD - 564851115" 17,85 |  | 17.85 | [13 empty] | VV | 2 | 2 | True | 1 | ROZPOCET
28 | K | 596811120 | Kladení betonové dlažby komunikací pro pěší do lože z kameniva vel do 0,09 m2 plochy do 50 m2 | m2 | 2.07 |  |  | 0 |  | základní | 0.777 | 1.6084 | 0.101 | 0.20907 | 0 | 0 |  | 4 | K | 2 |  |  |  | ROZPOCET | 0 | 0 | 0 | 0 | 0 | 1 | 0 | 4
|  |  | "viz položka ŠD - 564871111" 2,07 |  | 2.07 | [13 empty] | VV | 2 | 2 | True | 1 | ROZPOCET
29 | M | 592457000 | dlažba betonová plošná hladká 30x30x4,5 cm šedá | m2 | 2.132 |  |  | 0 |  | základní | 0 | 0 | 0.097 | 0.2068 | 0 | 0 |  | 8 | M | 2 |  |  |  | ROZPOCET | 0 | 0 | 0 | 0 | 0 | 1 | 0 | 4
|  |  | Spotřeba: 11,11 kus/m2 | [15 empty] | P | 2
|  |  | "viz. položka 596811120" 2,07*1,03 |  | 2.132 | [13 empty] | VV | 2 | 2 | True | 1 | ROZPOCET
30 | K | 915491211 | Osazení vodícího proužku z betonových desek do betonového lože tl do 100 mm š proužku 250 mm | m | 3 |  |  | 0 |  | základní | 0.136 | 0.408 | 0.08088 | 0.24264 | 0 | 0 |  | 4 | K | 2 |  |  |  | ROZPOCET | 0 | 0 | 0 | 0 | 0 | 1 | 0 | 4
|  |  | Třída betonu specifikována ve výkr. č. 05116-DSP-180 | [15 empty] | P | 2
|  |  | "viz. položka vytrhání krajníků - 113202111" 3,0 |  | 3 | [13 empty] | VV | 2 | 2 | True | 1 | ROZPOCET
31 | M | 592185650 | krajník silniční betonový 50x25x10 cm | kus | 7 |  |  | 0 |  | základní | 0 | 0 | 0.028 | 0.196 | 0 | 0 |  | 8 | M | 2 |  |  |  | ROZPOCET | 0 | 0 | 0 | 0 | 0 | 1 | 0 | 4
|  |  | "viz. položka 915491211" 3,0*2*1,01+0,94 |  | 7 | [13 empty] | VV | 2 | 2 | True | 1 | ROZPOCET
32 | K | 916131213 | Osazení silničního obrubníku betonového stojatého s boční opěrou do lože z betonu prostého | m | 3 |  |  | 0 |  | základní | 0.268 | 0.804 | 0.1554 | 0.4662 | 0 | 0 |  | 4 | K | 2 |  |  |  | ROZPOCET | 0 | 0 | 0 | 0 | 0 | 1 | 0 | 4
|  |  | Třída betonu specifikována ve výkr. č. 05116-DSP-180 | [15 empty] | P | 2
|  |  | "viz položka vytrhání obrubníků - 113202111" 3,0 |  | 3 | [13 empty] | VV | 2 | 2 | True | 1 | ROZPOCET
33 | M | 592174650 | obrubník betonový silniční standard 100x15x25 cm | kus | 4 |  |  | 0 |  | základní | 0 | 0 | 0.0821 | 0.3284 | 0 | 0 |  | 8 | M | 2 |  |  |  | ROZPOCET | 0 | 0 | 0 | 0 | 0 | 1 | 0 | 4
|  |  | "viz. položka 916131213" 3,0*1,01+0,97 |  | 4 | [13 empty] | VV | 2 | 2 | True | 1 | ROZPOCET
34 | K | 916331112 | Osazení zahradního obrubníku betonového do lože z betonu s boční opěrou | m | 2.5 |  |  | 0 |  | základní | 0.14 | 0.35 | 0.10095 | 0.25238 | 0 | 0 |  | 4 | K | 2 |  |  |  | ROZPOCET | 0 | 0 | 0 | 0 | 0 | 1 | 0 | 4
|  |  | Třída betonu specifikována ve výkr. č. 05116-DSP-180 | [15 empty] | P | 2
|  |  | "viz položka vytrhání obrubníků - 113204111" 2,5 |  | 2.5 | [13 empty] | VV | 2 | 2 | True | 1 | ROZPOCET
35 | M | 592172140 | obrubník betonový záhonový šedý(přírodní) 50 x 5 x 25 cm | kus | 6 |  |  | 0 |  | základní | 0 | 0 | 0.014 | 0.084 | 0 | 0 |  | 8 | M | 2 |  |  |  | ROZPOCET | 0 | 0 | 0 | 0 | 0 | 1 | 0 | 4
|  |  | "viz. položka 916331112" 2,5*2*1,01+0,95 |  | 6 | [13 empty] | VV | 2 | 2 | True | 1 | ROZPOCET
| 5B - Komunikace - bourání | [6 empty] | 0 |  |  |  | 40.0454 |  | 0 |  | 15.9127 |  | 1 | D | 1 |  |  |  | ROZPOCET | [6 empty] | 0
36 | K | 113106121 | Rozebrání dlažeb komunikací pro pěší z betonových nebo kamenných dlaždic | m2 | 2.07 |  |  | 0 |  | základní | 0.16 | 0.3312 | 0 | 0 | 0.255 | 0.52785 |  | 4 | K | 2 |  |  |  | ROZPOCET | 0 | 0 | 0 | 0 | 0 | 1 | 0 | 4
|  |  | "dle situace povrchu" 2,3*0,9 |  | 2.07 | [13 empty] | VV | 2 | 2 | True | 1 | ROZPOCET
37 | K | 113107123 | Odstranění podkladu pl do 50 m2 z kameniva drceného tl 300 mm | m2 | 2.07 |  |  | 0 |  | základní | 1.158 | 2.3971 | 0 | 0 | 0.4 | 0.828 |  | 4 | K | 2 |  |  |  | ROZPOCET | 0 | 0 | 0 | 0 | 0 | 1 | 0 | 4
|  |  | "pod dlažbou tl.250mm - viz. položka 113106121" 2,07 |  | 2.07 | [13 empty] | VV | 2 | 2 | True | 1 | ROZPOCET
38 | K | 113107124 | Odstranění podkladu pl do 50 m2 z kameniva drceného tl 400 mm | m2 | 17.85 |  |  | 0 |  | základní | 1.373 | 24.5081 | 0 | 0 | 0.56 | 9.996 |  | 4 | K | 2 |  |  |  | ROZPOCET | 0 | 0 | 0 | 0 | 0 | 1 | 0 | 4
|  |  | "pod asfaltem tl.400mm - viz. položka 113107142" 17,85 |  | 17.85 | [13 empty] | VV | 2 | 2 | True | 1 | ROZPOCET
39 | K | 113107142 | Odstranění podkladu pl do 50 m2 živičných tl 100 mm | m2 | 17.85 |  |  | 0 |  | základní | 0.412 | 7.3542 | 0 | 0 | 0.181 | 3.2309 |  | 4 | K | 2 |  |  |  | ROZPOCET | 0 | 0 | 0 | 0 | 0 | 1 | 0 | 4
|  |  | "dle situace povrchů" 8,5*2,1 |  | 17.85 | [13 empty] | VV | 2 | 2 | True | 1 | ROZPOCET
40 | K | 113202111 | Vytrhání obrub krajníků obrubníků stojatých | m | 6 |  |  | 0 |  | základní | 0.133 | 0.798 | 0 | 0 | 0.205 | 1.23 |  | 4 | K | 2 |  |  |  | ROZPOCET | 0 | 0 | 0 | 0 | 0 | 1 | 0 | 4
|  |  | "dle situace povrchů" | [15 empty] | VV | 2 | 1 | True | 0 | ROZPOCET
|  |  | "obrubníky silniční" 3,0 |  | 3 | [13 empty] | VV | 2 | 2 | True | 0 | ROZPOCET
|  |  | "krajníky" 3,0 |  | 3 | [13 empty] | VV | 2 | 2 | True | 0 | ROZPOCET
|  |  | Součet |  | 6 | [13 empty] | VV | 2 | 4 | True | 1 | ROZPOCET
41 | K | 113204111 | Vytrhání obrub záhonových | m | 2.5 |  |  | 0 |  | základní | 0.095 | 0.2375 | 0 | 0 | 0.04 | 0.1 |  | 4 | K | 2 |  |  |  | ROZPOCET | 0 | 0 | 0 | 0 | 0 | 1 | 0 | 4
|  |  | "dle situace povrchů - obruba chodníku" 2,5 |  | 2.5 | [13 empty] | VV | 2 | 2 | True | 1 | ROZPOCET
42 | K | 919735112 | Řezání stávajícího živičného krytu hl do 100 mm | m | 17 |  |  | 0 |  | základní | 0.196 | 3.332 | 0 | 0 | 0 | 0 |  | 4 | K | 2 |  |  |  | ROZPOCET | 0 | 0 | 0 | 0 | 0 | 1 | 0 | 4
|  |  | "dle situace povrchů" 8,5*2 |  | 17 | [13 empty] | VV | 2 | 2 | True | 1 | ROZPOCET
43 | K | 997221551 | Vodorovná doprava suti ze sypkých materiálů do 1 km | t | 14.055 |  |  | 0 |  | základní | 0.03 | 0.42165 | 0 | 0 | 0 | 0 |  | 4 | K | 2 |  |  |  | ROZPOCET | 0 | 0 | 0 | 0 | 0 | 1 | 0 | 4
|  |  | "kamenivo" 0,828+9,996 |  | 10.824 | [13 empty] | VV | 2 | 2 | True | 0 | ROZPOCET
|  |  | "živice" 3,231 |  | 3.231 | [13 empty] | VV | 2 | 2 | True | 0 | ROZPOCET
|  |  | Součet |  | 14.055 | [13 empty] | VV | 2 | 4 | True | 1 | ROZPOCET
44 | K | 997221559 | Příplatek ZKD 1 km u vodorovné dopravy suti ze sypkých materiálů | t | 252.99 |  |  | 0 |  | základní | 0.002 | 0.50598 | 0 | 0 | 0 | 0 |  | 4 | K | 2 |  |  |  | ROZPOCET | 0 | 0 | 0 | 0 | 0 | 1 | 0 | 4
|  |  | "viz. položka 997221551" 14,055*(19-1) |  | 252.99 | [13 empty] | VV | 2 | 2 | True | 1 | ROZPOCET
45 | K | 997221561 | Vodorovná doprava suti z kusových materiálů do 1 km | t | 1.858 |  |  | 0 |  | základní | 0.032 | 0.059456 | 0 | 0 | 0 | 0 |  | 4 | K | 2 |  |  |  | ROZPOCET | 0 | 0 | 0 | 0 | 0 | 1 | 0 | 4
|  |  | "dlažba" 0,528 |  | 0.528 | [13 empty] | VV | 2 | 2 | True | 0 | ROZPOCET
|  |  | "obrubníky a krajníky" 1,23 |  | 1.23 | [13 empty] | VV | 2 | 2 | True | 0 | ROZPOCET
|  |  | "záhonové obrubníky" 0,1 |  | 0.1 | [13 empty] | VV | 2 | 2 | True | 0 | ROZPOCET
|  |  | Součet |  | 1.858 | [13 empty] | VV | 2 | 4 | True | 1 | ROZPOCET
46 | K | 997221569 | Příplatek ZKD 1 km u vodorovné dopravy suti z kusových materiálů | t | 33.444 |  |  | 0 |  | základní | 0.003 | 0.10033 | 0 | 0 | 0 | 0 |  | 4 | K | 2 |  |  |  | ROZPOCET | 0 | 0 | 0 | 0 | 0 | 1 | 0 | 4
|  |  | "viz. položka 997221561" 1,858*(19-1) |  | 33.444 | [13 empty] | VV | 2 | 2 | True | 1 | ROZPOCET
47 | K | 997221815 | Poplatek za uložení betonového odpadu na skládce (skládkovné) | t | 1.858 |  |  | 0 |  | základní | 0 | 0 | 0 | 0 | 0 | 0 |  | 4 | K | 2 |  |  |  | ROZPOCET | 0 | 0 | 0 | 0 | 0 | 1 | 0 | 4
|  |  | "viz. položka 997221561" 1,858 |  | 1.858 | [13 empty] | VV | 2 | 2 | True | 1 | ROZPOCET
48 | K | 997221845 | Poplatek za uložení odpadu z asfaltových povrchů na skládce (skládkovné) | t | 3.231 |  |  | 0 |  | základní | 0 | 0 | 0 | 0 | 0 | 0 |  | 4 | K | 2 |  |  |  | ROZPOCET | 0 | 0 | 0 | 0 | 0 | 1 | 0 | 4
|  |  | "viz. položka 997221551" 3,231 |  | 3.231 | [13 empty] | VV | 2 | 2 | True | 1 | ROZPOCET
49 | K | 997221855 | Poplatek za uložení odpadu z kameniva na skládce (skládkovné) | t | 10.824 |  |  | 0 |  | základní | 0 | 0 | 0 | 0 | 0 | 0 |  | 4 | K | 2 |  |  |  | ROZPOCET | 0 | 0 | 0 | 0 | 0 | 1 | 0 | 4
|  |  | "viz. položka 997221551" 10,824 |  | 10.824 | [13 empty] | VV | 2 | 2 | True | 1 | ROZPOCET
| 96 - Bourání konstrukcí | [6 empty] | 0 |  |  |  | 1.1454 |  | 0 |  | 0.0657 |  | 1 | D | 1 |  |  |  | ROZPOCET | [6 empty] | 0
50 | K | 966071711 | Bourání sloupků a vzpěr plotových ocelových do 2,5 m zabetonovaných | kus | 1 |  |  | 0 |  | základní | 0.5 | 0.5 | 0 | 0 | 0.0657 | 0.0657 |  | 4 | K | 2 |  |  |  | ROZPOCET | 0 | 0 | 0 | 0 | 0 | 1 | 0 | 4
|  |  | "dle situace demolice" 1 |  | 1 | [13 empty] | VV | 2 | 2 | True | 1 | ROZPOCET
51 | K | 966071822a | Rozebrání drátěného pletiva se čtvercovými oky výšky do 2,0 m - pro zpětné použití | m | 3 |  |  | 0 |  | základní | 0.21 | 0.63 | 0 | 0 | 0 | 0 |  | 4 | K | 2 |  |  |  | ROZPOCET | 0 | 0 | 0 | 0 | 0 | 1 | 0 | 4
|  |  | 1. V cena obsahuje rozebrání oplocení s vodorovným přemístěním 3m 2. V ceně není započtena demontáž sloupků | [15 empty] | P | 2
|  |  | "dle situace demolice" 3,0 |  | 3 | [13 empty] | VV | 2 | 2 | True | 1 | ROZPOCET
52 | K | 997013501 | Odvoz suti a vybouraných hmot na skládku nebo meziskládku do 1 km se složením | t | 0.066 |  |  | 0 |  | základní | 0.125 | 0.00825 | 0 | 0 | 0 | 0 |  | 4 | K | 2 |  |  |  | ROZPOCET | 0 | 0 | 0 | 0 | 0 | 1 | 0 | 4
|  |  | "sloupek vč.základu" 0,066 |  | 0.066 | [13 empty] | VV | 2 | 2 | True | 1 | ROZPOCET
53 | K | 997013509 | Příplatek k odvozu suti a vybouraných hmot na skládku ZKD 1 km přes 1 km | t | 1.188 |  |  | 0 |  | základní | 0.006 | 0.007128 | 0 | 0 | 0 | 0 |  | 4 | K | 2 |  |  |  | ROZPOCET | 0 | 0 | 0 | 0 | 0 | 1 | 0 | 4
|  |  | "viz. položka 997013501" 0,066*(19-1) |  | 1.188 | [13 empty] | VV | 2 | 2 | True | 1 | ROZPOCET
54 | K | 997013831 | Poplatek za uložení stavebního směsného odpadu na skládce (skládkovné) | t | 0.066 |  |  | 0 |  | základní | 0 | 0 | 0 | 0 | 0 | 0 |  | 4 | K | 2 |  |  |  | ROZPOCET | 0 | 0 | 0 | 0 | 0 | 1 | 0 | 4
|  |  | "viz. položka 997013501" 0,066 |  | 0.066 | [13 empty] | VV | 2 | 2 | True | 1 | ROZPOCET
| 998 - Přesun hmot | [6 empty] | 0 |  |  |  | 1.1158 |  | 0 |  | 0 |  | 1 | D | 1 |  |  |  | ROZPOCET | [6 empty] | 0
55 | K | 998225111 | Přesun hmot pro pozemní komunikace s krytem z kamene, monolitickým betonovým nebo živičným | t | 16.906 |  |  | 0 |  | základní | 0.066 | 1.1158 | 0 | 0 | 0 | 0 |  | 4 | K | 2 |  |  |  | ROZPOCET | 0 | 0 | 0 | 0 | 0 | 1 | 0 | 4

## Stavba příp VS F
REKAPITULACE ROZPOČTU
Stavba: |  |  | OPTIMALIZACE CZT NÁCHOD - MÁNESOVO NÁBŘEŽÍ
Objekt: |  |  | 03 - IO 03.1.1 TEPLOVOD
Část: |  |  | 03-08 - IO 03.1.1H TEPLOVODNÍ PŘÍPOJKA F - STAVEBNINY KNAUF
Místo: |  |  | Náchod |  | Datum: |  | 2016-06-14
Objednatel: |  |  | RWE Energo, s.r.o. |  | Projektant: |  | ORGATEX-NÁCHOD s.r.o.
Zhotovitel: |  |  |  |  | Zpracovatel: |  | Energis 92 s.r.o.
Kód - Popis | [7 empty] | Cena celkem [CZK]
1) Náklady z rozpočtu | [7 empty] | 0 | [8 empty] | 0 |  |  | -1
| HSV - Práce a dodávky HSV | [6 empty] | 0
| 1 - Zemní práce | [6 empty] | 0
| 3 - Svislé a kompletní konstrukce | [6 empty] | 0
| 4 - Vodorovné konstrukce | [6 empty] | 0
| 5 - Komunikace pozemní | [6 empty] | 0
| 5B - Komunikace - bourání | [6 empty] | 0
| 96 - Bourání konstrukcí | [6 empty] | 0
| 998 - Přesun hmot | [6 empty] | 0
ROZPOČET
Stavba: |  |  | OPTIMALIZACE CZT NÁCHOD - MÁNESOVO NÁBŘEŽÍ
Objekt: |  |  | 03 - IO 03.1.1 TEPLOVOD
Část: |  |  | 03-08 - IO 03.1.1H TEPLOVODNÍ PŘÍPOJKA F - STAVEBNINY KNAUF
Místo: |  |  | Náchod |  | Datum: |  | 2016-06-14
Objednatel: |  |  | RWE Energo, s.r.o. |  | Projektant: |  | ORGATEX-NÁCHOD s.r.o.
Zhotovitel: |  |  |  |  | Zpracovatel: |  | Energis 92 s.r.o.
PČ | Typ | Kód | Popis | MJ | Množství | J.cena [CZK] |  | Cena celkem [CZK] | Poznámka | DPH | J. Nh [h] | Nh celkem [h] | J. hmotnost [t] | Hmotnost celkem [t] | J. suť [t] | Suť Celkem [t]
Náklady z rozpočtu | [7 empty] | 0 |  |  |  | 200.5949 |  | 40.5305 |  | 69.7909 |  |  | D | -1 | [10 empty] | 0
| HSV - Práce a dodávky HSV | [6 empty] | 0 |  |  |  | 200.5949 |  | 40.5305 |  | 69.7909 |  | 1 | D | 0 |  |  |  | ROZPOCET | [6 empty] | 0
| 1 - Zemní práce | [6 empty] | 0 |  |  |  | 85.3141 |  | 40.334 |  | 0 |  | 1 | D | 1 |  |  |  | ROZPOCET | [6 empty] | 0
1 | K | 132101201 | Hloubení rýh š do 2000 mm v hornině tř. 1 a 2 objemu do 100 m3 | m3 | 58.676 |  |  | 0 |  | základní | 0.781 | 45.826 | 0 | 0 | 0 | 0 |  | 4 | K | 2 |  |  |  | ROZPOCET | 0 | 0 | 0 | 0 | 0 | 1 | 0 | 4
|  |  | "dle situace výkopů" | [15 empty] | VV | 2 | 1 | True | 0 | ROZPOCET
|  |  | "pod kamenivem" (21,5+5,4-1,6)*(1,9+0,7)/2*(1,4-0,3) |  | 36.179 | [13 empty] | VV | 2 | 2 | True | 0 | ROZPOCET
|  |  | "pod kamenivem nad kanálem" (1,2+21,6+2,6)*1,6*(0,8-0,3) |  | 20.32 | [13 empty] | VV | 2 | 2 | True | 0 | ROZPOCET
|  |  | "pod asfaltem" 4,5*(1,9+0,7)/2*(1,4-0,5) |  | 5.265 | [13 empty] | VV | 2 | 2 | True | 0 | ROZPOCET
|  |  | Mezisoučet |  | 61.764 | [13 empty] | VV | 2 | 3 | True | 0 | ROZPOCET
|  |  | "odpočet ručního dokopání - viz. položka 132112202" -3,088 |  | -3.088 | [13 empty] | VV | 2 | 2 | True | 0 | ROZPOCET
|  |  | Součet |  | 58.676 | [13 empty] | VV | 2 | 4 | True | 1 | ROZPOCET
2 | K | 132112202 | Hloubení rýh š přes 600 do 2000 mm ručním nebo pneum nářadím v nesoudržných horninách tř. 1 a 2 | m3 | 3.088 |  |  | 0 |  | základní | 1.693 | 5.228 | 0 | 0 | 0 | 0 |  | 4 | K | 2 |  |  |  | ROZPOCET | 0 | 0 | 0 | 0 | 0 | 1 | 0 | 4
|  |  | "5% z položky 132101201" 61,764/100*5 |  | 3.088 | [13 empty] | VV | 2 | 2 | True | 1 | ROZPOCET
3 | K | 161101101 | Svislé přemístění výkopku z horniny tř. 1 až 4 hl výkopu do 2,5 m | m3 | 41.444 |  |  | 0 |  | základní | 0.345 | 14.2982 | 0 | 0 | 0 | 0 |  | 4 | K | 2 |  |  |  | ROZPOCET | 0 | 0 | 0 | 0 | 0 | 1 | 0 | 4
|  |  | "viz. položka 132101201 - pod kamenivem" (21,5+5,4-1,6)*(1,9+0,7)/2*(1,4-0,3) |  | 36.179 | [13 empty] | VV | 2 | 2 | True | 0 | ROZPOCET
|  |  | "viz. položka 132101201 - pod asfaltem" 4,5*(1,9+0,7)/2*(1,4-0,5) |  | 5.265 | [13 empty] | VV | 2 | 2 | True | 0 | ROZPOCET
|  |  | Součet |  | 41.444 | [13 empty] | VV | 2 | 4 | True | 1 | ROZPOCET
4 | K | 174101103 | Zásyp zářezů pro podzemní vedení sypaninou se zhutněním | m3 | 61.749 |  |  | 0 |  | základní | 0.199 | 12.2881 | 0 | 0 | 0 | 0 |  | 4 | K | 2 |  |  |  | ROZPOCET | 0 | 0 | 0 | 0 | 0 | 1 | 0 | 4
|  |  | "dle situace výkopů" | [15 empty] | VV | 2 | 1 | True | 0 | ROZPOCET
|  |  | "výkop pod kamenivem" (21,5+5,4-1,6)*(1,9+0,7)/2*(1,4-0,3) |  | 36.179 | [13 empty] | VV | 2 | 2 | True | 0 | ROZPOCET
|  |  | "výkop pod asfaltem" 4,5*(1,9+0,7)/2*(1,4-0,5) |  | 5.265 | [13 empty] | VV | 2 | 2 | True | 0 | ROZPOCET
|  |  | "odpočet lože ve výkopu" -(4,5+21,5+5,4-1,5)*0,7*0,1 |  | -2.093 | [13 empty] | VV | 2 | 2 | True | 0 | ROZPOCET
|  |  | "odpočet obsypu ve výkopu" -((4,5+21,5+5,4-1,5)*(0,7+1,1)/2*(0,125+0,2)+(4,5+21,5+5,4-1,5)*0,06) |  | -10.54 | [13 empty] | VV | 2 | 2 | True | 0 | ROZPOCET
|  |  | "zpětný zásyp nad kanálem" (1,2+21,6+2,6)*1,6*(0,8-0,3) |  | 20.32 | [13 empty] | VV | 2 | 2 | True | 0 | ROZPOCET
|  |  | "doplnění zásypu nad vybouraným kanálem" (21,8+1,2)*1,2*(0,5+0,15-0,1-0,125-0,2) |  | 6.21 | [13 empty] | VV | 2 | 2 | True | 0 | ROZPOCET
|  |  | "doplnění dna po vybouraném kanálu" (21,8+1,2)*1,2*0,15 |  | 4.14 | [13 empty] | VV | 2 | 2 | True | 0 | ROZPOCET
|  |  | "zásyp po vybouraném kříženém kanálu" 2,4*1,5*(0,15+0,5+0,15)-1,2*1,2*(0,1+0,125+0,2) |  | 2.268 | [13 empty] | VV | 2 | 2 | True | 0 | ROZPOCET
|  |  | Součet |  | 61.749 | [13 empty] | VV | 2 | 4 | True | 1 | ROZPOCET
5 | K | 175151101 | Obsypání potrubí strojně sypaninou bez prohození, uloženou do 3 m | m3 | 20.167 |  |  | 0 |  | základní | 0.286 | 5.7678 | 0 | 0 | 0 | 0 |  | 4 | K | 2 |  |  |  | ROZPOCET | 0 | 0 | 0 | 0 | 0 | 1 | 0 | 4
|  |  | "dle situace výkopů - kamenivem" | [15 empty] | VV | 2 | 1 | True | 0 | ROZPOCET
|  |  | "ve výkopu" (4,5+21,5+5,4-1,5)*(0,7+1,1)/2*(0,125+0,2)+(4,5+21,5+5,4-1,5)*0,06 |  | 10.54 | [13 empty] | VV | 2 | 2 | True | 0 | ROZPOCET
|  |  | "v místě vybouraných kanálů" (21,6+1,2+1,2)*1,2*(0,125+0,2)+(21,6+1,2+1,2)*0,06 |  | 10.8 | [13 empty] | VV | 2 | 2 | True | 0 | ROZPOCET
|  |  | Mezisoučet |  | 21.34 | [13 empty] | VV | 2 | 3 | True | 0 | ROZPOCET
|  |  | "odpočet potrubí" -(3,14*0,0625*0,0625+3,14*0,055*0,055)*(4,5+21,5+5,4-1,5+21,6+1,2+1,2) |  | -1.173 | [13 empty] | VV | 2 | 2 | True | 0 | ROZPOCET
|  |  | Součet |  | 20.167 | [13 empty] | VV | 2 | 4 | True | 1 | ROZPOCET
6 | M | 583313460 | kamenivo těžené drobné frakce 0-4 | t | 40.334 |  |  | 0 |  | základní | 0 | 0 | 1 | 40.334 | 0 | 0 |  | 8 | M | 2 |  |  |  | ROZPOCET | 0 | 0 | 0 | 0 | 0 | 1 | 0 | 4
|  |  | "viz. položka 175151101" 20,167*2,0 |  | 40.334 | [13 empty] | VV | 2 | 2 | True | 1 | ROZPOCET
7 | K | 181951102 | Úprava pláně v hornině tř. 1 až 4 se zhutněním | m2 | 105.9 |  |  | 0 |  | základní | 0.018 | 1.9062 | 0 | 0 | 0 | 0 |  | 4 | K | 2 |  |  |  | ROZPOCET | 0 | 0 | 0 | 0 | 0 | 1 | 0 | 4
|  |  | "pod asfaltem viz. položka 564851115" 9,9 |  | 9.9 | [13 empty] | VV | 2 | 2 | True | 0 | ROZPOCET
|  |  | "pod štěrkem viz. položka 564751111" 96,0 |  | 96 | [13 empty] | VV | 2 | 2 | True | 0 | ROZPOCET
|  |  | Součet |  | 105.9 | [13 empty] | VV | 2 | 4 | True | 1 | ROZPOCET
| 3 - Svislé a kompletní konstrukce | [6 empty] | 0 |  |  |  | 0.7338 |  | 0.18246 |  | 0 |  | 1 | D | 1 |  |  |  | ROZPOCET | [6 empty] | 0
8 | K | 310278842 | Zazdívka otvorů pl do 1 m2 ve zdivu nadzákladovém z nepálených tvárnic tl do 300 mm | m3 | 0.169 |  |  | 0 |  | základní | 4.342 | 0.7338 | 1.0796 | 0.18246 | 0 | 0 |  | 4 | K | 2 |  |  |  | ROZPOCET | 0 | 0 | 0 | 0 | 0 | 1 | 0 | 4
|  |  | "dle situace demolice - zazdívka kanálů z betonových cihel" 0,75*0,5*0,15*3 |  | 0.169 | [13 empty] | VV | 2 | 2 | True | 1 | ROZPOCET
| 4 - Vodorovné konstrukce | [6 empty] | 0 |  |  |  | 6.5494 |  | 0 |  | 0 |  | 1 | D | 1 |  |  |  | ROZPOCET | [6 empty] | 0
9 | K | 451573111 | Lože pod potrubí otevřený výkop z písku a štěrkopísku | m3 | 4.973 |  |  | 0 |  | základní | 1.317 | 6.5494 | 0 | 0 | 0 | 0 |  | 4 | K | 2 |  |  |  | ROZPOCET | 0 | 0 | 0 | 0 | 0 | 1 | 0 | 4
|  |  | "dle situace výkopů" | [15 empty] | VV | 2 | 1 | True | 0 | ROZPOCET
|  |  | "ve výkopu" (4,5+21,5+5,4-1,5)*0,7*0,1 |  | 2.093 | [13 empty] | VV | 2 | 2 | True | 0 | ROZPOCET
|  |  | "v místě vybouraných kanálů" (21,6+1,2)*1,2*0,1+1,2*1,2*0,1 |  | 2.88 | [13 empty] | VV | 2 | 2 | True | 0 | ROZPOCET
|  |  | Součet |  | 4.973 | [13 empty] | VV | 2 | 4 | True | 1 | ROZPOCET
| 5 - Komunikace pozemní | [6 empty] | 0 |  |  |  | 7.4076 |  | 0.014058 |  | 0 |  | 1 | D | 1 |  |  |  | ROZPOCET | [6 empty] | 0
10 | K | 564751111 | Podklad z kameniva hrubého drceného vel. 32-63 mm tl 150 mm | m2 | 96 |  |  | 0 |  | základní | 0.026 | 2.496 | 0 | 0 | 0 | 0 |  | 4 | K | 2 |  |  |  | ROZPOCET | 0 | 0 | 0 | 0 | 0 | 1 | 0 | 4
|  |  | "viz. položka ŠD 564851111" 96,0 |  | 96 | [13 empty] | VV | 2 | 2 | True | 1 | ROZPOCET
11 | K | 564851111 | Podklad ze štěrkodrtě ŠD tl 150 mm | m2 | 96 |  |  | 0 |  | základní | 0.026 | 2.496 | 0 | 0 | 0 | 0 |  | 4 | K | 2 |  |  |  | ROZPOCET | 0 | 0 | 0 | 0 | 0 | 1 | 0 | 4
|  |  | "viz. položka odstranění kameniva - 113107163" 96,0 |  | 96 | [13 empty] | VV | 2 | 2 | True | 1 | ROZPOCET
12 | K | 564851115 | Podklad ze štěrkodrtě ŠD tl 190 mm | m2 | 9.9 |  |  | 0 |  | základní | 0.029 | 0.2871 | 0 | 0 | 0 | 0 |  | 4 | K | 2 |  |  |  | ROZPOCET | 0 | 0 | 0 | 0 | 0 | 1 | 0 | 4
|  |  | "viz. položka odstranění živice - 113107142" 9,9 |  | 9.9 | [13 empty] | VV | 2 | 2 | True | 1 | ROZPOCET
13 | K | 565145111 | Asfaltový beton vrstva podkladní ACP 16 (obalované kamenivo OKS) tl 60 mm š do 3 m | m2 | 9.9 |  |  | 0 |  | základní | 0.056 | 0.5544 | 0 | 0 | 0 | 0 |  | 4 | K | 2 |  |  |  | ROZPOCET | 0 | 0 | 0 | 0 | 0 | 1 | 0 | 4
|  |  | "viz. položka ŠD - 564851115" 9,9 |  | 9.9 | [13 empty] | VV | 2 | 2 | True | 1 | ROZPOCET
14 | K | 567122114 | Podklad ze směsi stmelené cementem SC C 8/10 (KSC I) tl 150 mm | m2 | 9.9 |  |  | 0 |  | základní | 0.027 | 0.2673 | 0 | 0 | 0 | 0 |  | 4 | K | 2 |  |  |  | ROZPOCET | 0 | 0 | 0 | 0 | 0 | 1 | 0 | 4
|  |  | "viz. položka ŠD - 564851115" 9,9 |  | 9.9 | [13 empty] | VV | 2 | 2 | True | 1 | ROZPOCET
15 | K | 573231111 | Postřik živičný spojovací ze silniční emulze v množství do 0,7 kg/m2 | m2 | 19.8 |  |  | 0 |  | základní | 0.002 | 0.0396 | 0.00071 | 0.014058 | 0 | 0 |  | 4 | K | 2 |  |  |  | ROZPOCET | 0 | 0 | 0 | 0 | 0 | 1 | 0 | 4
|  |  | "viz. položka ŠD - 564851115" 9,9*2 |  | 19.8 | [13 empty] | VV | 2 | 2 | True | 1 | ROZPOCET
16 | K | 576133211 | Asfaltový koberec mastixový SMA 11 (AKMS) tl 40 mm š do 3 m | m2 | 9.9 |  |  | 0 |  | základní | 0.048 | 0.4752 | 0 | 0 | 0 | 0 |  | 4 | K | 2 |  |  |  | ROZPOCET | 0 | 0 | 0 | 0 | 0 | 1 | 0 | 4
|  |  | Přesné označení vrchního krycího koberce viz. výkres č.05116-DSP-180 | [15 empty] | P | 2
|  |  | "viz. položka ŠD - 564851115" 9,9 |  | 9.9 | [13 empty] | VV | 2 | 2 | True | 1 | ROZPOCET
17 | K | 577155132 | Asfaltový beton vrstva ložní ACL 16 (ABH) tl 60 mm š do 3 m z modifikovaného asfaltu | m2 | 9.9 |  |  | 0 |  | základní | 0.08 | 0.792 | 0 | 0 | 0 | 0 |  | 4 | K | 2 |  |  |  | ROZPOCET | 0 | 0 | 0 | 0 | 0 | 1 | 0 | 4
|  |  | "viz. položka ŠD - 564851115" 9,9 |  | 9.9 | [13 empty] | VV | 2 | 2 | True | 1 | ROZPOCET
| 5B - Komunikace - bourání | [6 empty] | 0 |  |  |  | 38.3901 |  | 0 |  | 45.7359 |  | 1 | D | 1 |  |  |  | ROZPOCET | [6 empty] | 0
18 | K | 113107163 | Odstranění podkladu pl přes 50 do 200 m2 z kameniva drceného tl 300 mm | m2 | 96 |  |  | 0 |  | základní | 0.166 | 15.936 | 0 | 0 | 0.4 | 38.4 |  | 4 | K | 2 |  |  |  | ROZPOCET | 0 | 0 | 0 | 0 | 0 | 1 | 0 | 4
|  |  | "dle situace povrchů" | [15 empty] | VV | 2 | 1 | True | 0 | ROZPOCET
|  |  | (1,2+21,6+5,4+21,5-1,5)*1,9 |  | 91.58 | [13 empty] | VV | 2 | 2 | True | 0 | ROZPOCET
|  |  | 1,7*2,6 |  | 4.42 | [13 empty] | VV | 2 | 2 | True | 0 | ROZPOCET
|  |  | Součet |  | 96 | [13 empty] | VV | 2 | 4 | True | 1 | ROZPOCET
19 | K | 113107124 | Odstranění podkladu pl do 50 m2 z kameniva drceného tl 400 mm | m2 | 9.9 |  |  | 0 |  | základní | 1.373 | 13.5927 | 0 | 0 | 0.56 | 5.544 |  | 4 | K | 2 |  |  |  | ROZPOCET | 0 | 0 | 0 | 0 | 0 | 1 | 0 | 4
|  |  | "pod asfaltem tl.400mm - viz. položka 113107142" 9,9 |  | 9.9 | [13 empty] | VV | 2 | 2 | True | 1 | ROZPOCET
20 | K | 113107142 | Odstranění podkladu pl do 50 m2 živičných tl 100 mm | m2 | 9.9 |  |  | 0 |  | základní | 0.412 | 4.0788 | 0 | 0 | 0.181 | 1.7919 |  | 4 | K | 2 |  |  |  | ROZPOCET | 0 | 0 | 0 | 0 | 0 | 1 | 0 | 4
|  |  | "dle situace povrchů" 4,5*2,2 |  | 9.9 | [13 empty] | VV | 2 | 2 | True | 1 | ROZPOCET
21 | K | 919735112 | Řezání stávajícího živičného krytu hl do 100 mm | m | 9 |  |  | 0 |  | základní | 0.196 | 1.764 | 0 | 0 | 0 | 0 |  | 4 | K | 2 |  |  |  | ROZPOCET | 0 | 0 | 0 | 0 | 0 | 1 | 0 | 4
|  |  | "dle situce povrchů" 4,5*2 |  | 9 | [13 empty] | VV | 2 | 2 | True | 1 | ROZPOCET
22 | K | 997221551 | Vodorovná doprava suti ze sypkých materiálů do 1 km | t | 45.736 |  |  | 0 |  | základní | 0.03 | 1.3721 | 0 | 0 | 0 | 0 |  | 4 | K | 2 |  |  |  | ROZPOCET | 0 | 0 | 0 | 0 | 0 | 1 | 0 | 4
|  |  | "kamenivo" 38,4+5,544 |  | 43.944 | [13 empty] | VV | 2 | 2 | True | 0 | ROZPOCET
|  |  | "živice" 1,792 |  | 1.792 | [13 empty] | VV | 2 | 2 | True | 0 | ROZPOCET
|  |  | Součet |  | 45.736 | [13 empty] | VV | 2 | 4 | True | 1 | ROZPOCET
23 | K | 997221559 | Příplatek ZKD 1 km u vodorovné dopravy suti ze sypkých materiálů | t | 823.248 |  |  | 0 |  | základní | 0.002 | 1.6465 | 0 | 0 | 0 | 0 |  | 4 | K | 2 |  |  |  | ROZPOCET | 0 | 0 | 0 | 0 | 0 | 1 | 0 | 4
|  |  | "viz. položka 997221551" 45,736*(19-1) |  | 823.248 | [13 empty] | VV | 2 | 2 | True | 1 | ROZPOCET
24 | K | 997221845 | Poplatek za uložení odpadu z asfaltových povrchů na skládce (skládkovné) | t | 1.792 |  |  | 0 |  | základní | 0 | 0 | 0 | 0 | 0 | 0 |  | 4 | K | 2 |  |  |  | ROZPOCET | 0 | 0 | 0 | 0 | 0 | 1 | 0 | 4
|  |  | "viz. položka 997221551" 1,792 |  | 1.792 | [13 empty] | VV | 2 | 2 | True | 1 | ROZPOCET
25 | K | 997221855 | Poplatek za uložení odpadu z kameniva na skládce (skládkovné) | t | 43.944 |  |  | 0 |  | základní | 0 | 0 | 0 | 0 | 0 | 0 |  | 4 | K | 2 |  |  |  | ROZPOCET | 0 | 0 | 0 | 0 | 0 | 1 | 0 | 4
|  |  | "viz. položka 997221551" 43,944 |  | 43.944 | [13 empty] | VV | 2 | 2 | True | 1 | ROZPOCET
| 96 - Bourání konstrukcí | [6 empty] | 0 |  |  |  | 59.5248 |  | 0 |  | 24.055 |  | 1 | D | 1 |  |  |  | ROZPOCET | [6 empty] | 0
26 | K | 963015141 | Demontáž prefabrikovaných krycích desek kanálů, šachet nebo žump do hmotnosti 0,5 t | kus | 21 |  |  | 0 |  | základní | 1.535 | 32.235 | 0 | 0 | 0.48 | 10.08 |  | 4 | K | 2 |  |  |  | ROZPOCET | 0 | 0 | 0 | 0 | 0 | 1 | 0 | 4
|  |  | "dle situace demolice" | [15 empty] | VV | 2 | 1 | True | 0 | ROZPOCET
|  |  | "v místě křížení s novým potrubím" 2,0 |  | 2 | [13 empty] | VV | 2 | 2 | True | 0 | ROZPOCET
|  |  | "vybouraný kanál" 18+1 |  | 19 | [13 empty] | VV | 2 | 2 | True | 0 | ROZPOCET
|  |  | Součet |  | 21 | [13 empty] | VV | 2 | 4 | True | 1 | ROZPOCET
27 | K | 963015151a | Demontáž prefabrikovaných kanálů, šachet nebo žump do hmotnosti 1 t | kus | 1 |  |  | 0 |  | základní | 1.585 | 1.585 | 0 | 0 | 0.685 | 0.685 |  | 4 | K | 2 |  |  |  | ROZPOCET | 0 | 0 | 0 | 0 | 0 | 1 | 0 | 4
|  |  | 1. V cenách jsou započteny náklady na manipulaci s prefabrikovanými díly do vzdálenosti 8m od osy kanálu, naložení na dopravní prostředek. 2. V cenách jsou započteny náklady na očištění nebo vysekání betonu kolem závěsnách ok pro zachycení háků zvedacího mechanizmu 3. V cenách nejsou započteny náklady na odstranění krycí mazaniny, izolace a vyrovnávacího potěru. | [15 empty] | P | 2
|  |  | "dle situace demolice" 1 |  | 1 | [13 empty] | VV | 2 | 2 | True | 1 | ROZPOCET
28 | K | 963015161a | Demontáž prefabrikovaných kanálů, šachet nebo žump do hmotnosti 2 t | kus | 10 |  |  | 0 |  | základní | 2.01 | 20.1 | 0 | 0 | 1.329 | 13.29 |  | 4 | K | 2 |  |  |  | ROZPOCET | 0 | 0 | 0 | 0 | 0 | 1 | 0 | 4
|  |  | 1. V cenách jsou započteny náklady na manipulaci s prefabrikovanými díly do vzdálenosti 8m od osy kanálu, naložení na dopravní prostředek. 2. V cenách jsou započteny náklady na očištění nebo vysekání betonu kolem závěsnách ok pro zachycení háků zvedacího mechanizmu 3. V cenách nejsou započteny náklady na odstranění krycí mazaniny, izolace a vyrovnávacího potěru. | [15 empty] | P | 2
|  |  | "dle situace demolice" 9+1 |  | 10 | [13 empty] | VV | 2 | 2 | True | 1 | ROZPOCET
29 | K | 997013501 | Odvoz suti a vybouraných hmot na skládku nebo meziskládku do 1 km se složením | t | 24.055 |  |  | 0 |  | základní | 0.125 | 3.0069 | 0 | 0 | 0 | 0 |  | 4 | K | 2 |  |  |  | ROZPOCET | 0 | 0 | 0 | 0 | 0 | 1 | 0 | 4
|  |  | "ŽB kanály" 10,08+0,685+13,29 |  | 24.055 | [13 empty] | VV | 2 | 2 | True | 1 | ROZPOCET
30 | K | 997013509 | Příplatek k odvozu suti a vybouraných hmot na skládku ZKD 1 km přes 1 km | t | 432.99 |  |  | 0 |  | základní | 0.006 | 2.5979 | 0 | 0 | 0 | 0 |  | 4 | K | 2 |  |  |  | ROZPOCET | 0 | 0 | 0 | 0 | 0 | 1 | 0 | 4
|  |  | "viz. položka 997013501" 24,055*(19-1) |  | 432.99 | [13 empty] | VV | 2 | 2 | True | 1 | ROZPOCET
31 | K | 997013802 | Poplatek za uložení stavebního železobetonového odpadu na skládce (skládkovné) | t | 24.055 |  |  | 0 |  | základní | 0 | 0 | 0 | 0 | 0 | 0 |  | 4 | K | 2 |  |  |  | ROZPOCET | 0 | 0 | 0 | 0 | 0 | 1 | 0 | 4
|  |  | "viz. položka 997013501" 24,055 |  | 24.055 | [13 empty] | VV | 2 | 2 | True | 1 | ROZPOCET
| 998 - Přesun hmot | [6 empty] | 0 |  |  |  | 2.675 |  | 0 |  | 0 |  | 1 | D | 1 |  |  |  | ROZPOCET | [6 empty] | 0
32 | K | 998225111 | Přesun hmot pro pozemní komunikace s krytem z kamene, monolitickým betonovým nebo živičným | t | 40.531 |  |  | 0 |  | základní | 0.066 | 2.675 | 0 | 0 | 0 | 0 |  | 4 | K | 2 |  |  |  | ROZPOCET | 0 | 0 | 0 | 0 | 0 | 1 | 0 | 4

## Stavba příp VS G
REKAPITULACE ROZPOČTU
Stavba: |  |  | OPTIMALIZACE CZT NÁCHOD - MÁNESOVO NÁBŘEŽÍ
Objekt: |  |  | 03 - IO 03.1.1 TEPLOVOD
Část: |  |  | 03-09 - IO 03.1.1I TEPLOVODNÍ PŘÍPOJKA G - EKO ŠIMKO
Místo: |  |  | Náchod |  | Datum: |  | 2016-06-14
Objednatel: |  |  | RWE Energo, s.r.o. |  | Projektant: |  | ORGATEX-NÁCHOD s.r.o.
Zhotovitel: |  |  |  |  | Zpracovatel: |  | Energis 92 s.r.o.
Kód - Popis | [7 empty] | Cena celkem [CZK]
1) Náklady z rozpočtu | [7 empty] | 0 | [8 empty] | 0 |  |  | -1
| HSV - Práce a dodávky HSV | [6 empty] | 0
| 1 - Zemní práce | [6 empty] | 0
| 4 - Vodorovné konstrukce | [6 empty] | 0
| 5 - Komunikace pozemní | [6 empty] | 0
| 5B - Komunikace - bourání | [6 empty] | 0
| 8 - Trubní vedení | [6 empty] | 0
| 96 - Bourání konstrukcí | [6 empty] | 0
| 998 - Přesun hmot | [6 empty] | 0
ROZPOČET
Stavba: |  |  | OPTIMALIZACE CZT NÁCHOD - MÁNESOVO NÁBŘEŽÍ
Objekt: |  |  | 03 - IO 03.1.1 TEPLOVOD
Část: |  |  | 03-09 - IO 03.1.1I TEPLOVODNÍ PŘÍPOJKA G - EKO ŠIMKO
Místo: |  |  | Náchod |  | Datum: |  | 2016-06-14
Objednatel: |  |  | RWE Energo, s.r.o. |  | Projektant: |  | ORGATEX-NÁCHOD s.r.o.
Zhotovitel: |  |  |  |  | Zpracovatel: |  | Energis 92 s.r.o.
PČ | Typ | Kód | Popis | MJ | Množství | J.cena [CZK] |  | Cena celkem [CZK] | Poznámka | DPH | J. Nh [h] | Nh celkem [h] | J. hmotnost [t] | Hmotnost celkem [t] | J. suť [t] | Suť Celkem [t]
Náklady z rozpočtu | [7 empty] | 0 |  |  |  | 21.1721 |  | 3.1784 |  | 5.644 |  |  | D | -1 | [10 empty] | 0
| HSV - Práce a dodávky HSV | [6 empty] | 0 |  |  |  | 21.1721 |  | 3.1784 |  | 5.644 |  | 1 | D | 0 |  |  |  | ROZPOCET | [6 empty] | 0
| 1 - Zemní práce | [6 empty] | 0 |  |  |  | 4.8437 |  | 1.826 |  | 0 |  | 1 | D | 1 |  |  |  | ROZPOCET | [6 empty] | 0
1 | K | 132101201 | Hloubení rýh š do 2000 mm v hornině tř. 1 a 2 objemu do 100 m3 | m3 | 1.904 |  |  | 0 |  | základní | 0.781 | 1.487 | 0 | 0 | 0 | 0 |  | 4 | K | 2 |  |  |  | ROZPOCET | 0 | 0 | 0 | 0 | 0 | 1 | 0 | 4
|  |  | "dle situace výkopů" 2,0*1,6*(1,2-0,35) |  | 2.72 | [13 empty] | VV | 2 | 2 | True | 0 | ROZPOCET
|  |  | "odpočet ručního dokopání viz. položka 132112202" -0,816 |  | -0.816 | [13 empty] | VV | 2 | 2 | True | 0 | ROZPOCET
|  |  | Součet |  | 1.904 | [13 empty] | VV | 2 | 4 | True | 1 | ROZPOCET
2 | K | 132112202 | Hloubení rýh š přes 600 do 2000 mm ručním nebo pneum nářadím v nesoudržných horninách tř. 1 a 2 | m3 | 0.816 |  |  | 0 |  | základní | 1.693 | 1.3815 | 0 | 0 | 0 | 0 |  | 4 | K | 2 |  |  |  | ROZPOCET | 0 | 0 | 0 | 0 | 0 | 1 | 0 | 4
|  |  | "30% z položky 132101201" 2,72/100*30 |  | 0.816 | [13 empty] | VV | 2 | 2 | True | 1 | ROZPOCET
3 | K | 161101101 | Svislé přemístění výkopku z horniny tř. 1 až 4 hl výkopu do 2,5 m | m3 | 2.72 |  |  | 0 |  | základní | 0.345 | 0.9384 | 0 | 0 | 0 | 0 |  | 4 | K | 2 |  |  |  | ROZPOCET | 0 | 0 | 0 | 0 | 0 | 1 | 0 | 4
|  |  | "viz. položka 132101201" 1,904 |  | 1.904 | [13 empty] | VV | 2 | 2 | True | 0 | ROZPOCET
|  |  | "viz. položka 132112202" 0,816 |  | 0.816 | [13 empty] | VV | 2 | 2 | True | 0 | ROZPOCET
|  |  | Součet |  | 2.72 | [13 empty] | VV | 2 | 4 | True | 1 | ROZPOCET
4 | K | 174101103 | Zásyp zářezů pro podzemní vedení sypaninou se zhutněním | m3 | 3.536 |  |  | 0 |  | základní | 0.199 | 0.70366 | 0 | 0 | 0 | 0 |  | 4 | K | 2 |  |  |  | ROZPOCET | 0 | 0 | 0 | 0 | 0 | 1 | 0 | 4
|  |  | Chybějící zemina na zásyp bude použita z výkopů teplovodu trasy A | [15 empty] | P | 2
|  |  | "dle situace výkopů - zpětný zásyp" | [15 empty] | VV | 2 | 1 | True | 0 | ROZPOCET
|  |  | "viz. položka 132101201" 1,904 |  | 1.904 | [13 empty] | VV | 2 | 2 | True | 0 | ROZPOCET
|  |  | "viz. položka 132112202" 0,816 |  | 0.816 | [13 empty] | VV | 2 | 2 | True | 0 | ROZPOCET
|  |  | "dle situace demolice - doplnění vybouraného dna kanálu" (0,5+1,5)*1,2*0,15 |  | 0.36 | [13 empty] | VV | 2 | 2 | True | 0 | ROZPOCET
|  |  | "dle situace demolice -doplnění po vybouraném kanálu nad obsypem" (0,5+1,5)*1,2*(0,5+0,15-0,1-0,16-0,2) |  | 0.456 | [13 empty] | VV | 2 | 2 | True | 0 | ROZPOCET
|  |  | Součet |  | 3.536 | [13 empty] | VV | 2 | 4 | True | 1 | ROZPOCET
5 | K | 175151101 | Obsypání potrubí strojně sypaninou bez prohození, uloženou do 3 m | m3 | 0.913 |  |  | 0 |  | základní | 0.286 | 0.26112 | 0 | 0 | 0 | 0 |  | 4 | K | 2 |  |  |  | ROZPOCET | 0 | 0 | 0 | 0 | 0 | 1 | 0 | 4
|  |  | "dle situace výkopů - kamenivem" | [15 empty] | VV | 2 | 1 | True | 0 | ROZPOCET
|  |  | "ve vybouraném kanálu" (0,5+1,5)*1,2*(0,16+0,2)+(0,5+1,5)*0,06 |  | 0.984 | [13 empty] | VV | 2 | 2 | True | 0 | ROZPOCET
|  |  | "odpočet potrubí" | [15 empty] | VV | 2 | 1 | True | 0 | ROZPOCET
|  |  | -(3,14*0,08*0,08+3,14*0,07*0,07)*(0,5+1,5) |  | -0.071 | [13 empty] | VV | 2 | 2 | True | 0 | ROZPOCET
|  |  | Součet |  | 0.913 | [13 empty] | VV | 2 | 4 | True | 1 | ROZPOCET
6 | M | 583313460 | kamenivo těžené drobné frakce 0-4 | t | 1.826 |  |  | 0 |  | základní | 0 | 0 | 1 | 1.826 | 0 | 0 |  | 8 | M | 2 |  |  |  | ROZPOCET | 0 | 0 | 0 | 0 | 0 | 1 | 0 | 4
|  |  | "viz. položka 175151101" 0,913*2,0 |  | 1.826 | [13 empty] | VV | 2 | 2 | True | 1 | ROZPOCET
7 | K | 181951102 | Úprava pláně v hornině tř. 1 až 4 se zhutněním | m2 | 4 |  |  | 0 |  | základní | 0.018 | 0.072 | 0 | 0 | 0 | 0 |  | 4 | K | 2 |  |  |  | ROZPOCET | 0 | 0 | 0 | 0 | 0 | 1 | 0 | 4
|  |  | "pod dlažbou viz. položka 564871111" 4,0 |  | 4 | [13 empty] | VV | 2 | 2 | True | 1 | ROZPOCET
| 4 - Vodorovné konstrukce | [6 empty] | 0 |  |  |  | 0.31608 |  | 0 |  | 0 |  | 1 | D | 1 |  |  |  | ROZPOCET | [6 empty] | 0
8 | K | 451573111 | Lože pod potrubí otevřený výkop z písku a štěrkopísku | m3 | 0.24 |  |  | 0 |  | základní | 1.317 | 0.31608 | 0 | 0 | 0 | 0 |  | 4 | K | 2 |  |  |  | ROZPOCET | 0 | 0 | 0 | 0 | 0 | 1 | 0 | 4
|  |  | "dle situace výkopů" | [15 empty] | VV | 2 | 1 | True | 0 | ROZPOCET
|  |  | "ve vybouraném kanálu" (0,5+1,5)*1,2*0,1 |  | 0.24 | [13 empty] | VV | 2 | 2 | True | 1 | ROZPOCET
| 5 - Komunikace pozemní | [6 empty] | 0 |  |  |  | 3.412 |  | 1.3524 |  | 0 |  | 1 | D | 1 |  |  |  | ROZPOCET | [6 empty] | 0
9 | K | 564871111 | Podklad ze štěrkodrtě ŠD tl 250 mm | m2 | 4 |  |  | 0 |  | základní | 0.031 | 0.124 | 0 | 0 | 0 | 0 |  | 4 | K | 2 |  |  |  | ROZPOCET | 0 | 0 | 0 | 0 | 0 | 1 | 0 | 4
|  |  | "viz rozebrání dlažby položka 113106123" 4,0 |  | 4 | [13 empty] | VV | 2 | 2 | True | 1 | ROZPOCET
10 | K | 596211110 | Kladení zámkové dlažby komunikací pro pěší tl 60 mm skupiny A pl do 50 m2 | m2 | 4 |  |  | 0 |  | základní | 0.72 | 2.88 | 0.08425 | 0.337 | 0 | 0 |  | 4 | K | 2 |  |  |  | ROZPOCET | 0 | 0 | 0 | 0 | 0 | 1 | 0 | 4
|  |  | "viz. položka ŠD - 564871111" 4,0 |  | 4 | [13 empty] | VV | 2 | 2 | True | 1 | ROZPOCET
11 | M | 592450380 | dlažba zámková tl.6 cm přírodní | m2 | 4.12 |  |  | 0 |  | základní | 0 | 0 | 0.14 | 0.5768 | 0 | 0 |  | 8 | M | 2 |  |  |  | ROZPOCET | 0 | 0 | 0 | 0 | 0 | 1 | 0 | 4
|  |  | spotřeba: 36 kus/m2 | [15 empty] | P | 2
|  |  | "viz položka ŠD - 564871111" 4,0*1,03 |  | 4.12 | [13 empty] | VV | 2 | 2 | True | 1 | ROZPOCET
12 | K | 915491211 | Osazení vodícího proužku z betonových desek do betonového lože tl do 100 mm š proužku 250 mm | m | 3 |  |  | 0 |  | základní | 0.136 | 0.408 | 0.08088 | 0.24264 | 0 | 0 |  | 4 | K | 2 |  |  |  | ROZPOCET | 0 | 0 | 0 | 0 | 0 | 1 | 0 | 4
|  |  | Třída betonu specifikována ve výkr. č. 05116-DSP-180 | [15 empty] | P | 2
|  |  | "viz položka vytrhání obrubníků - 113202111" 3,0 |  | 3 | [13 empty] | VV | 2 | 2 | True | 1 | ROZPOCET
13 | M | 592185650 | krajník silniční betonový 50x25x10 cm | kus | 7 |  |  | 0 |  | základní | 0 | 0 | 0.028 | 0.196 | 0 | 0 |  | 8 | M | 2 |  |  |  | ROZPOCET | 0 | 0 | 0 | 0 | 0 | 1 | 0 | 4
|  |  | "viz. položka 915491211" 3,0*2*1,01+0,94 |  | 7 | [13 empty] | VV | 2 | 2 | True | 1 | ROZPOCET
| 5B - Komunikace - bourání | [6 empty] | 0 |  |  |  | 6.1189 |  | 0 |  | 3.255 |  | 1 | D | 1 |  |  |  | ROZPOCET | [6 empty] | 0
14 | K | 113106123 | Rozebrání dlažeb komunikací pro pěší ze zámkových dlaždic | m2 | 4 |  |  | 0 |  | základní | 0.21 | 0.84 | 0 | 0 | 0.26 | 1.04 |  | 4 | K | 2 |  |  |  | ROZPOCET | 0 | 0 | 0 | 0 | 0 | 1 | 0 | 4
|  |  | "dle situace povrchů" 2,0*2,0 |  | 4 | [13 empty] | VV | 2 | 2 | True | 1 | ROZPOCET
15 | K | 113107123 | Odstranění podkladu pl do 50 m2 z kameniva drceného tl 300 mm | m2 | 4 |  |  | 0 |  | základní | 1.158 | 4.632 | 0 | 0 | 0.4 | 1.6 |  | 4 | K | 2 |  |  |  | ROZPOCET | 0 | 0 | 0 | 0 | 0 | 1 | 0 | 4
|  |  | "pod dlažbou tl.250mm - viz. položka rozebrání 113106123" 4,0 |  | 4 | [13 empty] | VV | 2 | 2 | True | 1 | ROZPOCET
16 | K | 113202111 | Vytrhání obrub krajníků obrubníků stojatých | m | 3 |  |  | 0 |  | základní | 0.133 | 0.399 | 0 | 0 | 0.205 | 0.615 |  | 4 | K | 2 |  |  |  | ROZPOCET | 0 | 0 | 0 | 0 | 0 | 1 | 0 | 4
|  |  | "dle situace povrchů - krajníky" 3,0 |  | 3 | [13 empty] | VV | 2 | 2 | True | 1 | ROZPOCET
17 | K | 997221551 | Vodorovná doprava suti ze sypkých materiálů do 1 km | t | 1.6 |  |  | 0 |  | základní | 0.03 | 0.048 | 0 | 0 | 0 | 0 |  | 4 | K | 2 |  |  |  | ROZPOCET | 0 | 0 | 0 | 0 | 0 | 1 | 0 | 4
|  |  | "kamenivo" 1,6 |  | 1.6 | [13 empty] | VV | 2 | 2 | True | 1 | ROZPOCET
18 | K | 997221559 | Příplatek ZKD 1 km u vodorovné dopravy suti ze sypkých materiálů | t | 28.8 |  |  | 0 |  | základní | 0.002 | 0.0576 | 0 | 0 | 0 | 0 |  | 4 | K | 2 |  |  |  | ROZPOCET | 0 | 0 | 0 | 0 | 0 | 1 | 0 | 4
|  |  | "viz. položka 997221551" 1,6*(19-1) |  | 28.8 | [13 empty] | VV | 2 | 2 | True | 1 | ROZPOCET
19 | K | 997221561 | Vodorovná doprava suti z kusových materiálů do 1 km | t | 1.655 |  |  | 0 |  | základní | 0.032 | 0.05296 | 0 | 0 | 0 | 0 |  | 4 | K | 2 |  |  |  | ROZPOCET | 0 | 0 | 0 | 0 | 0 | 1 | 0 | 4
|  |  | "dlažba" 1,04 |  | 1.04 | [13 empty] | VV | 2 | 2 | True | 0 | ROZPOCET
|  |  | "krajníky a obrubník" 0,615 |  | 0.615 | [13 empty] | VV | 2 | 2 | True | 0 | ROZPOCET
|  |  | Součet |  | 1.655 | [13 empty] | VV | 2 | 4 | True | 1 | ROZPOCET
20 | K | 997221569 | Příplatek ZKD 1 km u vodorovné dopravy suti z kusových materiálů | t | 29.79 |  |  | 0 |  | základní | 0.003 | 0.08937 | 0 | 0 | 0 | 0 |  | 4 | K | 2 |  |  |  | ROZPOCET | 0 | 0 | 0 | 0 | 0 | 1 | 0 | 4
|  |  | "viz. položka 997221561" 1,655*(19-1) |  | 29.79 | [13 empty] | VV | 2 | 2 | True | 1 | ROZPOCET
21 | K | 997221815 | Poplatek za uložení betonového odpadu na skládce (skládkovné) | t | 1.655 |  |  | 0 |  | základní | 0 | 0 | 0 | 0 | 0 | 0 |  | 4 | K | 2 |  |  |  | ROZPOCET | 0 | 0 | 0 | 0 | 0 | 1 | 0 | 4
|  |  | "viz. položka 997221561" 1,655 |  | 1.655 | [13 empty] | VV | 2 | 2 | True | 1 | ROZPOCET
22 | K | 997221855 | Poplatek za uložení odpadu z kameniva na skládce (skládkovné) | t | 1.6 |  |  | 0 |  | základní | 0 | 0 | 0 | 0 | 0 | 0 |  | 4 | K | 2 |  |  |  | ROZPOCET | 0 | 0 | 0 | 0 | 0 | 1 | 0 | 4
|  |  | "viz. položka 997221551" 1,6 |  | 1.6 | [13 empty] | VV | 2 | 2 | True | 1 | ROZPOCET
| 8 - Trubní vedení | [6 empty] | 0 |  |  |  | 0.641 |  | 0 |  | 0.1 |  | 1 | D | 1 |  |  |  | ROZPOCET | [6 empty] | 0
23 | K | 899102211 | Demontáž poklopů litinových nebo ocelových včetně rámů hmotnosti přes 50 do 100 kg | kus | 1 |  |  | 0 |  | základní | 0.641 | 0.641 | 0 | 0 | 0.1 | 0.1 |  | 4 | K | 2 |  |  |  | ROZPOCET | 0 | 0 | 0 | 0 | 0 | 1 | 0 | 4
|  |  | "dle situace demolic" 1 |  | 1 | [13 empty] | VV | 2 | 2 | True | 1 | ROZPOCET
| 96 - Bourání konstrukcí | [6 empty] | 0 |  |  |  | 5.6306 |  | 0 |  | 2.289 |  | 1 | D | 1 |  |  |  | ROZPOCET | [6 empty] | 0
24 | K | 963015141 | Demontáž prefabrikovaných krycích desek kanálů, šachet nebo žump do hmotnosti 0,5 t | kus | 2 |  |  | 0 |  | základní | 1.535 | 3.07 | 0 | 0 | 0.48 | 0.96 |  | 4 | K | 2 |  |  |  | ROZPOCET | 0 | 0 | 0 | 0 | 0 | 1 | 0 | 4
|  |  | "dle situace demolice" 2 |  | 2 | [13 empty] | VV | 2 | 2 | True | 1 | ROZPOCET
25 | K | 963015161a | Demontáž prefabrikovaných kanálů, šachet nebo žump do hmotnosti 2 t | kus | 1 |  |  | 0 |  | základní | 2.01 | 2.01 | 0 | 0 | 1.329 | 1.329 |  | 4 | K | 2 |  |  |  | ROZPOCET | 0 | 0 | 0 | 0 | 0 | 1 | 0 | 4
|  |  | 1. V cenách jsou započteny náklady na manipulaci s prefabrikovanými díly do vzdálenosti 8m od osy kanálu, naložení na dopravní prostředek. 2. V cenách jsou započteny náklady na očištění nebo vysekání betonu kolem závěsnách ok pro zachycení háků zvedacího mechanizmu 3. V cenách nejsou započteny náklady na odstranění krycí mazaniny, izolace a vyrovnávacího potěru. | [15 empty] | P | 2
|  |  | "dle situace demolic" 1 |  | 1 | [13 empty] | VV | 2 | 2 | True | 1 | ROZPOCET
26 | K | 997013501 | Odvoz suti a vybouraných hmot na skládku nebo meziskládku do 1 km se složením | t | 2.389 |  |  | 0 |  | základní | 0.125 | 0.29862 | 0 | 0 | 0 | 0 |  | 4 | K | 2 |  |  |  | ROZPOCET | 0 | 0 | 0 | 0 | 0 | 1 | 0 | 4
|  |  | "ŽB kanály - na skládku" 0,96+1,329 |  | 2.289 | [13 empty] | VV | 2 | 2 | True | 0 | ROZPOCET
|  |  | "poklop do šrotu" 0,1 |  | 0.1 | [13 empty] | VV | 2 | 2 | True | 0 | ROZPOCET
|  |  | Součet |  | 2.389 | [13 empty] | VV | 2 | 4 | True | 1 | ROZPOCET
27 | K | 997013509 | Příplatek k odvozu suti a vybouraných hmot na skládku ZKD 1 km přes 1 km | t | 42.002 |  |  | 0 |  | základní | 0.006 | 0.25201 | 0 | 0 | 0 | 0 |  | 4 | K | 2 |  |  |  | ROZPOCET | 0 | 0 | 0 | 0 | 0 | 1 | 0 | 4
|  |  | "ŽB kanály - na skládku" (0,96+1,329)*(19-1) |  | 41.202 | [13 empty] | VV | 2 | 2 | True | 0 | ROZPOCET
|  |  | "poklop do šrotu" 0,1*(9-1) |  | 0.8 | [13 empty] | VV | 2 | 2 | True | 0 | ROZPOCET
|  |  | Součet |  | 42.002 | [13 empty] | VV | 2 | 4 | True | 1 | ROZPOCET
28 | K | 997013802 | Poplatek za uložení stavebního železobetonového odpadu na skládce (skládkovné) | t | 2.289 |  |  | 0 |  | základní | 0 | 0 | 0 | 0 | 0 | 0 |  | 4 | K | 2 |  |  |  | ROZPOCET | 0 | 0 | 0 | 0 | 0 | 1 | 0 | 4
|  |  | "viz. položka 997013501" 2,289 |  | 2.289 | [13 empty] | VV | 2 | 2 | True | 1 | ROZPOCET
| 998 - Přesun hmot | [6 empty] | 0 |  |  |  | 0.20975 |  | 0 |  | 0 |  | 1 | D | 1 |  |  |  | ROZPOCET | [6 empty] | 0
29 | K | 998225111 | Přesun hmot pro pozemní komunikace s krytem z kamene, monolitickým betonovým nebo živičným | t | 3.178 |  |  | 0 |  | základní | 0.066 | 0.20975 | 0 | 0 | 0 | 0 |  | 4 | K | 2 |  |  |  | ROZPOCET | 0 | 0 | 0 | 0 | 0 | 1 | 0 | 4

## Stavba příp VS H
REKAPITULACE ROZPOČTU
Stavba: |  |  | OPTIMALIZACE CZT NÁCHOD - MÁNESOVO NÁBŘEŽÍ
Objekt: |  |  | 03 - IO 03.1.1 TEPLOVOD
Část: |  |  | 03-10 - IO 03.1.1J TEPLOVODNÍ PŘÍPOJKA H - MĚSTO NÁCHOD
Místo: |  |  | Náchod |  | Datum: |  | 2016-06-14
Objednatel: |  |  | RWE Energo, s.r.o. |  | Projektant: |  | ORGATEX-NÁCHOD s.r.o.
Zhotovitel: |  |  |  |  | Zpracovatel: |  | Energis 92 s.r.o.
Kód - Popis | [7 empty] | Cena celkem [CZK]
1) Náklady z rozpočtu | [7 empty] | 0 | [8 empty] | 0 |  |  | -1
| HSV - Práce a dodávky HSV | [6 empty] | 0
| 1 - Zemní práce | [6 empty] | 0
| 4 - Vodorovné konstrukce | [6 empty] | 0
| 5 - Komunikace pozemní | [6 empty] | 0
| 5B - Komunikace - bourání | [6 empty] | 0
| 998 - Přesun hmot | [6 empty] | 0
ROZPOČET
Stavba: |  |  | OPTIMALIZACE CZT NÁCHOD - MÁNESOVO NÁBŘEŽÍ
Objekt: |  |  | 03 - IO 03.1.1 TEPLOVOD
Část: |  |  | 03-10 - IO 03.1.1J TEPLOVODNÍ PŘÍPOJKA H - MĚSTO NÁCHOD
Místo: |  |  | Náchod |  | Datum: |  | 2016-06-14
Objednatel: |  |  | RWE Energo, s.r.o. |  | Projektant: |  | ORGATEX-NÁCHOD s.r.o.
Zhotovitel: |  |  |  |  | Zpracovatel: |  | Energis 92 s.r.o.
PČ | Typ | Kód | Popis | MJ | Množství | J.cena [CZK] |  | Cena celkem [CZK] | Poznámka | DPH | J. Nh [h] | Nh celkem [h] | J. hmotnost [t] | Hmotnost celkem [t] | J. suť [t] | Suť Celkem [t]
Náklady z rozpočtu | [7 empty] | 0 |  |  |  | 37.9056 |  | 4.811 |  | 5.166 |  |  | D | -1 | [10 empty] | 0
| HSV - Práce a dodávky HSV | [6 empty] | 0 |  |  |  | 37.9056 |  | 4.811 |  | 5.166 |  | 1 | D | 0 |  |  |  | ROZPOCET | [6 empty] | 0
| 1 - Zemní práce | [6 empty] | 0 |  |  |  | 15.6777 |  | 3.308 |  | 0 |  | 1 | D | 1 |  |  |  | ROZPOCET | [6 empty] | 0
1 | K | 132101201 | Hloubení rýh š do 2000 mm v hornině tř. 1 a 2 objemu do 100 m3 | m3 | 8.716 |  |  | 0 |  | základní | 0.781 | 6.8072 | 0 | 0 | 0 | 0 |  | 4 | K | 2 |  |  |  | ROZPOCET | 0 | 0 | 0 | 0 | 0 | 1 | 0 | 4
|  |  | "dle situace výkopů" | [15 empty] | VV | 2 | 1 | True | 0 | ROZPOCET
|  |  | 5,0*(1,9+0,7)/2*(1,4-0,15+0,04+0,20) |  | 9.685 | [13 empty] | VV | 2 | 2 | True | 0 | ROZPOCET
|  |  | "odpočet ručního dokopání viz. položka 132112202" -0,969 |  | -0.969 | [13 empty] | VV | 2 | 2 | True | 0 | ROZPOCET
|  |  | Součet |  | 8.716 | [13 empty] | VV | 2 | 4 | True | 1 | ROZPOCET
2 | K | 132112202 | Hloubení rýh š přes 600 do 2000 mm ručním nebo pneum nářadím v nesoudržných horninách tř. 1 a 2 | m3 | 0.969 |  |  | 0 |  | základní | 1.693 | 1.6405 | 0 | 0 | 0 | 0 |  | 4 | K | 2 |  |  |  | ROZPOCET | 0 | 0 | 0 | 0 | 0 | 1 | 0 | 4
|  |  | "10% z položky 132101201" 9,685/100*10 |  | 0.969 | [13 empty] | VV | 2 | 2 | True | 1 | ROZPOCET
3 | K | 161101101 | Svislé přemístění výkopku z horniny tř. 1 až 4 hl výkopu do 2,5 m | m3 | 9.685 |  |  | 0 |  | základní | 0.345 | 3.3413 | 0 | 0 | 0 | 0 |  | 4 | K | 2 |  |  |  | ROZPOCET | 0 | 0 | 0 | 0 | 0 | 1 | 0 | 4
|  |  | "viz. položka 132101201" 8,716 |  | 8.716 | [13 empty] | VV | 2 | 2 | True | 0 | ROZPOCET
|  |  | "viz. položka 132112202" 0,969 |  | 0.969 | [13 empty] | VV | 2 | 2 | True | 0 | ROZPOCET
|  |  | Součet |  | 9.685 | [13 empty] | VV | 2 | 4 | True | 1 | ROZPOCET
4 | K | 162701105 | Vodorovné přemístění do 10000 m výkopku/sypaniny z horniny tř. 1 až 4 | m3 | 2.004 |  |  | 0 |  | základní | 0.083 | 0.16633 | 0 | 0 | 0 | 0 |  | 4 | K | 2 |  |  |  | ROZPOCET | 0 | 0 | 0 | 0 | 0 | 1 | 0 | 4
|  |  | "výkopy - viz. položka 132101201" 8,716 |  | 8.716 | [13 empty] | VV | 2 | 2 | True | 0 | ROZPOCET
|  |  | "výkopy - viz. položka 132112202" 0,969 |  | 0.969 | [13 empty] | VV | 2 | 2 | True | 0 | ROZPOCET
|  |  | "zásyp - viz. položka 174101103" -7,681 |  | -7.681 | [13 empty] | VV | 2 | 2 | True | 0 | ROZPOCET
|  |  | Součet |  | 2.004 | [13 empty] | VV | 2 | 4 | True | 1 | ROZPOCET
5 | K | 162701109 | Příplatek k vodorovnému přemístění výkopku/sypaniny z horniny tř. 1 až 4 ZKD 1000 m přes 10000 m | m3 | 18.036 |  |  | 0 |  | základní | 0.004 | 0.072144 | 0 | 0 | 0 | 0 |  | 4 | K | 2 |  |  |  | ROZPOCET | 0 | 0 | 0 | 0 | 0 | 1 | 0 | 4
|  |  | "viz. položka 162701105" 2,004*(19-10) |  | 18.036 | [13 empty] | VV | 2 | 2 | True | 1 | ROZPOCET
6 | K | 167101101 | Nakládání výkopku z hornin tř. 1 až 4 do 100 m3 | m3 | 2.004 |  |  | 0 |  | základní | 0.652 | 1.3066 | 0 | 0 | 0 | 0 |  | 4 | K | 2 |  |  |  | ROZPOCET | 0 | 0 | 0 | 0 | 0 | 1 | 0 | 4
|  |  | "viz. položka 162701105" 2,004 |  | 2.004 | [13 empty] | VV | 2 | 2 | True | 1 | ROZPOCET
7 | K | 171201201 | Uložení sypaniny na skládky | m3 | 2.004 |  |  | 0 |  | základní | 0.009 | 0.018036 | 0 | 0 | 0 | 0 |  | 4 | K | 2 |  |  |  | ROZPOCET | 0 | 0 | 0 | 0 | 0 | 1 | 0 | 4
|  |  | "viz. položka 162701105" 2,004 |  | 2.004 | [13 empty] | VV | 2 | 2 | True | 1 | ROZPOCET
8 | K | 171201211 | Poplatek za uložení odpadu ze sypaniny na skládce (skládkovné) | t | 3.607 |  |  | 0 |  | základní | 0 | 0 | 0 | 0 | 0 | 0 |  | 4 | K | 2 |  |  |  | ROZPOCET | 0 | 0 | 0 | 0 | 0 | 1 | 0 | 4
|  |  | "viz. položka 171201201" 2,004*1,8 |  | 3.607 | [13 empty] | VV | 2 | 2 | True | 1 | ROZPOCET
9 | K | 174101103 | Zásyp zářezů pro podzemní vedení sypaninou se zhutněním | m3 | 7.681 |  |  | 0 |  | základní | 0.199 | 1.5285 | 0 | 0 | 0 | 0 |  | 4 | K | 2 |  |  |  | ROZPOCET | 0 | 0 | 0 | 0 | 0 | 1 | 0 | 4
|  |  | "viz. položka 132101201" 8,716 |  | 8.716 | [13 empty] | VV | 2 | 2 | True | 0 | ROZPOCET
|  |  | "viz. položka 132112202" 0,969 |  | 0.969 | [13 empty] | VV | 2 | 2 | True | 0 | ROZPOCET
|  |  | "odpočet lože - viz. položka 451573111" -0,35 |  | -0.35 | [13 empty] | VV | 2 | 2 | True | 0 | ROZPOCET
|  |  | "odpočet obsypu - viz. položka 175151101" -1,654 |  | -1.654 | [13 empty] | VV | 2 | 2 | True | 0 | ROZPOCET
|  |  | Součet |  | 7.681 | [13 empty] | VV | 2 | 4 | True | 1 | ROZPOCET
10 | K | 175151101 | Obsypání potrubí strojně sypaninou bez prohození, uloženou do 3 m | m3 | 1.654 |  |  | 0 |  | základní | 0.286 | 0.47304 | 0 | 0 | 0 | 0 |  | 4 | K | 2 |  |  |  | ROZPOCET | 0 | 0 | 0 | 0 | 0 | 1 | 0 | 4
|  |  | "dle situace výkopů - kamenivem" 5,0*(0,7+1,1)/2*(0,125+0,2)+5,0*0,06 |  | 1.763 | [13 empty] | VV | 2 | 2 | True | 0 | ROZPOCET
|  |  | "odpočet potrubí" -(3,14*0,0625*0,0625+3,14*0,055*0,055)*5,0 |  | -0.109 | [13 empty] | VV | 2 | 2 | True | 0 | ROZPOCET
|  |  | Součet |  | 1.654 | [13 empty] | VV | 2 | 4 | True | 1 | ROZPOCET
11 | M | 583313460 | kamenivo těžené drobné frakce 0-4 | t | 3.308 |  |  | 0 |  | základní | 0 | 0 | 1 | 3.308 | 0 | 0 |  | 8 | M | 2 |  |  |  | ROZPOCET | 0 | 0 | 0 | 0 | 0 | 1 | 0 | 4
|  |  | "viz. položka 175151101" 1,654*2,0 |  | 3.308 | [13 empty] | VV | 2 | 2 | True | 1 | ROZPOCET
12 | K | 181951102 | Úprava pláně v hornině tř. 1 až 4 se zhutněním | m2 | 18 |  |  | 0 |  | základní | 0.018 | 0.324 | 0 | 0 | 0 | 0 |  | 4 | K | 2 |  |  |  | ROZPOCET | 0 | 0 | 0 | 0 | 0 | 1 | 0 | 4
|  |  | "pod panely viz. položka 564861111" 18,0 |  | 18 | [13 empty] | VV | 2 | 2 | True | 1 | ROZPOCET
| 4 - Vodorovné konstrukce | [6 empty] | 0 |  |  |  | 0.46095 |  | 0 |  | 0 |  | 1 | D | 1 |  |  |  | ROZPOCET | [6 empty] | 0
13 | K | 451573111 | Lože pod potrubí otevřený výkop z písku a štěrkopísku | m3 | 0.35 |  |  | 0 |  | základní | 1.317 | 0.46095 | 0 | 0 | 0 | 0 |  | 4 | K | 2 |  |  |  | ROZPOCET | 0 | 0 | 0 | 0 | 0 | 1 | 0 | 4
|  |  | "dle situace výkopů" 5,0*0,7*0,1 |  | 0.35 | [13 empty] | VV | 2 | 2 | True | 1 | ROZPOCET
| 5 - Komunikace pozemní | [6 empty] | 0 |  |  |  | 5.022 |  | 1.503 |  | 0 |  | 1 | D | 1 |  |  |  | ROZPOCET | [6 empty] | 0
14 | K | 564861111 | Podklad ze štěrkodrtě ŠD tl 200 mm | m2 | 18 |  |  | 0 |  | základní | 0.029 | 0.522 | 0 | 0 | 0 | 0 |  | 4 | K | 2 |  |  |  | ROZPOCET | 0 | 0 | 0 | 0 | 0 | 1 | 0 | 4
|  |  | "viz. odstranění kameniva položka 113107122" 18,0 |  | 18 | [13 empty] | VV | 2 | 2 | True | 1 | ROZPOCET
15 | K | 584121111 | Osazení silničních dílců z ŽB do lože z kameniva těženého tl 40 mm | m2 | 18 |  |  | 0 |  | základní | 0.25 | 4.5 | 0.0835 | 1.503 | 0 | 0 |  | 4 | K | 2 |  |  |  | ROZPOCET | 0 | 0 | 0 | 0 | 0 | 1 | 0 | 4
|  |  | "zpětné osazení - viz. položka rozebrání 113106241a" 18,0 |  | 18 | [13 empty] | VV | 2 | 2 | True | 1 | ROZPOCET
| 5B - Komunikace - bourání | [6 empty] | 0 |  |  |  | 15.191 |  | 0 |  | 5.166 |  | 1 | D | 1 |  |  |  | ROZPOCET | [6 empty] | 0
16 | K | 113106241a | Rozebrání vozovek ze silničních dílců - pro zpětné použití | m2 | 18 |  |  | 0 |  | základní | 0.062 | 1.116 | 0 | 0 | 0.052 | 0.936 |  | 4 | K | 2 |  |  |  | ROZPOCET | 0 | 0 | 0 | 0 | 0 | 1 | 0 | 4
|  |  | 1. Cena je určena pro rozebrání dlažeb a dílců včetně odstranění lože. 2. Cenu nelze použít pro rozebrání dlažeb uložených do betonového lože nebo do cementové malty. 3. U komunikací pro pěší a u vozovek a ploch menších než 50m2 je cena určena pro ruční rozebrání 4. V ceně nejsou započítány náklady na nutné očištění 5. V ceně je přemístění vybourané dlažby na vzdálenost 3m a naložení vybouraného lože na dopravní prostředek. | [15 empty] | P | 2
|  |  | "dle situace povrchů" 3,0*1,0*2*3 |  | 18 | [13 empty] | VV | 2 | 2 | True | 1 | ROZPOCET
17 | K | 113107122 | Odstranění podkladu pl do 50 m2 z kameniva drceného tl 200 mm | m2 | 18 |  |  | 0 |  | základní | 0.695 | 12.51 | 0 | 0 | 0.235 | 4.23 |  | 4 | K | 2 |  |  |  | ROZPOCET | 0 | 0 | 0 | 0 | 0 | 1 | 0 | 4
|  |  | "kamenivo pod panely - viz. položka 113106241a" 18,0 |  | 18 | [13 empty] | VV | 2 | 2 | True | 1 | ROZPOCET
18 | K | 979094441 | Očištění vybouraných silničních dílců s původním spárováním z kameniva těženého | m2 | 18 |  |  | 0 |  | základní | 0.068 | 1.224 | 0 | 0 | 0 | 0 |  | 4 | K | 2 |  |  |  | ROZPOCET | 0 | 0 | 0 | 0 | 0 | 1 | 0 | 4
|  |  | "viz. položka rozebrání 113106241a" 18,0 |  | 18 | [13 empty] | VV | 2 | 2 | True | 1 | ROZPOCET
19 | K | 997221551 | Vodorovná doprava suti ze sypkých materiálů do 1 km | t | 5.166 |  |  | 0 |  | základní | 0.03 | 0.15498 | 0 | 0 | 0 | 0 |  | 4 | K | 2 |  |  |  | ROZPOCET | 0 | 0 | 0 | 0 | 0 | 1 | 0 | 4
20 | K | 997221559 | Příplatek ZKD 1 km u vodorovné dopravy suti ze sypkých materiálů | t | 92.988 |  |  | 0 |  | základní | 0.002 | 0.18598 | 0 | 0 | 0 | 0 |  | 4 | K | 2 |  |  |  | ROZPOCET | 0 | 0 | 0 | 0 | 0 | 1 | 0 | 4
|  |  | "viz. položka 997221551" 5,166*(19-1) |  | 92.988 | [13 empty] | VV | 2 | 2 | True | 1 | ROZPOCET
21 | K | 997221855 | Poplatek za uložení odpadu z kameniva na skládce (skládkovné) | t | 5.166 |  |  | 0 |  | základní | 0 | 0 | 0 | 0 | 0 | 0 |  | 4 | K | 2 |  |  |  | ROZPOCET | 0 | 0 | 0 | 0 | 0 | 1 | 0 | 4
| 998 - Přesun hmot | [6 empty] | 0 |  |  |  | 1.554 |  | 0 |  | 0 |  | 1 | D | 1 |  |  |  | ROZPOCET | [6 empty] | 0
22 | K | 998226011 | Přesun hmot pro pozemní komunikace a letiště s krytem montovaným z ŽB dílců | t | 4.811 |  |  | 0 |  | základní | 0.323 | 1.554 | 0 | 0 | 0 | 0 |  | 4 | K | 2 |  |  |  | ROZPOCET | 0 | 0 | 0 | 0 | 0 | 1 | 0 | 4

## Stavba tepl demontáže
REKAPITULACE ROZPOČTU
Stavba: |  |  | OPTIMALIZACE CZT NÁCHOD - MÁNESOVO NÁBŘEŽÍ
Objekt: |  |  | 03 - IO 03.1.1 TEPLOVOD
Část: |  |  | 03-11 - IO 03.1.1K BOURACÍ PRÁCE NA STÁVAJÍCÍM TEPLOVODU
Místo: |  |  | Náchod |  | Datum: |  | 2016-06-14
Objednatel: |  |  | RWE Energo, s.r.o. |  | Projektant: |  | ORGATEX-NÁCHOD s.r.o.
Zhotovitel: |  |  |  |  | Zpracovatel: |  | Energis 92 s.r.o.
Kód - Popis | [7 empty] | Cena celkem [CZK]
1) Náklady z rozpočtu | [7 empty] | 0 | [8 empty] | 0 |  |  | -1
| HSV - Práce a dodávky HSV | [6 empty] | 0
| 1 - Zemní práce | [6 empty] | 0
| 3 - Svislé a kompletní konstrukce | [6 empty] | 0
| 8 - Trubní vedení | [6 empty] | 0
| 96 - Bourání konstrukcí | [6 empty] | 0
| PSV - Práce a dodávky PSV | [6 empty] | 0
| 767 - Konstrukce zámečnické | [6 empty] | 0
ROZPOČET
Stavba: |  |  | OPTIMALIZACE CZT NÁCHOD - MÁNESOVO NÁBŘEŽÍ
Objekt: |  |  | 03 - IO 03.1.1 TEPLOVOD
Část: |  |  | 03-11 - IO 03.1.1K BOURACÍ PRÁCE NA STÁVAJÍCÍM TEPLOVODU
Místo: |  |  | Náchod |  | Datum: |  | 2016-06-14
Objednatel: |  |  | RWE Energo, s.r.o. |  | Projektant: |  | ORGATEX-NÁCHOD s.r.o.
Zhotovitel: |  |  |  |  | Zpracovatel: |  | Energis 92 s.r.o.
PČ | Typ | Kód | Popis | MJ | Množství | J.cena [CZK] |  | Cena celkem [CZK] | Poznámka | DPH | J. Nh [h] | Nh celkem [h] | J. hmotnost [t] | Hmotnost celkem [t] | J. suť [t] | Suť Celkem [t]
Náklady z rozpočtu | [7 empty] | 0 |  |  |  | 801.3597 |  | 6.2292 |  | 64.0603 |  |  | D | -1 | [10 empty] | 0
| HSV - Práce a dodávky HSV | [6 empty] | 0 |  |  |  | 500.5205 |  | 6.2292 |  | 55.9728 |  | 1 | D | 0 |  |  |  | ROZPOCET | [6 empty] | 0
| 1 - Zemní práce | [6 empty] | 0 |  |  |  | 213.148 |  | 6.0899 |  | 0 |  | 1 | D | 1 |  |  |  | ROZPOCET | [6 empty] | 0
1 | K | 131103102 | Hloubení jam ručním nebo pneum nářadím v nesoudržných horninách tř. 1 a 2 | m3 | 5.691 |  |  | 0 |  | základní | 1.705 | 9.7032 | 0 | 0 | 0 | 0 |  | 4 | K | 2 |  |  |  | ROZPOCET | 0 | 0 | 0 | 0 | 0 | 1 | 0 | 4
|  |  | "odkopání nad jímkami" | [15 empty] | VV | 2 | 1 | True | 0 | ROZPOCET
|  |  | 2,6*4,2*0,15*2 |  | 3.276 | [13 empty] | VV | 2 | 2 | True | 0 | ROZPOCET
|  |  | 2,7*3,0*0,15 |  | 1.215 | [13 empty] | VV | 2 | 2 | True | 0 | ROZPOCET
|  |  | "odkopání nad vstupem do kanálu" | [15 empty] | VV | 2 | 1 | True | 0 | ROZPOCET
|  |  | 1,5*1,0*0,8 |  | 1.2 | [13 empty] | VV | 2 | 2 | True | 0 | ROZPOCET
|  |  | Součet |  | 5.691 | [13 empty] | VV | 2 | 4 | True | 1 | ROZPOCET
2 | K | 132112202 | Hloubení rýh š přes 600 do 2000 mm ručním nebo pneum nářadím v nesoudržných horninách tř. 1 a 2 | m3 | 43.3 |  |  | 0 |  | základní | 1.693 | 73.3069 | 0 | 0 | 0 | 0 |  | 4 | K | 2 |  |  |  | ROZPOCET | 0 | 0 | 0 | 0 | 0 | 1 | 0 | 4
|  |  | "odkopání kolem stávajících patek pro vybourání" | [15 empty] | VV | 2 | 1 | True | 0 | ROZPOCET
|  |  | (1,2*0,8-0,4*0,8)*0,4*100 |  | 25.6 | [13 empty] | VV | 2 | 2 | True | 0 | ROZPOCET
|  |  | (1,8*1,5-0,6*0,8)*0,4*19 |  | 16.872 | [13 empty] | VV | 2 | 2 | True | 0 | ROZPOCET
|  |  | 4,3*0,8*0,4-(0,4*0,8*0,4*2+2,7*0,8*0,3) |  | 0.472 | [13 empty] | VV | 2 | 2 | True | 0 | ROZPOCET
|  |  | 2,85*0,8*0,4-(0,4*0,8*0,4*2+1,25*0,8*0,3) |  | 0.356 | [13 empty] | VV | 2 | 2 | True | 0 | ROZPOCET
|  |  | Součet |  | 43.3 | [13 empty] | VV | 2 | 4 | True | 1 | ROZPOCET
3 | K | 162301101 | Vodorovné přemístění do 500 m výkopku/sypaniny z horniny tř. 1 až 4 | m3 | 62.018 |  |  | 0 |  | základní | 0.044 | 2.7288 | 0 | 0 | 0 | 0 |  | 4 | K | 2 |  |  |  | ROZPOCET | 0 | 0 | 0 | 0 | 0 | 1 | 0 | 4
|  |  | "zemina z výkopů kolem patek na zásyp jímek" 43,30 |  | 43.3 | [13 empty] | VV | 2 | 2 | True | 0 | ROZPOCET
|  |  | "chybějící zemina na zásyp" 67,709-(43,3+5,691) |  | 18.718 | [13 empty] | VV | 2 | 2 | True | 0 | ROZPOCET
|  |  | Součet |  | 62.018 | [13 empty] | VV | 2 | 4 | True | 1 | ROZPOCET
4 | K | 162701105 | Vodorovné přemístění do 10000 m výkopku/sypaniny z horniny tř. 1 až 4 | m3 | 27.669 |  |  | 0 |  | základní | 0.083 | 2.2965 | 0 | 0 | 0 | 0 |  | 4 | K | 2 |  |  |  | ROZPOCET | 0 | 0 | 0 | 0 | 0 | 1 | 0 | 4
|  |  | "ornice - viz. položka 10321000a" 27,669 |  | 27.669 | [13 empty] | VV | 2 | 2 | True | 1 | ROZPOCET
5 | M | 103211000a | nákup ornice | m3 | 27.669 |  |  | 0 |  | základní | 0 | 0 | 0.22 | 6.0872 | 0 | 0 |  | 8 | M | 2 |  |  |  | ROZPOCET | 0 | 0 | 0 | 0 | 0 | 1 | 0 | 4
|  |  | "viz. položka 181301102" 184,46*0,15 |  | 27.669 | [13 empty] | VV | 2 | 2 | True | 1 | ROZPOCET
6 | K | 167101101 | Nakládání výkopku z hornin tř. 1 až 4 do 100 m3 | m3 | 89.462 |  |  | 0 |  | základní | 0.652 | 58.3292 | 0 | 0 | 0 | 0 |  | 4 | K | 2 |  |  |  | ROZPOCET | 0 | 0 | 0 | 0 | 0 | 1 | 0 | 4
|  |  | "nakoupená ornicec - viz. položka 103211000a" 27,444 |  | 27.444 | [13 empty] | VV | 2 | 2 | True | 0 | ROZPOCET
|  |  | "zemina na zásypy - viz. položka 162301101" 62,018 |  | 62.018 | [13 empty] | VV | 2 | 2 | True | 0 | ROZPOCET
|  |  | Součet |  | 89.462 | [13 empty] | VV | 2 | 4 | True | 1 | ROZPOCET
7 | K | 174101101 | Zásyp jam, šachet rýh nebo kolem objektů sypaninou se zhutněním | m3 | 78.379 |  |  | 0 |  | základní | 0.299 | 23.4353 | 0 | 0 | 0 | 0 |  | 4 | K | 2 |  |  |  | ROZPOCET | 0 | 0 | 0 | 0 | 0 | 1 | 0 | 4
|  |  | Chybějící zemina na zásyp bude použita z výkopů teplovodu trasy A | [15 empty] | P | 2
|  |  | "po vybouraných patkách" | [15 empty] | VV | 2 | 1 | True | 0 | ROZPOCET
|  |  | 1,2*0,8*(0,4-0,15)*100 |  | 24 | [13 empty] | VV | 2 | 2 | True | 0 | ROZPOCET
|  |  | 1,8*1,5*(0,4-0,15)*19 |  | 12.825 | [13 empty] | VV | 2 | 2 | True | 0 | ROZPOCET
|  |  | 4,3*0,8*(0,4-0,15) |  | 0.86 | [13 empty] | VV | 2 | 2 | True | 0 | ROZPOCET
|  |  | 2,85*0,8*(0,4-0,15)-0,058 |  | 0.512 | [13 empty] | VV | 2 | 2 | True | 0 | ROZPOCET
|  |  | "odvodňovací jímky" (3,0*1,7*1,8+0,6*0,6*0,4)*3 |  | 27.972 | [13 empty] | VV | 2 | 2 | True | 0 | ROZPOCET
|  |  | "odbočná jímka" 1,8*1,8*1,8+0,6*0,6*0,4 |  | 5.976 | [13 empty] | VV | 2 | 2 | True | 0 | ROZPOCET
|  |  | "vstup do kanálu" 1,0*0,5*0,5 |  | 0.25 | [13 empty] | VV | 2 | 2 | True | 0 | ROZPOCET
|  |  | "nad odvodňovacími jímkami" 3,9*2,3*0,15*3 |  | 4.037 | [13 empty] | VV | 2 | 2 | True | 0 | ROZPOCET
|  |  | "nad obdočnou jímkou" 2,7*2,4*0,15 |  | 0.972 | [13 empty] | VV | 2 | 2 | True | 0 | ROZPOCET
|  |  | "nad vstupem do kanálu" 1,5*1,0*(0,8-0,15) |  | 0.975 | [13 empty] | VV | 2 | 2 | True | 0 | ROZPOCET
|  |  | Součet |  | 78.379 | [13 empty] | VV | 2 | 4 | True | 1 | ROZPOCET
8 | K | 181301102 | Rozprostření ornice tl vrstvy do 150 mm pl do 500 m2 v rovině nebo ve svahu do 1:5 | m2 | 184.46 |  |  | 0 |  | základní | 0.177 | 32.6494 | 0 | 0 | 0 | 0 |  | 4 | K | 2 |  |  |  | ROZPOCET | 0 | 0 | 0 | 0 | 0 | 1 | 0 | 4
|  |  | "po vybouraných patkách" | [15 empty] | VV | 2 | 1 | True | 0 | ROZPOCET
|  |  | 1,2*0,8*100 |  | 96 | [13 empty] | VV | 2 | 2 | True | 0 | ROZPOCET
|  |  | 1,8*1,5*19 |  | 51.3 | [13 empty] | VV | 2 | 2 | True | 0 | ROZPOCET
|  |  | 4,3*0,8 |  | 3.44 | [13 empty] | VV | 2 | 2 | True | 0 | ROZPOCET
|  |  | 2,85*0,8 |  | 2.28 | [13 empty] | VV | 2 | 2 | True | 0 | ROZPOCET
|  |  | "nad zasypanými jímkami" | [15 empty] | VV | 2 | 1 | True | 0 | ROZPOCET
|  |  | 2,6*4,2*2+2,7*3,0+1,5*1,0 |  | 31.44 | [13 empty] | VV | 2 | 2 | True | 0 | ROZPOCET
|  |  | Součet |  | 184.46 | [13 empty] | VV | 2 | 4 | True | 1 | ROZPOCET
9 | K | 181411131 | Založení parkového trávníku výsevem plochy do 1000 m2 v rovině a ve svahu do 1:5 | m2 | 184.46 |  |  | 0 |  | základní | 0.058 | 10.6987 | 0 | 0 | 0 | 0 |  | 4 | K | 2 |  |  |  | ROZPOCET | 0 | 0 | 0 | 0 | 0 | 1 | 0 | 4
|  |  | "viz. položka 181301102" 184,46 |  | 184.46 | [13 empty] | VV | 2 | 2 | True | 1 | ROZPOCET
10 | M | 005724100 | osivo směs travní parková | kg | 2.767 |  |  | 0 |  | základní | 0 | 0 | 0.001 | 0.002767 | 0 | 0 |  | 8 | M | 2 |  |  |  | ROZPOCET | 0 | 0 | 0 | 0 | 0 | 1 | 0 | 4
|  |  | 184,46*0,015 |  | 2.767 | [13 empty] | VV | 2 | 2 | True | 1 | ROZPOCET
| 3 - Svislé a kompletní konstrukce | [6 empty] | 0 |  |  |  | 0.56012 |  | 0.13927 |  | 0 |  | 1 | D | 1 |  |  |  | ROZPOCET | [6 empty] | 0
11 | K | 310278842 | Zazdívka otvorů pl do 1 m2 ve zdivu nadzákladovém z nepálených tvárnic tl do 300 mm | m3 | 0.129 |  |  | 0 |  | základní | 4.342 | 0.56012 | 1.0796 | 0.13927 | 0 | 0 |  | 4 | K | 2 |  |  |  | ROZPOCET | 0 | 0 | 0 | 0 | 0 | 1 | 0 | 4
|  |  | "z betonových cihel" | [15 empty] | VV | 2 | 1 | True | 0 | ROZPOCET
|  |  | "zazdívka ve vstupu do kanálu" 1,0*0,5*0,15 |  | 0.075 | [13 empty] | VV | 2 | 2 | True | 0 | ROZPOCET
|  |  | "zazdívka odbočné jímky" 0,8*0,45*0,15 |  | 0.054 | [13 empty] | VV | 2 | 2 | True | 0 | ROZPOCET
|  |  | Součet |  | 0.129 | [13 empty] | VV | 2 | 4 | True | 1 | ROZPOCET
| 8 - Trubní vedení | [6 empty] | 0 |  |  |  | 5.769 |  | 0 |  | 0.9 |  | 1 | D | 1 |  |  |  | ROZPOCET | [6 empty] | 0
12 | K | 899102211 | Demontáž poklopů litinových nebo ocelových včetně rámů hmotnosti přes 50 do 100 kg | kus | 9 |  |  | 0 |  | základní | 0.641 | 5.769 | 0 | 0 | 0.1 | 0.9 |  | 4 | K | 2 |  |  |  | ROZPOCET | 0 | 0 | 0 | 0 | 0 | 1 | 0 | 4
|  |  | "odvodňovací jímky" 2*3 |  | 6 | [13 empty] | VV | 2 | 2 | True | 0 | ROZPOCET
|  |  | "odbočná jímka" 2 |  | 2 | [13 empty] | VV | 2 | 2 | True | 0 | ROZPOCET
|  |  | "vstup do kanálu" 1 |  | 1 | [13 empty] | VV | 2 | 2 | True | 0 | ROZPOCET
|  |  | Součet |  | 9 | [13 empty] | VV | 2 | 4 | True | 1 | ROZPOCET
| 96 - Bourání konstrukcí | [6 empty] | 0 |  |  |  | 281.0433 |  | 0 |  | 55.0728 |  | 1 | D | 1 |  |  |  | ROZPOCET | [6 empty] | 0
13 | K | 963051113 | Bourání ŽB stropů deskových tl přes 80 mm | m3 | 5.039 |  |  | 0 |  | základní | 6.72 | 33.8621 | 0 | 0 | 2.4 | 12.0936 |  | 4 | K | 2 |  |  |  | ROZPOCET | 0 | 0 | 0 | 0 | 0 | 1 | 0 | 4
|  |  | "strop odvodňovacích jímek" ((3,9*2,3-0,6*0,6)*0,15+(0,9*0,9-0,6*0,6)*0,15)*3 |  | 4.077 | [13 empty] | VV | 2 | 2 | True | 0 | ROZPOCET
|  |  | "strop odbočné jímky" (2,7*2,4-0,6*0,6*2)*0,15+(0,9*0,9-0,6*0,6*2)*0,15 |  | 0.878 | [13 empty] | VV | 2 | 2 | True | 0 | ROZPOCET
|  |  | "strop vstupu do kanálu" 1,2*0,7*0,1 |  | 0.084 | [13 empty] | VV | 2 | 2 | True | 0 | ROZPOCET
|  |  | Součet |  | 5.039 | [13 empty] | VV | 2 | 4 | True | 1 | ROZPOCET
14 | K | 961055111 | Bourání základů ze ŽB | m3 | 17.908 |  |  | 0 |  | základní | 13.301 | 238.1943 | 0 | 0 | 2.4 | 42.9792 |  | 4 | K | 2 |  |  |  | ROZPOCET | 0 | 0 | 0 | 0 | 0 | 1 | 0 | 4
|  |  | "patky demontovaného teplovodu" | [15 empty] | VV | 2 | 1 | True | 0 | ROZPOCET
|  |  | 0,4*0,8*0,4*100 |  | 12.8 | [13 empty] | VV | 2 | 2 | True | 0 | ROZPOCET
|  |  | 0,6*0,8*0,4*19 |  | 3.648 | [13 empty] | VV | 2 | 2 | True | 0 | ROZPOCET
|  |  | 0,4*0,8*0,4*2+2,7*0,8*0,3 |  | 0.904 | [13 empty] | VV | 2 | 2 | True | 0 | ROZPOCET
|  |  | 0,4*0,8*0,4*2+1,25*0,8*0,3 |  | 0.556 | [13 empty] | VV | 2 | 2 | True | 0 | ROZPOCET
|  |  | Součet |  | 17.908 | [13 empty] | VV | 2 | 4 | True | 1 | ROZPOCET
15 | K | 997013501 | Odvoz suti a vybouraných hmot na skládku nebo meziskládku do 1 km se složením | t | 64.061 |  |  | 0 |  | základní | 0.125 | 8.0076 | 0 | 0 | 0 | 0 |  | 4 | K | 2 |  |  |  | ROZPOCET | 0 | 0 | 0 | 0 | 0 | 1 | 0 | 4
|  |  | "ŽB na skládku" 55,073 |  | 55.073 | [13 empty] | VV | 2 | 2 | True | 0 | ROZPOCET
|  |  | "poklopy + OK do sběrny" 0,9+8,088 |  | 8.988 | [13 empty] | VV | 2 | 2 | True | 0 | ROZPOCET
|  |  | Součet |  | 64.061 | [13 empty] | VV | 2 | 4 | True | 1 | ROZPOCET
16 | K | 997013509 | Příplatek k odvozu suti a vybouraných hmot na skládku ZKD 1 km přes 1 km | t | 163.218 |  |  | 0 |  | základní | 0.006 | 0.97931 | 0 | 0 | 0 | 0 |  | 4 | K | 2 |  |  |  | ROZPOCET | 0 | 0 | 0 | 0 | 0 | 1 | 0 | 4
|  |  | "viz. položka 997013501" 5,073*(19-1) |  | 91.314 | [13 empty] | VV | 2 | 2 | True | 0 | ROZPOCET
|  |  | "viz. položka 997013501" 8,988*(9-1) |  | 71.904 | [13 empty] | VV | 2 | 2 | True | 0 | ROZPOCET
|  |  | Součet |  | 163.218 | [13 empty] | VV | 2 | 4 | True | 1 | ROZPOCET
17 | K | 997013802 | Poplatek za uložení stavebního železobetonového odpadu na skládce (skládkovné) | t | 55.073 |  |  | 0 |  | základní | 0 | 0 | 0 | 0 | 0 | 0 |  | 4 | K | 2 |  |  |  | ROZPOCET | 0 | 0 | 0 | 0 | 0 | 1 | 0 | 4
|  |  | "viz. položka 997013501" 55,073 |  | 55.073 | [13 empty] | VV | 2 | 2 | True | 1 | ROZPOCET
| PSV - Práce a dodávky PSV | [6 empty] | 0 |  |  |  | 300.8392 |  | 0 |  | 8.0875 |  | 2 | D | 0 |  |  |  | ROZPOCET | [6 empty] | 0
| 767 - Konstrukce zámečnické | [6 empty] | 0 |  |  |  | 300.8392 |  | 0 |  | 8.0875 |  | 2 | D | 1 |  |  |  | ROZPOCET | [6 empty] | 0
18 | K | 767996701 | Demontáž atypických zámečnických konstrukcí řezáním hmotnosti jednotlivých dílů do 50 kg | kg | 80 |  |  | 0 |  | základní | 0.057 | 4.56 | 0 | 0 | 0.001 | 0.08 |  | 16 | K | 2 |  |  |  | ROZPOCET | 0 | 0 | 0 | 0 | 0 | 1 | 0 | 16
|  |  | "žebříky v jímkách" 20,0*4 |  | 80 | [13 empty] | VV | 2 | 2 | True | 1 | ROZPOCET
19 | K | 767996702 | Demontáž atypických zámečnických konstrukcí řezáním hmotnosti jednotlivých dílů do 100 kg | kg | 8007.546 |  |  | 0 |  | základní | 0.037 | 296.2792 | 0 | 0 | 0.001 | 8.0075 |  | 16 | K | 2 |  |  |  | ROZPOCET | 0 | 0 | 0 | 0 | 0 | 1 | 0 | 16
|  |  | "podpěry teplovodu na patkách" | [15 empty] | VV | 2 | 1 | True | 0 | ROZPOCET
|  |  | (57,002+8,1)*(100+19+2+2) |  | 8007.546 | [13 empty] | VV | 2 | 2 | True | 1 | ROZPOCET

## Stavba plyn KO KGJ
REKAPITULACE ROZPOČTU
Stavba: |  |  | OPTIMALIZACE CZT NÁCHOD - MÁNESOVO NÁBŘEŽÍ
Objekt: |  |  | 04 - IO 03.1.2 ROZVODY ZEMNÍHO PLYNU
Část: |  |  | 04-01 - D.2.3A ROZVODY ZEMNÍHO PLYNU - ZEMNÍ PRÁCE
Místo: |  |  | Náchod |  | Datum: |  | 2016-06-14
Objednatel: |  |  | RWE Energo, s.r.o. |  | Projektant: |  | ORGATEX-NÁCHOD s.r.o.
Zhotovitel: |  |  |  |  | Zpracovatel: |  | Energis 92 s.r.o.
Kód - Popis | [7 empty] | Cena celkem [CZK]
1) Náklady z rozpočtu | [7 empty] | 0 | [8 empty] | 0 |  |  | -1
| HSV - Práce a dodávky HSV | [6 empty] | 0
| 1 - Zemní práce | [6 empty] | 0
| 4 - Vodorovné konstrukce | [6 empty] | 0
ROZPOČET
Stavba: |  |  | OPTIMALIZACE CZT NÁCHOD - MÁNESOVO NÁBŘEŽÍ
Objekt: |  |  | 04 - IO 03.1.2 ROZVODY ZEMNÍHO PLYNU
Část: |  |  | 04-01 - D.2.3A ROZVODY ZEMNÍHO PLYNU - ZEMNÍ PRÁCE
Místo: |  |  | Náchod |  | Datum: |  | 2016-06-14
Objednatel: |  |  | RWE Energo, s.r.o. |  | Projektant: |  | ORGATEX-NÁCHOD s.r.o.
Zhotovitel: |  |  |  |  | Zpracovatel: |  | Energis 92 s.r.o.
PČ | Typ | Kód | Popis | MJ | Množství | J.cena [CZK] |  | Cena celkem [CZK] | Poznámka | DPH | J. Nh [h] | Nh celkem [h] | J. hmotnost [t] | Hmotnost celkem [t] | J. suť [t] | Suť Celkem [t]
Náklady z rozpočtu | [7 empty] | 0 |  |  |  | 26.1157 |  | 8.0003 |  | 0 |  |  | D | -1 | [10 empty] | 0
| HSV - Práce a dodávky HSV | [6 empty] | 0 |  |  |  | 26.1157 |  | 8.0003 |  | 0 |  | 1 | D | 0 |  |  |  | ROZPOCET | [6 empty] | 0
| 1 - Zemní práce | [6 empty] | 0 |  |  |  | 25.0779 |  | 8.0003 |  | 0 |  | 1 | D | 1 |  |  |  | ROZPOCET | [6 empty] | 0
1 | K | 121101101 | Sejmutí ornice s přemístěním na vzdálenost do 50 m | m3 | 2.925 |  |  | 0 |  | základní | 0.097 | 0.28373 | 0 | 0 | 0 | 0 |  | 4 | K | 2 |  |  |  | ROZPOCET | 0 | 0 | 0 | 0 | 0 | 1 | 0 | 4
|  |  | 15,0*1,3*0,15 |  | 2.925 | [13 empty] | VV | 2 | 2 | True | 1 | ROZPOCET
2 | K | 132101201 | Hloubení rýh š do 2000 mm v hornině tř. 1 a 2 objemu do 100 m3 | m3 | 12.049 |  |  | 0 |  | základní | 0.781 | 9.4103 | 0 | 0 | 0 | 0 |  | 4 | K | 2 |  |  |  | ROZPOCET | 0 | 0 | 0 | 0 | 0 | 1 | 0 | 4
|  |  | 15,0*(1,2+0,5)/2*(1,2-0,15) |  | 13.388 | [13 empty] | VV | 2 | 2 | True | 0 | ROZPOCET
|  |  | "odpočet ručního dokopání viz. položka 132112202" -1,339 |  | -1.339 | [13 empty] | VV | 2 | 2 | True | 0 | ROZPOCET
|  |  | Součet |  | 12.049 | [13 empty] | VV | 2 | 4 | True | 1 | ROZPOCET
3 | K | 132112202 | Hloubení rýh š přes 600 do 2000 mm ručním nebo pneum nářadím v nesoudržných horninách tř. 1 a 2 | m3 | 1.339 |  |  | 0 |  | základní | 1.693 | 2.2669 | 0 | 0 | 0 | 0 |  | 4 | K | 2 |  |  |  | ROZPOCET | 0 | 0 | 0 | 0 | 0 | 1 | 0 | 4
|  |  | "10% ruční dokopání z položky 132101201" 13,388/100*10 |  | 1.339 | [13 empty] | VV | 2 | 2 | True | 1 | ROZPOCET
4 | K | 161101101 | Svislé přemístění výkopku z horniny tř. 1 až 4 hl výkopu do 2,5 m | m3 | 13.388 |  |  | 0 |  | základní | 0.345 | 4.6189 | 0 | 0 | 0 | 0 |  | 4 | K | 2 |  |  |  | ROZPOCET | 0 | 0 | 0 | 0 | 0 | 1 | 0 | 4
|  |  | "viz. položka 132101201" 12,049 |  | 12.049 | [13 empty] | VV | 2 | 2 | True | 0 | ROZPOCET
|  |  | "viz. položka 132112202" 1,339 |  | 1.339 | [13 empty] | VV | 2 | 2 | True | 0 | ROZPOCET
|  |  | Součet |  | 13.388 | [13 empty] | VV | 2 | 4 | True | 1 | ROZPOCET
5 | K | 162701105 | Vodorovné přemístění do 10000 m výkopku/sypaniny z horniny tř. 1 až 4 | m3 | 4.883 |  |  | 0 |  | základní | 0.083 | 0.40529 | 0 | 0 | 0 | 0 |  | 4 | K | 2 |  |  |  | ROZPOCET | 0 | 0 | 0 | 0 | 0 | 1 | 0 | 4
|  |  | "viz. položka nakládání 167101102" 4,883 |  | 4.883 | [13 empty] | VV | 2 | 2 | True | 1 | ROZPOCET
6 | K | 162701109 | Příplatek k vodorovnému přemístění výkopku/sypaniny z horniny tř. 1 až 4 ZKD 1000 m přes 10000 m | m3 | 39.064 |  |  | 0 |  | základní | 0.004 | 0.15626 | 0 | 0 | 0 | 0 |  | 4 | K | 2 |  |  |  | ROZPOCET | 0 | 0 | 0 | 0 | 0 | 1 | 0 | 4
|  |  | "viz. položka 162701105" 4,883*(18-10) |  | 39.064 | [13 empty] | VV | 2 | 2 | True | 1 | ROZPOCET
7 | K | 167101102 | Nakládání výkopku z hornin tř. 1 až 4 přes 100 m3 | m3 | 4.883 |  |  | 0 |  | základní | 0.097 | 0.47365 | 0 | 0 | 0 | 0 |  | 4 | K | 2 |  |  |  | ROZPOCET | 0 | 0 | 0 | 0 | 0 | 1 | 0 | 4
|  |  | "výkopy viz. položka 132101201" 12,049 |  | 12.049 | [13 empty] | VV | 2 | 2 | True | 0 | ROZPOCET
|  |  | "výkopy viz. položka 132112202" 1,339 |  | 1.339 | [13 empty] | VV | 2 | 2 | True | 0 | ROZPOCET
|  |  | "zásypy viz. položka 174101103" -8,505 |  | -8.505 | [13 empty] | VV | 2 | 2 | True | 0 | ROZPOCET
|  |  | Součet |  | 4.883 | [13 empty] | VV | 2 | 4 | True | 1 | ROZPOCET
8 | K | 171201201 | Uložení sypaniny na skládky | m3 | 4.883 |  |  | 0 |  | základní | 0.009 | 0.043947 | 0 | 0 | 0 | 0 |  | 4 | K | 2 |  |  |  | ROZPOCET | 0 | 0 | 0 | 0 | 0 | 1 | 0 | 4
|  |  | "viz. položka 162701105" 4,883 |  | 4.883 | [13 empty] | VV | 2 | 2 | True | 1 | ROZPOCET
9 | K | 171201211 | Poplatek za uložení odpadu ze sypaniny na skládce (skládkovné) | t | 8.789 |  |  | 0 |  | základní | 0 | 0 | 0 | 0 | 0 | 0 |  | 4 | K | 2 |  |  |  | ROZPOCET | 0 | 0 | 0 | 0 | 0 | 1 | 0 | 4
|  |  | "viz. položka 171201201" 4,883*1,8 |  | 8.789 | [13 empty] | VV | 2 | 2 | True | 1 | ROZPOCET
10 | K | 174101103 | Zásyp zářezů pro podzemní vedení sypaninou se zhutněním | m3 | 8.505 |  |  | 0 |  | základní | 0.199 | 1.6925 | 0 | 0 | 0 | 0 |  | 4 | K | 2 |  |  |  | ROZPOCET | 0 | 0 | 0 | 0 | 0 | 1 | 0 | 4
|  |  | "výkopy viz. položka 132101201" 12,049 |  | 12.049 | [13 empty] | VV | 2 | 2 | True | 0 | ROZPOCET
|  |  | "výkopy viz. položka 132112202" 1,339 |  | 1.339 | [13 empty] | VV | 2 | 2 | True | 0 | ROZPOCET
|  |  | "odpočet lože viz. položka 45157111" -0,788 |  | -0.788 | [13 empty] | VV | 2 | 2 | True | 0 | ROZPOCET
|  |  | "odpočet obsypu viz. položka 175151101" -4,095 |  | -4.095 | [13 empty] | VV | 2 | 2 | True | 0 | ROZPOCET
|  |  | Součet |  | 8.505 | [13 empty] | VV | 2 | 4 | True | 1 | ROZPOCET
11 | K | 175151101 | Obsypání potrubí strojně sypaninou bez prohození, uloženou do 3 m | m3 | 4 |  |  | 0 |  | základní | 0.286 | 1.144 | 0 | 0 | 0 | 0 |  | 4 | K | 2 |  |  |  | ROZPOCET | 0 | 0 | 0 | 0 | 0 | 1 | 0 | 4
|  |  | 15,0*(0,55+0,85)/2*(0,09+0,3) |  | 4.095 | [13 empty] | VV | 2 | 2 | True | 0 | ROZPOCET
|  |  | "odpočet potrubí" - 3,14*0,045*0,045*15,0 |  | -0.095 | [13 empty] | VV | 2 | 2 | True | 0 | ROZPOCET
|  |  | Součet |  | 4 | [13 empty] | VV | 2 | 4 | True | 1 | ROZPOCET
12 | M | 583313460 | kamenivo těžené drobné frakce 0-4 | t | 8 |  |  | 0 |  | základní | 0 | 0 | 1 | 8 | 0 | 0 |  | 8 | M | 2 |  |  |  | ROZPOCET | 0 | 0 | 0 | 0 | 0 | 1 | 0 | 4
|  |  | "viz. položka 175151101" 4,0*2,0 |  | 8 | [13 empty] | VV | 2 | 2 | True | 1 | ROZPOCET
13 | K | 181301102 | Rozprostření ornice tl vrstvy do 150 mm pl do 500 m2 v rovině nebo ve svahu do 1:5 | m2 | 19.5 |  |  | 0 |  | základní | 0.177 | 3.4515 | 0 | 0 | 0 | 0 |  | 4 | K | 2 |  |  |  | ROZPOCET | 0 | 0 | 0 | 0 | 0 | 1 | 0 | 4
|  |  | "viz. položka sejmutí 121112011" 2,925/0,15 |  | 19.5 | [13 empty] | VV | 2 | 2 | True | 1 | ROZPOCET
14 | K | 181411131 | Založení parkového trávníku výsevem plochy do 1000 m2 v rovině a ve svahu do 1:5 | m2 | 19.5 |  |  | 0 |  | základní | 0.058 | 1.131 | 0 | 0 | 0 | 0 |  | 4 | K | 2 |  |  |  | ROZPOCET | 0 | 0 | 0 | 0 | 0 | 1 | 0 | 4
|  |  | "viz. položka 181301102" 19,5 |  | 19.5 | [13 empty] | VV | 2 | 2 | True | 1 | ROZPOCET
15 | M | 005724100 | osivo směs travní parková | kg | 0.293 |  |  | 0 |  | základní | 0 | 0 | 0.001 | 0.000293 | 0 | 0 |  | 8 | M | 2 |  |  |  | ROZPOCET | 0 | 0 | 0 | 0 | 0 | 1 | 0 | 4
|  |  | "viz. položka 181411131" 19,5*0,015 |  | 0.293 | [13 empty] | VV | 2 | 2 | True | 1 | ROZPOCET
| 4 - Vodorovné konstrukce | [6 empty] | 0 |  |  |  | 1.0378 |  | 0 |  | 0 |  | 1 | D | 1 |  |  |  | ROZPOCET | [6 empty] | 0
16 | K | 451573111 | Lože pod potrubí otevřený výkop z písku a štěrkopísku | m3 | 0.788 |  |  | 0 |  | základní | 1.317 | 1.0378 | 0 | 0 | 0 | 0 |  | 4 | K | 2 |  |  |  | ROZPOCET | 0 | 0 | 0 | 0 | 0 | 1 | 0 | 4
|  |  | 15,0*(0,5+0,55)/2*0,1 |  | 0.788 | [13 empty] | VV | 2 | 2 | True | 1 | ROZPOCET

## Stavba Kotelna 1
REKAPITULACE ROZPOČTU
Stavba: |  |  | OPTIMALIZACE CZT NÁCHOD - MÁNESOVO NÁBŘEŽÍ
Objekt: |  |  | 05 - SO 03.2.1 PLYNOVÝ ZDROJ TEPLA 1 TOGAZ
Část: |  |  | 05-01 - D.1.1 PLYNOVÝ ZDROJ TEPLA 1 TOGAZ
Místo: |  |  | Náchod |  | Datum: |  | 2016-06-14
Objednatel: |  |  | RWE Energo, s.r.o. |  | Projektant: |  | ORGATEX-NÁCHOD s.r.o.
Zhotovitel: |  |  |  |  | Zpracovatel: |  | Energis 92 s.r.o.
Kód - Popis | [7 empty] | Cena celkem [CZK]
1) Náklady z rozpočtu | [7 empty] | 0 | [8 empty] | 0 |  |  | -1
| HSV - Práce a dodávky HSV | [6 empty] | 0
| 3 - Svislé a kompletní konstrukce | [6 empty] | 0
| 6 - Úpravy povrchů, podlahy a osazování výplní | [6 empty] | 0
| 96 - Bourání konstrukcí | [6 empty] | 0
| 94 - Lešení a stavební výtahy | [6 empty] | 0
| 998 - Přesun hmot | [6 empty] | 0
| PSV - Práce a dodávky PSV | [6 empty] | 0
| 712 - Povlakové krytiny | [6 empty] | 0
| 767 - Konstrukce zámečnické | [6 empty] | 0
ROZPOČET
Stavba: |  |  | OPTIMALIZACE CZT NÁCHOD - MÁNESOVO NÁBŘEŽÍ
Objekt: |  |  | 05 - SO 03.2.1 PLYNOVÝ ZDROJ TEPLA 1 TOGAZ
Část: |  |  | 05-01 - D.1.1 PLYNOVÝ ZDROJ TEPLA 1 TOGAZ
Místo: |  |  | Náchod |  | Datum: |  | 2016-06-14
Objednatel: |  |  | RWE Energo, s.r.o. |  | Projektant: |  | ORGATEX-NÁCHOD s.r.o.
Zhotovitel: |  |  |  |  | Zpracovatel: |  | Energis 92 s.r.o.
PČ | Typ | Kód | Popis | MJ | Množství | J.cena [CZK] |  | Cena celkem [CZK] | Poznámka | DPH | J. Nh [h] | Nh celkem [h] | J. hmotnost [t] | Hmotnost celkem [t] | J. suť [t] | Suť Celkem [t]
Náklady z rozpočtu | [7 empty] | 0 |  |  |  | 3.6936 |  | 0.12805 |  | 0.0104 |  |  | D | -1 | [10 empty] | 0
| HSV - Práce a dodávky HSV | [6 empty] | 0 |  |  |  | 2.8606 |  | 0.12805 |  | 0.01 |  | 1 | D | 0 |  |  |  | ROZPOCET | [6 empty] | 0
| 3 - Svislé a kompletní konstrukce | [6 empty] | 0 |  |  |  | 0.462 |  | 0.09686 |  | 0 |  | 1 | D | 1 |  |  |  | ROZPOCET | [6 empty] | 0
1 | K | 310236241 | Zazdívka otvorů pl do 0,09 m2 ve zdivu nadzákladovém cihlami pálenými tl do 300 mm | kus | 2 |  |  | 0 |  | základní | 0.231 | 0.462 | 0.04843 | 0.09686 | 0 | 0 |  | 4 | K | 2 |  |  |  | ROZPOCET | 0 | 0 | 0 | 0 | 0 | 1 | 0 | 4
|  |  | "po demontovaném potrubí 200x200mm" 1 |  | 1 | [13 empty] | VV | 2 | 2 | True | 0 | ROZPOCET
|  |  | "po demontovaném potrubí 300x300mm" 1 |  | 1 | [13 empty] | VV | 2 | 2 | True | 0 | ROZPOCET
|  |  | Součet |  | 2 | [13 empty] | VV | 2 | 4 | True | 1 | ROZPOCET
| 6 - Úpravy povrchů, podlahy a osazování výplní | [6 empty] | 0 |  |  |  | 1.255 |  | 0.03084 |  | 0 |  | 1 | D | 1 |  |  |  | ROZPOCET | [6 empty] | 0
2 | K | 611325221 | Vápenocementová štuková omítka malých ploch do 0,09 m2 na stropech | kus | 1 |  |  | 0 |  | základní | 0.32 | 0.32 | 0.0037 | 0.0037 | 0 | 0 |  | 4 | K | 2 |  |  |  | ROZPOCET | 0 | 0 | 0 | 0 | 0 | 1 | 0 | 4
|  |  | "kolem prostupu komína" 1 |  | 1 | [13 empty] | VV | 2 | 2 | True | 1 | ROZPOCET
3 | K | 612325221 | Vápenocementová štuková omítka malých ploch do 0,09 m2 na stěnách | kus | 1 |  |  | 0 |  | základní | 0.253 | 0.253 | 0.00376 | 0.00376 | 0 | 0 |  | 4 | K | 2 |  |  |  | ROZPOCET | 0 | 0 | 0 | 0 | 0 | 1 | 0 | 4
|  |  | "zazdívka po potrubí" 1 |  | 1 | [13 empty] | VV | 2 | 2 | True | 1 | ROZPOCET
4 | K | 612325222 | Vápenocementová štuková omítka malých ploch do 0,25 m2 na stěnách | kus | 1 |  |  | 0 |  | základní | 0.452 | 0.452 | 0.0102 | 0.0102 | 0 | 0 |  | 4 | K | 2 |  |  |  | ROZPOCET | 0 | 0 | 0 | 0 | 0 | 1 | 0 | 4
|  |  | "zazdívka po potrubí" 1 |  | 1 | [13 empty] | VV | 2 | 2 | True | 1 | ROZPOCET
5 | K | 622321141 | Vápenocementová omítka štuková dvouvrstvá vnějších stěn nanášená ručně | m2 | 0.5 |  |  | 0 |  | základní | 0.46 | 0.23 | 0.02636 | 0.01318 | 0 | 0 |  | 4 | K | 2 |  |  |  | ROZPOCET | 0 | 0 | 0 | 0 | 0 | 1 | 0 | 4
|  |  | "zazdívky po potrubí" 0,5*0,5*2 |  | 0.5 | [13 empty] | VV | 2 | 2 | True | 1 | ROZPOCET
| 96 - Bourání konstrukcí | [6 empty] | 0 |  |  |  | 0.75377 |  | 0 |  | 0.01 |  | 1 | D | 1 |  |  |  | ROZPOCET | [6 empty] | 0
6 | K | 972054121 | Vybourání otvorů v ŽB stropech nebo klenbách pl do 0,0225 m2 tl do 100 mm | kus | 2 |  |  | 0 |  | základní | 0.363 | 0.726 | 0 | 0 | 0.005 | 0.01 |  | 4 | K | 2 |  |  |  | ROZPOCET | 0 | 0 | 0 | 0 | 0 | 1 | 0 | 4
|  |  | "pro komín - průměr 150mm, celková tl. 2x100" 2 |  | 2 | [13 empty] | VV | 2 | 2 | True | 1 | ROZPOCET
7 | K | 997013211 | Vnitrostaveništní doprava suti a vybouraných hmot pro budovy v do 6 m ručně | t | 0.01 |  |  | 0 |  | základní | 2.42 | 0.0242 | 0 | 0 | 0 | 0 |  | 4 | K | 2 |  |  |  | ROZPOCET | 0 | 0 | 0 | 0 | 0 | 1 | 0 | 4
8 | K | 997013511 | Odvoz suti a vybouraných hmot z meziskládky na skládku do 1 km s naložením a se složením | t | 0.01 |  |  | 0 |  | základní | 0.255 | 0.00255 | 0 | 0 | 0 | 0 |  | 4 | K | 2 |  |  |  | ROZPOCET | 0 | 0 | 0 | 0 | 0 | 1 | 0 | 4
9 | K | 997013509 | Příplatek k odvozu suti a vybouraných hmot na skládku ZKD 1 km přes 1 km | t | 0.17 |  |  | 0 |  | základní | 0.006 | 0.00102 | 0 | 0 | 0 | 0 |  | 4 | K | 2 |  |  |  | ROZPOCET | 0 | 0 | 0 | 0 | 0 | 1 | 0 | 4
|  |  | "viz. položka 997013511" 0,01*(18-1) |  | 0.17 | [13 empty] | VV | 2 | 2 | True | 1 | ROZPOCET
10 | K | 997013831 | Poplatek za uložení stavebního směsného odpadu na skládce (skládkovné) | t | 0.01 |  |  | 0 |  | základní | 0 | 0 | 0 | 0 | 0 | 0 |  | 4 | K | 2 |  |  |  | ROZPOCET | 0 | 0 | 0 | 0 | 0 | 1 | 0 | 4
|  |  | "viz. položka 997013511" 0,01 |  | 0.01 | [13 empty] | VV | 2 | 2 | True | 1 | ROZPOCET
| 94 - Lešení a stavební výtahy | [6 empty] | 0 |  |  |  | 0.2835 |  | 0.000351 |  | 0 |  | 1 | D | 1 |  |  |  | ROZPOCET | [6 empty] | 0
11 | K | 949101111 | Lešení pomocné pro objekty pozemních staveb s lešeňovou podlahou v do 1,9 m zatížení do 150 kg/m2 | m2 | 2.7 |  |  | 0 |  | základní | 0.105 | 0.2835 | 0.00013 | 0.000351 | 0 | 0 |  | 4 | K | 2 |  |  |  | ROZPOCET | 0 | 0 | 0 | 0 | 0 | 1 | 0 | 4
|  |  | "pro zazdívky a prostupy" 1,5*0,9*2 |  | 2.7 | [13 empty] | VV | 2 | 2 | True | 1 | ROZPOCET
| 998 - Přesun hmot | [6 empty] | 0 |  |  |  | 0.10637 |  | 0 |  | 0 |  | 1 | D | 1 |  |  |  | ROZPOCET | [6 empty] | 0
12 | K | 998011001 | Přesun hmot pro budovy zděné v do 6 m | t | 0.128 |  |  | 0 |  | základní | 0.831 | 0.10637 | 0 | 0 | 0 | 0 |  | 4 | K | 2 |  |  |  | ROZPOCET | 0 | 0 | 0 | 0 | 0 | 1 | 0 | 4
| PSV - Práce a dodávky PSV | [6 empty] | 0 |  |  |  | 0.833 |  | 0 |  | 0.0004 |  | 2 | D | 0 |  |  |  | ROZPOCET | [6 empty] | 0
| 712 - Povlakové krytiny | [6 empty] | 0 |  |  |  | 0.052 |  | 0 |  | 0.0004 |  | 2 | D | 1 |  |  |  | ROZPOCET | [6 empty] | 0
13 | K | 712300832a | Odstranění povlakové krytiny střech do 10° dvouvrstvé - vytvoření prostupu ve střešní krytině průměru do 200mm včetně opracování prostupu | sada | 1 |  |  | 0 |  | základní | 0.052 | 0.052 | 0 | 0 | 0.0004 | 0.0004 |  | 16 | K | 2 |  |  |  | ROZPOCET | 0 | 0 | 0 | 0 | 0 | 1 | 0 | 16
|  |  | Cena obsahuje: 1. odstranění krytiny průměru do 200mm včetně likvidace 2. opracování prostupu 3. dodávka krytiny a systémových doplňků | [15 empty] | P | 2
|  |  | "pro komín" 1 |  | 1 | [13 empty] | VV | 2 | 2 | True | 1 | ROZPOCET
| 767 - Konstrukce zámečnické | [6 empty] | 0 |  |  |  | 0.781 |  | 0 |  | 0 |  | 2 | D | 1 |  |  |  | ROZPOCET | [6 empty] | 0
14 | K | 767722813 | Demontáž plechového krytu venkovního potrubí vč.likvidace | ks | 1 |  |  | 0 |  | základní | 0.781 | 0.781 | 0 | 0 | 0 | 0 |  | 16 | K | 2 |  |  |  | ROZPOCET | 0 | 0 | 0 | 0 | 0 | 1 | 0 | 16
|  |  | 1 |  | 1 | [13 empty] | VV | 2 | 2 | True | 1 | ROZPOCET

## Stavba Kotelna 2
REKAPITULACE ROZPOČTU
Stavba: |  |  | OPTIMALIZACE CZT NÁCHOD - MÁNESOVO NÁBŘEŽÍ
Objekt: |  |  | 06 - SO 03.2.2 PLYNOVÝ ZDROJ TEPLA 2 AMULET
Část: |  |  | 06-01 - D.1.1 PLYNOVÝ ZDROJ TEPLA 2 AMULET
Místo: |  |  | Náchod |  | Datum: |  | 2016-06-14
Objednatel: |  |  | RWE Energo, s.r.o. |  | Projektant: |  | ORGATEX-NÁCHOD s.r.o.
Zhotovitel: |  |  |  |  | Zpracovatel: |  | Energis 92 s.r.o.
Kód - Popis | [7 empty] | Cena celkem [CZK]
1) Náklady z rozpočtu | [7 empty] | 0 | [8 empty] | 0 |  |  | -1
| HSV - Práce a dodávky HSV | [6 empty] | 0
| 3 - Svislé a kompletní konstrukce | [6 empty] | 0
| 6 - Úpravy povrchů, podlahy a osazování výplní | [6 empty] | 0
| 9 - Ostatní konstrukce a práce, bourání | [6 empty] | 0
| 94 - Lešení a stavební výtahy | [6 empty] | 0
| 96 - Bourání konstrukcí | [6 empty] | 0
| 998 - Přesun hmot | [6 empty] | 0
| PSV - Práce a dodávky PSV | [6 empty] | 0
| 712 - Povlakové krytiny | [6 empty] | 0
| 713 - Izolace tepelné | [6 empty] | 0
| 762 - Konstrukce tesařské | [6 empty] | 0
| 763 - Konstrukce suché výstavby | [6 empty] | 0
| 784 - Dokončovací práce - malby a tapety | [6 empty] | 0
ROZPOČET
Stavba: |  |  | OPTIMALIZACE CZT NÁCHOD - MÁNESOVO NÁBŘEŽÍ
Objekt: |  |  | 06 - SO 03.2.2 PLYNOVÝ ZDROJ TEPLA 2 AMULET
Část: |  |  | 06-01 - D.1.1 PLYNOVÝ ZDROJ TEPLA 2 AMULET
Místo: |  |  | Náchod |  | Datum: |  | 2016-06-14
Objednatel: |  |  | RWE Energo, s.r.o. |  | Projektant: |  | ORGATEX-NÁCHOD s.r.o.
Zhotovitel: |  |  |  |  | Zpracovatel: |  | Energis 92 s.r.o.
PČ | Typ | Kód | Popis | MJ | Množství | J.cena [CZK] |  | Cena celkem [CZK] | Poznámka | DPH | J. Nh [h] | Nh celkem [h] | J. hmotnost [t] | Hmotnost celkem [t] | J. suť [t] | Suť Celkem [t]
Náklady z rozpočtu | [7 empty] | 0 |  |  |  | 7.2799 |  | 0.087366 |  | 0.0096 |  |  | D | -1 | [10 empty] | 0
| HSV - Práce a dodávky HSV | [6 empty] | 0 |  |  |  | 4.959 |  | 0.076766 |  | 0 |  | 1 | D | 0 |  |  |  | ROZPOCET | [6 empty] | 0
| 3 - Svislé a kompletní konstrukce | [6 empty] | 0 |  |  |  | 0.426 |  | 0.06105 |  | 0 |  | 1 | D | 1 |  |  |  | ROZPOCET | [6 empty] | 0
1 | K | 310235241 | Zazdívka otvorů pl do 0,0225 m2 ve zdivu nadzákladovém cihlami pálenými tl do 300 mm | kus | 1 |  |  | 0 |  | základní | 0.195 | 0.195 | 0.01262 | 0.01262 | 0 | 0 |  | 4 | K | 2 |  |  |  | ROZPOCET | 0 | 0 | 0 | 0 | 0 | 1 | 0 | 4
|  |  | "po demontovaném potrubí - 100x100mm" 1 |  | 1 | [13 empty] | VV | 2 | 2 | True | 1 | ROZPOCET
2 | K | 310236241 | Zazdívka otvorů pl do 0,09 m2 ve zdivu nadzákladovém cihlami pálenými tl do 300 mm | kus | 1 |  |  | 0 |  | základní | 0.231 | 0.231 | 0.04843 | 0.04843 | 0 | 0 |  | 4 | K | 2 |  |  |  | ROZPOCET | 0 | 0 | 0 | 0 | 0 | 1 | 0 | 4
|  |  | "po demontovaném potrubí - 200x200mm" 1 |  | 1 | [13 empty] | VV | 2 | 2 | True | 1 | ROZPOCET
| 6 - Úpravy povrchů, podlahy a osazování výplní | [6 empty] | 0 |  |  |  | 1.012 |  | 0.01504 |  | 0 |  | 1 | D | 1 |  |  |  | ROZPOCET | [6 empty] | 0
3 | K | 612325221 | Vápenocementová štuková omítka malých ploch do 0,09 m2 na stěnách | kus | 4 |  |  | 0 |  | základní | 0.253 | 1.012 | 0.00376 | 0.01504 | 0 | 0 |  | 4 | K | 2 |  |  |  | ROZPOCET | 0 | 0 | 0 | 0 | 0 | 1 | 0 | 4
|  |  | "zazdívky po potrubí" 2*2 |  | 4 | [13 empty] | VV | 2 | 2 | True | 1 | ROZPOCET
| 9 - Ostatní konstrukce a práce, bourání | [6 empty] | 0 |  |  |  | 3.2875 |  | 0.0005 |  | 0 |  | 1 | D | 1 |  |  |  | ROZPOCET | [6 empty] | 0
4 | K | 952901221 | Vyčištění budov průmyslových objektů při jakékoliv výšce podlaží | m2 | 12.5 |  |  | 0 |  | základní | 0.263 | 3.2875 | 4e-05 | 0.0005 | 0 | 0 |  | 4 | K | 2 |  |  |  | ROZPOCET | 0 | 0 | 0 | 0 | 0 | 1 | 0 | 4
|  |  | 4,0*3,125 |  | 12.5 | [13 empty] | VV | 2 | 2 | True | 1 | ROZPOCET
| 94 - Lešení a stavební výtahy | [6 empty] | 0 |  |  |  | 0.14175 |  | 0.0001755 |  | 0 |  | 1 | D | 1 |  |  |  | ROZPOCET | [6 empty] | 0
5 | K | 949101111 | Lešení pomocné pro objekty pozemních staveb s lešeňovou podlahou v do 1,9 m zatížení do 150 kg/m2 | m2 | 1.35 |  |  | 0 |  | základní | 0.105 | 0.14175 | 0.00013 | 0.0001755 | 0 | 0 |  | 4 | K | 2 |  |  |  | ROZPOCET | 0 | 0 | 0 | 0 | 0 | 1 | 0 | 4
|  |  | "pro zazdívky a prostupy" 1,5*0,9 |  | 1.35 | [13 empty] | VV | 2 | 2 | True | 1 | ROZPOCET
| 96 - Bourání konstrukcí | [6 empty] | 0 |  |  |  | 0.02777 |  | 0 |  | 0 |  | 1 | D | 1 |  |  |  | ROZPOCET | [6 empty] | 0
6 | K | 997013211 | Vnitrostaveništní doprava suti a vybouraných hmot pro budovy v do 6 m ručně | t | 0.01 |  |  | 0 |  | základní | 2.42 | 0.0242 | 0 | 0 | 0 | 0 |  | 4 | K | 2 |  |  |  | ROZPOCET | 0 | 0 | 0 | 0 | 0 | 1 | 0 | 4
7 | K | 997013511 | Odvoz suti a vybouraných hmot z meziskládky na skládku do 1 km s naložením a se složením | t | 0.01 |  |  | 0 |  | základní | 0.255 | 0.00255 | 0 | 0 | 0 | 0 |  | 4 | K | 2 |  |  |  | ROZPOCET | 0 | 0 | 0 | 0 | 0 | 1 | 0 | 4
8 | K | 997013509 | Příplatek k odvozu suti a vybouraných hmot na skládku ZKD 1 km přes 1 km | t | 0.17 |  |  | 0 |  | základní | 0.006 | 0.00102 | 0 | 0 | 0 | 0 |  | 4 | K | 2 |  |  |  | ROZPOCET | 0 | 0 | 0 | 0 | 0 | 1 | 0 | 4
|  |  | "viz. položka 997013511" 0,01*(18-1) |  | 0.17 | [13 empty] | VV | 2 | 2 | True | 1 | ROZPOCET
9 | K | 997013831 | Poplatek za uložení stavebního směsného odpadu na skládce (skládkovné) | t | 0.01 |  |  | 0 |  | základní | 0 | 0 | 0 | 0 | 0 | 0 |  | 4 | K | 2 |  |  |  | ROZPOCET | 0 | 0 | 0 | 0 | 0 | 1 | 0 | 4
|  |  | "viz. položka 997013511" 0,01 |  | 0.01 | [13 empty] | VV | 2 | 2 | True | 1 | ROZPOCET
| 998 - Přesun hmot | [6 empty] | 0 |  |  |  | 0.063987 |  | 0 |  | 0 |  | 1 | D | 1 |  |  |  | ROZPOCET | [6 empty] | 0
10 | K | 998011001 | Přesun hmot pro budovy zděné v do 6 m | t | 0.077 |  |  | 0 |  | základní | 0.831 | 0.063987 | 0 | 0 | 0 | 0 |  | 4 | K | 2 |  |  |  | ROZPOCET | 0 | 0 | 0 | 0 | 0 | 1 | 0 | 4
| PSV - Práce a dodávky PSV | [6 empty] | 0 |  |  |  | 2.3209 |  | 0.0106 |  | 0.0096 |  | 2 | D | 0 |  |  |  | ROZPOCET | [6 empty] | 0
| 712 - Povlakové krytiny | [6 empty] | 0 |  |  |  | 0.104 |  | 0 |  | 0.0008 |  | 2 | D | 1 |  |  |  | ROZPOCET | [6 empty] | 0
11 | K | 712300832a | Odstranění povlakové krytiny střech do 10° dvouvrstvé - vytvoření prostupu ve střešní krytině průměru do 200mm včetně opracování prostupu | sada | 2 |  |  | 0 |  | základní | 0.052 | 0.104 | 0 | 0 | 0.0004 | 0.0008 |  | 16 | K | 2 |  |  |  | ROZPOCET | 0 | 0 | 0 | 0 | 0 | 1 | 0 | 16
|  |  | Cena obsahuje: 1. odstranění krytiny průměru do 200mm včetně likvidace 2. opracování prostupu 3. dodávka krytiny a systémových doplňků | [15 empty] | P | 2
|  |  | "pro komín" 2 |  | 2 | [13 empty] | VV | 2 | 2 | True | 1 | ROZPOCET
| 713 - Izolace tepelné | [6 empty] | 0 |  |  |  | 0.1152 |  | 0 |  | 0 |  | 2 | D | 1 |  |  |  | ROZPOCET | [6 empty] | 0
12 | K | 713110813b | Odstranění tepelné izolace stropů volně kladené z vláknitých materiálů tl přes 100 mm včetně parotěsné zábrany | m2 | 1.44 |  |  | 0 |  | základní | 0.08 | 0.1152 | 0 | 0 | 0 | 0 |  | 16 | K | 2 |  |  |  | ROZPOCET | 0 | 0 | 0 | 0 | 0 | 1 | 0 | 16
|  |  | 1,2*1,2 |  | 1.44 | [13 empty] | VV | 2 | 2 | True | 1 | ROZPOCET
| 762 - Konstrukce tesařské | [6 empty] | 0 |  |  |  | 0.62 |  | 0 |  | 0.0088 |  | 2 | D | 1 |  |  |  | ROZPOCET | [6 empty] | 0
13 | K | 762341931a | Vyřezání otvoru v bednění střech z prken tl do 32 mm - prostup průměr do 200mm | kus | 2 |  |  | 0 |  | základní | 0.31 | 0.62 | 0 | 0 | 0.0044 | 0.0088 |  | 16 | K | 2 |  |  |  | ROZPOCET | 0 | 0 | 0 | 0 | 0 | 1 | 0 | 16
|  |  | "pro komíny" 2 |  | 2 | [13 empty] | VV | 2 | 2 | True | 1 | ROZPOCET
| 763 - Konstrukce suché výstavby | [6 empty] | 0 |  |  |  | 1.2137 |  | 0.0096204 |  | 0 |  | 2 | D | 1 |  |  |  | ROZPOCET | [6 empty] | 0
14 | K | 763131751 | Montáž parotěsné zábrany do SDK podhledu | m2 | 1.96 |  |  | 0 |  | základní | 0.066 | 0.12936 | 0 | 0 | 0 | 0 |  | 16 | K | 2 |  |  |  | ROZPOCET | 0 | 0 | 0 | 0 | 0 | 1 | 0 | 16
|  |  | 1,4*1,4 |  | 1.96 | [13 empty] | VV | 2 | 2 | True | 1 | ROZPOCET
15 | M | 283292100 | zábrana parotěsná role 1,5 x 50 m, gramáž 110g/m2 | m2 | 2.475 |  |  | 0 |  | základní | 0 | 0 | 0.00017 | 0.00042075 | 0 | 0 |  | 32 | M | 2 |  |  |  | ROZPOCET | 0 | 0 | 0 | 0 | 0 | 1 | 0 | 16
|  |  | Parotěsná zábrana zpevněná mřížkou s hlavní funkcí jako větrotěsná zábrana.. | [15 empty] | P | 2
|  |  | 1,5*1,5*1,1 |  | 2.475 | [13 empty] | VV | 2 | 2 | True | 1 | ROZPOCET
16 | K | 763131752 | Montáž jedné vrstvy tepelné izolace do SDK podhledu | m2 | 1.44 |  |  | 0 |  | základní | 0.11 | 0.1584 | 0 | 0 | 0 | 0 |  | 16 | K | 2 |  |  |  | ROZPOCET | 0 | 0 | 0 | 0 | 0 | 1 | 0 | 16
|  |  | "zpětná montáž" 1,2*1,2 |  | 1.44 | [13 empty] | VV | 2 | 2 | True | 1 | ROZPOCET
17 | M | 631481060 | deska minerální střešní izolační 600x1200 mm tl. 140 mm | m2 | 1.469 |  |  | 0 |  | základní | 0 | 0 | 0.0049 | 0.0071981 | 0 | 0 |  | 32 | M | 2 |  |  |  | ROZPOCET | 0 | 0 | 0 | 0 | 0 | 1 | 0 | 16
|  |  | "viz. položka 763131752" 1,44*1,02 |  | 1.469 | [13 empty] | VV | 2 | 2 | True | 1 | ROZPOCET
18 | K | 763135102 | Montáž SDK kazetového podhledu z kazet 600x600 mm na zavěšenou polozapuštěnou nosnou konstrukci | m2 | 1.44 |  |  | 0 |  | základní | 0.548 | 0.78912 | 0.00139 | 0.0020016 | 0 | 0 |  | 16 | K | 2 |  |  |  | ROZPOCET | 0 | 0 | 0 | 0 | 0 | 1 | 0 | 16
|  |  | "zpětná montáž" 1,2*1,2 |  | 1.44 | [13 empty] | VV | 2 | 2 | True | 1 | ROZPOCET
19 | K | 998763301 | Přesun hmot tonážní pro sádrokartonové konstrukce v objektech v do 6 m | t | 0.01 |  |  | 0 |  | základní | 2.16 | 0.0216 | 0 | 0 | 0 | 0 |  | 16 | K | 2 |  |  |  | ROZPOCET | 0 | 0 | 0 | 0 | 0 | 1 | 0 | 16
20 | K | 763135881 | Demontáž kazet sádrokartonového podhledu | m2 | 1.44 |  |  | 0 |  | základní | 0.08 | 0.1152 | 0 | 0 | 0 | 0 |  | 16 | K | 2 |  |  |  | ROZPOCET | 0 | 0 | 0 | 0 | 0 | 1 | 0 | 16
|  |  | "pro zpětné použití -prostupy komínů" 1,2*1,2 |  | 1.44 | [13 empty] | VV | 2 | 2 | True | 1 | ROZPOCET
| 784 - Dokončovací práce - malby a tapety | [6 empty] | 0 |  |  |  | 0.268 |  | 0.00098 |  | 0 |  | 2 | D | 1 |  |  |  | ROZPOCET | [6 empty] | 0
21 | K | 784181101 | Základní akrylátová jednonásobná penetrace podkladu v místnostech výšky do 3,80m | m2 | 2 |  |  | 0 |  | základní | 0.033 | 0.066 | 0.0002 | 0.0004 | 0 | 0 |  | 16 | K | 2 |  |  |  | ROZPOCET | 0 | 0 | 0 | 0 | 0 | 1 | 0 | 16
|  |  | "viz. položka784211111" 2,0 |  | 2 | [13 empty] | VV | 2 | 2 | True | 1 | ROZPOCET
22 | K | 784211111 | Dvojnásobné bílé malby ze směsí za mokra velmi dobře otěruvzdorných v místnostech výšky do 3,80 m | m2 | 2 |  |  | 0 |  | základní | 0.101 | 0.202 | 0.00029 | 0.00058 | 0 | 0 |  | 16 | K | 2 |  |  |  | ROZPOCET | 0 | 0 | 0 | 0 | 0 | 1 | 0 | 16
|  |  | "zazdívky prostupů" 1,0 |  | 1 | [13 empty] | VV | 2 | 2 | True | 0 | ROZPOCET
|  |  | "kolem prostupů do stropu" 1,0 |  | 1 | [13 empty] | VV | 2 | 2 | True | 0 | ROZPOCET
|  |  | Součet |  | 2 | [13 empty] | VV | 2 | 4 | True | 1 | ROZPOCET

## Stavba Zem práce kotelna 2
REKAPITULACE ROZPOČTU
Stavba: |  |  | OPTIMALIZACE CZT NÁCHOD - MÁNESOVO NÁBŘEŽÍ
Objekt: |  |  | 06 - SO 03.2.2 PLYNOVÝ ZDROJ TEPLA 2 AMULET
Část: |  |  | 06-02 - D.2.3A ROZVODY PLYNU - ZEMNÍ PRÁCE
Místo: |  |  | Náchod |  | Datum: |  | 2016-06-14
Objednatel: |  |  | RWE Energo, s.r.o. |  | Projektant: |  | ORGATEX-NÁCHOD s.r.o.
Zhotovitel: |  |  |  |  | Zpracovatel: |  | Energis 92 s.r.o.
Kód - Popis | [7 empty] | Cena celkem [CZK]
1) Náklady z rozpočtu | [7 empty] | 0 | [8 empty] | 0 |  |  | -1
| HSV - Práce a dodávky HSV | [6 empty] | 0
| 1 - Zemní práce | [6 empty] | 0
| 4 - Vodorovné konstrukce | [6 empty] | 0
| 5 - Komunikace pozemní | [6 empty] | 0
| 5B - Komunikace - bourání | [6 empty] | 0
ROZPOČET
Stavba: |  |  | OPTIMALIZACE CZT NÁCHOD - MÁNESOVO NÁBŘEŽÍ
Objekt: |  |  | 06 - SO 03.2.2 PLYNOVÝ ZDROJ TEPLA 2 AMULET
Část: |  |  | 06-02 - D.2.3A ROZVODY PLYNU - ZEMNÍ PRÁCE
Místo: |  |  | Náchod |  | Datum: |  | 2016-06-14
Objednatel: |  |  | RWE Energo, s.r.o. |  | Projektant: |  | ORGATEX-NÁCHOD s.r.o.
Zhotovitel: |  |  |  |  | Zpracovatel: |  | Energis 92 s.r.o.
PČ | Typ | Kód | Popis | MJ | Množství | J.cena [CZK] |  | Cena celkem [CZK] | Poznámka | DPH | J. Nh [h] | Nh celkem [h] | J. hmotnost [t] | Hmotnost celkem [t] | J. suť [t] | Suť Celkem [t]
Náklady z rozpočtu | [7 empty] | 0 |  |  |  | 15.5264 |  | 3.0519 |  | 3.432 |  |  | D | -1 | [10 empty] | 0
| HSV - Práce a dodávky HSV | [6 empty] | 0 |  |  |  | 15.5264 |  | 3.0519 |  | 3.432 |  | 1 | D | 0 |  |  |  | ROZPOCET | [6 empty] | 0
| 1 - Zemní práce | [6 empty] | 0 |  |  |  | 3.9857 |  | 1.864 |  | 0 |  | 1 | D | 1 |  |  |  | ROZPOCET | [6 empty] | 0
1 | K | 132101201 | Hloubení rýh š do 2000 mm v hornině tř. 1 a 2 objemu do 100 m3 | m3 | 2.295 |  |  | 0 |  | základní | 0.781 | 1.7924 | 0 | 0 | 0 | 0 |  | 4 | K | 2 |  |  |  | ROZPOCET | 0 | 0 | 0 | 0 | 0 | 1 | 0 | 4
|  |  | 4,0*(1,0+0,5)/2*(1,2-0,35) |  | 2.55 | [13 empty] | VV | 2 | 2 | True | 0 | ROZPOCET
|  |  | "odpočet ručního dokopání viz. položka 132112202" -0,255 |  | -0.255 | [13 empty] | VV | 2 | 2 | True | 0 | ROZPOCET
|  |  | Součet |  | 2.295 | [13 empty] | VV | 2 | 4 | True | 1 | ROZPOCET
2 | K | 132112202 | Hloubení rýh š přes 600 do 2000 mm ručním nebo pneum nářadím v nesoudržných horninách tř. 1 a 2 | m3 | 0.25 |  |  | 0 |  | základní | 1.693 | 0.42325 | 0 | 0 | 0 | 0 |  | 4 | K | 2 |  |  |  | ROZPOCET | 0 | 0 | 0 | 0 | 0 | 1 | 0 | 4
|  |  | "10% ruční dokopání z položky 132101201" 2,5/100*10 |  | 0.25 | [13 empty] | VV | 2 | 2 | True | 1 | ROZPOCET
3 | K | 161101101 | Svislé přemístění výkopku z horniny tř. 1 až 4 hl výkopu do 2,5 m | m3 | 2.545 |  |  | 0 |  | základní | 0.345 | 0.87802 | 0 | 0 | 0 | 0 |  | 4 | K | 2 |  |  |  | ROZPOCET | 0 | 0 | 0 | 0 | 0 | 1 | 0 | 4
|  |  | "viz. položka 132101201" 2,295 |  | 2.295 | [13 empty] | VV | 2 | 2 | True | 0 | ROZPOCET
|  |  | "viz. položka 132112202" 0,25 |  | 0.25 | [13 empty] | VV | 2 | 2 | True | 0 | ROZPOCET
|  |  | Součet |  | 2.545 | [13 empty] | VV | 2 | 4 | True | 1 | ROZPOCET
4 | K | 162701105 | Vodorovné přemístění do 10000 m výkopku/sypaniny z horniny tř. 1 až 4 | m3 | 1.154 |  |  | 0 |  | základní | 0.083 | 0.095782 | 0 | 0 | 0 | 0 |  | 4 | K | 2 |  |  |  | ROZPOCET | 0 | 0 | 0 | 0 | 0 | 1 | 0 | 4
|  |  | "viz. položka nakládání 167101102" 1,154 |  | 1.154 | [13 empty] | VV | 2 | 2 | True | 1 | ROZPOCET
5 | K | 162701109 | Příplatek k vodorovnému přemístění výkopku/sypaniny z horniny tř. 1 až 4 ZKD 1000 m přes 10000 m | m3 | 9.232 |  |  | 0 |  | základní | 0.004 | 0.036928 | 0 | 0 | 0 | 0 |  | 4 | K | 2 |  |  |  | ROZPOCET | 0 | 0 | 0 | 0 | 0 | 1 | 0 | 4
|  |  | "viz. položka 162701105" 1,154*(18-10) |  | 9.232 | [13 empty] | VV | 2 | 2 | True | 1 | ROZPOCET
6 | K | 167101102 | Nakládání výkopku z hornin tř. 1 až 4 přes 100 m3 | m3 | 1.154 |  |  | 0 |  | základní | 0.097 | 0.11194 | 0 | 0 | 0 | 0 |  | 4 | K | 2 |  |  |  | ROZPOCET | 0 | 0 | 0 | 0 | 0 | 1 | 0 | 4
|  |  | "výkopy viz. položka 132101201" 2,295 |  | 2.295 | [13 empty] | VV | 2 | 2 | True | 0 | ROZPOCET
|  |  | "výkopy viz. položka 132112202" 0,25 |  | 0.25 | [13 empty] | VV | 2 | 2 | True | 0 | ROZPOCET
|  |  | "zásypy viz. položka 174101103" -1,391 |  | -1.391 | [13 empty] | VV | 2 | 2 | True | 0 | ROZPOCET
|  |  | Součet |  | 1.154 | [13 empty] | VV | 2 | 4 | True | 1 | ROZPOCET
7 | K | 171201201 | Uložení sypaniny na skládky | m3 | 1.154 |  |  | 0 |  | základní | 0.009 | 0.010386 | 0 | 0 | 0 | 0 |  | 4 | K | 2 |  |  |  | ROZPOCET | 0 | 0 | 0 | 0 | 0 | 1 | 0 | 4
|  |  | "viz. položka 162701105" 1,154 |  | 1.154 | [13 empty] | VV | 2 | 2 | True | 1 | ROZPOCET
8 | K | 171201211 | Poplatek za uložení odpadu ze sypaniny na skládce (skládkovné) | t | 2.077 |  |  | 0 |  | základní | 0 | 0 | 0 | 0 | 0 | 0 |  | 4 | K | 2 |  |  |  | ROZPOCET | 0 | 0 | 0 | 0 | 0 | 1 | 0 | 4
|  |  | "viz. položka 171201201" 1,154*1,8 |  | 2.077 | [13 empty] | VV | 2 | 2 | True | 1 | ROZPOCET
9 | K | 174101103 | Zásyp zářezů pro podzemní vedení sypaninou se zhutněním | m3 | 1.391 |  |  | 0 |  | základní | 0.199 | 0.27681 | 0 | 0 | 0 | 0 |  | 4 | K | 2 |  |  |  | ROZPOCET | 0 | 0 | 0 | 0 | 0 | 1 | 0 | 4
|  |  | "výkopy viz. položka 132101201" 2,295 |  | 2.295 | [13 empty] | VV | 2 | 2 | True | 0 | ROZPOCET
|  |  | "výkopy viz. položka 132112202" 0,25 |  | 0.25 | [13 empty] | VV | 2 | 2 | True | 0 | ROZPOCET
|  |  | "odpočet lože viz. položka 45157111" -0,21 |  | -0.21 | [13 empty] | VV | 2 | 2 | True | 0 | ROZPOCET
|  |  | "odpočet obsypu viz. položka 175151101" -0,944 |  | -0.944 | [13 empty] | VV | 2 | 2 | True | 0 | ROZPOCET
|  |  | Součet |  | 1.391 | [13 empty] | VV | 2 | 4 | True | 1 | ROZPOCET
10 | K | 175151101 | Obsypání potrubí strojně sypaninou bez prohození, uloženou do 3 m | m3 | 0.932 |  |  | 0 |  | základní | 0.286 | 0.26655 | 0 | 0 | 0 | 0 |  | 4 | K | 2 |  |  |  | ROZPOCET | 0 | 0 | 0 | 0 | 0 | 1 | 0 | 4
|  |  | 4,0*(0,55+0,75)/2*(0,063+0,3) |  | 0.944 | [13 empty] | VV | 2 | 2 | True | 0 | ROZPOCET
|  |  | "odpočet potrubí" -3,14*0,0315*0,0315*4,0 |  | -0.012 | [13 empty] | VV | 2 | 2 | True | 0 | ROZPOCET
|  |  | Součet |  | 0.932 | [13 empty] | VV | 2 | 4 | True | 1 | ROZPOCET
11 | M | 583313460 | kamenivo těžené drobné frakce 0-4 | t | 1.864 |  |  | 0 |  | základní | 0 | 0 | 1 | 1.864 | 0 | 0 |  | 8 | M | 2 |  |  |  | ROZPOCET | 0 | 0 | 0 | 0 | 0 | 1 | 0 | 4
|  |  | "viz. položka 175151101" 0,932*2,0 |  | 1.864 | [13 empty] | VV | 2 | 2 | True | 1 | ROZPOCET
12 | K | 181951102 | Úprava pláně v hornině tř. 1 až 4 se zhutněním | m2 | 5.2 |  |  | 0 |  | základní | 0.018 | 0.0936 | 0 | 0 | 0 | 0 |  | 4 | K | 2 |  |  |  | ROZPOCET | 0 | 0 | 0 | 0 | 0 | 1 | 0 | 4
|  |  | "pod dlažbou viz. položka 564871110" 5,2 |  | 5.2 | [13 empty] | VV | 2 | 2 | True | 1 | ROZPOCET
| 4 - Vodorovné konstrukce | [6 empty] | 0 |  |  |  | 0.27657 |  | 0 |  | 0 |  | 1 | D | 1 |  |  |  | ROZPOCET | [6 empty] | 0
13 | K | 451573111 | Lože pod potrubí otevřený výkop z písku a štěrkopísku | m3 | 0.21 |  |  | 0 |  | základní | 1.317 | 0.27657 | 0 | 0 | 0 | 0 |  | 4 | K | 2 |  |  |  | ROZPOCET | 0 | 0 | 0 | 0 | 0 | 1 | 0 | 4
|  |  | 4,0*(0,5+0,55)/2*0,1 |  | 0.21 | [13 empty] | VV | 2 | 2 | True | 1 | ROZPOCET
| 5 - Komunikace pozemní | [6 empty] | 0 |  |  |  | 3.9052 |  | 1.1879 |  | 0 |  | 1 | D | 1 |  |  |  | ROZPOCET | [6 empty] | 0
14 | K | 564871111 | Podklad ze štěrkodrtě ŠD tl 250 mm | m2 | 5.2 |  |  | 0 |  | základní | 0.031 | 0.1612 | 0 | 0 | 0 | 0 |  | 4 | K | 2 |  |  |  | ROZPOCET | 0 | 0 | 0 | 0 | 0 | 1 | 0 | 4
|  |  | "viz. položka rozebrání 113106123" 5,2 |  | 5.2 | [13 empty] | VV | 2 | 2 | True | 1 | ROZPOCET
15 | K | 596211110 | Kladení zámkové dlažby komunikací pro pěší tl 60 mm skupiny A pl do 50 m2 | m2 | 5.2 |  |  | 0 |  | základní | 0.72 | 3.744 | 0.08425 | 0.4381 | 0 | 0 |  | 4 | K | 2 |  |  |  | ROZPOCET | 0 | 0 | 0 | 0 | 0 | 1 | 0 | 4
|  |  | "viz. položka ŠD 564871111" 5,2 |  | 5.2 | [13 empty] | VV | 2 | 2 | True | 1 | ROZPOCET
16 | M | 592450380 | dlažba zámková tl.6 cm přírodní | m2 | 5.356 |  |  | 0 |  | základní | 0 | 0 | 0.14 | 0.74984 | 0 | 0 |  | 8 | M | 2 |  |  |  | ROZPOCET | 0 | 0 | 0 | 0 | 0 | 1 | 0 | 4
|  |  | spotřeba: 36 kus/m2 | [15 empty] | P | 2
|  |  | "viz. položka 596211110" 5,2*1,03 |  | 5.356 | [13 empty] | VV | 2 | 2 | True | 1 | ROZPOCET
| 5B - Komunikace - bourání | [6 empty] | 0 |  |  |  | 7.3589 |  | 0 |  | 3.432 |  | 1 | D | 1 |  |  |  | ROZPOCET | [6 empty] | 0
17 | K | 113106123 | Rozebrání dlažeb komunikací pro pěší ze zámkových dlaždic | m2 | 5.2 |  |  | 0 |  | základní | 0.21 | 1.092 | 0 | 0 | 0.26 | 1.352 |  | 4 | K | 2 |  |  |  | ROZPOCET | 0 | 0 | 0 | 0 | 0 | 1 | 0 | 4
|  |  | 4,0*1,3 |  | 5.2 | [13 empty] | VV | 2 | 2 | True | 1 | ROZPOCET
18 | K | 113107123 | Odstranění podkladu pl do 50 m2 z kameniva drceného tl 300 mm | m2 | 5.2 |  |  | 0 |  | základní | 1.158 | 6.0216 | 0 | 0 | 0.4 | 2.08 |  | 4 | K | 2 |  |  |  | ROZPOCET | 0 | 0 | 0 | 0 | 0 | 1 | 0 | 4
|  |  | "pod dlažbou tl.250mm" 4,0*1,3 |  | 5.2 | [13 empty] | VV | 2 | 2 | True | 1 | ROZPOCET
19 | K | 997221551 | Vodorovná doprava suti ze sypkých materiálů do 1 km | t | 2.08 |  |  | 0 |  | základní | 0.03 | 0.0624 | 0 | 0 | 0 | 0 |  | 4 | K | 2 |  |  |  | ROZPOCET | 0 | 0 | 0 | 0 | 0 | 1 | 0 | 4
|  |  | "kamenivo" 2,08 |  | 2.08 | [13 empty] | VV | 2 | 2 | True | 1 | ROZPOCET
20 | K | 997221559 | Příplatek ZKD 1 km u vodorovné dopravy suti ze sypkých materiálů | t | 35.36 |  |  | 0 |  | základní | 0.002 | 0.07072 | 0 | 0 | 0 | 0 |  | 4 | K | 2 |  |  |  | ROZPOCET | 0 | 0 | 0 | 0 | 0 | 1 | 0 | 4
|  |  | "viz. položka 997221551" 2,08*(18-1) |  | 35.36 | [13 empty] | VV | 2 | 2 | True | 1 | ROZPOCET
21 | K | 997221561 | Vodorovná doprava suti z kusových materiálů do 1 km | t | 1.352 |  |  | 0 |  | základní | 0.032 | 0.043264 | 0 | 0 | 0 | 0 |  | 4 | K | 2 |  |  |  | ROZPOCET | 0 | 0 | 0 | 0 | 0 | 1 | 0 | 4
|  |  | "dlažba" 1,352 |  | 1.352 | [13 empty] | VV | 2 | 2 | True | 1 | ROZPOCET
22 | K | 997221569 | Příplatek ZKD 1 km u vodorovné dopravy suti z kusových materiálů | t | 22.984 |  |  | 0 |  | základní | 0.003 | 0.068952 | 0 | 0 | 0 | 0 |  | 4 | K | 2 |  |  |  | ROZPOCET | 0 | 0 | 0 | 0 | 0 | 1 | 0 | 4
|  |  | "viz. položka 997221561" 1,352*(18-1) |  | 22.984 | [13 empty] | VV | 2 | 2 | True | 1 | ROZPOCET
23 | K | 997221815 | Poplatek za uložení betonového odpadu na skládce (skládkovné) | t | 1.352 |  |  | 0 |  | základní | 0 | 0 | 0 | 0 | 0 | 0 |  | 4 | K | 2 |  |  |  | ROZPOCET | 0 | 0 | 0 | 0 | 0 | 1 | 0 | 4
|  |  | "viz. položka 997221561" 1,352 |  | 1.352 | [13 empty] | VV | 2 | 2 | True | 1 | ROZPOCET
24 | K | 997221855 | Poplatek za uložení odpadu z kameniva na skládce (skládkovné) | t | 2.08 |  |  | 0 |  | základní | 0 | 0 | 0 | 0 | 0 | 0 |  | 4 | K | 2 |  |  |  | ROZPOCET | 0 | 0 | 0 | 0 | 0 | 1 | 0 | 4
|  |  | "viz. položka 997221551" 2,08 |  | 2.08 | [13 empty] | VV | 2 | 2 | True | 1 | ROZPOCET

## Stavba kotelna 3
REKAPITULACE ROZPOČTU
Stavba: |  |  | OPTIMALIZACE CZT NÁCHOD - MÁNESOVO NÁBŘEŽÍ
Objekt: |  |  | 07 - SO 03.2.3 PLYNOVÝ ZDROJ TEPLA 3 BRICH
Část: |  |  | 07-01 - D.1.1 PLYNOVÝ ZDROJ TEPLA 3 BRICH
Místo: |  |  | Náchod |  | Datum: |  | 2016-06-14
Objednatel: |  |  | RWE Energo, s.r.o. |  | Projektant: |  | ORGATEX-NÁCHOD s.r.o.
Zhotovitel: |  |  |  |  | Zpracovatel: |  | Energis 92 s.r.o.
Kód - Popis | [7 empty] | Cena celkem [CZK]
1) Náklady z rozpočtu | [7 empty] | 0 | [8 empty] | 0 |  |  | -1
| HSV - Práce a dodávky HSV | [6 empty] | 0
| 3 - Svislé a kompletní konstrukce | [6 empty] | 0
| 6 - Úpravy povrchů, podlahy a osazování výplní | [6 empty] | 0
| 9 - Ostatní konstrukce a práce, bourání | [6 empty] | 0
| 94 - Lešení a stavební výtahy | [6 empty] | 0
| 96 - Bourání konstrukcí | [6 empty] | 0
| 998 - Přesun hmot | [6 empty] | 0
| PSV - Práce a dodávky PSV | [6 empty] | 0
| 712 - Povlakové krytiny | [6 empty] | 0
| 784 - Dokončovací práce - malby a tapety | [6 empty] | 0
ROZPOČET
Stavba: |  |  | OPTIMALIZACE CZT NÁCHOD - MÁNESOVO NÁBŘEŽÍ
Objekt: |  |  | 07 - SO 03.2.3 PLYNOVÝ ZDROJ TEPLA 3 BRICH
Část: |  |  | 07-01 - D.1.1 PLYNOVÝ ZDROJ TEPLA 3 BRICH
Místo: |  |  | Náchod |  | Datum: |  | 2016-06-14
Objednatel: |  |  | RWE Energo, s.r.o. |  | Projektant: |  | ORGATEX-NÁCHOD s.r.o.
Zhotovitel: |  |  |  |  | Zpracovatel: |  | Energis 92 s.r.o.
PČ | Typ | Kód | Popis | MJ | Množství | J.cena [CZK] |  | Cena celkem [CZK] | Poznámka | DPH | J. Nh [h] | Nh celkem [h] | J. hmotnost [t] | Hmotnost celkem [t] | J. suť [t] | Suť Celkem [t]
Náklady z rozpočtu | [7 empty] | 0 |  |  |  | 9.712 |  | 0.44091 |  | 0.0104 |  |  | D | -1 | [10 empty] | 0
| HSV - Práce a dodávky HSV | [6 empty] | 0 |  |  |  | 9.392 |  | 0.43993 |  | 0.01 |  | 1 | D | 0 |  |  |  | ROZPOCET | [6 empty] | 0
| 3 - Svislé a kompletní konstrukce | [6 empty] | 0 |  |  |  | 1.7478 |  | 0.42348 |  | 0 |  | 1 | D | 1 |  |  |  | ROZPOCET | [6 empty] | 0
1 | K | 310236251 | Zazdívka otvorů pl do 0,09 m2 ve zdivu nadzákladovém cihlami pálenými tl do 450 mm | kus | 1 |  |  | 0 |  | základní | 0.341 | 0.341 | 0.07367 | 0.07367 | 0 | 0 |  | 4 | K | 2 |  |  |  | ROZPOCET | 0 | 0 | 0 | 0 | 0 | 1 | 0 | 4
|  |  | "po vybouraném potrubí" 1 |  | 1 | [13 empty] | VV | 2 | 2 | True | 1 | ROZPOCET
2 | K | 310278842 | Zazdívka otvorů pl do 1 m2 ve zdivu nadzákladovém z nepálených tvárnic tl do 300 mm | m3 | 0.324 |  |  | 0 |  | základní | 4.342 | 1.4068 | 1.0796 | 0.34981 | 0 | 0 |  | 4 | K | 2 |  |  |  | ROZPOCET | 0 | 0 | 0 | 0 | 0 | 1 | 0 | 4
|  |  | "po vybouraném potrubí v základu" | [15 empty] | VV | 2 | 1 | True | 0 | ROZPOCET
|  |  | 0,9*0,6*0,3*2 |  | 0.324 | [13 empty] | VV | 2 | 2 | True | 1 | ROZPOCET
| 6 - Úpravy povrchů, podlahy a osazování výplní | [6 empty] | 0 |  |  |  | 0.9494 |  | 0.015496 |  | 0 |  | 1 | D | 1 |  |  |  | ROZPOCET | [6 empty] | 0
3 | K | 611325221 | Vápenocementová štuková omítka malých ploch do 0,09 m2 na stropech | kus | 1 |  |  | 0 |  | základní | 0.32 | 0.32 | 0.0037 | 0.0037 | 0 | 0 |  | 4 | K | 2 |  |  |  | ROZPOCET | 0 | 0 | 0 | 0 | 0 | 1 | 0 | 4
|  |  | "kolem prostupu komína" 1 |  | 1 | [13 empty] | VV | 2 | 2 | True | 1 | ROZPOCET
4 | K | 612325222 | Vápenocementová štuková omítka malých ploch do 0,25 m2 na stěnách | kus | 1 |  |  | 0 |  | základní | 0.452 | 0.452 | 0.0102 | 0.0102 | 0 | 0 |  | 4 | K | 2 |  |  |  | ROZPOCET | 0 | 0 | 0 | 0 | 0 | 1 | 0 | 4
|  |  | "zazdívka po potrubí" 1 |  | 1 | [13 empty] | VV | 2 | 2 | True | 1 | ROZPOCET
5 | K | 622131121 | Penetrace akrylát-silikon vnějších stěn nanášená ručně | m2 | 0.1 |  |  | 0 |  | základní | 0.074 | 0.0074 | 0.00026 | 2.6e-05 | 0 | 0 |  | 4 | K | 2 |  |  |  | ROZPOCET | 0 | 0 | 0 | 0 | 0 | 1 | 0 | 4
|  |  | "viz. položka 622215131" 0,1 |  | 0.1 | [13 empty] | VV | 2 | 2 | True | 1 | ROZPOCET
6 | K | 622215131 | Oprava kontaktního zateplení stěn z polystyrenových desek tloušťky do 160 mm plochy do 0,1m2 | kus | 1 |  |  | 0 |  | základní | 0.17 | 0.17 | 0.00157 | 0.00157 | 0 | 0 |  | 4 | K | 2 |  |  |  | ROZPOCET | 0 | 0 | 0 | 0 | 0 | 1 | 0 | 4
|  |  | "viz. položka 310236251" 1 |  | 1 | [13 empty] | VV | 2 | 2 | True | 1 | ROZPOCET
| 9 - Ostatní konstrukce a práce, bourání | [6 empty] | 0 |  |  |  | 5.4704 |  | 0.000832 |  | 0 |  | 1 | D | 1 |  |  |  | ROZPOCET | [6 empty] | 0
7 | K | 952901221 | Vyčištění budov průmyslových objektů při jakékoliv výšce podlaží | m2 | 20.8 |  |  | 0 |  | základní | 0.263 | 5.4704 | 4e-05 | 0.000832 | 0 | 0 |  | 4 | K | 2 |  |  |  | ROZPOCET | 0 | 0 | 0 | 0 | 0 | 1 | 0 | 4
|  |  | 3,2*6,5 |  | 20.8 | [13 empty] | VV | 2 | 2 | True | 1 | ROZPOCET
| 94 - Lešení a stavební výtahy | [6 empty] | 0 |  |  |  | 0.105 |  | 0.00013 |  | 0 |  | 1 | D | 1 |  |  |  | ROZPOCET | [6 empty] | 0
8 | K | 949101111 | Lešení pomocné pro objekty pozemních staveb s lešeňovou podlahou v do 1,9 m zatížení do 150 kg/m2 | m2 | 1 |  |  | 0 |  | základní | 0.105 | 0.105 | 0.00013 | 0.00013 | 0 | 0 |  | 4 | K | 2 |  |  |  | ROZPOCET | 0 | 0 | 0 | 0 | 0 | 1 | 0 | 4
|  |  | "pro zazdívky a prostupy" 1 |  | 1 | [13 empty] | VV | 2 | 2 | True | 1 | ROZPOCET
| 96 - Bourání konstrukcí | [6 empty] | 0 |  |  |  | 0.75377 |  | 0 |  | 0.01 |  | 1 | D | 1 |  |  |  | ROZPOCET | [6 empty] | 0
9 | K | 972054121 | Vybourání otvorů v ŽB stropech nebo klenbách pl do 0,0225 m2 tl do 100 mm | kus | 2 |  |  | 0 |  | základní | 0.363 | 0.726 | 0 | 0 | 0.005 | 0.01 |  | 4 | K | 2 |  |  |  | ROZPOCET | 0 | 0 | 0 | 0 | 0 | 1 | 0 | 4
|  |  | "pro komín - průměr 150mm, celková tloušťka 2x100mm" 2 |  | 2 | [13 empty] | VV | 2 | 2 | True | 1 | ROZPOCET
10 | K | 997013211 | Vnitrostaveništní doprava suti a vybouraných hmot pro budovy v do 6 m ručně | t | 0.01 |  |  | 0 |  | základní | 2.42 | 0.0242 | 0 | 0 | 0 | 0 |  | 4 | K | 2 |  |  |  | ROZPOCET | 0 | 0 | 0 | 0 | 0 | 1 | 0 | 4
11 | K | 997013511 | Odvoz suti a vybouraných hmot z meziskládky na skládku do 1 km s naložením a se složením | t | 0.01 |  |  | 0 |  | základní | 0.255 | 0.00255 | 0 | 0 | 0 | 0 |  | 4 | K | 2 |  |  |  | ROZPOCET | 0 | 0 | 0 | 0 | 0 | 1 | 0 | 4
12 | K | 997013509 | Příplatek k odvozu suti a vybouraných hmot na skládku ZKD 1 km přes 1 km | t | 0.17 |  |  | 0 |  | základní | 0.006 | 0.00102 | 0 | 0 | 0 | 0 |  | 4 | K | 2 |  |  |  | ROZPOCET | 0 | 0 | 0 | 0 | 0 | 1 | 0 | 4
|  |  | "viz. položka 997013511" 0,01*(18-1) |  | 0.17 | [13 empty] | VV | 2 | 2 | True | 1 | ROZPOCET
13 | K | 997013831 | Poplatek za uložení stavebního směsného odpadu na skládce (skládkovné) | t | 0.01 |  |  | 0 |  | základní | 0 | 0 | 0 | 0 | 0 | 0 |  | 4 | K | 2 |  |  |  | ROZPOCET | 0 | 0 | 0 | 0 | 0 | 1 | 0 | 4
|  |  | "viz. položka 997013511" 0,01 |  | 0.01 | [13 empty] | VV | 2 | 2 | True | 1 | ROZPOCET
| 998 - Přesun hmot | [6 empty] | 0 |  |  |  | 0.36564 |  | 0 |  | 0 |  | 1 | D | 1 |  |  |  | ROZPOCET | [6 empty] | 0
14 | K | 998011001 | Přesun hmot pro budovy zděné v do 6 m | t | 0.44 |  |  | 0 |  | základní | 0.831 | 0.36564 | 0 | 0 | 0 | 0 |  | 4 | K | 2 |  |  |  | ROZPOCET | 0 | 0 | 0 | 0 | 0 | 1 | 0 | 4
| PSV - Práce a dodávky PSV | [6 empty] | 0 |  |  |  | 0.32 |  | 0.00098 |  | 0.0004 |  | 2 | D | 0 |  |  |  | ROZPOCET | [6 empty] | 0
| 712 - Povlakové krytiny | [6 empty] | 0 |  |  |  | 0.052 |  | 0 |  | 0.0004 |  | 2 | D | 1 |  |  |  | ROZPOCET | [6 empty] | 0
15 | K | 712300832a | Odstranění povlakové krytiny střech do 10° dvouvrstvé - vytvoření prostupu ve střešní krytině průměru do 200mm včetně opracování prostupu | sada | 1 |  |  | 0 |  | základní | 0.052 | 0.052 | 0 | 0 | 0.0004 | 0.0004 |  | 16 | K | 2 |  |  |  | ROZPOCET | 0 | 0 | 0 | 0 | 0 | 1 | 0 | 16
|  |  | Cena obsahuje: 1. odstranění krytiny průměru do 200mm včetně likvidace 2. opracování prostupu 3. dodávka krytiny a systémových doplňků | [15 empty] | P | 2
|  |  | "pro komín" 1 |  | 1 | [13 empty] | VV | 2 | 2 | True | 1 | ROZPOCET
| 784 - Dokončovací práce - malby a tapety | [6 empty] | 0 |  |  |  | 0.268 |  | 0.00098 |  | 0 |  | 2 | D | 1 |  |  |  | ROZPOCET | [6 empty] | 0
16 | K | 784181101 | Základní akrylátová jednonásobná penetrace podkladu v místnostech výšky do 3,80m | m2 | 2 |  |  | 0 |  | základní | 0.033 | 0.066 | 0.0002 | 0.0004 | 0 | 0 |  | 16 | K | 2 |  |  |  | ROZPOCET | 0 | 0 | 0 | 0 | 0 | 1 | 0 | 16
|  |  | "viz. položka784211111" 2,0 |  | 2 | [13 empty] | VV | 2 | 2 | True | 1 | ROZPOCET
17 | K | 784211111 | Dvojnásobné bílé malby ze směsí za mokra velmi dobře otěruvzdorných v místnostech výšky do 3,80 m | m2 | 2 |  |  | 0 |  | základní | 0.101 | 0.202 | 0.00029 | 0.00058 | 0 | 0 |  | 16 | K | 2 |  |  |  | ROZPOCET | 0 | 0 | 0 | 0 | 0 | 1 | 0 | 16
|  |  | "zazdívky prostupů" 1,0 |  | 1 | [13 empty] | VV | 2 | 2 | True | 0 | ROZPOCET
|  |  | "kolem prostupů do stropu" 1,0 |  | 1 | [13 empty] | VV | 2 | 2 | True | 0 | ROZPOCET
|  |  | Součet |  | 2 | [13 empty] | VV | 2 | 4 | True | 1 | ROZPOCET

## Stavba zem práce kotelna 3
REKAPITULACE ROZPOČTU
Stavba: |  |  | OPTIMALIZACE CZT NÁCHOD - MÁNESOVO NÁBŘEŽÍ
Objekt: |  |  | 07 - SO 03.2.3 PLYNOVÝ ZDROJ TEPLA 3 BRICH
Část: |  |  | 07-02 - D.2.3A PLYNOVÝ ZDROJ TEPLA 3 BRICH - ZEMNÍ PRÁCE
Místo: |  |  | Náchod |  | Datum: |  | 2016-06-14
Objednatel: |  |  | RWE Energo, s.r.o. |  | Projektant: |  | ORGATEX-NÁCHOD s.r.o.
Zhotovitel: |  |  |  |  | Zpracovatel: |  | Energis 92 s.r.o.
Kód - Popis | [7 empty] | Cena celkem [CZK]
1) Náklady z rozpočtu | [7 empty] | 0 | [8 empty] | 0 |  |  | -1
| HSV - Práce a dodávky HSV | [6 empty] | 0
| 1 - Zemní práce | [6 empty] | 0
| 4 - Vodorovné konstrukce | [6 empty] | 0
| 5 - Komunikace pozemní | [6 empty] | 0
| 5B - Komunikace - bourání | [6 empty] | 0
| 96 - Bourání konstrukcí | [6 empty] | 0
| 998 - Přesun hmot | [6 empty] | 0
ROZPOČET
Stavba: |  |  | OPTIMALIZACE CZT NÁCHOD - MÁNESOVO NÁBŘEŽÍ
Objekt: |  |  | 07 - SO 03.2.3 PLYNOVÝ ZDROJ TEPLA 3 BRICH
Část: |  |  | 07-02 - D.2.3A PLYNOVÝ ZDROJ TEPLA 3 BRICH - ZEMNÍ PRÁCE
Místo: |  |  | Náchod |  | Datum: |  | 2016-06-14
Objednatel: |  |  | RWE Energo, s.r.o. |  | Projektant: |  | ORGATEX-NÁCHOD s.r.o.
Zhotovitel: |  |  |  |  | Zpracovatel: |  | Energis 92 s.r.o.
PČ | Typ | Kód | Popis | MJ | Množství | J.cena [CZK] |  | Cena celkem [CZK] | Poznámka | DPH | J. Nh [h] | Nh celkem [h] | J. hmotnost [t] | Hmotnost celkem [t] | J. suť [t] | Suť Celkem [t]
Náklady z rozpočtu | [7 empty] | 0 |  |  |  | 263.9904 |  | 42.6167 |  | 74.9202 |  |  | D | -1 | [10 empty] | 0
| HSV - Práce a dodávky HSV | [6 empty] | 0 |  |  |  | 263.9904 |  | 42.6167 |  | 74.9202 |  | 1 | D | 0 |  |  |  | ROZPOCET | [6 empty] | 0
| 1 - Zemní práce | [6 empty] | 0 |  |  |  | 25.1427 |  | 38.734 |  | 0 |  | 1 | D | 1 |  |  |  | ROZPOCET | [6 empty] | 0
1 | K | 132101201 | Hloubení rýh š do 2000 mm v hornině tř. 1 a 2 objemu do 100 m3 | m3 | 8.489 |  |  | 0 |  | základní | 0.781 | 6.6299 | 0 | 0 | 0 | 0 |  | 4 | K | 2 |  |  |  | ROZPOCET | 0 | 0 | 0 | 0 | 0 | 1 | 0 | 4
|  |  | (26,4+7,2+14,4+1,2)*1,6*(0,7-0,5) |  | 15.744 | [13 empty] | VV | 2 | 2 | True | 0 | ROZPOCET
|  |  | "dopočet pod dlažbou" (6,0+4,0+0,6)*1,6*(0,5-0,35) |  | 2.544 | [13 empty] | VV | 2 | 2 | True | 0 | ROZPOCET
|  |  | "odpočet desek kanálů" -41*1,2*1,2*0,15 |  | -8.856 | [13 empty] | VV | 2 | 2 | True | 0 | ROZPOCET
|  |  | Mezisoučet |  | 9.432 | [13 empty] | VV | 2 | 3 | True | 0 | ROZPOCET
|  |  | "odpočet ručního dokopání viz. položka132112202" -0,943 |  | -0.943 | [13 empty] | VV | 2 | 2 | True | 0 | ROZPOCET
|  |  | Součet |  | 8.489 | [13 empty] | VV | 2 | 4 | True | 1 | ROZPOCET
2 | K | 132112202 | Hloubení rýh š přes 600 do 2000 mm ručním nebo pneum nářadím v nesoudržných horninách tř. 1 a 2 | m3 | 0.943 |  |  | 0 |  | základní | 1.693 | 1.5965 | 0 | 0 | 0 | 0 |  | 4 | K | 2 |  |  |  | ROZPOCET | 0 | 0 | 0 | 0 | 0 | 1 | 0 | 4
|  |  | "10% ruční dokopání viz. položka 132101201" 9,432/100*10 |  | 0.943 | [13 empty] | VV | 2 | 2 | True | 1 | ROZPOCET
3 | K | 162201102 | Vodorovné přemístění do 50 m výkopku/sypaniny z horniny tř. 1 až 4 | m3 | 8.856 |  |  | 0 |  | základní | 0.074 | 0.65534 | 0 | 0 | 0 | 0 |  | 4 | K | 2 |  |  |  | ROZPOCET | 0 | 0 | 0 | 0 | 0 | 1 | 0 | 4
|  |  | "viz. položka nakládání 167101101" 8,856 |  | 8.856 | [13 empty] | VV | 2 | 2 | True | 1 | ROZPOCET
4 | K | 167101101 | Nakládání výkopku z hornin tř. 1 až 4 do 100 m3 | m3 | 8.856 |  |  | 0 |  | základní | 0.652 | 5.7741 | 0 | 0 | 0 | 0 |  | 4 | K | 2 |  |  |  | ROZPOCET | 0 | 0 | 0 | 0 | 0 | 1 | 0 | 4
|  |  | "chybějící zemina na zásyp" 18,288-(8,489+0,943) |  | 8.856 | [13 empty] | VV | 2 | 2 | True | 1 | ROZPOCET
5 | K | 174101103 | Zásyp zářezů pro podzemní vedení sypaninou se zhutněním | m3 | 18.288 |  |  | 0 |  | základní | 0.199 | 3.6393 | 0 | 0 | 0 | 0 |  | 4 | K | 2 |  |  |  | ROZPOCET | 0 | 0 | 0 | 0 | 0 | 1 | 0 | 4
|  |  | Chybějící zemina na zásyp bude použita z výkopů Rozvodů zemního plynu IO 03.2.1 | [15 empty] | P | 2
|  |  | (26,4+7,2+14,4+1,2)*1,6*(0,7-0,5) |  | 15.744 | [13 empty] | VV | 2 | 2 | True | 0 | ROZPOCET
|  |  | "dopočet pod dlažbou" (6,0+4,0+0,6)*1,6*(0,5-0,35) |  | 2.544 | [13 empty] | VV | 2 | 2 | True | 0 | ROZPOCET
|  |  | Součet |  | 18.288 | [13 empty] | VV | 2 | 4 | True | 1 | ROZPOCET
6 | K | 175151101 | Obsypání potrubí strojně sypaninou bez prohození, uloženou do 3 m | m3 | 19.367 |  |  | 0 |  | základní | 0.286 | 5.539 | 0 | 0 | 0 | 0 |  | 4 | K | 2 |  |  |  | ROZPOCET | 0 | 0 | 0 | 0 | 0 | 1 | 0 | 4
|  |  | "v kanále" (26,4+7,2+14,4+1,2)*1,0*(0,5-0,1) |  | 19.68 | [13 empty] | VV | 2 | 2 | True | 0 | ROZPOCET
|  |  | "odpočet potrubí" -3,14*0,045*0,045*(26,4+7,2+14,4+1,2) |  | -0.313 | [13 empty] | VV | 2 | 2 | True | 0 | ROZPOCET
|  |  | Součet |  | 19.367 | [13 empty] | VV | 2 | 4 | True | 1 | ROZPOCET
7 | M | 583313460 | kamenivo těžené drobné frakce 0-4 | t | 38.734 |  |  | 0 |  | základní | 0 | 0 | 1 | 38.734 | 0 | 0 |  | 8 | M | 2 |  |  |  | ROZPOCET | 0 | 0 | 0 | 0 | 0 | 1 | 0 | 4
|  |  | "viz. položka 175151101" 19,367*2,0 |  | 38.734 | [13 empty] | VV | 2 | 2 | True | 1 | ROZPOCET
8 | K | 181951102 | Úprava pláně v hornině tř. 1 až 4 se zhutněním | m2 | 72.7 |  |  | 0 |  | základní | 0.018 | 1.3086 | 0 | 0 | 0 | 0 |  | 4 | K | 2 |  |  |  | ROZPOCET | 0 | 0 | 0 | 0 | 0 | 1 | 0 | 4
|  |  | "pod chodníky viz. položka 564871111" 16,7 |  | 16.7 | [13 empty] | VV | 2 | 2 | True | 0 | ROZPOCET
|  |  | "pod asfaltem viz. položka 564851115" 56,0 |  | 56 | [13 empty] | VV | 2 | 2 | True | 0 | ROZPOCET
|  |  | Součet |  | 72.7 | [13 empty] | VV | 2 | 4 | True | 1 | ROZPOCET
| 4 - Vodorovné konstrukce | [6 empty] | 0 |  |  |  | 6.4796 |  | 0 |  | 0 |  | 1 | D | 1 |  |  |  | ROZPOCET | [6 empty] | 0
9 | K | 451573111 | Lože pod potrubí otevřený výkop z písku a štěrkopísku | m3 | 4.92 |  |  | 0 |  | základní | 1.317 | 6.4796 | 0 | 0 | 0 | 0 |  | 4 | K | 2 |  |  |  | ROZPOCET | 0 | 0 | 0 | 0 | 0 | 1 | 0 | 4
|  |  | "v kanále" (26,4+7,2+14,4+1,2)*1,0*0,1 |  | 4.92 | [13 empty] | VV | 2 | 2 | True | 1 | ROZPOCET
| 5 - Komunikace pozemní | [6 empty] | 0 |  |  |  | 24.4081 |  | 3.8827 |  | 0 |  | 1 | D | 1 |  |  |  | ROZPOCET | [6 empty] | 0
10 | K | 564831111a | Podklad z kameniva 4-8mm tl 100 mm | m2 | 16.8 |  |  | 0 |  | základní | 0.023 | 0.3864 | 0 | 0 | 0 | 0 |  | 4 | K | 2 |  |  |  | ROZPOCET | 0 | 0 | 0 | 0 | 0 | 1 | 0 | 4
|  |  | Rozsah prací je stejný a platný za stejných podmínek jako položka 564831111, pouze je dodávka kameniva frakce 4-8. | [15 empty] | P | 2
|  |  | "viz položka ŠD 564851115" 16,8 |  | 16.8 | [13 empty] | VV | 2 | 2 | True | 1 | ROZPOCET
11 | K | 564851115 | Podklad ze štěrkodrtě ŠD tl 190 mm | m2 | 56 |  |  | 0 |  | základní | 0.029 | 1.624 | 0 | 0 | 0 | 0 |  | 4 | K | 2 |  |  |  | ROZPOCET | 0 | 0 | 0 | 0 | 0 | 1 | 0 | 4
|  |  | "viz. položka odstranění živice 113107142" 39,2 |  | 39.2 | [13 empty] | VV | 2 | 2 | True | 0 | ROZPOCET
|  |  | "viz. položka odstranění kameniva 113107125" 16,8 |  | 16.8 | [13 empty] | VV | 2 | 2 | True | 0 | ROZPOCET
|  |  | Součet |  | 56 | [13 empty] | VV | 2 | 4 | True | 1 | ROZPOCET
12 | K | 564871111 | Podklad ze štěrkodrtě ŠD tl 250 mm | m2 | 16.7 |  |  | 0 |  | základní | 0.031 | 0.5177 | 0 | 0 | 0 | 0 |  | 4 | K | 2 |  |  |  | ROZPOCET | 0 | 0 | 0 | 0 | 0 | 1 | 0 | 4
|  |  | "viz. položka rozebrání dlažby 113106123" 16,7 |  | 16.7 | [13 empty] | VV | 2 | 2 | True | 1 | ROZPOCET
13 | K | 565145111 | Asfaltový beton vrstva podkladní ACP 16 (obalované kamenivo OKS) tl 60 mm š do 3 m | m2 | 56 |  |  | 0 |  | základní | 0.056 | 3.136 | 0 | 0 | 0 | 0 |  | 4 | K | 2 |  |  |  | ROZPOCET | 0 | 0 | 0 | 0 | 0 | 1 | 0 | 4
|  |  | "viz položka ŠD 564851115" 56,0 |  | 56 | [13 empty] | VV | 2 | 2 | True | 1 | ROZPOCET
14 | K | 567122114 | Podklad ze směsi stmelené cementem SC C 8/10 (KSC I) tl 150 mm | m2 | 56 |  |  | 0 |  | základní | 0.027 | 1.512 | 0 | 0 | 0 | 0 |  | 4 | K | 2 |  |  |  | ROZPOCET | 0 | 0 | 0 | 0 | 0 | 1 | 0 | 4
|  |  | "viz položka ŠD 564851115" 56,0 |  | 56 | [13 empty] | VV | 2 | 2 | True | 1 | ROZPOCET
15 | K | 573231111 | Postřik živičný spojovací ze silniční emulze v množství do 0,7 kg/m2 | m2 | 95.2 |  |  | 0 |  | základní | 0.002 | 0.1904 | 0.00071 | 0.067592 | 0 | 0 |  | 4 | K | 2 |  |  |  | ROZPOCET | 0 | 0 | 0 | 0 | 0 | 1 | 0 | 4
|  |  | "viz položka ŠD 564851115" 39,2*2 |  | 78.4 | [13 empty] | VV | 2 | 2 | True | 0 | ROZPOCET
|  |  | "viz položka ŠD 564851115" 16,8 |  | 16.8 | [13 empty] | VV | 2 | 2 | True | 0 | ROZPOCET
|  |  | Součet |  | 95.2 | [13 empty] | VV | 2 | 4 | True | 1 | ROZPOCET
16 | K | 576133211 | Asfaltový koberec mastixový SMA 11 (AKMS) tl 40 mm š do 3 m | m2 | 39.2 |  |  | 0 |  | základní | 0.048 | 1.8816 | 0 | 0 | 0 | 0 |  | 4 | K | 2 |  |  |  | ROZPOCET | 0 | 0 | 0 | 0 | 0 | 1 | 0 | 4
|  |  | Přesné označení vrchního krycího koberce viz. výkres č.05116-DSP-180 | [15 empty] | P | 2
|  |  | "viz položka ŠD 564851115" 39,2 |  | 39.2 | [13 empty] | VV | 2 | 2 | True | 1 | ROZPOCET
17 | K | 577155132 | Asfaltový beton vrstva ložní ACL 16 (ABH) tl 60 mm š do 3 m z modifikovaného asfaltu | m2 | 39.2 |  |  | 0 |  | základní | 0.08 | 3.136 | 0 | 0 | 0 | 0 |  | 4 | K | 2 |  |  |  | ROZPOCET | 0 | 0 | 0 | 0 | 0 | 1 | 0 | 4
|  |  | "viz položka ŠD 564851115" 39,2 |  | 39.2 | [13 empty] | VV | 2 | 2 | True | 1 | ROZPOCET
18 | K | 596211110 | Kladení zámkové dlažby komunikací pro pěší tl 60 mm skupiny A pl do 50 m2 | m2 | 16.7 |  |  | 0 |  | základní | 0.72 | 12.024 | 0.08425 | 1.407 | 0 | 0 |  | 4 | K | 2 |  |  |  | ROZPOCET | 0 | 0 | 0 | 0 | 0 | 1 | 0 | 4
|  |  | "viz. položka ŠD 564871111" 16,7 |  | 16.7 | [13 empty] | VV | 2 | 2 | True | 1 | ROZPOCET
19 | M | 592450380 | dlažba zámková tl.6 cm přírodní | m2 | 17.201 |  |  | 0 |  | základní | 0 | 0 | 0.14 | 2.4081 | 0 | 0 |  | 8 | M | 2 |  |  |  | ROZPOCET | 0 | 0 | 0 | 0 | 0 | 1 | 0 | 4
|  |  | spotřeba: 36 kus/m2 | [15 empty] | P | 2
|  |  | "viz. položka 596211110" 16,7*1,03 |  | 17.201 | [13 empty] | VV | 2 | 2 | True | 1 | ROZPOCET
| 5B - Komunikace - bourání | [6 empty] | 0 |  |  |  | 137.7449 |  | 0 |  | 55.2402 |  | 1 | D | 1 |  |  |  | ROZPOCET | [6 empty] | 0
20 | K | 113106123 | Rozebrání dlažeb komunikací pro pěší ze zámkových dlaždic | m2 | 16.7 |  |  | 0 |  | základní | 0.21 | 3.507 | 0 | 0 | 0.26 | 4.342 |  | 4 | K | 2 |  |  |  | ROZPOCET | 0 | 0 | 0 | 0 | 0 | 1 | 0 | 4
|  |  | 6,0*1,7+4,0*2,0-1,0*1,5 |  | 16.7 | [13 empty] | VV | 2 | 2 | True | 1 | ROZPOCET
21 | K | 113107123 | Odstranění podkladu pl do 50 m2 z kameniva drceného tl 300 mm | m2 | 16.7 |  |  | 0 |  | základní | 1.158 | 19.3386 | 0 | 0 | 0.4 | 6.68 |  | 4 | K | 2 |  |  |  | ROZPOCET | 0 | 0 | 0 | 0 | 0 | 1 | 0 | 4
|  |  | "pod dlažbou tl.250mm viz. položka 13106123" 16,7 |  | 16.7 | [13 empty] | VV | 2 | 2 | True | 1 | ROZPOCET
22 | K | 113107124 | Odstranění podkladu pl do 50 m2 z kameniva drceného tl 400 mm | m2 | 39.2 |  |  | 0 |  | základní | 1.373 | 53.8216 | 0 | 0 | 0.56 | 21.952 |  | 4 | K | 2 |  |  |  | ROZPOCET | 0 | 0 | 0 | 0 | 0 | 1 | 0 | 4
|  |  | "pod asfaltem tl.400mm viz. položka 113107142" 39,2 |  | 39.2 | [13 empty] | VV | 2 | 2 | True | 1 | ROZPOCET
23 | K | 113107125 | Odstranění podkladu pl do 50 m2 z kameniva drceného tl 500 mm | m2 | 16.8 |  |  | 0 |  | základní | 1.765 | 29.652 | 0 | 0 | 0.72 | 12.096 |  | 4 | K | 2 |  |  |  | ROZPOCET | 0 | 0 | 0 | 0 | 0 | 1 | 0 | 4
|  |  | 10,5*1,6 |  | 16.8 | [13 empty] | VV | 2 | 2 | True | 1 | ROZPOCET
24 | K | 113107142 | Odstranění podkladu pl do 50 m2 živičných tl 100 mm | m2 | 39.2 |  |  | 0 |  | základní | 0.412 | 16.1504 | 0 | 0 | 0.181 | 7.0952 |  | 4 | K | 2 |  |  |  | ROZPOCET | 0 | 0 | 0 | 0 | 0 | 1 | 0 | 4
|  |  | 24,5*1,6 |  | 39.2 | [13 empty] | VV | 2 | 2 | True | 1 | ROZPOCET
25 | K | 113202111 | Vytrhání obrub krajníků obrubníků stojatých | m | 15 |  |  | 0 |  | základní | 0.133 | 1.995 | 0 | 0 | 0.205 | 3.075 |  | 4 | K | 2 |  |  |  | ROZPOCET | 0 | 0 | 0 | 0 | 0 | 1 | 0 | 4
|  |  | "obrubníky" 3,0 |  | 3 | [13 empty] | VV | 2 | 2 | True | 0 | ROZPOCET
|  |  | "pásky" 3,0+3,0*3 |  | 12 | [13 empty] | VV | 2 | 2 | True | 0 | ROZPOCET
|  |  | Součet |  | 15 | [13 empty] | VV | 2 | 4 | True | 1 | ROZPOCET
26 | K | 919735112 | Řezání stávajícího živičného krytu hl do 100 mm | m | 49 |  |  | 0 |  | základní | 0.196 | 9.604 | 0 | 0 | 0 | 0 |  | 4 | K | 2 |  |  |  | ROZPOCET | 0 | 0 | 0 | 0 | 0 | 1 | 0 | 4
|  |  | 24,5*2 |  | 49 | [13 empty] | VV | 2 | 2 | True | 1 | ROZPOCET
27 | K | 997221551 | Vodorovná doprava suti ze sypkých materiálů do 1 km | t | 47.823 |  |  | 0 |  | základní | 0.03 | 1.4347 | 0 | 0 | 0 | 0 |  | 4 | K | 2 |  |  |  | ROZPOCET | 0 | 0 | 0 | 0 | 0 | 1 | 0 | 4
|  |  | "kamenivo" 6,68+21,952+12,096 |  | 40.728 | [13 empty] | VV | 2 | 2 | True | 0 | ROZPOCET
|  |  | "živice" 7,095 |  | 7.095 | [13 empty] | VV | 2 | 2 | True | 0 | ROZPOCET
|  |  | Součet |  | 47.823 | [13 empty] | VV | 2 | 4 | True | 1 | ROZPOCET
28 | K | 997221559 | Příplatek ZKD 1 km u vodorovné dopravy suti ze sypkých materiálů | t | 812.991 |  |  | 0 |  | základní | 0.002 | 1.626 | 0 | 0 | 0 | 0 |  | 4 | K | 2 |  |  |  | ROZPOCET | 0 | 0 | 0 | 0 | 0 | 1 | 0 | 4
|  |  | "viz. položka 997221551" 47,823*(18-1) |  | 812.991 | [13 empty] | VV | 2 | 2 | True | 1 | ROZPOCET
29 | K | 997221561 | Vodorovná doprava suti z kusových materiálů do 1 km | t | 7.417 |  |  | 0 |  | základní | 0.032 | 0.23734 | 0 | 0 | 0 | 0 |  | 4 | K | 2 |  |  |  | ROZPOCET | 0 | 0 | 0 | 0 | 0 | 1 | 0 | 4
|  |  | "dlažba" 4,342 |  | 4.342 | [13 empty] | VV | 2 | 2 | True | 0 | ROZPOCET
|  |  | "obrubníky a krajníky" 3,075 |  | 3.075 | [13 empty] | VV | 2 | 2 | True | 0 | ROZPOCET
|  |  | Součet |  | 7.417 | [13 empty] | VV | 2 | 4 | True | 1 | ROZPOCET
30 | K | 997221569 | Příplatek ZKD 1 km u vodorovné dopravy suti z kusových materiálů | t | 126.089 |  |  | 0 |  | základní | 0.003 | 0.37827 | 0 | 0 | 0 | 0 |  | 4 | K | 2 |  |  |  | ROZPOCET | 0 | 0 | 0 | 0 | 0 | 1 | 0 | 4
|  |  | "viz. položka 997221561" 7,417*(18-1) |  | 126.089 | [13 empty] | VV | 2 | 2 | True | 1 | ROZPOCET
31 | K | 997221815 | Poplatek za uložení betonového odpadu na skládce (skládkovné) | t | 7.417 |  |  | 0 |  | základní | 0 | 0 | 0 | 0 | 0 | 0 |  | 4 | K | 2 |  |  |  | ROZPOCET | 0 | 0 | 0 | 0 | 0 | 1 | 0 | 4
|  |  | "viz. položka 997221561" 7,417 |  | 7.417 | [13 empty] | VV | 2 | 2 | True | 1 | ROZPOCET
32 | K | 997221845 | Poplatek za uložení odpadu z asfaltových povrchů na skládce (skládkovné) | t | 7.095 |  |  | 0 |  | základní | 0 | 0 | 0 | 0 | 0 | 0 |  | 4 | K | 2 |  |  |  | ROZPOCET | 0 | 0 | 0 | 0 | 0 | 1 | 0 | 4
|  |  | "viz. položka 997221551" 7,095 |  | 7.095 | [13 empty] | VV | 2 | 2 | True | 1 | ROZPOCET
33 | K | 997221855 | Poplatek za uložení odpadu z kameniva na skládce (skládkovné) | t | 40.728 |  |  | 0 |  | základní | 0 | 0 | 0 | 0 | 0 | 0 |  | 4 | K | 2 |  |  |  | ROZPOCET | 0 | 0 | 0 | 0 | 0 | 1 | 0 | 4
|  |  | "viz. položka 997221551" 40,728 |  | 40.728 | [13 empty] | VV | 2 | 2 | True | 1 | ROZPOCET
| 96 - Bourání konstrukcí | [6 empty] | 0 |  |  |  | 67.4024 |  | 0 |  | 19.68 |  | 1 | D | 1 |  |  |  | ROZPOCET | [6 empty] | 0
34 | K | 963015141 | Demontáž prefabrikovaných krycích desek kanálů, šachet nebo žump do hmotnosti 0,5 t | kus | 41 |  |  | 0 |  | základní | 1.535 | 62.935 | 0 | 0 | 0.48 | 19.68 |  | 4 | K | 2 |  |  |  | ROZPOCET | 0 | 0 | 0 | 0 | 0 | 1 | 0 | 4
|  |  | (26,4+7,2+14,4+1,2)/1,2 |  | 41 | [13 empty] | VV | 2 | 2 | True | 1 | ROZPOCET
35 | K | 997013501 | Odvoz suti a vybouraných hmot na skládku nebo meziskládku do 1 km se složením | t | 19.68 |  |  | 0 |  | základní | 0.125 | 2.46 | 0 | 0 | 0 | 0 |  | 4 | K | 2 |  |  |  | ROZPOCET | 0 | 0 | 0 | 0 | 0 | 1 | 0 | 4
|  |  | "ŽB desky" 19,68 |  | 19.68 | [13 empty] | VV | 2 | 2 | True | 1 | ROZPOCET
36 | K | 997013509 | Příplatek k odvozu suti a vybouraných hmot na skládku ZKD 1 km přes 1 km | t | 334.56 |  |  | 0 |  | základní | 0.006 | 2.0074 | 0 | 0 | 0 | 0 |  | 4 | K | 2 |  |  |  | ROZPOCET | 0 | 0 | 0 | 0 | 0 | 1 | 0 | 4
|  |  | "viz. položka 997013501" 19,68*(18-1) |  | 334.56 | [13 empty] | VV | 2 | 2 | True | 1 | ROZPOCET
37 | K | 997013802 | Poplatek za uložení stavebního železobetonového odpadu na skládce (skládkovné) | t | 19.68 |  |  | 0 |  | základní | 0 | 0 | 0 | 0 | 0 | 0 |  | 4 | K | 2 |  |  |  | ROZPOCET | 0 | 0 | 0 | 0 | 0 | 1 | 0 | 4
|  |  | "viz. položka 997013501" 19,68 |  | 19.68 | [13 empty] | VV | 2 | 2 | True | 1 | ROZPOCET
| 998 - Přesun hmot | [6 empty] | 0 |  |  |  | 2.8127 |  | 0 |  | 0 |  | 1 | D | 1 |  |  |  | ROZPOCET | [6 empty] | 0
38 | K | 998225111 | Přesun hmot pro pozemní komunikace s krytem z kamene, monolitickým betonovým nebo živičným | t | 42.617 |  |  | 0 |  | základní | 0.066 | 2.8127 | 0 | 0 | 0 | 0 |  | 4 | K | 2 |  |  |  | ROZPOCET | 0 | 0 | 0 | 0 | 0 | 1 | 0 | 4

## Stavba kotelna 4
REKAPITULACE ROZPOČTU
Stavba: |  |  | OPTIMALIZACE CZT NÁCHOD - MÁNESOVO NÁBŘEŽÍ
Objekt: |  |  | 08 - SO 03.2.4 PLYNOVÝ ZDROJ TEPLA 4 VAK
Část: |  |  | 08-01 - D.1.1 PLYNOVÝ ZDROJ TEPLA 4 VAK
Místo: |  |  | Náchod |  | Datum: |  | 2016-06-14
Objednatel: |  |  | RWE Energo, s.r.o. |  | Projektant: |  | ORGATEX-NÁCHOD s.r.o.
Zhotovitel: |  |  |  |  | Zpracovatel: |  | Energis 92 s.r.o.
Kód - Popis | [7 empty] | Cena celkem [CZK]
1) Náklady z rozpočtu | [7 empty] | 0 | [8 empty] | 0 |  |  | -1
| HSV - Práce a dodávky HSV | [6 empty] | 0
| 3 - Svislé a kompletní konstrukce | [6 empty] | 0
| 6 - Úpravy povrchů, podlahy a osazování výplní | [6 empty] | 0
| 9 - Ostatní konstrukce a práce, bourání | [6 empty] | 0
| 94 - Lešení a stavební výtahy | [6 empty] | 0
| 96 - Bourání konstrukcí | [6 empty] | 0
| 998 - Přesun hmot | [6 empty] | 0
| PSV - Práce a dodávky PSV | [6 empty] | 0
| 712 - Povlakové krytiny | [6 empty] | 0
| 713 - Izolace tepelné | [6 empty] | 0
| 751 - Vzduchotechnika | [6 empty] | 0
| 762 - Konstrukce tesařské | [6 empty] | 0
| 763 - Konstrukce suché výstavby | [6 empty] | 0
| 767 - Konstrukce zámečnické | [6 empty] | 0
| 777 - Podlahy lité | [6 empty] | 0
| 783 - Dokončovací práce - nátěry | [6 empty] | 0
| 784 - Dokončovací práce - malby a tapety | [6 empty] | 0
ROZPOČET
Stavba: |  |  | OPTIMALIZACE CZT NÁCHOD - MÁNESOVO NÁBŘEŽÍ
Objekt: |  |  | 08 - SO 03.2.4 PLYNOVÝ ZDROJ TEPLA 4 VAK
Část: |  |  | 08-01 - D.1.1 PLYNOVÝ ZDROJ TEPLA 4 VAK
Místo: |  |  | Náchod |  | Datum: |  | 2016-06-14
Objednatel: |  |  | RWE Energo, s.r.o. |  | Projektant: |  | ORGATEX-NÁCHOD s.r.o.
Zhotovitel: |  |  |  |  | Zpracovatel: |  | Energis 92 s.r.o.
PČ | Typ | Kód | Popis | MJ | Množství | J.cena [CZK] |  | Cena celkem [CZK] | Poznámka | DPH | J. Nh [h] | Nh celkem [h] | J. hmotnost [t] | Hmotnost celkem [t] | J. suť [t] | Suť Celkem [t]
Náklady z rozpočtu | [7 empty] | 0 |  |  |  | 75.9899 |  | 1.7091 |  | 0.32505 |  |  | D | -1 | [10 empty] | 0
| HSV - Práce a dodávky HSV | [6 empty] | 0 |  |  |  | 29.4415 |  | 1.2467 |  | 0.30039 |  | 1 | D | 0 |  |  |  | ROZPOCET | [6 empty] | 0
| 3 - Svislé a kompletní konstrukce | [6 empty] | 0 |  |  |  | 3.495 |  | 0.50954 |  | 0 |  | 1 | D | 1 |  |  |  | ROZPOCET | [6 empty] | 0
1 | K | 310235251 | Zazdívka otvorů pl do 0,0225 m2 ve zdivu nadzákladovém cihlami pálenými tl do 450 mm | kus | 5 |  |  | 0 |  | základní | 0.316 | 1.58 | 0.01893 | 0.09465 | 0 | 0 |  | 4 | K | 2 |  |  |  | ROZPOCET | 0 | 0 | 0 | 0 | 0 | 1 | 0 | 4
|  |  | "dle půdorysu 1NP" | [15 empty] | VV | 2 | 1 | True | 0 | ROZPOCET
|  |  | "větrací otvory průměr 100mm" 3 |  | 3 | [13 empty] | VV | 2 | 2 | True | 0 | ROZPOCET
|  |  | "po vybouraném potrubí 100x100mm" 2 |  | 2 | [13 empty] | VV | 2 | 2 | True | 0 | ROZPOCET
|  |  | Součet |  | 5 | [13 empty] | VV | 2 | 4 | True | 1 | ROZPOCET
2 | K | 310236251 | Zazdívka otvorů pl do 0,09 m2 ve zdivu nadzákladovém cihlami pálenými tl do 450 mm | kus | 4 |  |  | 0 |  | základní | 0.341 | 1.364 | 0.07367 | 0.29468 | 0 | 0 |  | 4 | K | 2 |  |  |  | ROZPOCET | 0 | 0 | 0 | 0 | 0 | 1 | 0 | 4
|  |  | "dle půdorysu 1NP" | [15 empty] | VV | 2 | 1 | True | 0 | ROZPOCET
|  |  | "větrací otvor 200x200mm" 1 |  | 1 | [13 empty] | VV | 2 | 2 | True | 0 | ROZPOCET
|  |  | "větrací otvor 300x300mm" 3 |  | 3 | [13 empty] | VV | 2 | 2 | True | 0 | ROZPOCET
|  |  | Součet |  | 4 | [13 empty] | VV | 2 | 4 | True | 1 | ROZPOCET
3 | K | 310237241 | Zazdívka otvorů pl do 0,25 m2 ve zdivu nadzákladovém cihlami pálenými tl do 300 mm | kus | 1 |  |  | 0 |  | základní | 0.551 | 0.551 | 0.12021 | 0.12021 | 0 | 0 |  | 4 | K | 2 |  |  |  | ROZPOCET | 0 | 0 | 0 | 0 | 0 | 1 | 0 | 4
|  |  | "kolem potrubí 400x300mm" 1 |  | 1 | [13 empty] | VV | 2 | 2 | True | 1 | ROZPOCET
| 6 - Úpravy povrchů, podlahy a osazování výplní | [6 empty] | 0 |  |  |  | 16.9566 |  | 0.73515 |  | 0 |  | 1 | D | 1 |  |  |  | ROZPOCET | [6 empty] | 0
4 | K | 612325221 | Vápenocementová štuková omítka malých ploch do 0,09 m2 na stěnách | kus | 3 |  |  | 0 |  | základní | 0.253 | 0.759 | 0.00376 | 0.01128 | 0 | 0 |  | 4 | K | 2 |  |  |  | ROZPOCET | 0 | 0 | 0 | 0 | 0 | 1 | 0 | 4
|  |  | "dle půdorysu 1NP" | [15 empty] | VV | 2 | 1 | True | 0 | ROZPOCET
|  |  | "zazdívka větrání z kotelny" 1 |  | 1 | [13 empty] | VV | 2 | 2 | True | 0 | ROZPOCET
|  |  | "zazdívka po vybouraném potrubí" 2 |  | 2 | [13 empty] | VV | 2 | 2 | True | 0 | ROZPOCET
|  |  | Součet |  | 3 | [13 empty] | VV | 2 | 4 | True | 1 | ROZPOCET
5 | K | 612325222 | Vápenocementová štuková omítka malých ploch do 0,25 m2 na stěnách | kus | 4 |  |  | 0 |  | základní | 0.452 | 1.808 | 0.0102 | 0.0408 | 0 | 0 |  | 4 | K | 2 |  |  |  | ROZPOCET | 0 | 0 | 0 | 0 | 0 | 1 | 0 | 4
|  |  | "dle půdorysu 1NP" | [15 empty] | VV | 2 | 1 | True | 0 | ROZPOCET
|  |  | "zazdívka větrání z kotelny" 4 |  | 4 | [13 empty] | VV | 2 | 2 | True | 1 | ROZPOCET
6 | K | 612325421 | Oprava vnitřní vápenocementové štukové omítky stěn v rozsahu plochy do 10% | m2 | 40.898 |  |  | 0 |  | základní | 0.19 | 7.7706 | 0.0057 | 0.23312 | 0 | 0 |  | 4 | K | 2 |  |  |  | ROZPOCET | 0 | 0 | 0 | 0 | 0 | 1 | 0 | 4
|  |  | "dle půdorysu 1NP, příčných řezů " | [15 empty] | VV | 2 | 1 | True | 0 | ROZPOCET
|  |  | (3,515+2,984)*2*3,285 |  | 42.698 | [13 empty] | VV | 2 | 2 | True | 0 | ROZPOCET
|  |  | -0,9*2,0 |  | -1.8 | [13 empty] | VV | 2 | 2 | True | 0 | ROZPOCET
|  |  | Součet |  | 40.898 | [13 empty] | VV | 2 | 4 | True | 1 | ROZPOCET
7 | K | 622321141 | Vápenocementová omítka štuková dvouvrstvá vnějších stěn nanášená ručně | m2 | 0.313 |  |  | 0 |  | základní | 0.46 | 0.14398 | 0.02636 | 0.0082507 | 0 | 0 |  | 4 | K | 2 |  |  |  | ROZPOCET | 0 | 0 | 0 | 0 | 0 | 1 | 0 | 4
|  |  | "dle půdorysu 1NP" | [15 empty] | VV | 2 | 1 | True | 0 | ROZPOCET
|  |  | "zazdívka větrání z kotelny" 3*0,25*0,25 |  | 0.188 | [13 empty] | VV | 2 | 2 | True | 0 | ROZPOCET
|  |  | "zazdívka po vybouraném potrubí" 2*0,25*0,25 |  | 0.125 | [13 empty] | VV | 2 | 2 | True | 0 | ROZPOCET
|  |  | Součet |  | 0.313 | [13 empty] | VV | 2 | 4 | True | 1 | ROZPOCET
8 | K | 642945111 | Osazování protipožárních nebo protiplynových zárubní dveří jednokřídlových do 2,5 m2 | kus | 1 |  |  | 0 |  | základní | 6.475 | 6.475 | 0.4417 | 0.4417 | 0 | 0 |  | 4 | K | 2 |  |  |  | ROZPOCET | 0 | 0 | 0 | 0 | 0 | 1 | 0 | 4
|  |  | "dle půdorysu 1NP" 1 |  | 1 | [13 empty] | VV | 2 | 2 | True | 1 | ROZPOCET
| 9 - Ostatní konstrukce a práce, bourání | [6 empty] | 0 |  |  |  | 2.9264 |  | 0.00052445 |  | 0 |  | 1 | D | 1 |  |  |  | ROZPOCET | [6 empty] | 0
9 | K | 952901221 | Vyčištění budov průmyslových objektů při jakékoliv výšce podlaží | m2 | 10.489 |  |  | 0 |  | základní | 0.263 | 2.7586 | 4e-05 | 0.00041956 | 0 | 0 |  | 4 | K | 2 |  |  |  | ROZPOCET | 0 | 0 | 0 | 0 | 0 | 1 | 0 | 4
|  |  | "dle půdorysu 1NP" 3,515*2,984 |  | 10.489 | [13 empty] | VV | 2 | 2 | True | 1 | ROZPOCET
10 | K | 952902031 | Čištění budov omytí hladkých podlah | m2 | 10.489 |  |  | 0 |  | základní | 0.016 | 0.16782 | 1e-05 | 0.00010489 | 0 | 0 |  | 4 | K | 2 |  |  |  | ROZPOCET | 0 | 0 | 0 | 0 | 0 | 1 | 0 | 4
|  |  | "dle půdorysu 1NP" | [15 empty] | VV | 2 | 1 | True | 0 | ROZPOCET
|  |  | "před nátěrem" 3,515*2,984 |  | 10.489 | [13 empty] | VV | 2 | 2 | True | 1 | ROZPOCET
| 94 - Lešení a stavební výtahy | [6 empty] | 0 |  |  |  | 1.2075 |  | 0.001495 |  | 0 |  | 1 | D | 1 |  |  |  | ROZPOCET | [6 empty] | 0
11 | K | 949101111 | Lešení pomocné pro objekty pozemních staveb s lešeňovou podlahou v do 1,9 m zatížení do 150 kg/m2 | m2 | 11.5 |  |  | 0 |  | základní | 0.105 | 1.2075 | 0.00013 | 0.001495 | 0 | 0 |  | 4 | K | 2 |  |  |  | ROZPOCET | 0 | 0 | 0 | 0 | 0 | 1 | 0 | 4
|  |  | "dle půdorysu 1NP" | [15 empty] | VV | 2 | 1 | True | 0 | ROZPOCET
|  |  | "zazdívky, opravy omítek, podhled" 3,5*2,9+1,5*0,9 |  | 11.5 | [13 empty] | VV | 2 | 2 | True | 1 | ROZPOCET
| 96 - Bourání konstrukcí | [6 empty] | 0 |  |  |  | 3.8197 |  | 0 |  | 0.30039 |  | 1 | D | 1 |  |  |  | ROZPOCET | [6 empty] | 0
12 | K | 968072455 | Vybourání kovových dveřních zárubní pl do 2 m2 | m2 | 1.8 |  |  | 0 |  | základní | 0.939 | 1.6902 | 0 | 0 | 0.076 | 0.1368 |  | 4 | K | 2 |  |  |  | ROZPOCET | 0 | 0 | 0 | 0 | 0 | 1 | 0 | 4
|  |  | "dle půdorysu 1NP" | [15 empty] | VV | 2 | 1 | True | 0 | ROZPOCET
|  |  | "výměna za požární" 0,9*2,0 |  | 1.8 | [13 empty] | VV | 2 | 2 | True | 1 | ROZPOCET
13 | K | 978013121 | Otlučení vnitřní vápenné nebo vápenocementové omítky stěn stěn v rozsahu do 10 % | m2 | 40.898 |  |  | 0 |  | základní | 0.03 | 1.2269 | 0 | 0 | 0.004 | 0.16359 |  | 4 | K | 2 |  |  |  | ROZPOCET | 0 | 0 | 0 | 0 | 0 | 1 | 0 | 4
|  |  | "dle půdorysu 1NP" | [15 empty] | VV | 2 | 1 | True | 0 | ROZPOCET
|  |  | (3,515+2,984)*2*3,285 |  | 42.698 | [13 empty] | VV | 2 | 2 | True | 0 | ROZPOCET
|  |  | -0,9*2,0 |  | -1.8 | [13 empty] | VV | 2 | 2 | True | 0 | ROZPOCET
|  |  | Součet |  | 40.898 | [13 empty] | VV | 2 | 4 | True | 1 | ROZPOCET
14 | K | 997013211 | Vnitrostaveništní doprava suti a vybouraných hmot pro budovy v do 6 m ručně | t | 0.325 |  |  | 0 |  | základní | 2.42 | 0.7865 | 0 | 0 | 0 | 0 |  | 4 | K | 2 |  |  |  | ROZPOCET | 0 | 0 | 0 | 0 | 0 | 1 | 0 | 4
15 | K | 997013511 | Odvoz suti a vybouraných hmot z meziskládky na skládku do 1 km s naložením a se složením | t | 0.325 |  |  | 0 |  | základní | 0.255 | 0.082875 | 0 | 0 | 0 | 0 |  | 4 | K | 2 |  |  |  | ROZPOCET | 0 | 0 | 0 | 0 | 0 | 1 | 0 | 4
16 | K | 997013509 | Příplatek k odvozu suti a vybouraných hmot na skládku ZKD 1 km přes 1 km | t | 5.525 |  |  | 0 |  | základní | 0.006 | 0.03315 | 0 | 0 | 0 | 0 |  | 4 | K | 2 |  |  |  | ROZPOCET | 0 | 0 | 0 | 0 | 0 | 1 | 0 | 4
|  |  | "viz. položka 997013511" 0,325*(18-1) |  | 5.525 | [13 empty] | VV | 2 | 2 | True | 1 | ROZPOCET
17 | K | 997013831 | Poplatek za uložení stavebního směsného odpadu na skládce (skládkovné) | t | 0.325 |  |  | 0 |  | základní | 0 | 0 | 0 | 0 | 0 | 0 |  | 4 | K | 2 |  |  |  | ROZPOCET | 0 | 0 | 0 | 0 | 0 | 1 | 0 | 4
|  |  | "viz. položka 997013511" 0,325 |  | 0.325 | [13 empty] | VV | 2 | 2 | True | 1 | ROZPOCET
| 998 - Přesun hmot | [6 empty] | 0 |  |  |  | 1.0363 |  | 0 |  | 0 |  | 1 | D | 1 |  |  |  | ROZPOCET | [6 empty] | 0
18 | K | 998011001 | Přesun hmot pro budovy zděné v do 6 m | t | 1.247 |  |  | 0 |  | základní | 0.831 | 1.0363 | 0 | 0 | 0 | 0 |  | 4 | K | 2 |  |  |  | ROZPOCET | 0 | 0 | 0 | 0 | 0 | 1 | 0 | 4
| PSV - Práce a dodávky PSV | [6 empty] | 0 |  |  |  | 46.5484 |  | 0.46244 |  | 0.02466 |  | 2 | D | 0 |  |  |  | ROZPOCET | [6 empty] | 0
| 712 - Povlakové krytiny | [6 empty] | 0 |  |  |  | 0.208 |  | 0 |  | 0.0016 |  | 2 | D | 1 |  |  |  | ROZPOCET | [6 empty] | 0
19 | K | 712300832a | Odstranění povlakové krytiny střech do 10° dvouvrstvé - vytvoření prostupu ve střešní krytině průměru do 200mm včetně opracování prostupu | sada | 4 |  |  | 0 |  | základní | 0.052 | 0.208 | 0 | 0 | 0.0004 | 0.0016 |  | 16 | K | 2 |  |  |  | ROZPOCET | 0 | 0 | 0 | 0 | 0 | 1 | 0 | 16
|  |  | Cena obsahuje: 1. odstranění krytiny průměru do 200mm včetně likvidace 2. opracování prostupu 3. dodávka krytiny a systémových doplňků | [15 empty] | P | 2
|  |  | "dle řezu A-A - pro komíny" 2 |  | 2 | [13 empty] | VV | 2 | 2 | True | 0 | ROZPOCET
|  |  | "dle řezu B-B - pro VZT" 2 |  | 2 | [13 empty] | VV | 2 | 2 | True | 0 | ROZPOCET
|  |  | Součet |  | 4 | [13 empty] | VV | 2 | 4 | True | 1 | ROZPOCET
| 713 - Izolace tepelné | [6 empty] | 0 |  |  |  | 0.7857 |  | 0.014998 |  | 0.00504 |  | 2 | D | 1 |  |  |  | ROZPOCET | [6 empty] | 0
20 | K | 713110813b | Odstranění tepelné izolace stropů volně kladené z vláknitých materiálů tl přes 100 mm včetně parotěsné zábrany | m2 | 2.88 |  |  | 0 |  | základní | 0.08 | 0.2304 | 0 | 0 | 0.00175 | 0.00504 |  | 16 | K | 2 |  |  |  | ROZPOCET | 0 | 0 | 0 | 0 | 0 | 1 | 0 | 16
|  |  | "dle řezu A-A" 1,2*1,2 |  | 1.44 | [13 empty] | VV | 2 | 2 | True | 0 | ROZPOCET
|  |  | "dle řezu B-B" 1,2*1,2 |  | 1.44 | [13 empty] | VV | 2 | 2 | True | 0 | ROZPOCET
|  |  | Součet |  | 2.88 | [13 empty] | VV | 2 | 4 | True | 1 | ROZPOCET
21 | K | 713111111 | Montáž izolace tepelné vrchem stropů volně kladenými rohožemi, pásy, dílci, deskami | m2 | 2.88 |  |  | 0 |  | základní | 0.09 | 0.2592 | 0 | 0 | 0 | 0 |  | 16 | K | 2 |  |  |  | ROZPOCET | 0 | 0 | 0 | 0 | 0 | 1 | 0 | 16
|  |  | "dle řezu A-A - pro komíny" 1,2*1,2 |  | 1.44 | [13 empty] | VV | 2 | 2 | True | 0 | ROZPOCET
|  |  | "dle řezu B-B - pro VZT" 1,2*1,2 |  | 1.44 | [13 empty] | VV | 2 | 2 | True | 0 | ROZPOCET
|  |  | Součet |  | 2.88 | [13 empty] | VV | 2 | 4 | True | 1 | ROZPOCET
22 | M | 631481060 | deska minerální střešní izolační 600x1200 mm tl. 140 mm | m2 | 2.88 |  |  | 0 |  | základní | 0 | 0 | 0.0049 | 0.014112 | 0 | 0 |  | 32 | M | 2 |  |  |  | ROZPOCET | 0 | 0 | 0 | 0 | 0 | 1 | 0 | 16
|  |  | "viz. položka 713111111" 2,88 |  | 2.88 | [13 empty] | VV | 2 | 2 | True | 1 | ROZPOCET
23 | K | 713191133 | Montáž izolace tepelné podlah, stropů vrchem nebo střech překrytí fólií s přelepeným spojem | m2 | 4.5 |  |  | 0 |  | základní | 0.06 | 0.27 | 1e-05 | 4.5e-05 | 0 | 0 |  | 16 | K | 2 |  |  |  | ROZPOCET | 0 | 0 | 0 | 0 | 0 | 1 | 0 | 16
|  |  | "parotěsná zábrana" | [15 empty] | VV | 2 | 1 | True | 0 | ROZPOCET
|  |  | "dle řezu A-A" 1,5*1,5 |  | 2.25 | [13 empty] | VV | 2 | 2 | True | 0 | ROZPOCET
|  |  | "dle řezu B-B" 1,5*1,5 |  | 2.25 | [13 empty] | VV | 2 | 2 | True | 0 | ROZPOCET
|  |  | Součet |  | 4.5 | [13 empty] | VV | 2 | 4 | True | 1 | ROZPOCET
24 | M | 283292100 | zábrana parotěsná role 1,5 x 50 m, gramáž 110g/m2 | m2 | 4.95 |  |  | 0 |  | základní | 0 | 0 | 0.00017 | 0.0008415 | 0 | 0 |  | 32 | M | 2 |  |  |  | ROZPOCET | 0 | 0 | 0 | 0 | 0 | 1 | 0 | 16
|  |  | Parotěsná zábrana zpevněná mřížkou s hlavní funkcí jako větrotěsná zábrana.. | [15 empty] | P | 2
|  |  | "viz. položka 713191133" 4,5*1,1 |  | 4.95 | [13 empty] | VV | 2 | 2 | True | 1 | ROZPOCET
25 | K | 998713101 | Přesun hmot tonážní pro izolace tepelné v objektech v do 6 m | t | 0.015 |  |  | 0 |  | základní | 1.74 | 0.0261 | 0 | 0 | 0 | 0 |  | 16 | K | 2 |  |  |  | ROZPOCET | 0 | 0 | 0 | 0 | 0 | 1 | 0 | 16
| 751 - Vzduchotechnika | [6 empty] | 0 |  |  |  | 4.144 |  | 0 |  | 0.00042 |  | 2 | D | 1 |  |  |  | ROZPOCET | [6 empty] | 0
26 | K | 751398026 | Demontáž větrací mřížky stěnové | kus | 7 |  |  | 0 |  | základní | 0.592 | 4.144 | 0 | 0 | 6e-05 | 0.00042 |  | 16 | K | 2 |  |  |  | ROZPOCET | 0 | 0 | 0 | 0 | 0 | 1 | 0 | 16
|  |  | "dle půdorysu 1NP - průměr 100mm" 3 |  | 3 | [13 empty] | VV | 2 | 2 | True | 0 | ROZPOCET
|  |  | "dle půdorysu 1NP - 250x250mm" 1 |  | 1 | [13 empty] | VV | 2 | 2 | True | 0 | ROZPOCET
|  |  | "dle půdorysu 1NP -350x350mm" 3 |  | 3 | [13 empty] | VV | 2 | 2 | True | 0 | ROZPOCET
|  |  | Součet |  | 7 | [13 empty] | VV | 2 | 4 | True | 1 | ROZPOCET
| 762 - Konstrukce tesařské | [6 empty] | 0 |  |  |  | 5.3747 |  | 0.000144 |  | 0.0176 |  | 2 | D | 1 |  |  |  | ROZPOCET | [6 empty] | 0
27 | K | 762341931a | Vyřezání otvoru v bednění střech z prken tl do 32 mm - prostup průměr do 200mm | kus | 4 |  |  | 0 |  | základní | 0.31 | 1.24 | 0 | 0 | 0.0044 | 0.0176 |  | 16 | K | 2 |  |  |  | ROZPOCET | 0 | 0 | 0 | 0 | 0 | 1 | 0 | 16
|  |  | "dle řezu A-A pro komíny" 2 |  | 2 | [13 empty] | VV | 2 | 2 | True | 0 | ROZPOCET
|  |  | "dle řezu B-B pro VZT" 2 |  | 2 | [13 empty] | VV | 2 | 2 | True | 0 | ROZPOCET
|  |  | Součet |  | 4 | [13 empty] | VV | 2 | 4 | True | 1 | ROZPOCET
28 | K | 762811953a | Vyřezání části záklopu nebo podbíjení stropu z desek měkkých plochy jednotlivě do 4 m2 - pro zpětné použití | m | 9.6 |  |  | 0 |  | základní | 0.266 | 2.5536 | 0 | 0 | 0 | 0 |  | 16 | K | 2 |  |  |  | ROZPOCET | 0 | 0 | 0 | 0 | 0 | 1 | 0 | 16
|  |  | "dle řezu A-A" 1,2*4 |  | 4.8 | [13 empty] | VV | 2 | 2 | True | 0 | ROZPOCET
|  |  | "dle řezu B-B" 1,2*4 |  | 4.8 | [13 empty] | VV | 2 | 2 | True | 0 | ROZPOCET
|  |  | Součet |  | 9.6 | [13 empty] | VV | 2 | 4 | True | 1 | ROZPOCET
29 | K | 762812953 | Zabednění části záklopu stropu z desek měkkých plochy jednotlivě do 4 m2 | m2 | 2.88 |  |  | 0 |  | základní | 0.549 | 1.5811 | 5e-05 | 0.000144 | 0 | 0 |  | 16 | K | 2 |  |  |  | ROZPOCET | 0 | 0 | 0 | 0 | 0 | 1 | 0 | 16
|  |  | "zpětné použití" | [15 empty] | VV | 2 | 1 | True | 0 | ROZPOCET
|  |  | "dle řezu A-A" 1,2*1,2 |  | 1.44 | [13 empty] | VV | 2 | 2 | True | 0 | ROZPOCET
|  |  | "dle řezu B-B" 1,2*1,2 |  | 1.44 | [13 empty] | VV | 2 | 2 | True | 0 | ROZPOCET
|  |  | Součet |  | 2.88 | [13 empty] | VV | 2 | 4 | True | 1 | ROZPOCET
| 763 - Konstrukce suché výstavby | [6 empty] | 0 |  |  |  | 11.484 |  | 0.17873 |  | 0 |  | 2 | D | 1 |  |  |  | ROZPOCET | [6 empty] | 0
30 | K | 763131432 | SDK podhled deska 1xDF 15 bez TI dvouvrstvá spodní kce profil CD+UD | m2 | 10.489 |  |  | 0 |  | základní | 1.018 | 10.6778 | 0.01694 | 0.17768 | 0 | 0 |  | 16 | K | 2 |  |  |  | ROZPOCET | 0 | 0 | 0 | 0 | 0 | 1 | 0 | 16
|  |  | "dle řezu A-A" 3,515*2,984 |  | 10.489 | [13 empty] | VV | 2 | 2 | True | 1 | ROZPOCET
31 | K | 763131714 | SDK podhled základní penetrační nátěr | m2 | 10.489 |  |  | 0 |  | základní | 0.04 | 0.41956 | 0.0001 | 0.0010489 | 0 | 0 |  | 16 | K | 2 |  |  |  | ROZPOCET | 0 | 0 | 0 | 0 | 0 | 1 | 0 | 16
|  |  | "viz. položka 763131432" 10,489 |  | 10.489 | [13 empty] | VV | 2 | 2 | True | 1 | ROZPOCET
32 | K | 998763301 | Přesun hmot tonážní pro sádrokartonové konstrukce v objektech v do 6 m | t | 0.179 |  |  | 0 |  | základní | 2.16 | 0.38664 | 0 | 0 | 0 | 0 |  | 16 | K | 2 |  |  |  | ROZPOCET | 0 | 0 | 0 | 0 | 0 | 1 | 0 | 16
| 767 - Konstrukce zámečnické | [6 empty] | 0 |  |  |  | 4.0995 |  | 0.08433 |  | 0 |  | 2 | D | 1 |  |  |  | ROZPOCET | [6 empty] | 0
33 | K | 767646510 | Montáž dveří protipožárního uzávěru jednokřídlového | kus | 1 |  |  | 0 |  | základní | 3.82 | 3.82 | 0.00033 | 0.00033 | 0 | 0 |  | 16 | K | 2 |  |  |  | ROZPOCET | 0 | 0 | 0 | 0 | 0 | 1 | 0 | 16
|  |  | "dle půdorysu 1NP" 1 |  | 1 | [13 empty] | VV | 2 | 2 | True | 1 | ROZPOCET
34 | M | 553411830 | dveře ocelové protipožární PN 74 6563 EW 15, 30, 45 D1 speciální zárubeň EI jednokřídlé 90 x 197 cm | kus | 1 |  |  | 0 |  | základní | 0 | 0 | 0.084 | 0.084 | 0 | 0 |  | 32 | M | 2 |  |  |  | ROZPOCET | 0 | 0 | 0 | 0 | 0 | 1 | 0 | 16
|  |  | "viz. položka 767646510 a 642945111" 1 |  | 1 | [13 empty] | VV | 2 | 2 | True | 1 | ROZPOCET
35 | K | 998767101 | Přesun hmot tonážní pro zámečnické konstrukce v objektech v do 6 m | t | 0.084 |  |  | 0 |  | základní | 3.327 | 0.27947 | 0 | 0 | 0 | 0 |  | 16 | K | 2 |  |  |  | ROZPOCET | 0 | 0 | 0 | 0 | 0 | 1 | 0 | 16
| 777 - Podlahy lité | [6 empty] | 0 |  |  |  | 7.0337 |  | 0.15104 |  | 0 |  | 2 | D | 1 |  |  |  | ROZPOCET | [6 empty] | 0
36 | K | 777552925 | Opravy podlah stěrkou silikátovou vyrovnávací vrstvou tl do 12 mm bez penetrace | m2 | 10.489 |  |  | 0 |  | základní | 0.649 | 6.8074 | 0.0144 | 0.15104 | 0 | 0 |  | 16 | K | 2 |  |  |  | ROZPOCET | 0 | 0 | 0 | 0 | 0 | 1 | 0 | 16
|  |  | "dle řezu A-A" 3,515*2,984 |  | 10.489 | [13 empty] | VV | 2 | 2 | True | 1 | ROZPOCET
37 | K | 998777101 | Přesun hmot tonážní pro podlahy lité v objektech v do 6 m | t | 0.151 |  |  | 0 |  | základní | 1.499 | 0.22635 | 0 | 0 | 0 | 0 |  | 16 | K | 2 |  |  |  | ROZPOCET | 0 | 0 | 0 | 0 | 0 | 1 | 0 | 16
| 783 - Dokončovací práce - nátěry | [6 empty] | 0 |  |  |  | 6.2835 |  | 0.0087126 |  | 0 |  | 2 | D | 1 |  |  |  | ROZPOCET | [6 empty] | 0
38 | K | 783301313 | Odmaštění zámečnických konstrukcí ředidlovým odmašťovačem | m2 | 4.554 |  |  | 0 |  | základní | 0.117 | 0.53282 | 7e-05 | 0.00031878 | 0 | 0 |  | 16 | K | 2 |  |  |  | ROZPOCET | 0 | 0 | 0 | 0 | 0 | 1 | 0 | 16
|  |  | "ocelové dveře včetně zárubně" 2*(1,97+0,1)*(0,9+2*0,1) |  | 4.554 | [13 empty] | VV | 2 | 2 | True | 1 | ROZPOCET
39 | K | 783306801 | Odstranění nátěru ze zámečnických konstrukcí obroušením | m2 | 4.554 |  |  | 0 |  | základní | 0.167 | 0.76052 | 6e-05 | 0.00027324 | 0 | 0 |  | 16 | K | 2 |  |  |  | ROZPOCET | 0 | 0 | 0 | 0 | 0 | 1 | 0 | 16
|  |  | "viz. položka odmaštění 783301313" 4,554 |  | 4.554 | [13 empty] | VV | 2 | 2 | True | 1 | ROZPOCET
40 | K | 783315101 | Jednonásobný syntetický standardní mezinátěr zámečnických konstrukcí | m2 | 4.554 |  |  | 0 |  | základní | 0.166 | 0.75596 | 0.00012 | 0.00054648 | 0 | 0 |  | 16 | K | 2 |  |  |  | ROZPOCET | 0 | 0 | 0 | 0 | 0 | 1 | 0 | 16
|  |  | "viz. položka odmaštění 783301313" 4,554 |  | 4.554 | [13 empty] | VV | 2 | 2 | True | 1 | ROZPOCET
41 | K | 783317101 | Krycí jednonásobný syntetický standardní nátěr zámečnických konstrukcí | m2 | 4.554 |  |  | 0 |  | základní | 0.172 | 0.78329 | 0.00012 | 0.00054648 | 0 | 0 |  | 16 | K | 2 |  |  |  | ROZPOCET | 0 | 0 | 0 | 0 | 0 | 1 | 0 | 16
|  |  | "viz. položka odmaštění 783301313" 4,554 |  | 4.554 | [13 empty] | VV | 2 | 2 | True | 1 | ROZPOCET
42 | K | 783901451 | Zametení betonových podlah před provedením nátěru | m2 | 10.489 |  |  | 0 |  | základní | 0.01 | 0.10489 | 0 | 0 | 0 | 0 |  | 16 | K | 2 |  |  |  | ROZPOCET | 0 | 0 | 0 | 0 | 0 | 1 | 0 | 16
|  |  | "dle řezu A-A a půdorysu 1NP" 3,515*2,984 |  | 10.489 | [13 empty] | VV | 2 | 2 | True | 1 | ROZPOCET
43 | K | 783913151 | Penetrační syntetický nátěr hladkých betonových podlah | m2 | 10.489 |  |  | 0 |  | základní | 0.108 | 1.1328 | 0.00019 | 0.0019929 | 0 | 0 |  | 16 | K | 2 |  |  |  | ROZPOCET | 0 | 0 | 0 | 0 | 0 | 1 | 0 | 16
|  |  | "viz. položka 783901451" 10,489 |  | 10.489 | [13 empty] | VV | 2 | 2 | True | 1 | ROZPOCET
44 | K | 783917161 | Krycí dvojnásobný syntetický nátěr betonové podlahy | m2 | 10.489 |  |  | 0 |  | základní | 0.211 | 2.2132 | 0.00048 | 0.0050347 | 0 | 0 |  | 16 | K | 2 |  |  |  | ROZPOCET | 0 | 0 | 0 | 0 | 0 | 1 | 0 | 16
|  |  | "viz. položka 783901451" 10,489 |  | 10.489 | [13 empty] | VV | 2 | 2 | True | 1 | ROZPOCET
| 784 - Dokončovací práce - malby a tapety | [6 empty] | 0 |  |  |  | 7.1354 |  | 0.024479 |  | 0 |  | 2 | D | 1 |  |  |  | ROZPOCET | [6 empty] | 0
45 | K | 784181111 | Základní silikátová jednonásobná penetrace podkladu v místnostech výšky do 3,80m | m2 | 52.083 |  |  | 0 |  | základní | 0.033 | 1.7187 | 0.00021 | 0.010937 | 0 | 0 |  | 16 | K | 2 |  |  |  | ROZPOCET | 0 | 0 | 0 | 0 | 0 | 1 | 0 | 16
|  |  | "dle půdorysu 1NP a řezu A-A" | [15 empty] | VV | 2 | 1 | True | 0 | ROZPOCET
|  |  | "stěny" (3,515+2,984)*2*3,2 |  | 41.594 | [13 empty] | VV | 2 | 2 | True | 0 | ROZPOCET
|  |  | "strop" 3,515*2,984 |  | 10.489 | [13 empty] | VV | 2 | 2 | True | 0 | ROZPOCET
|  |  | Součet |  | 52.083 | [13 empty] | VV | 2 | 4 | True | 1 | ROZPOCET
46 | K | 784211101 | Dvojnásobné bílé malby ze směsí za mokra výborně otěruvzdorných v místnostech výšky do 3,80 m | m2 | 52.083 |  |  | 0 |  | základní | 0.104 | 5.4166 | 0.00026 | 0.013542 | 0 | 0 |  | 16 | K | 2 |  |  |  | ROZPOCET | 0 | 0 | 0 | 0 | 0 | 1 | 0 | 16
|  |  | "viz. položka 784181111" 52,083 |  | 52.083 | [13 empty] | VV | 2 | 2 | True | 1 | ROZPOCET

## Stavba plynovod
REKAPITULACE ROZPOČTU
Stavba: |  |  | OPTIMALIZACE CZT NÁCHOD - MÁNESOVO NÁBŘEŽÍ
Objekt: |  |  | 09 - IO 03.2.1 ROZVODY ZEMNÍHO PLYNU
Část: |  |  | 09-01 - IO 03.2.1A ROZVODY ZEMNÍHO PLYNU - ZEMNÍ PRÁCE
Místo: |  |  | Náchod |  | Datum: |  | 2016-06-14
Objednatel: |  |  | RWE Energo, s.r.o. |  | Projektant: |  | ORGATEX-NÁCHOD s.r.o.
Zhotovitel: |  |  |  |  | Zpracovatel: |  | Energis 92 s.r.o.
Kód - Popis | [7 empty] | Cena celkem [CZK]
1) Náklady z rozpočtu | [7 empty] | 0 | [8 empty] | 0 |  |  | -1
| HSV - Práce a dodávky HSV | [6 empty] | 0
| 1 - Zemní práce | [6 empty] | 0
| 4 - Vodorovné konstrukce | [6 empty] | 0
| 5 - Komunikace pozemní | [6 empty] | 0
| 5B - Komunikace - bourání | [6 empty] | 0
| 998 - Přesun hmot | [6 empty] | 0
ROZPOČET
Stavba: |  |  | OPTIMALIZACE CZT NÁCHOD - MÁNESOVO NÁBŘEŽÍ
Objekt: |  |  | 09 - IO 03.2.1 ROZVODY ZEMNÍHO PLYNU
Část: |  |  | 09-01 - IO 03.2.1A ROZVODY ZEMNÍHO PLYNU - ZEMNÍ PRÁCE
Místo: |  |  | Náchod |  | Datum: |  | 2016-06-14
Objednatel: |  |  | RWE Energo, s.r.o. |  | Projektant: |  | ORGATEX-NÁCHOD s.r.o.
Zhotovitel: |  |  |  |  | Zpracovatel: |  | Energis 92 s.r.o.
PČ | Typ | Kód | Popis | MJ | Množství | J.cena [CZK] |  | Cena celkem [CZK] | Poznámka | DPH | J. Nh [h] | Nh celkem [h] | J. hmotnost [t] | Hmotnost celkem [t] | J. suť [t] | Suť Celkem [t]
Náklady z rozpočtu | [7 empty] | 0 |  |  |  | 718.4131 |  | 143.9834 |  | 152.5182 |  |  | D | -1 | [10 empty] | 0
| HSV - Práce a dodávky HSV | [6 empty] | 0 |  |  |  | 718.4131 |  | 143.9834 |  | 152.5182 |  | 1 | D | 0 |  |  |  | ROZPOCET | [6 empty] | 0
| 1 - Zemní práce | [6 empty] | 0 |  |  |  | 320.6782 |  | 114.9701 |  | 0 |  | 1 | D | 1 |  |  |  | ROZPOCET | [6 empty] | 0
1 | K | 121101101 | Sejmutí ornice s přemístěním na vzdálenost do 50 m | m3 | 0.585 |  |  | 0 |  | základní | 0.097 | 0.056745 | 0 | 0 | 0 | 0 |  | 4 | K | 2 |  |  |  | ROZPOCET | 0 | 0 | 0 | 0 | 0 | 1 | 0 | 4
|  |  | "Togaz" 1,0*1,3*0,15 |  | 0.195 | [13 empty] | VV | 2 | 2 | True | 0 | ROZPOCET
|  |  | "Amulet" 2,0*1,3*0,15 |  | 0.39 | [13 empty] | VV | 2 | 2 | True | 0 | ROZPOCET
|  |  | Součet |  | 0.585 | [13 empty] | VV | 2 | 4 | True | 1 | ROZPOCET
2 | K | 132101201 | Hloubení rýh š do 2000 mm v hornině tř. 1 a 2 objemu do 100 m3 | m3 | 5.964 |  |  | 0 |  | základní | 0.781 | 4.6579 | 0 | 0 | 0 | 0 |  | 4 | K | 2 |  |  |  | ROZPOCET | 0 | 0 | 0 | 0 | 0 | 1 | 0 | 4
|  |  | "pod asfaltem" (5,0+7,0)*(0,5+0,92)/2*(1,2-0,5) |  | 5.964 | [13 empty] | VV | 2 | 2 | True | 1 | ROZPOCET
3 | K | 132112202 | Hloubení rýh š přes 600 do 2000 mm ručním nebo pneum nářadím v nesoudržných horninách tř. 1 a 2 | m3 | 141.3 |  |  | 0 |  | základní | 1.693 | 239.2209 | 0 | 0 | 0 | 0 |  | 4 | K | 2 |  |  |  | ROZPOCET | 0 | 0 | 0 | 0 | 0 | 1 | 0 | 4
|  |  | "pod ornicí" (1,0+2,0)*(0,5+1,15)/2*(1,2-0,15) |  | 2.599 | [13 empty] | VV | 2 | 2 | True | 0 | ROZPOCET
|  |  | "pod dlažbou" 2,0*2,0*(1,2-0,35) |  | 3.4 | [13 empty] | VV | 2 | 2 | True | 0 | ROZPOCET
|  |  | "pod zámkovou dlažbou" (1,5+20,0+8,0+30,0+91,0+26,0+1,0*2+1,5*3)*(0,5+1,0)/2*(1,2-0,35) |  | 116.663 | [13 empty] | VV | 2 | 2 | True | 0 | ROZPOCET
|  |  | "pod asfaltem" (5,0+(8,0+9,0)/2+(9,0+13,0)/2+9,0+14,0+2,0)*(0,5+0,92)/2*(1,2-0,5) |  | 24.602 | [13 empty] | VV | 2 | 2 | True | 0 | ROZPOCET
|  |  | "odpočet strojního pod asfaltem" -(5,0+7,0)*(0,5+0,92)/2*(1,2-0,5) |  | -5.964 | [13 empty] | VV | 2 | 2 | True | 0 | ROZPOCET
|  |  | Součet |  | 141.3 | [13 empty] | VV | 2 | 4 | True | 1 | ROZPOCET
4 | K | 161101101 | Svislé přemístění výkopku z horniny tř. 1 až 4 hl výkopu do 2,5 m | m3 | 73.632 |  |  | 0 |  | základní | 0.345 | 25.403 | 0 | 0 | 0 | 0 |  | 4 | K | 2 |  |  |  | ROZPOCET | 0 | 0 | 0 | 0 | 0 | 1 | 0 | 4
|  |  | "viz. položka 132101201" 5,964/100*50 |  | 2.982 | [13 empty] | VV | 2 | 2 | True | 0 | ROZPOCET
|  |  | "viz. položka 132112202" 141,30/100*50 |  | 70.65 | [13 empty] | VV | 2 | 2 | True | 0 | ROZPOCET
|  |  | Součet |  | 73.632 | [13 empty] | VV | 2 | 4 | True | 1 | ROZPOCET
5 | K | 162701105 | Vodorovné přemístění do 10000 m výkopku/sypaniny z horniny tř. 1 až 4 | m3 | 61.148 |  |  | 0 |  | základní | 0.083 | 5.0753 | 0 | 0 | 0 | 0 |  | 4 | K | 2 |  |  |  | ROZPOCET | 0 | 0 | 0 | 0 | 0 | 1 | 0 | 4
|  |  | "viz. položka nakládání 167101102" 61,148 |  | 61.148 | [13 empty] | VV | 2 | 2 | True | 1 | ROZPOCET
6 | K | 162701109 | Příplatek k vodorovnému přemístění výkopku/sypaniny z horniny tř. 1 až 4 ZKD 1000 m přes 10000 m | m3 | 489.184 |  |  | 0 |  | základní | 0.004 | 1.9567 | 0 | 0 | 0 | 0 |  | 4 | K | 2 |  |  |  | ROZPOCET | 0 | 0 | 0 | 0 | 0 | 1 | 0 | 4
|  |  | "viz. položka 162701105" 61,148*(18-10) |  | 489.184 | [13 empty] | VV | 2 | 2 | True | 1 | ROZPOCET
7 | K | 167101102 | Nakládání výkopku z hornin tř. 1 až 4 přes 100 m3 | m3 | 61.148 |  |  | 0 |  | základní | 0.097 | 5.9314 | 0 | 0 | 0 | 0 |  | 4 | K | 2 |  |  |  | ROZPOCET | 0 | 0 | 0 | 0 | 0 | 1 | 0 | 4
|  |  | "výkopy viz. položka 132101201" 5,964 |  | 5.964 | [13 empty] | VV | 2 | 2 | True | 0 | ROZPOCET
|  |  | "výkopy viz. položka 132112202" 141,30 |  | 141.3 | [13 empty] | VV | 2 | 2 | True | 0 | ROZPOCET
|  |  | "zásyp viz. položka 174101103" -77,26 |  | -77.26 | [13 empty] | VV | 2 | 2 | True | 0 | ROZPOCET
|  |  | "zemina použitá v zásypech SO 03.2.3 Brich" -(18,288-(8,489+0,943)) |  | -8.856 | [13 empty] | VV | 2 | 2 | True | 0 | ROZPOCET
|  |  | Součet |  | 61.148 | [13 empty] | VV | 2 | 4 | True | 1 | ROZPOCET
8 | K | 171201201 | Uložení sypaniny na skládky | m3 | 61.148 |  |  | 0 |  | základní | 0.009 | 0.55033 | 0 | 0 | 0 | 0 |  | 4 | K | 2 |  |  |  | ROZPOCET | 0 | 0 | 0 | 0 | 0 | 1 | 0 | 4
|  |  | "viz. nakládání položka 167101102" 61,148 |  | 61.148 | [13 empty] | VV | 2 | 2 | True | 1 | ROZPOCET
9 | K | 171201211 | Poplatek za uložení odpadu ze sypaniny na skládce (skládkovné) | t | 110.066 |  |  | 0 |  | základní | 0 | 0 | 0 | 0 | 0 | 0 |  | 4 | K | 2 |  |  |  | ROZPOCET | 0 | 0 | 0 | 0 | 0 | 1 | 0 | 4
|  |  | "viz. položka 171201201" 61,148*1,8 |  | 110.066 | [13 empty] | VV | 2 | 2 | True | 1 | ROZPOCET
10 | K | 174101103 | Zásyp zářezů pro podzemní vedení sypaninou se zhutněním | m3 | 77.26 |  |  | 0 |  | základní | 0.199 | 15.3747 | 0 | 0 | 0 | 0 |  | 4 | K | 2 |  |  |  | ROZPOCET | 0 | 0 | 0 | 0 | 0 | 1 | 0 | 4
|  |  | "výkopy viz. položka 132101201" 5,964 |  | 5.964 | [13 empty] | VV | 2 | 2 | True | 0 | ROZPOCET
|  |  | "výkopy viz. položka 132112202" 141,30 |  | 141.3 | [13 empty] | VV | 2 | 2 | True | 0 | ROZPOCET
|  |  | "odpočet lože viz. položka 451573111" -12,519 |  | -12.519 | [13 empty] | VV | 2 | 2 | True | 0 | ROZPOCET
|  |  | "odpočet obsypu viz. položka 175151101" -57,485 |  | -57.485 | [13 empty] | VV | 2 | 2 | True | 0 | ROZPOCET
|  |  | Součet |  | 77.26 | [13 empty] | VV | 2 | 4 | True | 1 | ROZPOCET
11 | K | 175151101 | Obsypání potrubí strojně sypaninou bez prohození, uloženou do 3 m | m3 | 57.485 |  |  | 0 |  | základní | 0.286 | 16.4407 | 0 | 0 | 0 | 0 |  | 4 | K | 2 |  |  |  | ROZPOCET | 0 | 0 | 0 | 0 | 0 | 1 | 0 | 4
|  |  | (1,5+5,0+20,0+8,0+30,0+(8,0+9,0)/2+91,0+(9,0+13,0)/2+26,0)*(0,57+0,8)/2*(0,063+0,3) |  | 49.98 | [13 empty] | VV | 2 | 2 | True | 0 | ROZPOCET
|  |  | (10,0+14,0+3,5+1,5*2+2,5)*(0,57+0,8)/2*(0,032+0,3) |  | 7.505 | [13 empty] | VV | 2 | 2 | True | 0 | ROZPOCET
|  |  | Součet |  | 57.485 | [13 empty] | VV | 2 | 4 | True | 1 | ROZPOCET
12 | M | 583313460 | kamenivo těžené drobné frakce 0-4 | t | 114.97 |  |  | 0 |  | základní | 0 | 0 | 1 | 114.97 | 0 | 0 |  | 8 | M | 2 |  |  |  | ROZPOCET | 0 | 0 | 0 | 0 | 0 | 1 | 0 | 4
|  |  | "viz. položka 175151101" 57,485*2,0 |  | 114.97 | [13 empty] | VV | 2 | 2 | True | 1 | ROZPOCET
13 | K | 181301102 | Rozprostření ornice tl vrstvy do 150 mm pl do 500 m2 v rovině nebo ve svahu do 1:5 | m2 | 3.9 |  |  | 0 |  | základní | 0.177 | 0.6903 | 0 | 0 | 0 | 0 |  | 4 | K | 2 |  |  |  | ROZPOCET | 0 | 0 | 0 | 0 | 0 | 1 | 0 | 4
|  |  | "viz. položka sejmutí 121101101" 0,585/0,15 |  | 3.9 | [13 empty] | VV | 2 | 2 | True | 1 | ROZPOCET
14 | K | 181411131 | Založení parkového trávníku výsevem plochy do 1000 m2 v rovině a ve svahu do 1:5 | m2 | 3.9 |  |  | 0 |  | základní | 0.058 | 0.2262 | 0 | 0 | 0 | 0 |  | 4 | K | 2 |  |  |  | ROZPOCET | 0 | 0 | 0 | 0 | 0 | 1 | 0 | 4
|  |  | "viz. položka rozprostření 181301102" 3,9 |  | 3.9 | [13 empty] | VV | 2 | 2 | True | 1 | ROZPOCET
15 | M | 005724100 | osivo směs travní parková | kg | 0.059 |  |  | 0 |  | základní | 0 | 0 | 0.001 | 5.9e-05 | 0 | 0 |  | 8 | M | 2 |  |  |  | ROZPOCET | 0 | 0 | 0 | 0 | 0 | 1 | 0 | 4
|  |  | "viz. položka 181411131" 3,9*0,015 |  | 0.059 | [13 empty] | VV | 2 | 2 | True | 1 | ROZPOCET
16 | K | 181951102 | Úprava pláně v hornině tř. 1 až 4 se zhutněním | m2 | 283 |  |  | 0 |  | základní | 0.018 | 5.094 | 0 | 0 | 0 | 0 |  | 4 | K | 2 |  |  |  | ROZPOCET | 0 | 0 | 0 | 0 | 0 | 1 | 0 | 4
|  |  | "pod asfaltem viz. položka 564851115" 59,4 |  | 59.4 | [13 empty] | VV | 2 | 2 | True | 0 | ROZPOCET
|  |  | "pod dlažbou viz. položka 564871111" 223,6 |  | 223.6 | [13 empty] | VV | 2 | 2 | True | 0 | ROZPOCET
|  |  | Součet |  | 283 | [13 empty] | VV | 2 | 4 | True | 1 | ROZPOCET
| 4 - Vodorovné konstrukce | [6 empty] | 0 |  |  |  | 16.4875 |  | 0 |  | 0 |  | 1 | D | 1 |  |  |  | ROZPOCET | [6 empty] | 0
17 | K | 451573111 | Lože pod potrubí otevřený výkop z písku a štěrkopísku | m3 | 12.519 |  |  | 0 |  | základní | 1.317 | 16.4875 | 0 | 0 | 0 | 0 |  | 4 | K | 2 |  |  |  | ROZPOCET | 0 | 0 | 0 | 0 | 0 | 1 | 0 | 4
|  |  | (1,5+5,0+20,0+8,0+30,0+(8,0+9,0)/2+91,0+(9,0+13,0)/2+26,0+10,0+14,0+3,5+1,5*2+2,5)*(0,5+0,57)/2*0,1 |  | 12.519 | [13 empty] | VV | 2 | 2 | True | 1 | ROZPOCET
| 5 - Komunikace pozemní | [6 empty] | 0 |  |  |  | 147.8832 |  | 29.0133 |  | 0 |  | 1 | D | 1 |  |  |  | ROZPOCET | [6 empty] | 0
18 | K | 564851115 | Podklad ze štěrkodrtě ŠD tl 190 mm | m2 | 59.4 |  |  | 0 |  | základní | 0.029 | 1.7226 | 0 | 0 | 0 | 0 |  | 4 | K | 2 |  |  |  | ROZPOCET | 0 | 0 | 0 | 0 | 0 | 1 | 0 | 4
|  |  | "viz. položka odstanění živice 113107182" 59,4 |  | 59.4 | [13 empty] | VV | 2 | 2 | True | 1 | ROZPOCET
19 | K | 564871111 | Podklad ze štěrkodrtě ŠD tl 250 mm | m2 | 223.6 |  |  | 0 |  | základní | 0.031 | 6.9316 | 0 | 0 | 0 | 0 |  | 4 | K | 2 |  |  |  | ROZPOCET | 0 | 0 | 0 | 0 | 0 | 1 | 0 | 4
|  |  | "viz. položka rozebrání dlažby 113106121" 4,0 |  | 4 | [13 empty] | VV | 2 | 2 | True | 0 | ROZPOCET
|  |  | "viz. položka rozebrání dlažby 113106123a" 219,6 |  | 219.6 | [13 empty] | VV | 2 | 2 | True | 0 | ROZPOCET
|  |  | Součet |  | 223.6 | [13 empty] | VV | 2 | 4 | True | 1 | ROZPOCET
20 | K | 565145111 | Asfaltový beton vrstva podkladní ACP 16 (obalované kamenivo OKS) tl 60 mm š do 3 m | m2 | 59.4 |  |  | 0 |  | základní | 0.056 | 3.3264 | 0 | 0 | 0 | 0 |  | 4 | K | 2 |  |  |  | ROZPOCET | 0 | 0 | 0 | 0 | 0 | 1 | 0 | 4
|  |  | "viz. položka ŠD 564851115" 59,4 |  | 59.4 | [13 empty] | VV | 2 | 2 | True | 1 | ROZPOCET
21 | K | 567122114 | Podklad ze směsi stmelené cementem SC C 8/10 (KSC I) tl 150 mm | m2 | 59.4 |  |  | 0 |  | základní | 0.027 | 1.6038 | 0 | 0 | 0 | 0 |  | 4 | K | 2 |  |  |  | ROZPOCET | 0 | 0 | 0 | 0 | 0 | 1 | 0 | 4
|  |  | "viz. položka ŠD 564851115" 59,4 |  | 59.4 | [13 empty] | VV | 2 | 2 | True | 1 | ROZPOCET
22 | K | 573231111 | Postřik živičný spojovací ze silniční emulze v množství do 0,7 kg/m2 | m2 | 118.8 |  |  | 0 |  | základní | 0.002 | 0.2376 | 0.00071 | 0.084348 | 0 | 0 |  | 4 | K | 2 |  |  |  | ROZPOCET | 0 | 0 | 0 | 0 | 0 | 1 | 0 | 4
|  |  | "viz. položka ŠD 564851115" 59,4*2 |  | 118.8 | [13 empty] | VV | 2 | 2 | True | 1 | ROZPOCET
23 | K | 576133211 | Asfaltový koberec mastixový SMA 11 (AKMS) tl 40 mm š do 3 m | m2 | 59.4 |  |  | 0 |  | základní | 0.048 | 2.8512 | 0 | 0 | 0 | 0 |  | 4 | K | 2 |  |  |  | ROZPOCET | 0 | 0 | 0 | 0 | 0 | 1 | 0 | 4
|  |  | Přesné označení vrchního krycího koberce viz. výkres č.05116-DSP-180 | [15 empty] | P | 2
|  |  | "viz. položka ŠD 564851115" 59,4 |  | 59.4 | [13 empty] | VV | 2 | 2 | True | 1 | ROZPOCET
24 | K | 577155132 | Asfaltový beton vrstva ložní ACL 16 (ABH) tl 60 mm š do 3 m z modifikovaného asfaltu | m2 | 59.4 |  |  | 0 |  | základní | 0.08 | 4.752 | 0 | 0 | 0 | 0 |  | 4 | K | 2 |  |  |  | ROZPOCET | 0 | 0 | 0 | 0 | 0 | 1 | 0 | 4
|  |  | "viz. položka ŠD 564851115" 59,4 |  | 59.4 | [13 empty] | VV | 2 | 2 | True | 1 | ROZPOCET
25 | K | 596211112 | Kladení zámkové dlažby komunikací pro pěší tl 60 mm skupiny A pl do 300 m2 | m2 | 219.6 |  |  | 0 |  | základní | 0.53 | 116.388 | 0.08425 | 18.5013 | 0 | 0 |  | 4 | K | 2 |  |  |  | ROZPOCET | 0 | 0 | 0 | 0 | 0 | 1 | 0 | 4
|  |  | "viz položka ŠD - 564871111" 219,6 |  | 219.6 | [13 empty] | VV | 2 | 2 | True | 1 | ROZPOCET
26 | M | 592450380 | dlažba zámková tl.6 cm přírodní | m2 | 21.96 |  |  | 0 |  | základní | 0 | 0 | 0.14 | 3.0744 | 0 | 0 |  | 8 | M | 2 |  |  |  | ROZPOCET | 0 | 0 | 0 | 0 | 0 | 1 | 0 | 4
|  |  | spotřeba: 36 kus/m2 | [15 empty] | P | 2
|  |  | "případné doplnění - viz položka 596211112" 219,6/100*10 |  | 21.96 | [13 empty] | VV | 2 | 2 | True | 1 | ROZPOCET
27 | K | 596811120 | Kladení betonové dlažby komunikací pro pěší do lože z kameniva vel do 0,09 m2 plochy do 50 m2 | m2 | 4 |  |  | 0 |  | základní | 0.777 | 3.108 | 0.101 | 0.404 | 0 | 0 |  | 4 | K | 2 |  |  |  | ROZPOCET | 0 | 0 | 0 | 0 | 0 | 1 | 0 | 4
|  |  | "viz položka ŠD - 564871111" 4,0 |  | 4 | [13 empty] | VV | 2 | 2 | True | 1 | ROZPOCET
28 | M | 592457000 | dlažba betonová plošná hladká 30x30x4,5 cm šedá | m2 | 4.12 |  |  | 0 |  | základní | 0 | 0 | 0.097 | 0.39964 | 0 | 0 |  | 8 | M | 2 |  |  |  | ROZPOCET | 0 | 0 | 0 | 0 | 0 | 1 | 0 | 4
|  |  | Spotřeba: 11,11 kus/m2 | [15 empty] | P | 2
|  |  | "viz. položka 596811120" 4,0*1,03 |  | 4.12 | [13 empty] | VV | 2 | 2 | True | 1 | ROZPOCET
29 | K | 915491211 | Osazení vodícího proužku z betonových desek do betonového lože tl do 100 mm š proužku 250 mm | m | 14 |  |  | 0 |  | základní | 0.136 | 1.904 | 0.08088 | 1.1323 | 0 | 0 |  | 4 | K | 2 |  |  |  | ROZPOCET | 0 | 0 | 0 | 0 | 0 | 1 | 0 | 4
|  |  | Třída betonu specifikována ve výkr. č. 05116-DSP-180 | [15 empty] | P | 2
|  |  | "viz. položka vytrhání 113202111" 14,0 |  | 14 | [13 empty] | VV | 2 | 2 | True | 1 | ROZPOCET
30 | M | 592185650 | krajník silniční betonový 50x25x10 cm | kus | 29 |  |  | 0 |  | základní | 0 | 0 | 0.028 | 0.812 | 0 | 0 |  | 8 | M | 2 |  |  |  | ROZPOCET | 0 | 0 | 0 | 0 | 0 | 1 | 0 | 4
|  |  | 14/0,5*1,01+0,72 |  | 29 | [13 empty] | VV | 2 | 2 | True | 1 | ROZPOCET
31 | K | 916131213 | Osazení silničního obrubníku betonového stojatého s boční opěrou do lože z betonu prostého | m | 16 |  |  | 0 |  | základní | 0.268 | 4.288 | 0.1554 | 2.4864 | 0 | 0 |  | 4 | K | 2 |  |  |  | ROZPOCET | 0 | 0 | 0 | 0 | 0 | 1 | 0 | 4
|  |  | Třída betonu specifikována ve výkr. č. 05116-DSP-180 | [15 empty] | P | 2
|  |  | "viz. položka vytrhání 113202111" 16,0 |  | 16 | [13 empty] | VV | 2 | 2 | True | 1 | ROZPOCET
32 | M | 592174650 | obrubník betonový silniční standard 100x15x25 cm | kus | 17 |  |  | 0 |  | základní | 0 | 0 | 0.0821 | 1.3957 | 0 | 0 |  | 8 | M | 2 |  |  |  | ROZPOCET | 0 | 0 | 0 | 0 | 0 | 1 | 0 | 4
|  |  | "viz. položka 916131213" 16*1,01+0,84 |  | 17 | [13 empty] | VV | 2 | 2 | True | 1 | ROZPOCET
33 | K | 916331112 | Osazení zahradního obrubníku betonového do lože z betonu s boční opěrou | m | 5.5 |  |  | 0 |  | základní | 0.14 | 0.77 | 0.10095 | 0.55522 | 0 | 0 |  | 4 | K | 2 |  |  |  | ROZPOCET | 0 | 0 | 0 | 0 | 0 | 1 | 0 | 4
|  |  | Třída betonu specifikována ve výkr. č. 05116-DSP-180 | [15 empty] | P | 2
|  |  | "viz. položka vytrhání 113204111" 5,5 |  | 5.5 | [13 empty] | VV | 2 | 2 | True | 1 | ROZPOCET
34 | M | 592172140 | obrubník betonový záhonový šedý(přírodní) 50 x 5 x 25 cm | kus | 12 |  |  | 0 |  | základní | 0 | 0 | 0.014 | 0.168 | 0 | 0 |  | 8 | M | 2 |  |  |  | ROZPOCET | 0 | 0 | 0 | 0 | 0 | 1 | 0 | 4
|  |  | "viz. položka 916331112" 5,5/0,5*1,01+0,89 |  | 12 | [13 empty] | VV | 2 | 2 | True | 1 | ROZPOCET
| 5B - Komunikace - bourání | [6 empty] | 0 |  |  |  | 176.2029 |  | 0 |  | 152.5182 |  | 1 | D | 1 |  |  |  | ROZPOCET | [6 empty] | 0
35 | K | 113106121 | Rozebrání dlažeb komunikací pro pěší z betonových nebo kamenných dlaždic | m2 | 4 |  |  | 0 |  | základní | 0.16 | 0.64 | 0 | 0 | 0.255 | 1.02 |  | 4 | K | 2 |  |  |  | ROZPOCET | 0 | 0 | 0 | 0 | 0 | 1 | 0 | 4
|  |  | "místo napojení" 2,0*2,0 |  | 4 | [13 empty] | VV | 2 | 2 | True | 1 | ROZPOCET
36 | K | 113106123a | Rozebrání dlažeb komunikací pro pěší ze zámkových dlaždic - pro zpětné použití | m2 | 219.6 |  |  | 0 |  | základní | 0.21 | 46.116 | 0 | 0 | 0.053 | 11.6388 |  | 4 | K | 2 |  |  |  | ROZPOCET | 0 | 0 | 0 | 0 | 0 | 1 | 0 | 4
|  |  | 1. Cena je určena pro rozebrání dlažeb a dílců včetně odstranění lože. 2. Cenu nelze použít pro rozebrání dlažeb uložených do betonového lože nebo do cementové malty. 3. U komunikací pro pěší a u vozovek a ploch menších než 50m2 je cena určena pro ruční rozebrání 4. V ceně nejsou započítány náklady na nutné očištění 5. V ceně je přemístění vybourané dlažby na vzdálenost 3m a naložení vybouraného lože na dopravní prostředek. | [15 empty] | P | 2
|  |  | (1,5+20,0+8,0+30,0+91,0+26,0+1,0*2+1,5*3)*1,2 |  | 219.6 | [13 empty] | VV | 2 | 2 | True | 1 | ROZPOCET
37 | K | 113107223 | Odstranění podkladu pl přes 200 m2 z kameniva drceného tl 300 mm | m2 | 223.6 |  |  | 0 |  | základní | 0.119 | 26.6084 | 0 | 0 | 0.4 | 89.44 |  | 4 | K | 2 |  |  |  | ROZPOCET | 0 | 0 | 0 | 0 | 0 | 1 | 0 | 4
|  |  | "pod dlažbou tl.250mm viz. položka 113106121" 4,0 |  | 4 | [13 empty] | VV | 2 | 2 | True | 0 | ROZPOCET
|  |  | "pod dlažbou tl.250mm viz. položka 113106123a" 219,6 |  | 219.6 | [13 empty] | VV | 2 | 2 | True | 0 | ROZPOCET
|  |  | Součet |  | 223.6 | [13 empty] | VV | 2 | 4 | True | 1 | ROZPOCET
38 | K | 113107164 | Odstranění podkladu pl přes 50 do 200 m2 z kameniva drceného tl 400 mm | m2 | 59.4 |  |  | 0 |  | základní | 0.201 | 11.9394 | 0 | 0 | 0.56 | 33.264 |  | 4 | K | 2 |  |  |  | ROZPOCET | 0 | 0 | 0 | 0 | 0 | 1 | 0 | 4
|  |  | "viz. položka odstranění živice 113107182" 59,4 |  | 59.4 | [13 empty] | VV | 2 | 2 | True | 1 | ROZPOCET
39 | K | 113107182 | Odstranění podkladu pl přes 50 do 200 m2 živičných tl 100 mm | m2 | 59.4 |  |  | 0 |  | základní | 0.108 | 6.4152 | 0 | 0 | 0.181 | 10.7514 |  | 4 | K | 2 |  |  |  | ROZPOCET | 0 | 0 | 0 | 0 | 0 | 1 | 0 | 4
|  |  | 5,0*1,2+(8,0+9,0)/2*1,2+(9,0+13,0)/2*1,2+(9,0+14,0+2,0)*1,2 |  | 59.4 | [13 empty] | VV | 2 | 2 | True | 1 | ROZPOCET
40 | K | 113202111 | Vytrhání obrub krajníků obrubníků stojatých | m | 30 |  |  | 0 |  | základní | 0.133 | 3.99 | 0 | 0 | 0.205 | 6.15 |  | 4 | K | 2 |  |  |  | ROZPOCET | 0 | 0 | 0 | 0 | 0 | 1 | 0 | 4
|  |  | "krajníky" 2,0*7 |  | 14 | [13 empty] | VV | 2 | 2 | True | 0 | ROZPOCET
|  |  | "obrubníky" 2,0*8 |  | 16 | [13 empty] | VV | 2 | 2 | True | 0 | ROZPOCET
|  |  | Součet |  | 30 | [13 empty] | VV | 2 | 4 | True | 1 | ROZPOCET
41 | K | 113204111 | Vytrhání obrub záhonových | m | 5.5 |  |  | 0 |  | základní | 0.095 | 0.5225 | 0 | 0 | 0.04 | 0.22 |  | 4 | K | 2 |  |  |  | ROZPOCET | 0 | 0 | 0 | 0 | 0 | 1 | 0 | 4
|  |  | "Togaz" 2,0 |  | 2 | [13 empty] | VV | 2 | 2 | True | 0 | ROZPOCET
|  |  | "Amulet" 2,0+1,5 |  | 3.5 | [13 empty] | VV | 2 | 2 | True | 0 | ROZPOCET
|  |  | Součet |  | 5.5 | [13 empty] | VV | 2 | 4 | True | 1 | ROZPOCET
42 | K | 919735112 | Řezání stávajícího živičného krytu hl do 100 mm | m | 98.2 |  |  | 0 |  | základní | 0.196 | 19.2472 | 0 | 0 | 0 | 0 |  | 4 | K | 2 |  |  |  | ROZPOCET | 0 | 0 | 0 | 0 | 0 | 1 | 0 | 4
|  |  | 5,0*2+8,0+9,0+8,0+13,0+9,0+8,0+14,0*2+2,0+3,2 |  | 98.2 | [13 empty] | VV | 2 | 2 | True | 1 | ROZPOCET
43 | K | 971052241 | Vybourání nebo prorážení otvorů v ŽB příčkách a zdech pl do 0,0225 m2 tl do 300 mm | kus | 2 |  |  | 0 |  | základní | 1.255 | 2.51 | 0 | 0 | 0.017 | 0.034 |  | 4 | K | 2 |  |  |  | ROZPOCET | 0 | 0 | 0 | 0 | 0 | 1 | 0 | 4
|  |  | "prostup opěrnou zídkou k Amuletu" 1 |  | 1 | [13 empty] | VV | 2 | 2 | True | 0 | ROZPOCET
|  |  | "prostup opěrnou zídkou k Brichovi" 1 |  | 1 | [13 empty] | VV | 2 | 2 | True | 0 | ROZPOCET
|  |  | Součet |  | 2 | [13 empty] | VV | 2 | 4 | True | 1 | ROZPOCET
44 | K | 979054451 | Očištění vybouraných zámkových dlaždic s původním spárováním z kameniva těženého | m2 | 219.6 |  |  | 0 |  | základní | 0.22 | 48.312 | 0 | 0 | 0 | 0 |  | 4 | K | 2 |  |  |  | ROZPOCET | 0 | 0 | 0 | 0 | 0 | 1 | 0 | 4
|  |  | "voz. položka 113106123a" 219,60 |  | 219.6 | [13 empty] | VV | 2 | 2 | True | 1 | ROZPOCET
45 | K | 997221551 | Vodorovná doprava suti ze sypkých materiálů do 1 km | t | 145.094 |  |  | 0 |  | základní | 0.03 | 4.3528 | 0 | 0 | 0 | 0 |  | 4 | K | 2 |  |  |  | ROZPOCET | 0 | 0 | 0 | 0 | 0 | 1 | 0 | 4
|  |  | "kamenivo" 11,639+89,44+33,264 |  | 134.343 | [13 empty] | VV | 2 | 2 | True | 0 | ROZPOCET
|  |  | "živice" 10,751 |  | 10.751 | [13 empty] | VV | 2 | 2 | True | 0 | ROZPOCET
|  |  | Součet |  | 145.094 | [13 empty] | VV | 2 | 4 | True | 1 | ROZPOCET
46 | K | 997221559 | Příplatek ZKD 1 km u vodorovné dopravy suti ze sypkých materiálů | t | 2466.598 |  |  | 0 |  | základní | 0.002 | 4.9332 | 0 | 0 | 0 | 0 |  | 4 | K | 2 |  |  |  | ROZPOCET | 0 | 0 | 0 | 0 | 0 | 1 | 0 | 4
|  |  | "viz. položka 997221551" 145,094*(18-1) |  | 2466.598 | [13 empty] | VV | 2 | 2 | True | 1 | ROZPOCET
47 | K | 997221561 | Vodorovná doprava suti z kusových materiálů do 1 km | t | 7.424 |  |  | 0 |  | základní | 0.032 | 0.23757 | 0 | 0 | 0 | 0 |  | 4 | K | 2 |  |  |  | ROZPOCET | 0 | 0 | 0 | 0 | 0 | 1 | 0 | 4
|  |  | "dlažba" 1,02 |  | 1.02 | [13 empty] | VV | 2 | 2 | True | 0 | ROZPOCET
|  |  | "obrubníky a krajníky" 6,15 |  | 6.15 | [13 empty] | VV | 2 | 2 | True | 0 | ROZPOCET
|  |  | "záhonové obrubníky" 0,22 |  | 0.22 | [13 empty] | VV | 2 | 2 | True | 0 | ROZPOCET
|  |  | "bourání v opěrce" 0,034 |  | 0.034 | [13 empty] | VV | 2 | 2 | True | 0 | ROZPOCET
|  |  | Součet |  | 7.424 | [13 empty] | VV | 2 | 4 | True | 1 | ROZPOCET
48 | K | 997221569 | Příplatek ZKD 1 km u vodorovné dopravy suti z kusových materiálů | t | 126.208 |  |  | 0 |  | základní | 0.003 | 0.37862 | 0 | 0 | 0 | 0 |  | 4 | K | 2 |  |  |  | ROZPOCET | 0 | 0 | 0 | 0 | 0 | 1 | 0 | 4
|  |  | "viz. položka 997221561" 7,424*(18-1) |  | 126.208 | [13 empty] | VV | 2 | 2 | True | 1 | ROZPOCET
49 | K | 997221815 | Poplatek za uložení betonového odpadu na skládce (skládkovné) | t | 7.424 |  |  | 0 |  | základní | 0 | 0 | 0 | 0 | 0 | 0 |  | 4 | K | 2 |  |  |  | ROZPOCET | 0 | 0 | 0 | 0 | 0 | 1 | 0 | 4
|  |  | "viz. položka 997221561" 7,424 |  | 7.424 | [13 empty] | VV | 2 | 2 | True | 1 | ROZPOCET
50 | K | 997221845 | Poplatek za uložení odpadu z asfaltových povrchů na skládce (skládkovné) | t | 10.751 |  |  | 0 |  | základní | 0 | 0 | 0 | 0 | 0 | 0 |  | 4 | K | 2 |  |  |  | ROZPOCET | 0 | 0 | 0 | 0 | 0 | 1 | 0 | 4
|  |  | "viz. položka 997221551" 10,751 |  | 10.751 | [13 empty] | VV | 2 | 2 | True | 1 | ROZPOCET
51 | K | 997221855 | Poplatek za uložení odpadu z kameniva na skládce (skládkovné) | t | 134.343 |  |  | 0 |  | základní | 0 | 0 | 0 | 0 | 0 | 0 |  | 4 | K | 2 |  |  |  | ROZPOCET | 0 | 0 | 0 | 0 | 0 | 1 | 0 | 4
|  |  | "viz. položka 997221551" 134,343 |  | 134.343 | [13 empty] | VV | 2 | 2 | True | 1 | ROZPOCET
| 998 - Přesun hmot | [6 empty] | 0 |  |  |  | 57.1613 |  | 0 |  | 0 |  | 1 | D | 1 |  |  |  | ROZPOCET | [6 empty] | 0
52 | K | 998223011 | Přesun hmot pro pozemní komunikace s krytem dlážděným | t | 143.983 |  |  | 0 |  | základní | 0.397 | 57.1613 | 0 | 0 | 0 | 0 |  | 4 | K | 2 |  |  |  | ROZPOCET | 0 | 0 | 0 | 0 | 0 | 1 | 0 | 4

## EL Rekapitulace KO KGJ
Zakázka:
Optimalizace CZT Náchod - Mánesovo nábřeží
Oblast 3.1 Mánesovo nábřeží
SO 03.1.1. Plynová kotelna a kogenerace
D.2.4 Elektroinstalace
#REF!
#REF! | Popis | Cena
#REF!
| Trafostanice, KGJ, kotelna | 0
| Transformátor | 0
| MX3 - pomocná rozvodnice 230V AC, 40A | 0
| Rozvodna 10kV | 0
| Rozváděč dispečerského řízení +AXY01 | 0
| Rozváděč obchodního měčení RE-MS2 | 0
| Záložní zdroj UPS | 0
| Rozváděč RVS | 0
| Elektro | 0
| Uzemnění, hromosvod | 0
| Kabely | 0
| Nosný a montážní materiál | 0
| Inženýrská činnost | 0
#REF! | Celkem (bez DPH) | 0

## EL Zakazka KO KGJ
Zakázka:
Optimalizace CZT Náchod - Mánesovo nábřeží
Oblast 3.1 Mánesovo nábřeží
SO 03.1.1. Plynová kotelna a kogenerace
D.2.4 Elektroinstalace
[5 empty] | Poř. | Typ | Kód | Alter. kód | Popis | MJ | Výměra bez ztr. | Ztratné | Výměra | Jedn. cena | Cena | Hmotnost | Jedn. suť | Suť
[9 empty] | Trafostanice, KGJ, kotelna | [5 empty] | 0 | 0 |  | 0
[9 empty] | Transformátor | [5 empty] | 0 | 0 |  | 0
##T2##N_Catalog_catGUID | ##T2##PRO_ITEM_catID | ##T2##PRO_ITEM_iteCode | ##T2##PRO_ITEM_szvCode | ##T2##PRO_ITEM_tevCode | 1 | H | X01 | T1 | OLEJOVÝ TRANSFORMÁTOR DOTUL-30% 1000H/20 1000 kVA, 10/0,4 kV Odbočky u vyššího napětí 2x±2,5% Frekvence 50 Hz Skupina zapojení Dyn1 Krytí trafo IP 54/IP 00 Chlazení ONAN Napětí nakrátko 6% Max. ztráty dle směrnice Ecodesign 548/2014 - ztráty naprázdno 770W, Ztráty nakrátko při 75 °C 10500W Vybavení a příslušenství: zvedací oka, zemnicí šrouby,- kolečka přestavitelná pro podélný a příčný pojezd, teploměrová jímka, tlumič vibrací a stabilizace polohy, keramické průchodky na NN i VN | kus | 2 | 0 | 1 |  | 0 |  |  | 0
[5 empty] | 2 | H | X02 |  | Kabelový snímač teploty s kabelem a kovovým pouzdrem Ni1000/5000, -50..200°C, TR024A | kus | 6 | 0 | 1 |  | 0 |  |  | 0
[5 empty] | 3 | H | X03 |  | rozvodná krabice IP54 5x svorka 1,5mm2 | kus | 3 | 0 | 1 |  | 0 |  |  | 0
[5 empty] | 4 | H | X04 | LC1 | Hradící členy včetně připojovacích praporců pro 3x 300mm2 na fázi Jmenovité napětí Un 0,4 kV Jmenovitá frekvence fn 50 Hz Tónová frekvence tf dle výpočtu Jmenovitý průchozí výkon SD 1,0 MVA Teplota okolí max. 40 °C Provedení vnitřní, 3 jednofázové jednotky Krytí IP 00 Rozměry 1f (š x h x v) odhad 316x343x430mm | sada | 1 | 0 | 1 |  | 0 |  |  | 0
[5 empty] | 5 | MP | X05 |  | Určení parametrů hradícího členu včetně tónové frekvence - výpočet | kus | 1 | 0 | 1 |  | 0 |  |  | 0
[5 empty] | 6 | H | X06 |  | kovová konstruce pod hradící členy - nosnost 300kg - včetně povrchové úpravy a kotvení | kus | 1 | 0 | 1 |  | 0 |  |  | 0
[5 empty] | 7 | MP | X07 |  | montáž 3f transformátoru vn/nn 1000kVA | kus | 1 | 0 | 1 |  | 0 |  |  | 0
[5 empty] | 8 | MP | X08 |  | montáž hradících členů vč. konstrukce | kus | 1 | 0 | 1 |  | 0 |  |  | 0
[9 empty] | MX3 - pomocná rozvodnice 230V AC, 40A | [5 empty] | 0 |  |  | 0
[5 empty] | 1 | H | X100 | MX3 | Nástěnný skříňový rozvaděč - 400x500x250, panty vlevo, Přívod a vývody vrchem, In=63A, IP55/20 | kus | 1 | 0 | 1 |  | 0 |  |  | 0
[5 empty] | 2 | H | X101 |  | Pojistkový odpínač do 63A, 1P | kus | 75 | 0 | 1 |  | 0
[5 empty] | 3 | H | X102 |  | Pojistka gG 40A |  |  |  | 1 |  | 0
[5 empty] | 4 | H | X103 |  | Jistič B6/1, 10kA |  |  |  | 1 |  | 0
[5 empty] | 5 | MP | X104 |  | Montáž rozváděče MX3, osazení na místě | kus | 1 | 0 | 1 |  | 0
[9 empty] | Rozvodna 10kV | [5 empty] | 0 |  |  | 0
[5 empty] | 1 | H | X200 |  | R10 - rozváděč 10kV sestávající ze 3 polí : Typ rozváděče : SM6, jeden systém přípojnic Jmenovité napětí : 24 kV ( potvrzení konformity dle ČSN pro 25 kV ) Provozní napětí : 10 kV Jmenovitý proud přípojnic: 630 A Krátkodobý proud : 16 kA / 1 s Dynamický proud : 40 kA max. Vnitřní zkratová odolnost : 12,5 kA / 1 s IAC A-FL Ztráta nepřeruš. provozu : LSC2A Rozměry rozváděče : šířka : 1875 mm + 44 mm boční plechy sestavy výška : 2050 mm hloubka : 1230 mm | kus | 1 | 0 | 1 |  | 0 |  |  | 0
[8 empty] | R10.01 | skříň č. R10.01 - vypínač vývod linka 10 kV rozměry ( š x v x h ) 750 x 2050 x 1230 mm Skříň obsahuje : 1 sada systém přípojnic 630 A 1 ks odpojovač a uzemňovač ruční ovládací mechanismus CS sada pomocných kontaktů odpínače a uzemňovače 1 ks pevný vypínač SF1 (SF6) 630 A sada pomocných kontaktů vypínače zapínací a vypínací spoušť 24V DC motorový pohon 24V DC 3 ks LPCT 0-630 A 3 ks kapacitní napěťový snímač včetně indikace přítomnosti napětí VPIS 1 ks vývodový uzemňovač 3 ks svodiče přepětí 1 sada připojovací místa pro 3x jedno-žilový kabel max. 240 mm2 1 ks horní NN nástavba včetně : elektronická ochrana (dvoustupňová časová ochrana podpětí, dvoustupňová časová ochrana přepětí, jednostupňová časová ochrana podfrekvence,jednostupňová časová ochrana nadfrekvence, jednostupňová časová ochrana jalový výkon/podpětí), přesné určení nastavení ochran dle PPDS příloha č.4 ad.8.2 zapínací a vypínací tlačítko, přepínač volby ovládání místně / dálkově jističe s pomocnými kontakty
[8 empty] | R10.02 | skříň č. R10.02 - fakturační a dispečerské měření rozměry ( š x v x h) 750 x 1690 x 1030 mm Skříň obsahuje : 1 sada systém přípojnic 630 A 3 ks napěťový transformátor s pojistkou, 10000/√3 / 100/√3 100/√3 100/3 10/10/30 VA, t.p. 0,5/0,5/6P úřední ověření 3 ks transformátor proudu 50/ 5 /5 A 10/10 VA t.p. 0,5S/0,5 úřední ověření 1 ks čelní NN nástavba zapojení měření dle standardu ČEZ 1 ks horní NN kanál automatická zátěž tří pólový jistič s pomocným kontaktem
[8 empty] | R10.03 | skříň č. R10.03 - jednotka s odpínačem vývod na transformátor 1000 kVA rozměry ( š x v x h ) 375 x 1690 x 1030 mm Skříň obsahuje : 1 sada systém přípojnic 630 A 1 ks odpínač a uzemňovač ruční ovládací mechanismus 3 ks kapacitní napěťový snímač včetně indikace přítomnosti napětí VPIS 3 ks pojistka 100A s mechanickým ukazatelem vybavení 1 ks vývodový uzemňovač 1 sada připojovací místa pro 3x jedno-žilový kabel 95 mm2 1 ks horní NN kanál Příslušenství : ovládací páka, fázový komparátor, boční plechy, dokumentace
[5 empty] | 2 | H | X201 |  | ochranné pomůcky, bezp. tabulky, dielektrické boty+rukavice+koberec, ochranný štít, zkoušečka NN, VN, zkratovací soupravy 2xVN, 2xNN, hasicí přístroj | kus | 1 | 0 | 1 |  | 0 |  |  | 0
[5 empty] | 3 | H | X202 |  | Tlačítko červené hřibové s aretací ve skříňce, 3Z, IP54 | kus | 1 | 0 | 1 |  | 0 |  |  | 0
[5 empty] | 4 | MP | X203 |  | montáž rozváděčů VN 10kV | sada |  |  | 1 |  | 0 |  |  | 0
[9 empty] | Rozváděč dispečerského řízení +AXY01 | [5 empty] | 0 |  |  | 0
[5 empty] | 1 | H | X300 | AXY-01 | skříň dispečerského měření včetně řídící jednotky a akumulátoru, teplotního venkovního čidla včetně činností : zpracování databáze, provedení parametrizace , projednání na ČEZ Distribuci z hlediska začlenění do systému dispečerského řízení včetně vyzvednutí SIM karty, připojení na připravenou kabeláž, zprovoznění na místě, funkční zkoušky dálkové regulace výkonu | kus | 1 | 0 | 1 |  | 0 |  |  | 0
[9 empty] | Rozváděč obchodního měčení RE-MS2 | [5 empty] | 0 |  |  | 0
[5 empty] | 1 | H | X400 | RE-MS2 | skříň obchodního měření (vyhotovení pro ČEZ), nepřímé měření vn, s odpínačem napětí, svorkovnice ZS1b, venkovní provedení, dveře skříně - plné, zámek ABLOY dle standardu společnosti ČEZ Distribuce a.s. | kus | 1 | 0 | 1 |  | 0 |  |  | 0
[5 empty] | 2 | MP | X401 |  | montáž rozváděče RE-MS2 na místě | kus | 1 | 0 | 1 |  | 0 |  |  | 0
[9 empty] | Záložní zdroj UPS | [5 empty] | 0 |  |  | 0
[5 empty] | 1 | H | X500 | UPS | záložní zdroj 230V AC/24V DC, výstup 2=24V DC ochrana malým napětím, Vývodový jistič na straně 24V DC 2P 25A/C včetně kontaklu polohy, provoz při okolní teplotě -5°C až +40°C, doba zálohování 72 hod při spotřebě - trvalé napájení 11W po dobu 72hod + 1x vypnutí vypínače 10kV přes vypínací cívku tj. impuls 85W + 1x nastřádání střadače vypínače 10kV tj. 380W po dobu 15s, záběrový proud střadače 6xIn, podmínky upřesnit podle použité ochrany a pohonu střadače vypínače v R10.01 | kus | 1 | 0 | 1 |  | 0 |  |  | 0
[5 empty] | 2 | MP | X501 |  | montáž UPS na místě | kus | 1 | 0 | 1 |  | 0 |  |  | 0
[9 empty] | Rozváděč RVS | [5 empty] | 0 |  |  | 0
[5 empty] | 1 | H | X600 | RVS | Skříňový rozvaděč - 800x1200x300, panty vlevo, přívod a vývody vrchem, In=63A, IP55/20 | kus | 1 | 0 | 1 |  | 0 |  |  | 0
[5 empty] | 2 | H | X601 |  | Vypínač 3P, 80A, 400V AC | kus | 1 | 0 | 1 |  | 0
[5 empty] | 3 | H | X602 |  | Světlo do rozvaděče zářivkové 11W | kus | 1 | 0 | 1 |  | 0 |  |  | 0
[5 empty] | 4 | H | X603 |  | Pojistkový odpínač 3P, 63A, 400V AC + připojovací sada | kus | 1 | 0 | 2 |  | 0 |  |  | 0
[5 empty] | 5 | H | X604 |  | Pojistkové vložky 63AgG | kus | 1 | 0 | 3 |  | 0 |  |  | 0
[5 empty] | 6 | H | X605 |  | Pojistkové vložky 40AgG | kus | 1 | 0 | 3 |  | 0
[5 empty] | 7 | H | X606 |  | Jistič B16/1, 10kA | kus | 1 | 0 | 5 |  | 0 |  |  | 0
[5 empty] | 8 | H | X607 |  | Jistič B32/3, 10kA | kus | 1 | 0 | 2 |  | 0 |  |  | 0
[5 empty] | 9 | H | X608 |  | Jistič B6/1, 10kA | kus | 1 | 0 | 5 |  | 0 |  |  | 0
[5 empty] | 10 | H | X609 |  | Jistič C2/1, 10kA | kus | 1 | 0 | 1 |  | 0 |  |  | 0
[5 empty] | 11 | H | X610 |  | Proudový chránič 40/4/003 | kus | 1 | 0 | 1 |  | 0 |  |  | 0
[5 empty] | 12 | H | X611 |  | Jistič B10/1, 10kA | kus | 1 | 0 | 1 |  | 0 |  |  | 0
[5 empty] | 13 | H | X612 |  | JističC2/3, 10kA | kus | 1 | 0 | 1 |  | 0 |  |  | 0
[5 empty] | 14 | H | X613 |  | Indikační signálka 230V AC, W-bílá | kus | 1 | 0 | 3 |  | 0 |  |  | 0
[5 empty] | 15 | H | X614 |  | Zásuvka na DIN lištu | kus | 1 | 0 | 1 |  | 0 |  |  | 0
[5 empty] | 16 | MP | X615 |  | montáž rozváděče na místě | kus | 1 | 0 | 1 |  | 0 |  |  | 0
[5 empty] | 17 | MP | X616 |  | montáž rozváděče na dílně | kus | 1 | 0 | 1 |  | 0 |  |  | 0
[9 empty] | Elektro | [5 empty] | 0 |  |  | 0
[5 empty] | 1 | H | X701 |  | Zářivkové svítidlo, průmyslové provedení, 2x36W, elektronický předřadník, 6500K, IP66, montáž na závěsy pod strop | kus | 9 | 0 | 30 |  | 0
[5 empty] | 2 | H | X702 |  | Zdroj světla, lineární, 36W, 230VAC/50Hz, barva teplá bílá | kus | 18 | 0 | 60 |  | 0
[5 empty] | 3 | H | X703 |  | Elektroinstalační vypínač, řazení 1/0, 10A/AC1, 230VAC, IP54, montáž na zeď | kus | 4 | 0 | 7 |  | 0
[5 empty] | 4 | H | X704 |  | Elektroinstalační přepínač, řazení 6/0, 10A/AC1, 230VAC, IP54, montáž na zeď | kus | 4 | 0 | 8 |  | 0
[5 empty] | 5 | H | X705 |  | Nouzové svítidlo, 230VAC, vlastní zdroj - 11W/90 min., IP44 | kus | 3 | 0 | 8 |  | 0
[5 empty] | 6 |  | X706 |  | Venkovní halogenové svítidlo 100W, 230V AC, IP65, nástěnné | kus | 3 | 0 | 2 |  | 0
[5 empty] | 7 | H | X707 |  | Zásuvka 2x16A/230VAC, instalace na zeď, materiál ABS, IP44 | kus | 1 | 0 | 4 |  | 0
[5 empty] | 8 | H | X708 |  | Zásuvková průmyslová skříň, zásuvka 2x16A/230VAC, zásuvka 1x16/400VAC, proudový chránič.,instalace na zeď, materiál ABS, IP44 | kus | 1 | 0 | 3 |  | 0
[5 empty] | 9 | H | X709 |  | Termostat prostorový, rozsah 0…40°C, 1P kontakt, 230V AC | kus | 1 | 0 | 2 |  | 0
[5 empty] | 10 | H | X710 |  | Montáž přístrojů | kus | 7 | 0 | 65 |  | 0
[5 empty] | 11 | MP | X711 |  | Drobný montážní materiál | kpl. | 1 | 0 | 1 |  | 0
[9 empty] | Uzemnění, hromosvod | [5 empty] | 0 |  |  | 0
[5 empty] | 1 | H | X801 |  | Svorka páska-páska M6 FeZn | kus | 22 | 0 | 20 |  | 0
[5 empty] | 2 | H | X802 |  | Svorka páska-drát FeZn | kus | 22 | 0 | 5 |  | 0
[5 empty] | 3 | H | X803 |  | Svorka páska-drát nerez | kus | 22 | 0 | 2 |  | 0
[5 empty] | 4 | H | X804 |  | Svorka zkušební FeZn | kus | 22 | 0 | 3 |  | 0
[5 empty] | 5 | H | X805 |  | Svorka univerzální FeZn | kus | 22 | 0 | 20 |  | 0
[5 empty] | 6 |  | X806 |  | Svorka křížová | kus | 22 | 0 | 10 |  | 0
[5 empty] | 7 |  | X807 |  | Držák páska na stěnu | kus | 22 | 0 | 70 |  | 0
[5 empty] | 8 | H | X808 |  | Jímací tyč 2,0m FeZn | kus | 22 | 0 | 1 |  | 0
[5 empty] | 9 | H | X809 |  | Svorka k jímací tyči FeZn | kus | 22 | 0 | 1 |  | 0
[5 empty] | 10 |  | X810 |  | Držák jímací tyče | kus | 22 | 0 | 2 |  | 0
[5 empty] | 11 | H | X811 |  | Zemnící tyč d=1,5m, FeZn | kus | 18 | 0 | 2 |  | 0
[5 empty] | 12 | H | X812 |  | Svorka k zemnící tyči FeZn | kus | 4 | 0 | 2 |  | 0
[5 empty] | 13 | H | X813 |  | Páska FeZn 30/4 | m | 115 | 0 | 197 |  | 0
10+25+5+115+14+14+9+7+10+8+6+5+10
[5 empty] | 14 | H | X814 |  | Vodič FeZn Ø8 | m | 15 | 0 | 105 |  | 0
25+80
[5 empty] | 15 | H | X815 |  | Vodič AlMgSi Ø8 | m | 15 | 0 | 20 |  | 0
10+10
[5 empty] | 16 | H | X816 |  | Podpěra na oplechování | ks | 15 | 0 | 32 |  | 0
[5 empty] | 17 | H | X817 |  | Ekvipotenciální svorkovnice, montáž na zeď, min. 1xFeZN d=8, 3x 10 mm2, 8x 6 mm2 | kus | 1 | 0 | 3 |  | 0
[5 empty] | 18 | MP | X818 |  | Montáž hromosvodu | sada | 7 | 0 | 1 |  | 0
[5 empty] | 19 | MP | X819 |  | Montáž uzemnění | sada | 7 | 0 | 1 |  | 0
[9 empty] | Kabely | [5 empty] | 0 |  |  | 0
[5 empty] | 1. | H | X901 |  | silový VN kabel, izolace žil XLPE pláště kabelu PE+PVC,1 žíla hliníkové jádro, stínění měděnými dráty s protispirálou z měděné pásky 25mm2 , průřez 240 mm2, provozní napětí 22kV, provozní teplota -35 - +90°C, vč montáže | m | 200 | 0 | 120 |  | 0 |  |  | 0
40+40+40
[5 empty] | 2 | H | X902 |  | silový VN kabel, izolace žil XLPE pláště kabelu PE+PVC,1 žíla hliníkové jádro, stínění měděnými dráty s protispirálou z měděné pásky 16mm2 , průřez 95 mm2, provozní napětí 22kV, provozní teplota -35 - +90°C | m | 200 | 0 | 60 |  | 0 |  |  | 0
20+20+20
[5 empty] | 3 | H | X903 |  | silový kabel, izolace žil pryžová (EPR) 3GI3, bezhalogenová, izolace pláště pryž (CR)5GM5,1 žíla pocínovaná měď jemně laněná, třída 5, průřez 300 mm2, provozní napětí 1kV, provozní teplota -40 - +90°C | m | 200 | 0 | 189 |  | 0 |  |  | 0
5+5+5+5+5+5+5+5+5+16+16+16+16+16+16+16+16+16
[5 empty] | 4 | H | X904 |  | silový kabel, izolace žil pryžová (EPR) 3GI3, bezhalogenová, izolace pláště pryž (CR)5GM5,1 žíla pocínovaná měď jemně laněná, třída 5, průřez 240 mm2, provozní napětí 1kV, provozní teplota -40 - +90°C | m | 200 | 0 | 40 |  | 0 |  |  | 0
20+20
[5 empty] | 5 | H | X905 |  | silový kabel ohněodolný s funkční schopností 180min, izolace žil XLPE, izolace pláště skloslídová páska, oheň nešířící bezhalogenová polymerní směs,1 žíla Cu jádro třídy 1 nebo 2, průřez 1,5 mm2, provozní napětí 1kV, provozní teplota -40 - +90°C, vč montáže | m | 200 | 0 | 10 |  | 0 |  |  | 0
10
[5 empty] | 6 |  | X906 |  | silový kabel, izolace žil a pláště kabelu PVC,2 žíly, provedení J, plný vodič, průřez 6.0 mm2, provozní napětí 450/750VAC, barevné značení dle ČSN 330165, provozní teplota -50 - +70°C, vč montáže | m | 200 | 0 | 20 |  | 0
20
[5 empty] | 7 | H | X907 |  | silový kabel, izolace žil a pláště kabelu PVC,3 žíly, provedení J, plný vodič, průřez 1.5 mm2, provozní napětí 450/750VAC, barevné značení dle ČSN 330165, provozní teplota -50 - +70°C, vč montáže | m | 200 | 0 | 427 |  | 0 |  |  | 0
15+12+20+10+5+5+5+5+10+5+5+5+4+4+4+4+4+4+4+2+10+9+6+5+10+16+10+3+2+5+5+2+15+5+20+20+30+30+20
[5 empty] | 8 |  | X908 |  | silový kabel, izolace žil a pláště kabelu PVC,2 žíly, provedení O, plný vodič, průřez 2.5 mm2, provozní napětí 450/750VAC, barevné značení dle ČSN 330165, provozní teplota -50 - +70°C | m | 18 | 0 | 55 |  | 0
15+15+10+15
[5 empty] | 9 | H | X909 |  | silový kabel, izolace žil a pláště kabelu PVC,3 žíly, provedení J, plný vodič, průřez 2.5 mm2, provozní napětí 450/750VAC, barevné značení dle ČSN 330165, provozní teplota -50 - +70°C, vč montáže | m | 18 | 0 | 30 |  | 0 |  |  | 0
30
[5 empty] | 10 |  | X910 |  | silový kabel, izolace žil a pláště kabelu PVC,3 žíly, provedení J, plný vodič, průřez 4.0 mm2, provozní napětí 450/750VAC, barevné značení dle ČSN 330165, provozní teplota -50 - +70°C, vč montáže | m | 18 | 0 | 15 |  | 0
15
[5 empty] | 11 | H | X911 |  | silový kabel, izolace žil a pláště kabelu PVC,4 žíly, provedení O, plný vodič, průřez 1.5 mm2, provozní napětí 450/750VAC, barevné značení dle ČSN 330165, provozní teplota -50 - +70°C, vč montáže | m | 90 | 0 | 40 |  | 0
20+20
[5 empty] | 12 | H | X912 |  | silový kabel, izolace žil a pláště kabelu PVC,5 žíl, provedení J, plný vodič, průřez 1.5 mm2, provozní napětí 450/750VAC, barevné značení dle ČSN 330165, provozní teplota -50 - +70°C | m | 490 | 0 | 47 |  | 0
12+15+20
[5 empty] | 13 | H | X913 |  | silový kabel, izolace žil a pláště kabelu PVC,5 žíl, provedení O, plný vodič, průřez 1.5 mm2, provozní napětí 450/750VAC, barevné značení dle ČSN 330165, provozní teplota -50 - +70°C | m | 490 | 0 | 60 |  | 0
15+10+35
[5 empty] | 14 | H | X914 |  | silový kabel, izolace žil a pláště kabelu PVC,5 žíl, provedení J, plný vodič, průřez 2.5 mm2, provozní napětí 450/750VAC, barevné značení dle ČSN 330165, provozní teplota -50 - +70°C | m | 40 | 0 | 37 |  | 0
22+15
[5 empty] | 15 | H | X915 |  | silový kabel, izolace žil a pláště kabelu PVC,5 žíl, provedení J, plný vodič, průřez 4 mm2, provozní napětí 450/750VAC, barevné značení dle ČSN 330165, provozní teplota -50 - +70°C, vč montáže | m |  | 0 | 112 |  | 0
22+30+35+25
[5 empty] | 16 | H | X916 |  | silový kabel, izolace žil a pláště kabelu PVC,5 žíl, provedení J, plný vodič, průřez 16 mm2, provozní napětí 450/750VAC, barevné značení dle ČSN 330165, provozní teplota -50 - +70°C, vč montáže | m | 30 | 0 | 22 |  | 0
22
[5 empty] | 17 | H | X917 |  | silový kabel, izolace žil a pláště kabelu PVC,5 žíl, provedení J, plný vodič, průřez 50 mm2, provozní napětí 450/750VAC, barevné značení dle ČSN 330165, provozní teplota -50 - +70°C, vč montáže | m | 30 | 0 | 37 |  | 0
22+15
[5 empty] | 18 | H | X918 |  | silový kabel, izolace žil a pláště kabelu PVC,4 žíly, provedení J, plný vodič, průřez 120 mm2 PEN 70mm2, provozní napětí 1kV AC, barevné značení dle ČSN 330165, provozní teplota -50 - +70°C | m | 30 | 0 | 22 |  | 0
22
[5 empty] | 19 | H | X919 |  | slaboproudý kabel s vnějším stíněním, izolace žil a pláště kabelu PVC, 4 žíly, plný vodič, průřez 1.0 mm2, provozní napětí 250VAC, barevné značení dle ČSN 330165, provozní teplota -30 - +85°C | m | 825 | 0 | 30 |  | 0 |  |  | 0
15+15
[5 empty] | 20 | H | X920 |  | slaboproudý kabel s vnějším stíněním, izolace žil a pláště kabelu PVC, 14 žíly, plný vodič, průřez 1.0 mm2, provozní napětí 250VAC, barevné značení dle ČSN 330165, provozní teplota -30 - +85°C | m | 585 | 0 | 30 |  | 0 |  |  | 0
15+15
[5 empty] | 21 | H | X917 |  | slaboproudý kabel s vnějším stíněním z Al folie, izolace žil a pláště kabelu PVC, 3x2 žíly stočené do páru, plný vodič, průřez 0.5 mm2, provozní napětí 100VAC, provozní teplota -30 - +70°C | m | 585 | 0 | 9 |  | 0
20
[5 empty] | 22 | H | X917 |  | vodič, izolace žily PVC,1 žíla, zelenožlutý, slaněný vodič, průřez 6 mm2, provozní napětí 1kV AC, provozní teplota -50 - +70°C | m | 585 | 0 | 120 |  | 0
10+10+10+10+10+10+10+10+10+10+10+10
[5 empty] | 23 | H | X917 |  | vodič, izolace žily PVC,1 žíla, zelenožlutý, slaněný vodič, průřez 25 mm2, provozní napětí 1kV AC, provozní teplota -50 - +70°C | m | 585 | 0 | 85 |  | 0
30+20+20+15
[5 empty] | 24 | H | X921 |  | Souprava vnitřních propojovacích kabelů mezi komponenty KGJ včetně montáže | sada | 2308 |  | 1 |  | 0
[5 empty] | 25 | MP | X922 |  | Montáž kabelů | m | 2308 |  | 1062 |  | 0
[5 empty] | 26 | MP | X923 |  | Zakončení kabelů | kus | 65 |  | 222 |  | 0
[9 empty] | Nosný a montážní materiál | [5 empty] | 0 |  |  | 0
[5 empty] | 1 | H | X1001 |  | Kovový kabelový žebřík 200x100 mm, pozink., vč.konstrukčních dílů na zeď a montáže | m | 6 | 0 | 20 |  | 0 |  |  | 0
20
[5 empty] | 2 | H | X1002 |  | Kovový kabelový žebřík 300x100 mm, pozink., vč.konstrukčních dílů na zeď a montáže | m | 5 | 0 | 23 |  | 0 |  |  | 0
8+15
[5 empty] | 3 | H | X1003 |  | Kovový kabelový žebřík 400x100 mm, pozink., vč.konstrukčních dílů na zeď a montáže | m | 15 | 0 | 22 |  | 0 |  |  | 0
5+17
[5 empty] | 4 | H | X1004 |  | Kovový kabelový žebřík 500x100 mm, pozink., vč.konstrukčních dílů na zeď a montáže | m | 107 | 0 | 32 |  | 0
16+10+6
[5 empty] | 5 | H | X1005 |  | Kovový kabelový žlab min.200x100 mm, pozink vč.konstrukčních dílů na zeď a montáže | m | 5 | 0 | 15 |  | 0
15
[5 empty] | 6 | H | X1006 |  | Kovový kabelový žlab drátový min.50x50 mm, pozink. vč.konstrukčních dílů na zeď a montáže | m | 5 | 0 | 162 |  | 0
90+10+52+10
[5 empty] | 7 | H | X1007 |  | Lišta vkládací PVC 40x20, vč mont.prvků a montáže | m | 24 | 0 | 45 |  | 0
5+5+5+5+5+10+5+5
[5 empty] | 8 | H | X1008 |  | Trubka ohebná PVC P35, vč mont.prvků a montáže | m | 195 | 0 | 80 |  | 0
2+2+2+2+2+2+2+2+2+2+2+2+2+2+2+2+2+2+2+2+2+2+2+2+2+2+2+2+2+2+2+2+2+2+2+2+2+2+2+2
[5 empty] | 9 | H | X1009 |  | Kabelová koncovka vn pro jednožilové kabely 22kV | sada | 195 | 0 | 4 |  | 0
[5 empty] | 10 | MP | X1010 |  | Protipožární ucpávka pro průchod stěnou | m2 | 195 | 0 | 1.5 |  | 0
0,5+0,5+0,25+0,25
[5 empty] | 11 | MP | X1011 |  | Montáž tras | m | 352 |  | 319 |  | 0
[9 empty] | Inženýrská činnost | [5 empty] | 0 |  |  | 0
[5 empty] | 1 | SP | X1101 |  | Spolupráce s dodavatelem při zapojování a zkouškách | hod | 1 | 0 | 64 |  | 0 |  |  | 0
[5 empty] | 2 | SP | X1102 |  | Zabezpečeni pracoviště | sada | 1 | 0 | 1 |  | 0 |  |  | 0
[5 empty] | 3 | SP | X1103 |  | Zaučení obsluhy | sada | 1 | 0 | 1 |  | 0 |  |  | 0
[5 empty] | 4 | SP | X1104 |  | Zkusebni provoz | sada | 35 | 0 | 1 |  | 0 |  |  | 0
[5 empty] | 5 | SP | X1105 |  | Manipulace a zajištění VN kobky včetně US na straně ČEZ Distribuce | sada | 1 | 0 | 1 |  | 0 |  |  | 0
[5 empty] | 6 | SP | X1106 |  | Nastavení, zprovoznění a odzkoušení VN ochrany včetně vystavení protokolu | sada | 1 | 0 | 1 |  | 0 |  |  | 0
[5 empty] | 7 | SP | X1107 |  | Místní provozní předpis (MPP) | sada | 1 | 0 | 1 |  | 0 |  |  | 0
[5 empty] | 8 | SP | X1108 |  | Příprava ke komplexní zkoušce | sada |  |  | 1 |  | 0
[5 empty] | 9 | SP | X1109 |  | Přenos signalizace na dispečink ČEZ Distribuce | sada |  |  | 1 |  | 0
[5 empty] | 10 | SP | X1110 |  | Geodetické a geometrické zaměření a vytyčení inženýrských sítí v místě zemnění do terénu | sada |  |  | 1 |  | 0
[5 empty] | 11 | SP | X1111 |  | Provedení revizních zkoušek dle ČSN 331500 - vysokonapěťové zkoušky | sada |  |  | 1 |  | 0
[5 empty] | 12 | SP | X1112 |  | Provedení revizních zkoušek dle ČSN 331500 - zařízení NN | hod |  |  | 50 |  | 0
[5 empty] | 13 | SP | X1114 |  | Zpracování návodů na obsluhu | sada |  |  | 1 |  | 0
[5 empty] | 14 | SP | X1115 |  | Inženýrink při realizaci | sada |  |  | 1 |  | 0
[5 empty] | 15 | SP | X1116 |  | Montážní plošina, lešení, jeřáb (instalace transformátoru) | sada |  |  | 1 |  | 0
[5 empty] | 16 | SP | X1117 |  | Ekologická likvidace odpadu | sada |  |  | 1 |  | 0
[5 empty] | 17 | SP | X1118 |  | Doprava a přesun materiálu | sada |  |  | 1 |  | 0
[5 empty] | 18 | SP | X1119 |  | Zprovoznění a oživení | sada |  |  | 1 |  | 0

## MaR Rekapitulace KO KGJ
Zakázka:
Optimalizace CZT Náchod - Mánesovo nábřeží
Oblast 3.1 Mánesovo nábřeží
D.2.1.4 MaR
#REF!
#REF! | Popis | Cena
#REF!
| Kogenerační jednotka | 0
| Polní přístroje | 0
| Řídicí systém | 0
| Rozváděč +RD1 | 0
| Elektro | 0
| Kabely | 0
| Nosný a montážní materiál | 0
| V04: Inženýrská činnost | 0
| Plynová kotelna | 0
| Polní přístroje | 0
| Řídicí systém | 0
| Rozváděč +RD2 | 0
| Elektro | 0
| Kabely | 0
| Nosný a montážní materiál | 0
| V04: Inženýrská činnost | 0
| Dispečerské pracoviště | 0
| Stanice PC | 0
| Vizualizace | 0
#REF! | Celkem (bez DPH) | 0

## MaR Zakazka KO KGJ
Zakázka:
Optimalizace CZT Náchod - Mánesovo nábřeží
Oblast 3.1 Mánesovo nábřeží
D.2.1.4 MaR
[5 empty] | Poř. | Typ | Kód | Alter. kód | Popis | MJ | Ztratné | Výměra | Jedn. cena | Cena | Hmotnost | Jedn. suť | Suť
[9 empty] | Kogenerační jednotka |  |  |  |  | 0 | 0 |  | 0
[9 empty] | Polní přístroje |  |  |  |  | 0 | 0 |  | 0
##T2##N_Catalog_catGUID | ##T2##PRO_ITEM_catID | ##T2##PRO_ITEM_iteCode | ##T2##PRO_ITEM_szvCode | ##T2##PRO_ITEM_tevCode | 1 | H | X01 | 100BT1 106BT3 108BT1 108BT2 | Prostorové čidlo teploty, měřící článek Ni1000/5000 (6180) ppm, Pt1000, NTC 20kOhm, IP65, rozsah měření -30°C až +50°C, pouzdro - polykarbonát, provozní teplota okolí -30°C až +50°C, vlhkost 5 až 85% r.v., | kus | 0 | 4 |  | 0 |  |  | 0
[5 empty] | 2 | H | X02 | 101BT1 101BT2 | Stonkové čidlo teploty, měřící článek Ni1000/5000 (6180) ppm, Pt1000, NTC 20kOhm, IP65, rozsah měření -30°C až +150°C, pouzdro - polykarbonát, provozní teplota okolí 0°C až +50°C, vlhkost 5 až 85% r.v., délka stonku 120 mm, návarek G1/2"*50, jímka nerez délka 100 mm | kus | 0 | 2 |  | 0 |  |  | 0
[5 empty] | 3 | H | X03 | 101BT3 101BT4 101BT5 101BT6 | Kabelový snímač teploty s kabelem a kovovým pouzdrem Ni1000/5000, -50..200°C, nerezová jímka d=400mm, G1/2", návarek G1/2" | kus | 0 | 4 |  | 0 |  |  | 0
[5 empty] | 4 | H | X04 | 108BT3 | Kabelový snímač teploty s kabelem a kovovým pouzdrem Ni1000/5000, -50..200°C, nerezová jímka d=100mm, G1/2", návarek G1/2" | kus | 0 | 1 |  | 0 |  |  | 0
[5 empty] | 5 | H | X05 | 106BT4 | Regulátor teploty prostrový, rozsah 30…90°C, přepínací kontakt 230VAC/2A, krytí IP65 | kus | 0 | 1 |  | 0 |  |  | 0
[5 empty] | 6 | H | X06 | 106BL1 | Sonda zaplavení vč regulátoru, napájení 24VAC, přepínací kontakt 230VAC/2A, montáž regulátoru na DIN lištu | kus | 0 | 1 |  | 0 |  |  | 0
[5 empty] | 7 | H | X07 | 106AQ1 | Vyhodnocovací ústředna pro detektor zemního plynu, napájení 230VAC, 2x signalizační přepínací kontakt 230VAC/2A, výstražný akustický a světelný signál, nastavená signalizační mez - CO:0.5%, 1% objemu | kus | 0 | 1 |  | 0 |  |  | 0
[5 empty] | 8 | H | X08 | 106BQ3 106BQ4 | Dvoustupňový detektor - zemní plyn | kus | 0 | 2 |  | 0
[5 empty] | 9 | H | X09 | 106HA1 | Elektrická houkačka, 100VA/230VAC, 100dB, IP54 | kus | 0 | 1 |  | 0
[5 empty] | 10 | H | X10 | 106SB2 | STOP tlačítko s aretací v termoplastické skříni, montáž na povrch, spínací kontakt 230VAC/2A, IP44 | kus | 0 | 1 |  | 0
[5 empty] | 11 | H | X11 | 101TK1 | Samoregulační topný kabel, s měděným pocínovaným opředením a vnějším termoplastovým pláštěm, 17 W/m, 120°C/200°C | m | 0 | 40 |  | 0
[5 empty] | 12 | H | X12 | 101TK1 | Soupr. pro připojení a ukončení samoregulačních topných kabelu | kus | 0 | 2 |  | 0
[5 empty] | 13 | H | X13 | 101TK1 | Samolepicí PE páska, 15 mm x 50 m, do 85°C | kus | 0 | 2 |  | 0
[5 empty] | 14 | H | X14 | 101TK1 | Plastová svorková skřín; IP 65, vcetne svorkovnice | kus | 0 | 2 |  | 0
[5 empty] | 15 | H | X15 | 101TK1 | Uni nerez držák skříní a termostatu pro potrubí max.DN125 | kus | 0 | 2 |  | 0
[5 empty] | 16 | H | X16 | 101TK1 | Pruchodka topného kabelu tepelnou izolací | kus | 0 | 2 |  | 0
[5 empty] | 17 | H | X17 | 101TK1 | Výstražný štítek "POZOR ELEKTROOHŘEV" | kus | 0 | 8 |  | 0
[5 empty] | 18 | H | X18 | 104BQ1 104BQ2 | Komunikační převodník k přepočítávači plynu, napájení 12VDC, komunikační rozhraní RS485 | kus | 0 | 2 |  | 0
[5 empty] | 19 | H | X19 | 105YV2 105YV3 | Klapkový rotační servopohon, bezpečnostní pružina, 230VAC, tříbodové ovládání, 15Nm, IP54, signalizační kontakt polohy Otevřeno, Zavřeno - přepínací kontakt, 230VAC/2A | kus | 0 | 2 |  | 0
[5 empty] | 20 | H | X20 | 105BQ2 | Spínač proudění vzduchu, napájení 24VAC, termoplastické pouzdro, délka stonku 200 mm, IP65, přepínací kontakt 230VAC/2A | kus | 0 | 1 |  | 0
[5 empty] | 21 | H | X21 |  | Montáž topného kabelu | m |  | 40 |  | 0
[5 empty] | 22 | MP | X22 |  | Montáž přístrojů | kus | 0 | 21 |  | 0 |  |  | 0
[9 empty] | Řídicí systém |  |  |  |  | 0 |  |  | 0
[5 empty] | 1 | H | X100 |  | Programovatelný regulátor bez displeje komunikační rozhraní: RS232, RS485, Ethernet Min. Konfigurace: AI:11, AO:0, DI:22, DO:9 AI:Pt1000, Ni1000/6180 (5000ppm), NTC20 kOhm, 0-20mA, 0-10V AO:0-10V DI:24 VDC/AC DO:RELÉ (230VAC), TRIAK (24VDC/VAC) | kus | 0 | 1 |  | 0 |  |  | 0
[5 empty] | 2 | H | X101 |  | Komunikační převodník RS232/M-BUS, napájení 24VAC, příkon 10VA, do 25 připojených míst | kus | 0 | 1 |  | 0
[5 empty] | 3 | H | X102 |  | SW vybavení regulátoru | db | 0 | 43 |  | 0
[5 empty] | 4 | H | X103 |  | Operátorátorský panel - All In One PC 15.6" LED 1366x768 Touch Screen, Intel Celeron 847, Intel HD Graphic, RAM 2GB DDR3, 320GB 5400 otáček, WiFi, GLAN, USB 3.0, HDMI, webkamera, reproduktory, Windows 7 Home Premium 64-bit | kus | 0 | 1 |  | 0
[5 empty] | 5 | H | X104 |  | Vizualizace na operátorském panelu | kus | 0 | 1 |  | 0
[9 empty] | Rozváděč +RD1 |  |  |  |  | 0 |  |  | 0
[5 empty] | 1 | H | X200 |  | Skříňový rozváděč 1000x2000x400 mm (šxvxh), oceloplechový, IP54/IP20, montážní deska, Bezpečnostní tabulky, kapsa na dokumentaci, větrací mřížka 2 ks (100x100 mm) s filtrem vč.náplně dle regulačního schéma | kus | 0 | 1 |  | 0 |  |  | 0
[5 empty] | 2. | MP | X201 |  | Montáž rozvaděče | kus | 0 | 1 |  | 0 |  |  | 0
[9 empty] | Elektro |  |  |  |  | 0 |  |  | 0
[5 empty] | 1. | H | X301 |  | Ekvipotenciální svorkovnice, montáž na zeď, min. 1xFeZN d=8, 3x 10 mm2, 8x 6 mm2 | kus | 0 | 1 |  | 0
[5 empty] | 2. | MP | X302 |  | Montáž přístrojů | kus | 0 | 1 |  | 0
[9 empty] | Kabely |  |  |  |  | 0 |  |  | 0
[5 empty] | 1. | H | X401 |  | silový kabel, izolace žil a pláště kabelu PVC,3 žíly, provedení J, plný vodič, průřez 1.5 mm2, provozní napětí 450/750VAC, barevné značení dle ČSN 330165, provozní teplota -50 - +70°C, vč montáže | m | 0 | 36 |  | 0 |  |  | 0
18+18
[5 empty] | 2. | H | X402 |  | silový kabel, izolace žil a pláště kabelu PVC,4 žíly, provedení J, plný vodič, průřez 2.5 mm2, provozní napětí 450/750VAC, barevné značení dle ČSN 330165, provozní teplota -50 - +70°C, vč montáže | m |  | 54 |  | 0
18+18+18
[5 empty] | 3. | H | X403 |  | silový kabel, izolace žil a pláště kabelu PVC,5 žíl, provedení J, plný vodič, průřez 1.5 mm2, provozní napětí 450/750VAC, barevné značení dle ČSN 330165, provozní teplota -50 - +70°C, vč montáže | m | 0 | 40 |  | 0
20+20
[5 empty] | 4. | H | X404 |  | slaboproudý kabel s vnějším stíněním, izolace žil a pláště kabelu PVC, 2 žíly, provedení A, plný vodič, průřez 1.0 mm2, provozní napětí 250VAC, barevné značení dle ČSN 330165, provozní teplota -30 - +85°C, vč montáže | m | 0 | 326 |  | 0 |  |  | 0
20+5+18+18+40+40+40+40+35+35+35
[5 empty] | 5. | H | X405 |  | slaboproudý kabel s vnějším stíněním, izolace žil a pláště kabelu PVC, 4 žíly, provedení A, plný vodič, průřez 1.0 mm2, provozní napětí 250VAC, barevné značení dle ČSN 330165, provozní teplota -30 - +85°C, vč montáže | m | 0 | 148 |  | 0 |  |  | 0
18+18+18+22+18+18+18+18
[5 empty] | 6. | H | X406 |  | vodič, izolace vodiče PVC, 1 žíla, plný vodič, průřez 6.0 mm2, provozní napětí 250VAC, barevné značení dle ČSN 330165, provozní teplota -30 - +85°C, vč montáže | m | 0 | 38 |  | 0 |  |  | 0
18+2+2+2+2+2+2+2+2+2+2
[5 empty] | 7. | H | X407 |  | slaboproudý kabel s vnějším stíněním, izolace žil a pláště kabelu PE, 3 kroucené čtyřky, plný vodič, průřez 0.8 mm2, provozní napětí 250VDC, barevné značení dle ČSN 330165, provozní teplota -40 - +70°C, vč montáže | m | 0 | 10 |  | 0 |  |  | 0
10
[5 empty] | 8. | MP | X408 |  | Montáž kabelů | m |  | 652 |  | 0
[5 empty] | 9. | MP | X409 |  | Zakončení kabelů | kus |  | 62 |  | 0
[9 empty] | Nosný a montážní materiál |  |  |  |  | 0 |  |  | 0
[5 empty] | 1. | SP | X501 |  | Kovový kabelový žlab min.500x100 mm, vč.konstrukčních dílů na zeď a montáže | m | 0 | 5 |  | 0 |  |  | 0
5
[5 empty] | 2. | SP | X502 |  | Kovový kabelový žlab min.250x100 mm, vč.konstrukčních dílů na zeď a montáže | m |  | 30 |  | 0
30
[5 empty] | 3. | SP | X503 |  | Kovový kabelový žlab min.125x50 mm, vč.konstrukčních dílů na zeď a montáže | m | 0 | 10 |  | 0 |  |  | 0
5+5
[5 empty] | 4. | SP | X504 |  | Kovový kabelový žlab min.62x50 mm, vč.konstrukčních dílů na zeď a montáže | m | 0 | 65 |  | 0
15+35+5+5+5
[5 empty] | 5. | SP | X505 |  | Lišta vkládací PVC 40x40, vč mont.prvků a montáže | m | 0 | 36 |  | 0
4+4+4+4+5+5+5+5
[5 empty] | 6. | SP | X507 |  | Trubka ohebná PVC P35, vč mont.prvků a montáže | m | 0 | 90 |  | 0
3+3+3+3+3+3+3+3+3+3+3+3+3+3+3+3+3+3+3+3+3+3+3+3+3+3+3+3+3+3
[5 empty] | 7. | MP | X508 |  | Montáž tras | m |  | 192 |  | 0
[9 empty] | V04: Inženýrská činnost |  |  |  |  | 0 |  |  | 0
[5 empty] | 1 | SP | X700 |  | Dokumentace pro výrobu rozvaděč +RD1 | sada | 0 | 1 |  | 0 |  |  | 0
[5 empty] | 2 | SP | X701 |  | Dokumentace skutečného provedení stavby | kus | 0 | 1 |  | 0 |  |  | 0
[5 empty] | 3 | SP | X702 |  | Revize elektro vč revizní zprávy | sada | 0 | 1 |  | 0 |  |  | 0
[5 empty] | 4 | SP | X703 |  | Zprovoznění, oživení | hod | 0 | 35 |  | 0 |  |  | 0
[5 empty] | 5 | SP | X704 |  | Komplexní zkoušky | kus | 0 | 1 |  | 0 |  |  | 0
[5 empty] | 6 | SP | X705 |  | Doprava, přesun materiálu | kus | 0 | 1 |  | 0 |  |  | 0
[5 empty] | 7 | SP | X706 |  | Ekologická likvidace obalových materiálů a odpadu | kus | 0 | 1 |  | 0 |  |  | 0
[9 empty] | Plynová kotelna |  |  |  |  | 0 | 0 |  | 0
[9 empty] | Polní přístroje |  |  |  |  | 0 | 0 |  | 0
##T2##N_Catalog_catGUID | ##T2##PRO_ITEM_catID | ##T2##PRO_ITEM_iteCode | ##T2##PRO_ITEM_szvCode | ##T2##PRO_ITEM_tevCode | 1 | H | X01 | 106BT1 106BT2 | Prostorové čidlo teploty, měřící článek Ni1000/5000 (6180) ppm, Pt1000, NTC 20kOhm, IP65, rozsah měření -30°C až +50°C, pouzdro - polykarbonát, provozní teplota okolí -30°C až +50°C, vlhkost 5 až 85% r.v., | kus | 0 | 2 |  | 0 |  |  | 0
[5 empty] | 2 | H | X02 | 102BT1 102BT2 103BT1 103BT2 101BT7 | Stonkové čidlo teploty, měřící článek Ni1000/5000 (6180) ppm, Pt1000, NTC 20kOhm, IP65, rozsah měření -30°C až +150°C, pouzdro - polykarbonát, provozní teplota okolí 0°C až +50°C, vlhkost 5 až 85% r.v., délka stonku 120 mm, návarek G1/2"*50, jímka nerez délka 100 mm | kus | 0 | 5 |  | 0 |  |  | 0
[5 empty] | 3 | H | X03 | 101BP1 101BP2 | Snímač relativního tlaku, měřící membrána - médium voda, IP65, rozsah 0-600 kPa, výstupní signál 0-10V, napájení 24VAC/DC, konektor, provozní teplota okolí 0°C až +50°C, vlhkost 5 až 85% r.v., napojení G1/2" | kus |  | 2 |  | 0
[5 empty] | 4 | H | X04 | 101BP1 101BP2 | Kondenzační smyčka stočená přivařovací M20x1.5, max.pracovní teplota 300°C, uhlíková ocel | kus |  | 2 |  | 0
[5 empty] | 5 | H | X05 | 101BP1 101BP2 | Tlakoměrový kohout uzavírací s čepem M20x1.5/M20x1.5, max.pracovní teplota 50°C | kus |  | 2 |  | 0
[5 empty] | 6 | H | X06 | 101BP1 101BP2 | Přípojka tlakoměrová přechodová M20x1.5/G1/2"-uhlíková ocel | kus |  | 2 |  | 0
[5 empty] | 7 | H | X07 | 106BL2 | Sonda zaplavení vč regulátoru, napájení 24VAC, přepínací kontakt 230VAC/2A, montáž regulátoru na DIN lištu | kus | 0 | 1 |  | 0 |  |  | 0
[5 empty] | 8 | H | X08 | 106AQ2 | Vyhodnocovací ústředna pro detektor zemního plynu, napájení 230VAC, 2x signalizační přepínací kontakt 230VAC/2A, výstražný akustický a světelný signál, nastavená signalizační mez - CO:0.5%, 1% objemu | kus | 0 | 1 |  | 0 |  |  | 0
[5 empty] | 9 | H | X09 | 106BQ1 106BQ2 | Dvoustupňový detektor - zemní plyn | kus | 0 | 2 |  | 0
[5 empty] | 10 | H | X10 | 106HA1 | Elektrická houkačka, 100VA/230VAC, 100dB, IP54 | kus | 0 | 1 |  | 0
[5 empty] | 11 | H | X11 | 106SB2 | STOP tlačítko s aretací v termoplastické skříni, montáž na povrch, spínací kontakt 230VAC/2A, IP44 | kus | 0 | 1 |  | 0
[5 empty] | 12 | H | X12 | 104BQ3 104BQ4 | Komunikační převodník k přepočítávači plynu, napájení 12VDC, komunikační rozhraní RS485 | kus | 0 | 2 |  | 0
[5 empty] | 13 | H | X13 | 105YV1 | Klapkový rotační servopohon, bezpečnostní pružina, 230VAC, tříbodové ovládání, 15Nm, IP54, signalizační kontakt polohy Otevřeno, Zavřeno - přepínací kontakt, 230VAC/2A | kus | 0 | 1 |  | 0
[5 empty] | 14 | H | X14 | 105BQ1 | Spínač proudění vzduchu, napájení 24VAC, termoplastické pouzdro, délka stonku 200 mm, IP65, přepínací kontakt 230VAC/2A | kus | 0 | 1 |  | 0
[5 empty] | 15. | MP | X15 |  | Montáž přístrojů | kus | 0 | 25 |  | 0 |  |  | 0
[9 empty] | Řídicí systém |  |  |  |  | 0 |  |  | 0
[5 empty] | 1 | H | X100 |  | Programovatelný regulátor bez displeje komunikační rozhraní: RS232, RS485, Ethernet Min. Konfigurace: AI:13, AO:5, DI:21, DO:7 AI:Pt1000, Ni1000/6180 (5000ppm), NTC20 kOhm, 0-20mA, 0-10V AO:0-10V DI:24 VDC/AC DO:RELÉ (230VAC), TRIAK (24VDC/VAC) | kus | 0 | 1 |  | 0 |  |  | 0
[5 empty] | 2 | H | X101 |  | Komunikační převodník RS232/M-BUS, napájení 24VAC, příkon 10VA, do 25 připojených míst | kus | 0 | 1 |  | 0
[5 empty] | 3 | H | X102 |  | SW vybavení regulátoru | db | 0 | 47 |  | 0
[5 empty] | 4 | H | X103 |  | Operátorátorský panel - All In One PC 15.6" LED 1366x768 Touch Screen, Intel Celeron 847, Intel HD Graphic, RAM 2GB DDR3, 320GB 5400 otáček, WiFi, GLAN, USB 3.0, HDMI, webkamera, reproduktory, Windows 7 Home Premium 64-bit | kus | 0 | 1 |  | 0
[5 empty] | 5 | H | X104 |  | Vizualizace na operátorském panelu | kus | 0 | 1 |  | 0
[9 empty] | Rozváděč +RD2 |  |  |  |  | 0 |  |  | 0
[5 empty] | 1 | H | X200 |  | Skříňový rozváděč, oceloplechový, IP54/IP20, montážní deska, Bezpečnostní tabulky, kapsa na dokumentaci, větrací mřížka 2 ks (100x100 mm) s filtrem 1.POLE 1000x2000x400 mm (šxvxh) 2.POLE 1000x2000x400 mm (šxvxh) vč.náplně dle regulačního schéma | kus | 0 | 1 |  | 0 |  |  | 0
[5 empty] | 2. | MP | X201 |  | Montáž rozvaděče | kus | 0 | 1 |  | 0 |  |  | 0
[9 empty] | Elektro |  |  |  |  | 0 |  |  | 0
[5 empty] | 1. | H | X301 |  | Ekvipotenciální svorkovnice, montáž na zeď, min. 1xFeZN d=8, 3x 10 mm2, 8x 6 mm2 | kus | 0 | 1 |  | 0
[5 empty] | 2. | MP | X302 |  | Montáž přístrojů | kus | 0 | 1 |  | 0
[9 empty] | Kabely |  |  |  |  | 0 |  |  | 0
[5 empty] | 1. | H | X401 |  | silový kabel, izolace žil a pláště kabelu PVC,3 žíly, provedení J, plný vodič, průřez 1.5 mm2, provozní napětí 450/750VAC, barevné značení dle ČSN 330165, provozní teplota -50 - +70°C, vč montáže | m | 0 | 36 |  | 0 |  |  | 0
25+25+30+25+30+30
[5 empty] | 2. | H | X402 |  | silový kabel, izolace žil a pláště kabelu PVC,4 žíly, provedení J, plný vodič, průřez 2.5 mm2, provozní napětí 450/750VAC, barevné značení dle ČSN 330165, provozní teplota -50 - +70°C, vč montáže | m |  | 54 |  | 0
30
[5 empty] | 3. | H | X403 |  | silový kabel, izolace žil a pláště kabelu PVC,4 žíly, provedení J, plný vodič, průřez 16 mm2, provozní napětí 450/750VAC, barevné značení dle ČSN 330165, provozní teplota -50 - +70°C, vč montáže | m |  | 54 |  | 0
25+25+25
[5 empty] | 4. | H | X404 |  | silový kabel, izolace žil a pláště kabelu PVC,5 žíl, provedení J, plný vodič, průřez 1.5 mm2, provozní napětí 450/750VAC, barevné značení dle ČSN 330165, provozní teplota -50 - +70°C, vč montáže | m | 0 | 45 |  | 0
25+10+10
[5 empty] | 5. | H | X405 |  | slaboproudý kabel s vnějším stíněním, izolace žil a pláště kabelu PVC, 2 žíly, provedení A, plný vodič, průřez 1.0 mm2, provozní napětí 250VAC, barevné značení dle ČSN 330165, provozní teplota -30 - +85°C, vč montáže | m | 0 | 336 |  | 0 |  |  | 0
25+25+25+25+25+25+25+10+10+10
[5 empty] | 6. |  | X406 |  | slaboproudý kabel s vnějším stíněním, izolace žil a pláště kabelu PVC, 4 žíly, provedení A, plný vodič, průřez 1.0 mm2, provozní napětí 250VAC, barevné značení dle ČSN 330165, provozní teplota -30 - +85°C, vč montáže | m | 0 | 76 |  | 0 |  |  | 0
10+10+10+10+10+10+10+10+10+20+20+20
[5 empty] | 7. | H | X407 |  | vodič, izolace vodiče PVC, 1 žíla, plný vodič, průřez 6.0 mm2, provozní napětí 250VAC, barevné značení dle ČSN 330165, provozní teplota -30 - +85°C, vč montáže | m | 0 | 38 |  | 0 |  |  | 0
18+2+2+2+2+2+2+2+2+2+2
[5 empty] | 8. |  | X408 |  | slaboproudý kabel s vnějším stíněním, izolace žil a pláště kabelu PE, 3 kroucené čtyřky, plný vodič, průřez 0.8 mm2, provozní napětí 250VDC, barevné značení dle ČSN 330165, provozní teplota -40 - +70°C, vč montáže | m | 0 | 10 |  | 0 |  |  | 0
30+20+20+50
[5 empty] | 9 | MP | X409 |  | Montáž kabelů | m |  | 649 |  | 0
[5 empty] | 10. | MP | X410 |  | Zakončení kabelů | kus |  | 80 |  | 0
[9 empty] | Nosný a montážní materiál |  |  |  |  | 0 |  |  | 0
[5 empty] | 1. | SP | X501 |  | Kovový kabelový žlab min.500x100 mm, vč.konstrukčních dílů na zeď a montáže | m | 0 | 5 |  | 0 |  |  | 0
5
[5 empty] | 2. | SP | X502 |  | Kovový kabelový žlab min.250x100 mm, vč.konstrukčních dílů na zeď a montáže | m |  | 30 |  | 0
30
[5 empty] | 3. | SP | X503 |  | Kovový kabelový žlab min.125x50 mm, vč.konstrukčních dílů na zeď a montáže | m | 0 | 10 |  | 0 |  |  | 0
10+10
[5 empty] | 4. | SP | X504 |  | Kovový kabelový žlab min.62x50 mm, vč.konstrukčních dílů na zeď a montáže | m | 0 | 65 |  | 0
15+5+5+5+5
[5 empty] | 5. | SP | X505 |  | Lišta vkládací PVC 40x40, vč mont.prvků a montáže | m | 0 | 36 |  | 0
4+4+4+4+8+8+8+8
[5 empty] | 6. | SP | X507 |  | Trubka ohebná PVC P35, vč mont.prvků a montáže | m | 0 | 90 |  | 0
3+3+3+3+3+3+3+3+3+3+3+3+3+3+3+3+3+3+3+3+3+3+3+3+3+3+3+3+3+3+3+3+3+3+3+3+3+3+3+3
[5 empty] | 7. | MP | X508 |  | Montáž tras | m |  | 236 |  | 0
[9 empty] | V04: Inženýrská činnost |  |  |  |  | 0 |  |  | 0
[5 empty] | 1 | SP | X700 |  | Dokumentace pro výrobu rozvaděč +RD1 | sada | 0 | 1 |  | 0 |  |  | 0
[5 empty] | 2 | SP | X702 |  | Revize elektro vč revizní zprávy | sada | 0 | 1 |  | 0 |  |  | 0
[5 empty] | 3 | SP | X703 |  | Zprovoznění, oživení | hod | 0 | 35 |  | 0 |  |  | 0
[5 empty] | 4 | SP | X704 |  | Komplexní zkoušky | kus | 0 | 1 |  | 0 |  |  | 0
[5 empty] | 5 | SP | X705 |  | Doprava, přesun materiálu | kus | 0 | 1 |  | 0 |  |  | 0
[5 empty] | 6 | SP | X706 |  | Ekologická likvidace obalových materiálů a odpadu | kus | 0 | 1 |  | 0 |  |  | 0
[9 empty] | Dispečerské pracoviště |  |  |  |  | 0 | 0 |  | 0
[9 empty] | Stanice PC |  |  |  |  | 0 | 0 |  | 0
##T2##N_Catalog_catGUID | ##T2##PRO_ITEM_catID | ##T2##PRO_ITEM_iteCode | ##T2##PRO_ITEM_szvCode | ##T2##PRO_ITEM_tevCode | 1 | H | X01 | PC | Sestava PC dle požadavků SCADA systému, min. konfigurace: CPU-4 jádrový, 3.1 GHZ; RAM 8GB, 1600 MHz; HDD - 1TB, SSD - 250MB, grafická karta - externí, paměť 2GB; klávesnice, monitor 24" - rozlišení HD FULL, 16:10, odezva 5 ms, IR myš | kus | 0 | 1 |  | 0 |  |  | 0
[5 empty] | 2. | H | X02 | UPS | Záložní zdroj UPS, 230VAC/2 kVA, doba zálohy 1 hodina | kus | 0 | 1 |  | 0 |  |  | 0
[9 empty] | Vizualizace |  |  |  |  | 0 | 0 |  | 0
##T2##N_Catalog_catGUID | ##T2##PRO_ITEM_catID | ##T2##PRO_ITEM_iteCode | ##T2##PRO_ITEM_szvCode | ##T2##PRO_ITEM_tevCode | 1 | H | X01 | SCADA | SCADA HMI SW, grafické prostředí, runtime modul, archiv (provozní parametry, havarijní a poruchové stavy), časový modul, trendy, komunikační protokoly MODBUS, M-BUS, TCP/IP, protokol pro readiomodem, licence 5000 bodů | kus | 0 | 1 |  | 0 |  |  | 0
[5 empty] | 1 | H | X01 | SCADA | Grafické obrazovky - tecnologie | kus | 0 | 1 |  | 0 |  |  | 0
[5 empty] | 1 | H | X01 | SCADA | Zprovoznění | kus | 0 | 1 |  | 0 |  |  | 0

## EL Rekapitulace VS A
Zakázka:
Optimalizace CZT Náchod - Mánesovo nábřeží
Oblast 3.1 Mánesovo nábřeží
D.2.2 Elektroinstalace a MaR
Výměníková stanice A (KOVÁŘ)
#REF!
#REF! | Popis | Cena
#REF!
| Výměníková stanice A (KOVÁŘ) | 0
| Elektro | 0
| Kabely | 0
| Nosný a montážní materiál | 0
| V04: Inženýrská činnost | 0
#REF! | Celkem (bez DPH) | 0

## EL Zakazka VS A
Zakázka:
Optimalizace CZT Náchod - Mánesovo nábřeží
Oblast 3.1 Mánesovo nábřeží
D.2.2 Elektroinstalace a MaR
Výměníková stanice A (KOVÁŘ)
Poř. | Typ | Kód | Alter. kód | Popis | MJ | Ztratné | Výměra | Jedn. cena | Cena | Hmotnost | Jedn. suť | Suť
|  |  |  | Výměníková stanice A (KOVÁŘ) |  |  |  |  | 0 | 0 |  | 0
|  |  |  | Elektro |  |  |  |  | 0 |  |  | 0
1. | H | X301 |  | Ekvipotenciální svorkovnice, montáž na zeď, min. 1xFeZN d=8, 3x 10 mm2, 8x 6 mm2 | kus | 0 | 1 |  | 0
|  |  |  | Jistič 16B/1 | kus | 0 | 1 |  | 0
2. | MP | X302 |  | Montáž přístrojů | kus | 0 | 1 |  | 0
|  |  |  | Kabely |  |  |  |  | 0 |  |  | 0
1. | H | X401 |  | silový kabel, izolace žil a pláště kabelu PVC,3 žíly, provedení J, plný vodič, průřez 2.5 mm2, provozní napětí 450/750VAC, barevné značení dle ČSN 330165, provozní teplota -50 - +70°C, vč montáže | m | 0 | 25 |  | 0 |  |  | 0
25
2. | H | X402 |  | slaboproudý kabel s vnějším stíněním, izolace žil a pláště kabelu PVC, 2 žíly, provedení A, plný vodič, průřez 1.0 mm2, provozní napětí 250VAC, barevné značení dle ČSN 330165, provozní teplota -30 - +85°C, vč montáže | m | 0 | 28 |  | 0 |  |  | 0
8+20
3. | H | X403 |  | vodič, izolace vodiče PVC, 1 žíla, plný vodič, průřez 6.0 mm2, provozní napětí 250VAC, barevné značení dle ČSN 330165, provozní teplota -30 - +85°C, vč montáže | m | 0 | 18 |  | 0 |  |  | 0
8+2+2+2+2+2
4. |  | X404 |  | slaboproudý kabel s vnějším stíněním, izolace žil a pláště kabelu PE, 3 kroucené čtyřky, plný vodič, průřez 0.8 mm2, provozní napětí 250VDC, barevné značení dle ČSN 330165, provozní teplota -40 - +70°C, vč montáže | m | 0 | 20 |  | 0 |  |  | 0
20
5. | MP | X405 |  | Montáž kabelů | m |  | 91 |  | 0
6. | MP | X406 |  | Zakončení kabelů | kus |  | 20 |  | 0
|  |  |  | Nosný a montážní materiál |  |  |  |  | 0 |  |  | 0
1. | SP | X501 |  | Kovový kabelový žlab min.62x50 mm, vč.konstrukčních dílů na zeď a montáže | m | 0 | 25 |  | 0
20+5
2. | SP | X502 |  | Lišta vkládací PVC 40x40, vč mont.prvků a montáže | m | 0 | 20 |  | 0
10+5+5
3. | SP | X503 |  | Trubka ohebná PVC P35, vč mont.prvků a montáže | m | 0 | 9 |  | 0
3+3+3
4. | MP | X504 |  | Montáž tras | m |  | 54 |  | 0
|  |  |  | V04: Inženýrská činnost |  |  |  |  | 0 |  |  | 0
1 | SP | X701 |  | Revize elektro vč revizní zprávy | sada | 0 | 1 |  | 0 |  |  | 0
2 | SP | X702 |  | Zprovoznění, oživení | hod | 0 | 8 |  | 0 |  |  | 0
3 | SP | X703 |  | Komplexní zkoušky | kus | 0 | 1 |  | 0 |  |  | 0
4 | SP | X704 |  | Doprava, přesun materiálu | kus | 0 | 1 |  | 0 |  |  | 0
5 | SP | X705 |  | Ekologická likvidace obalových materiálů a odpadu | kus | 0 | 1 |  | 0 |  |  | 0

## EL Rekapitulace VS B
Zakázka:
Optimalizace CZT Náchod - Mánesovo nábřeží
Oblast 3.1 Mánesovo nábřeží
D.2.2 Elektroinstalace a MaR
Výměníková stanice B (MONTACE)
#REF!
#REF!
| Výměníková stanice B (MONTACE 2) | 0
| Rozváděč +RE1 | 0
| Elektro | 0
| Kabely | 0
| Nosný a montážní materiál | 0
| V04: Inženýrská činnost | 0
#REF! | Celkem (bez DPH) | 0

## EL Zakazka VS B
Zakázka:
Optimalizace CZT Náchod - Mánesovo nábřeží
Oblast 3.1 Mánesovo nábřeží
D.2.2 Elektroinstalace a MaR
Výměníková stanice B (MONTACE)
Poř. | Typ | Kód | Alter. kód | Popis | MJ | Ztratné | Výměra | Jedn. cena | Cena | Hmotnost | Jedn. suť | Suť
|  |  |  | Výměníková stanice B (MONTACE 2) |  |  |  |  | 0 | 0 |  | 0
|  |  |  | Rozváděč +RE1 |  |  |  |  | 0 |  |  | 0
1 | H | X200 |  | Nástěnný skříňový rozváděč 400x500x300 mm (šxvxh), oceloplechový, IP54/IP20, montážní deska, Bezpečnostní tabulky, kapsa na dokumentaci vypínač 40A elektroměr, 3f, přímé měření do 80A, komunikační rozhraní M-BUS jistič 16B/1 | kus | 0 | 1 |  | 0 |  |  | 0
2. | MP | X201 |  | Montáž rozvaděče | kus | 0 | 1 |  | 0 |  |  | 0
|  |  |  | Elektro |  |  |  |  | 0 |  |  | 0
1. | H | X301 |  | Ekvipotenciální svorkovnice, montáž na zeď, min. 1xFeZN d=8, 3x 10 mm2, 8x 6 mm2 | kus | 0 | 1 |  | 0
2. | MP | X302 |  | Montáž přístrojů | kus | 0 | 1 |  | 0
|  |  |  | Kabely |  |  |  |  | 0 |  |  | 0
1. | H | X401 |  | silový kabel, izolace žil a pláště kabelu PVC,3 žíly, provedení J, plný vodič, průřez 2.5 mm2, provozní napětí 450/750VAC, barevné značení dle ČSN 330165, provozní teplota -50 - +70°C, vč montáže | m | 0 | 8 |  | 0 |  |  | 0
8
2. | H | X402 |  | silový kabel, izolace žil a pláště kabelu PVC,5 žíl, provedení J, plný vodič, průřez 4 mm2, provozní napětí 450/750VAC, barevné značení dle ČSN 330165, provozní teplota -50 - +70°C, vč montáže | m | 0 | 30 |  | 0
30
3. | H | X403 |  | bezhalogenový silový kabel, reakce B2 ca s1 d0, izolace žil a pláště kabelu PVC,2 žíly, provedení O, plný vodič, průřez 2.5 mm2, provozní napětí 450/750VAC, barevné značení dle ČSN 330165, provozní teplota -50 - +70°C, vč montáže | m | 0 | 30 |  | 0 |  |  | 0
30
4. | H | X404 |  | slaboproudý kabel s vnějším stíněním, izolace žil a pláště kabelu PVC, 2 žíly, provedení A, plný vodič, průřez 1.0 mm2, provozní napětí 250VAC, barevné značení dle ČSN 330165, provozní teplota -30 - +85°C, vč montáže | m | 0 | 28 |  | 0 |  |  | 0
8+20
5. | H | X405 |  | vodič, izolace vodiče PVC, 1 žíla, plný vodič, průřez 6.0 mm2, provozní napětí 250VAC, barevné značení dle ČSN 330165, provozní teplota -30 - +85°C, vč montáže | m | 0 | 18 |  | 0 |  |  | 0
8+2+2+2+2+2
6. |  | X406 |  | slaboproudý kabel s vnějším stíněním, izolace žil a pláště kabelu PE, 3 kroucené čtyřky, plný vodič, průřez 0.8 mm2, provozní napětí 250VDC, barevné značení dle ČSN 330165, provozní teplota -40 - +70°C, vč montáže | m | 0 | 30 |  | 0 |  |  | 0
30
7. | MP | X407 |  | Montáž kabelů | m |  | 144 |  | 0
8. | MP | X408 |  | Zakončení kabelů | kus |  | 24 |  | 0
|  |  |  | Nosný a montážní materiál |  |  |  |  | 0 |  |  | 0
1. | SP | X501 |  | Kovový kabelový žlab min.62x50 mm, vč.konstrukčních dílů na zeď a montáže | m | 0 | 35 |  | 0
30+5
2. | SP | X502 |  | Lišta vkládací PVC 40x40, vč mont.prvků a montáže | m | 0 | 20 |  | 0
10+5+5
3. | SP | X503 |  | Trubka ohebná PVC P35, vč mont.prvků a montáže | m | 0 | 9 |  | 0
3+3+3
4. | MP | X504 |  | Montáž tras | m |  | 64 |  | 0
|  |  |  | V04: Inženýrská činnost |  |  |  |  | 0 |  |  | 0
1 | SP | X700 |  | Dokumentace pro výrobu rozvaděč +RE1 | sada | 0 | 1 |  | 0 |  |  | 0
2 | SP | X702 |  | Revize elektro vč revizní zprávy | sada | 0 | 1 |  | 0 |  |  | 0
3 | SP | X703 |  | Zprovoznění, oživení | hod | 0 | 8 |  | 0 |  |  | 0
4 | SP | X704 |  | Komplexní zkoušky | kus | 0 | 1 |  | 0 |  |  | 0
5 | SP | X705 |  | Doprava, přesun materiálu | kus | 0 | 1 |  | 0 |  |  | 0
6 | SP | X706 |  | Ekologická likvidace obalových materiálů a odpadu | kus | 0 | 1 |  | 0 |  |  | 0

## EL Rekapitulace VS C
Zakázka:
Optimalizace CZT Náchod - Mánesovo nábřeží
Oblast 3.1 Mánesovo nábřeží
D.2.2 Elektroinstalace a MaR
Výměníková stanice C (RD MALÁT)
#REF!
#REF! | Popis | Cena
#REF!
| Výměníková stanice C (RD MALÁT) | 0
| Elektro | 0
| Kabely | 0
| Nosný a montážní materiál | 0
| V04: Inženýrská činnost | 0
#REF! | Celkem (bez DPH) | 0

## EL Zakazka VS C
Zakázka:
Optimalizace CZT Náchod - Mánesovo nábřeží
Oblast 3.1 Mánesovo nábřeží
D.2.2 Elektroinstalace a MaR
Výměníková stanice C (RD MALÁT)
Poř. | Typ | Kód | Alter. kód | Popis | MJ | Ztratné | Výměra | Jedn. cena | Cena | Hmotnost | Jedn. suť | Suť
|  |  |  | Výměníková stanice C (RD MALÁT) |  |  |  |  | 0 | 0 |  | 0
|  |  |  | Elektro |  |  |  |  | 0 |  |  | 0
1. | H | X301 |  | Ekvipotenciální svorkovnice, montáž na zeď, min. 1xFeZN d=8, 3x 10 mm2, 8x 6 mm2 | kus | 0 | 1 |  | 0
|  |  |  | Jistič 16B/1 | kus | 0 | 1 |  | 0
2. | MP | X302 |  | Montáž přístrojů | kus | 0 | 1 |  | 0
|  |  |  | Kabely |  |  |  |  | 0 |  |  | 0
1. | H | X401 |  | silový kabel, izolace žil a pláště kabelu PVC,3 žíly, provedení J, plný vodič, průřez 2.5 mm2, provozní napětí 450/750VAC, barevné značení dle ČSN 330165, provozní teplota -50 - +70°C, vč montáže | m | 0 | 25 |  | 0 |  |  | 0
25
2. | H | X402 |  | slaboproudý kabel s vnějším stíněním, izolace žil a pláště kabelu PVC, 2 žíly, provedení A, plný vodič, průřez 1.0 mm2, provozní napětí 250VAC, barevné značení dle ČSN 330165, provozní teplota -30 - +85°C, vč montáže | m | 0 | 28 |  | 0 |  |  | 0
8+20
3. | H | X403 |  | vodič, izolace vodiče PVC, 1 žíla, plný vodič, průřez 6.0 mm2, provozní napětí 250VAC, barevné značení dle ČSN 330165, provozní teplota -30 - +85°C, vč montáže | m | 0 | 18 |  | 0 |  |  | 0
8+2+2+2+2+2
4. |  | X404 |  | slaboproudý kabel s vnějším stíněním, izolace žil a pláště kabelu PE, 3 kroucené čtyřky, plný vodič, průřez 0.8 mm2, provozní napětí 250VDC, barevné značení dle ČSN 330165, provozní teplota -40 - +70°C, vč montáže | m | 0 | 20 |  | 0 |  |  | 0
20
5. | MP | X405 |  | Montáž kabelů | m |  | 91 |  | 0
6. | MP | X406 |  | Zakončení kabelů | kus |  | 20 |  | 0
|  |  |  | Nosný a montážní materiál |  |  |  |  | 0 |  |  | 0
1. | SP | X501 |  | Kovový kabelový žlab min.62x50 mm, vč.konstrukčních dílů na zeď a montáže | m | 0 | 25 |  | 0
20+5
2. | SP | X502 |  | Lišta vkládací PVC 40x40, vč mont.prvků a montáže | m | 0 | 20 |  | 0
10+5+5
3. | SP | X503 |  | Trubka ohebná PVC P35, vč mont.prvků a montáže | m | 0 | 9 |  | 0
3+3+3
4. | MP | X504 |  | Montáž tras | m |  | 54 |  | 0
|  |  |  | V04: Inženýrská činnost |  |  |  |  | 0 |  |  | 0
1 | SP | X701 |  | Revize elektro vč revizní zprávy | sada | 0 | 1 |  | 0 |  |  | 0
2 | SP | X702 |  | Zprovoznění, oživení | hod | 0 | 8 |  | 0 |  |  | 0
3 | SP | X703 |  | Komplexní zkoušky | kus | 0 | 1 |  | 0 |  |  | 0
4 | SP | X704 |  | Doprava, přesun materiálu | kus | 0 | 1 |  | 0 |  |  | 0
5 | SP | X705 |  | Ekologická likvidace obalových materiálů a odpadu | kus | 0 | 1 |  | 0 |  |  | 0

## EL Rekapitulace VS D
Zakázka:
Optimalizace CZT Náchod - Mánesovo nábřeží
Oblast 3.1 Mánesovo nábřeží
D.2.2 Elektroinstalace a MaR
Výměníková stanice D (BYTOVÝ DŮM)
#REF!
#REF! | Popis | Cena
#REF!
| Výměníková stanice D (BYTOVÝ DŮM) | 0
| Elektro | 0
| Kabely | 0
| Nosný a montážní materiál | 0
| V04: Inženýrská činnost | 0
#REF! | Celkem (bez DPH) | 0

## EL Zakazka VS D
Zakázka:
Optimalizace CZT Náchod - Mánesovo nábřeží
Oblast 3.1 Mánesovo nábřeží
D.2.2 Elektroinstalace a MaR
Výměníková stanice D (BYTOVÝ DŮM)
Poř. | Typ | Kód | Alter. kód | Popis | MJ | Ztratné | Výměra | Jedn. cena | Cena | Hmotnost | Jedn. suť | Suť
|  |  |  | Výměníková stanice D (BYTOVÝ DŮM) |  |  |  |  | 0 | 0 |  | 0
|  |  |  | Elektro |  |  |  |  | 0 |  |  | 0
1. | H | X301 |  | Ekvipotenciální svorkovnice, montáž na zeď, min. 1xFeZN d=8, 3x 10 mm2, 8x 6 mm2 | kus | 0 | 1 |  | 0
|  |  |  | Jistič 16B/1 | kus | 0 | 1 |  | 0
2. | MP | X302 |  | Montáž přístrojů | kus | 0 | 1 |  | 0
|  |  |  | Kabely |  |  |  |  | 0 |  |  | 0
1. | H | X401 |  | silový kabel, izolace žil a pláště kabelu PVC,3 žíly, provedení J, plný vodič, průřez 2.5 mm2, provozní napětí 450/750VAC, barevné značení dle ČSN 330165, provozní teplota -50 - +70°C, vč montáže | m | 0 | 25 |  | 0 |  |  | 0
25
2. | H | X402 |  | slaboproudý kabel s vnějším stíněním, izolace žil a pláště kabelu PVC, 2 žíly, provedení A, plný vodič, průřez 1.0 mm2, provozní napětí 250VAC, barevné značení dle ČSN 330165, provozní teplota -30 - +85°C, vč montáže | m | 0 | 28 |  | 0 |  |  | 0
8+20
3. | H | X403 |  | vodič, izolace vodiče PVC, 1 žíla, plný vodič, průřez 6.0 mm2, provozní napětí 250VAC, barevné značení dle ČSN 330165, provozní teplota -30 - +85°C, vč montáže | m | 0 | 18 |  | 0 |  |  | 0
8+2+2+2+2+2
4. |  | X404 |  | slaboproudý kabel s vnějším stíněním, izolace žil a pláště kabelu PE, 3 kroucené čtyřky, plný vodič, průřez 0.8 mm2, provozní napětí 250VDC, barevné značení dle ČSN 330165, provozní teplota -40 - +70°C, vč montáže | m | 0 | 20 |  | 0 |  |  | 0
20
5. | MP | X405 |  | Montáž kabelů | m |  | 91 |  | 0
6. | MP | X406 |  | Zakončení kabelů | kus |  | 20 |  | 0
|  |  |  | Nosný a montážní materiál |  |  |  |  | 0 |  |  | 0
1. | SP | X501 |  | Kovový kabelový žlab min.62x50 mm, vč.konstrukčních dílů na zeď a montáže | m | 0 | 25 |  | 0
20+5
2. | SP | X502 |  | Lišta vkládací PVC 40x40, vč mont.prvků a montáže | m | 0 | 20 |  | 0
10+5+5
3. | SP | X503 |  | Trubka ohebná PVC P35, vč mont.prvků a montáže | m | 0 | 9 |  | 0
3+3+3
4. | MP | X504 |  | Montáž tras | m |  | 54 |  | 0
|  |  |  | V04: Inženýrská činnost |  |  |  |  | 0 |  |  | 0
1 | SP | X701 |  | Revize elektro vč revizní zprávy | sada | 0 | 1 |  | 0 |  |  | 0
2 | SP | X702 |  | Zprovoznění, oživení | hod | 0 | 8 |  | 0 |  |  | 0
3 | SP | X703 |  | Komplexní zkoušky | kus | 0 | 1 |  | 0 |  |  | 0
4 | SP | X704 |  | Doprava, přesun materiálu | kus | 0 | 1 |  | 0 |  |  | 0
5 | SP | X705 |  | Ekologická likvidace obalových materiálů a odpadu | kus | 0 | 1 |  | 0 |  |  | 0

## EL Rekapitulace VS E
Zakázka:
Optimalizace CZT Náchod - Mánesovo nábřeží
Oblast 3.1 Mánesovo nábřeží
D.2.2 Elektroinstalace a MaR
Výměníková stanice E (1. MÁJE)
#REF!
#REF! | Popis | Cena
#REF!
| Výměníková stanice E (1. MÁJE) | 0
| Rozváděč +RE1 | 0
| Elektro | 0
| Kabely | 0
| Nosný a montážní materiál | 0
| V04: Inženýrská činnost | 0
#REF! | Celkem (bez DPH) | 0

## EL Zakazka VS E
Zakázka:
Optimalizace CZT Náchod - Mánesovo nábřeží
Oblast 3.1 Mánesovo nábřeží
D.2.2 Elektroinstalace a MaR
Výměníková stanice E (1. MÁJE)
Poř. | Typ | Kód | Alter. kód | Popis | MJ | Ztratné | Výměra | Jedn. cena | Cena | Hmotnost | Jedn. suť | Suť
|  |  |  | Výměníková stanice E (1. MÁJE) |  |  |  |  | 0 | 0 |  | 0
|  |  |  | Rozváděč +RE1 |  |  |  |  | 0 |  |  | 0
1 | H | X200 |  | Nástěnný skříňový rozváděč 400x500x300 mm (šxvxh), oceloplechový, IP54/IP20, montážní deska, Bezpečnostní tabulky, kapsa na dokumentaci vypínač 40A elektroměr, 3f, přímé měření do 80A, komunikační rozhraní M-BUS jistič 16B/1 | kus | 0 | 1 |  | 0 |  |  | 0
2. | MP | X201 |  | Montáž rozvaděče | kus | 0 | 1 |  | 0 |  |  | 0
|  |  |  | Elektro |  |  |  |  | 0 |  |  | 0
1. | H | X301 |  | Ekvipotenciální svorkovnice, montáž na zeď, min. 1xFeZN d=8, 3x 10 mm2, 8x 6 mm2 | kus | 0 | 1 |  | 0
2. | MP | X302 |  | Montáž přístrojů | kus | 0 | 1 |  | 0
|  |  |  | Kabely |  |  |  |  | 0 |  |  | 0
1. | H | X401 |  | silový kabel, izolace žil a pláště kabelu PVC,3 žíly, provedení J, plný vodič, průřez 2.5 mm2, provozní napětí 450/750VAC, barevné značení dle ČSN 330165, provozní teplota -50 - +70°C, vč montáže | m | 0 | 8 |  | 0 |  |  | 0
8
2. | H | X402 |  | silový kabel, izolace žil a pláště kabelu PVC,5 žíl, provedení J, plný vodič, průřez 4 mm2, provozní napětí 450/750VAC, barevné značení dle ČSN 330165, provozní teplota -50 - +70°C, vč montáže | m | 0 | 30 |  | 0
30
3. | H | X403 |  | bezhalogenový silový kabel, reakce B2 ca s1 d0, izolace žil a pláště kabelu PVC,2 žíly, provedení O, plný vodič, průřez 2.5 mm2, provozní napětí 450/750VAC, barevné značení dle ČSN 330165, provozní teplota -50 - +70°C, vč montáže | m | 0 | 30 |  | 0 |  |  | 0
30
4. | H | X404 |  | slaboproudý kabel s vnějším stíněním, izolace žil a pláště kabelu PVC, 2 žíly, provedení A, plný vodič, průřez 1.0 mm2, provozní napětí 250VAC, barevné značení dle ČSN 330165, provozní teplota -30 - +85°C, vč montáže | m | 0 | 28 |  | 0 |  |  | 0
8+20
5. | H | X405 |  | vodič, izolace vodiče PVC, 1 žíla, plný vodič, průřez 6.0 mm2, provozní napětí 250VAC, barevné značení dle ČSN 330165, provozní teplota -30 - +85°C, vč montáže | m | 0 | 18 |  | 0 |  |  | 0
8+2+2+2+2+2
6. |  | X406 |  | slaboproudý kabel s vnějším stíněním, izolace žil a pláště kabelu PE, 3 kroucené čtyřky, plný vodič, průřez 0.8 mm2, provozní napětí 250VDC, barevné značení dle ČSN 330165, provozní teplota -40 - +70°C, vč montáže | m | 0 | 30 |  | 0 |  |  | 0
30
7. | MP | X407 |  | Montáž kabelů | m |  | 144 |  | 0
8. | MP | X408 |  | Zakončení kabelů | kus |  | 24 |  | 0
|  |  |  | Nosný a montážní materiál |  |  |  |  | 0 |  |  | 0
1. | SP | X501 |  | Kovový kabelový žlab min.62x50 mm, vč.konstrukčních dílů na zeď a montáže | m | 0 | 35 |  | 0
30+5
2. | SP | X502 |  | Lišta vkládací PVC 40x40, vč mont.prvků a montáže | m | 0 | 20 |  | 0
10+5+5
3. | SP | X503 |  | Trubka ohebná PVC P35, vč mont.prvků a montáže | m | 0 | 9 |  | 0
3+3+3
4. | MP | X504 |  | Montáž tras | m |  | 64 |  | 0
|  |  |  | V04: Inženýrská činnost |  |  |  |  | 0 |  |  | 0
1 | SP | X700 |  | Dokumentace pro výrobu rozvaděč +RE1 | sada | 0 | 1 |  | 0 |  |  | 0
2 | SP | X702 |  | Revize elektro vč revizní zprávy | sada | 0 | 1 |  | 0 |  |  | 0
3 | SP | X703 |  | Zprovoznění, oživení | hod | 0 | 8 |  | 0 |  |  | 0
4 | SP | X704 |  | Komplexní zkoušky | kus | 0 | 1 |  | 0 |  |  | 0
5 | SP | X705 |  | Doprava, přesun materiálu | kus | 0 | 1 |  | 0 |  |  | 0
6 | SP | X706 |  | Ekologická likvidace obalových materiálů a odpadu | kus | 0 | 1 |  | 0 |  |  | 0

## EL Rekapitulace VS F
Zakázka:
Optimalizace CZT Náchod - Mánesovo nábřeží
Oblast 3.1 Mánesovo nábřeží
D.2.2 Elektroinstalace a MaR
Výměníková stanice F (STAVEBNINY KNAUF)
#REF!
#REF! | Popis | Cena
#REF!
| Výměníková stanice F (STAVEBNINY KNAUF) | 0
| Elektro | 0
| Kabely | 0
| Nosný a montážní materiál | 0
| V04: Inženýrská činnost | 0
#REF! | Celkem (bez DPH) | 0

## EL Zakazka VS F
Zakázka:
Optimalizace CZT Náchod - Mánesovo nábřeží
Oblast 3.1 Mánesovo nábřeží
D.2.2 Elektroinstalace a MaR
Výměníková stanice F (STAVEBNINY KNAUF)
Poř. | Typ | Kód | Alter. kód | Popis | MJ | Ztratné | Výměra | Jedn. cena | Cena | Hmotnost | Jedn. suť | Suť
|  |  |  | Výměníková stanice F (STAVEBNINY KNAUF) |  |  |  |  | 0 | 0 |  | 0
|  |  |  | Elektro |  |  |  |  | 0 |  |  | 0
1. | H | X301 |  | Ekvipotenciální svorkovnice, montáž na zeď, min. 1xFeZN d=8, 3x 10 mm2, 8x 6 mm2 | kus | 0 | 1 |  | 0
|  |  |  | Jistič 16B/1 | kus | 0 | 1 |  | 0
2. | MP | X302 |  | Montáž přístrojů | kus | 0 | 1 |  | 0
|  |  |  | Kabely |  |  |  |  | 0 |  |  | 0
1. | H | X401 |  | silový kabel, izolace žil a pláště kabelu PVC,3 žíly, provedení J, plný vodič, průřez 2.5 mm2, provozní napětí 450/750VAC, barevné značení dle ČSN 330165, provozní teplota -50 - +70°C, vč montáže | m | 0 | 25 |  | 0 |  |  | 0
25
2. | H | X402 |  | slaboproudý kabel s vnějším stíněním, izolace žil a pláště kabelu PVC, 2 žíly, provedení A, plný vodič, průřez 1.0 mm2, provozní napětí 250VAC, barevné značení dle ČSN 330165, provozní teplota -30 - +85°C, vč montáže | m | 0 | 28 |  | 0 |  |  | 0
8+20
3. | H | X403 |  | vodič, izolace vodiče PVC, 1 žíla, plný vodič, průřez 6.0 mm2, provozní napětí 250VAC, barevné značení dle ČSN 330165, provozní teplota -30 - +85°C, vč montáže | m | 0 | 18 |  | 0 |  |  | 0
8+2+2+2+2+2
4. |  | X404 |  | slaboproudý kabel s vnějším stíněním, izolace žil a pláště kabelu PE, 3 kroucené čtyřky, plný vodič, průřez 0.8 mm2, provozní napětí 250VDC, barevné značení dle ČSN 330165, provozní teplota -40 - +70°C, vč montáže | m | 0 | 20 |  | 0 |  |  | 0
20
5. | MP | X405 |  | Montáž kabelů | m |  | 91 |  | 0
6. | MP | X406 |  | Zakončení kabelů | kus |  | 20 |  | 0
|  |  |  | Nosný a montážní materiál |  |  |  |  | 0 |  |  | 0
1. | SP | X501 |  | Kovový kabelový žlab min.62x50 mm, vč.konstrukčních dílů na zeď a montáže | m | 0 | 25 |  | 0
20+5
2. | SP | X502 |  | Lišta vkládací PVC 40x40, vč mont.prvků a montáže | m | 0 | 20 |  | 0
10+5+5
3. | SP | X503 |  | Trubka ohebná PVC P35, vč mont.prvků a montáže | m | 0 | 9 |  | 0
3+3+3
4. | MP | X504 |  | Montáž tras | m |  | 54 |  | 0
|  |  |  | V04: Inženýrská činnost |  |  |  |  | 0 |  |  | 0
1 | SP | X701 |  | Revize elektro vč revizní zprávy | sada | 0 | 1 |  | 0 |  |  | 0
2 | SP | X702 |  | Zprovoznění, oživení | hod | 0 | 8 |  | 0 |  |  | 0
3 | SP | X703 |  | Komplexní zkoušky | kus | 0 | 1 |  | 0 |  |  | 0
4 | SP | X704 |  | Doprava, přesun materiálu | kus | 0 | 1 |  | 0 |  |  | 0
5 | SP | X705 |  | Ekologická likvidace obalových materiálů a odpadu | kus | 0 | 1 |  | 0 |  |  | 0

## EL Rekapitulace VS G
Zakázka:
Optimalizace CZT Náchod - Mánesovo nábřeží
Oblast 3.1 Mánesovo nábřeží
D.2.2 Elektroinstalace a MaR
Výměníková stanice G (EKO ŠIMKO)
#REF!
#REF! | Popis | Cena
#REF!
| Výměníková stanice G (EKO ŠIMKO) | 0
| Rozváděč +RE1 | 0
| Elektro | 0
| Kabely | 0
| Nosný a montážní materiál | 0
| V04: Inženýrská činnost | 0
#REF! | Celkem (bez DPH) | 0

## EL Zakazka VS G
Zakázka:
Optimalizace CZT Náchod - Mánesovo nábřeží
Oblast 3.1 Mánesovo nábřeží
D.2.2 Elektroinstalace a MaR
Výměníková stanice G (EKO ŠIMKO)
Poř. | Typ | Kód | Alter. kód | Popis | MJ | Ztratné | Výměra | Jedn. cena | Cena | Hmotnost | Jedn. suť | Suť
|  |  |  | Výměníková stanice G (EKO ŠIMKO) |  |  |  |  | 0 | 0 |  | 0
|  |  |  | Rozváděč +RE1 |  |  |  |  | 0 |  |  | 0
1 | H | X200 |  | Nástěnný skříňový rozváděč 400x500x300 mm (šxvxh), oceloplechový, IP54/IP20, montážní deska, Bezpečnostní tabulky, kapsa na dokumentaci vypínač 40A elektroměr, 3f, přímé měření do 80A, komunikační rozhraní M-BUS jistič 16B/1 | kus | 0 | 1 |  | 0 |  |  | 0
2. | MP | X201 |  | Montáž rozvaděče | kus | 0 | 1 |  | 0 |  |  | 0
|  |  |  | Elektro |  |  |  |  | 0 |  |  | 0
1. | H | X301 |  | Ekvipotenciální svorkovnice, montáž na zeď, min. 1xFeZN d=8, 3x 10 mm2, 8x 6 mm2 | kus | 0 | 1 |  | 0
2. | MP | X302 |  | Montáž přístrojů | kus | 0 | 1 |  | 0
|  |  |  | Kabely |  |  |  |  | 0 |  |  | 0
1. | H | X401 |  | silový kabel, izolace žil a pláště kabelu PVC,3 žíly, provedení J, plný vodič, průřez 2.5 mm2, provozní napětí 450/750VAC, barevné značení dle ČSN 330165, provozní teplota -50 - +70°C, vč montáže | m | 0 | 8 |  | 0 |  |  | 0
8
2. | H | X402 |  | silový kabel, izolace žil a pláště kabelu PVC,5 žíl, provedení J, plný vodič, průřez 4 mm2, provozní napětí 450/750VAC, barevné značení dle ČSN 330165, provozní teplota -50 - +70°C, vč montáže | m | 0 | 30 |  | 0
30
3. | H | X403 |  | bezhalogenový silový kabel, reakce B2 ca s1 d0, izolace žil a pláště kabelu PVC,2 žíly, provedení O, plný vodič, průřez 2.5 mm2, provozní napětí 450/750VAC, barevné značení dle ČSN 330165, provozní teplota -50 - +70°C, vč montáže | m | 0 | 30 |  | 0 |  |  | 0
30
4. | H | X404 |  | slaboproudý kabel s vnějším stíněním, izolace žil a pláště kabelu PVC, 2 žíly, provedení A, plný vodič, průřez 1.0 mm2, provozní napětí 250VAC, barevné značení dle ČSN 330165, provozní teplota -30 - +85°C, vč montáže | m | 0 | 28 |  | 0 |  |  | 0
8+20
5. | H | X405 |  | vodič, izolace vodiče PVC, 1 žíla, plný vodič, průřez 6.0 mm2, provozní napětí 250VAC, barevné značení dle ČSN 330165, provozní teplota -30 - +85°C, vč montáže | m | 0 | 18 |  | 0 |  |  | 0
8+2+2+2+2+2
6. |  | X406 |  | slaboproudý kabel s vnějším stíněním, izolace žil a pláště kabelu PE, 3 kroucené čtyřky, plný vodič, průřez 0.8 mm2, provozní napětí 250VDC, barevné značení dle ČSN 330165, provozní teplota -40 - +70°C, vč montáže | m | 0 | 30 |  | 0 |  |  | 0
30
7. | MP | X407 |  | Montáž kabelů | m |  | 144 |  | 0
8. | MP | X408 |  | Zakončení kabelů | kus |  | 24 |  | 0
|  |  |  | Nosný a montážní materiál |  |  |  |  | 0 |  |  | 0
1. | SP | X501 |  | Kovový kabelový žlab min.62x50 mm, vč.konstrukčních dílů na zeď a montáže | m | 0 | 35 |  | 0
30+5
2. | SP | X502 |  | Lišta vkládací PVC 40x40, vč mont.prvků a montáže | m | 0 | 20 |  | 0
10+5+5
3. | SP | X503 |  | Trubka ohebná PVC P35, vč mont.prvků a montáže | m | 0 | 9 |  | 0
3+3+3
4. | MP | X504 |  | Montáž tras | m |  | 64 |  | 0
|  |  |  | V04: Inženýrská činnost |  |  |  |  | 0 |  |  | 0
1 | SP | X700 |  | Dokumentace pro výrobu rozvaděč +RE1 | sada | 0 | 1 |  | 0 |  |  | 0
2 | SP | X702 |  | Revize elektro vč revizní zprávy | sada | 0 | 1 |  | 0 |  |  | 0
3 | SP | X703 |  | Zprovoznění, oživení | hod | 0 | 8 |  | 0 |  |  | 0
4 | SP | X704 |  | Komplexní zkoušky | kus | 0 | 1 |  | 0 |  |  | 0
5 | SP | X705 |  | Doprava, přesun materiálu | kus | 0 | 1 |  | 0 |  |  | 0
6 | SP | X706 |  | Ekologická likvidace obalových materiálů a odpadu | kus | 0 | 1 |  | 0 |  |  | 0

## EL Rekapitulace VS H
Zakázka:
Optimalizace CZT Náchod - Mánesovo nábřeží
Oblast 3.1 Mánesovo nábřeží
D.2.2 Elektroinstalace a MaR
Výměníková stanice H (MĚSTO NÁCHOD)
#REF!
#REF! | Popis | Cena
#REF!
| Výměníková stanice H (MĚSTO NÁCHOD) | 0
| Rozváděč +RE1 | 0
| Elektro | 0
| Kabely | 0
| Nosný a montážní materiál | 0
| V04: Inženýrská činnost | 0
#REF! | Celkem (bez DPH) | 0

## EL Zakazka VS H
Zakázka:
Optimalizace CZT Náchod - Mánesovo nábřeží
Oblast 3.1 Mánesovo nábřeží
D.2.2 Elektroinstalace a MaR
Výměníková stanice H (MĚSTO NÁCHOD)
Poř. | Typ | Kód | Alter. kód | Popis | MJ | Ztratné | Výměra | Jedn. cena | Cena | Hmotnost | Jedn. suť | Suť
|  |  |  | Výměníková stanice H (MĚSTO NÁCHOD) |  |  |  |  | 0 | 0 |  | 0
|  |  |  | Rozváděč +RE1 |  |  |  |  | 0 |  |  | 0
1 | H | X200 |  | Nástěnný skříňový rozváděč 400x500x300 mm (šxvxh), oceloplechový, IP54/IP20, montážní deska, Bezpečnostní tabulky, kapsa na dokumentaci vypínač 40A elektroměr, 3f, přímé měření do 80A, komunikační rozhraní M-BUS jistič 16B/1 | kus | 0 | 1 |  | 0 |  |  | 0
2. | MP | X201 |  | Montáž rozvaděče | kus | 0 | 1 |  | 0 |  |  | 0
|  |  |  | Elektro |  |  |  |  | 0 |  |  | 0
1. | H | X301 |  | Ekvipotenciální svorkovnice, montáž na zeď, min. 1xFeZN d=8, 3x 10 mm2, 8x 6 mm2 | kus | 0 | 1 |  | 0
2. | MP | X302 |  | Montáž přístrojů | kus | 0 | 1 |  | 0
|  |  |  | Kabely |  |  |  |  | 0 |  |  | 0
1. | H | X401 |  | silový kabel, izolace žil a pláště kabelu PVC,3 žíly, provedení J, plný vodič, průřez 2.5 mm2, provozní napětí 450/750VAC, barevné značení dle ČSN 330165, provozní teplota -50 - +70°C, vč montáže | m | 0 | 8 |  | 0 |  |  | 0
8
2. | H | X402 |  | silový kabel, izolace žil a pláště kabelu PVC,5 žíl, provedení J, plný vodič, průřez 4 mm2, provozní napětí 450/750VAC, barevné značení dle ČSN 330165, provozní teplota -50 - +70°C, vč montáže | m | 0 | 30 |  | 0
30
3. | H | X403 |  | bezhalogenový silový kabel, reakce B2 ca s1 d0, izolace žil a pláště kabelu PVC,2 žíly, provedení O, plný vodič, průřez 2.5 mm2, provozní napětí 450/750VAC, barevné značení dle ČSN 330165, provozní teplota -50 - +70°C, vč montáže | m | 0 | 30 |  | 0 |  |  | 0
30
4. | H | X404 |  | slaboproudý kabel s vnějším stíněním, izolace žil a pláště kabelu PVC, 2 žíly, provedení A, plný vodič, průřez 1.0 mm2, provozní napětí 250VAC, barevné značení dle ČSN 330165, provozní teplota -30 - +85°C, vč montáže | m | 0 | 28 |  | 0 |  |  | 0
8+20
5. | H | X405 |  | vodič, izolace vodiče PVC, 1 žíla, plný vodič, průřez 6.0 mm2, provozní napětí 250VAC, barevné značení dle ČSN 330165, provozní teplota -30 - +85°C, vč montáže | m | 0 | 18 |  | 0 |  |  | 0
8+2+2+2+2+2
6. |  | X406 |  | slaboproudý kabel s vnějším stíněním, izolace žil a pláště kabelu PE, 3 kroucené čtyřky, plný vodič, průřez 0.8 mm2, provozní napětí 250VDC, barevné značení dle ČSN 330165, provozní teplota -40 - +70°C, vč montáže | m | 0 | 30 |  | 0 |  |  | 0
30
7. | MP | X407 |  | Montáž kabelů | m |  | 144 |  | 0
8. | MP | X408 |  | Zakončení kabelů | kus |  | 24 |  | 0
|  |  |  | Nosný a montážní materiál |  |  |  |  | 0 |  |  | 0
1. | SP | X501 |  | Kovový kabelový žlab min.62x50 mm, vč.konstrukčních dílů na zeď a montáže | m | 0 | 35 |  | 0
30+5
2. | SP | X502 |  | Lišta vkládací PVC 40x40, vč mont.prvků a montáže | m | 0 | 20 |  | 0
10+5+5
3. | SP | X503 |  | Trubka ohebná PVC P35, vč mont.prvků a montáže | m | 0 | 9 |  | 0
3+3+3
4. | MP | X504 |  | Montáž tras | m |  | 64 |  | 0
|  |  |  | V04: Inženýrská činnost |  |  |  |  | 0 |  |  | 0
1 | SP | X700 |  | Dokumentace pro výrobu rozvaděč +RE1 | sada | 0 | 1 |  | 0 |  |  | 0
2 | SP | X702 |  | Revize elektro vč revizní zprávy | sada | 0 | 1 |  | 0 |  |  | 0
3 | SP | X703 |  | Zprovoznění, oživení | hod | 0 | 8 |  | 0 |  |  | 0
4 | SP | X704 |  | Komplexní zkoušky | kus | 0 | 1 |  | 0 |  |  | 0
5 | SP | X705 |  | Doprava, přesun materiálu | kus | 0 | 1 |  | 0 |  |  | 0
6 | SP | X706 |  | Ekologická likvidace obalových materiálů a odpadu | kus | 0 | 1 |  | 0 |  |  | 0

## EL Rekapitulace VS J
Optimalizace CZT Náchod - Mánesovo nábřeží
Oblast 3.1 Mánesovo nábřeží
D.2.2 Elektroinstalace a MaR
Výměníková stanice J (AMETEK)
#REF!
#REF! | Popis | Cena
#REF!
| Výměníková stanice I (AMETEK) | 0
| Elektro | 0
| Kabely | 0
| Nosný a montážní materiál | 0
| V04: Inženýrská činnost | 0
#REF! | Celkem (bez DPH) | 0

## EL Zakazka VS J
Optimalizace CZT Náchod - Mánesovo nábřeží
Oblast 3.1 Mánesovo nábřeží
D.2.2 Elektroinstalace a MaR
Výměníková stanice J (AMETEK)
Poř. | Typ | Kód | Alter. kód | Popis | MJ | Ztratné | Výměra | Jedn. cena | Cena | Hmotnost | Jedn. suť | Suť
|  |  |  | Výměníková stanice I (AMETEK) |  |  |  |  | 0 | 0 |  | 0
|  |  |  | Elektro |  |  |  |  | 0 |  |  | 0
1. | H | X301 |  | Ekvipotenciální svorkovnice, montáž na zeď, min. 1xFeZN d=8, 3x 10 mm2, 8x 6 mm2 | kus | 0 | 1 |  | 0
|  |  |  | Jistič 16B/1 | kus | 0 | 1 |  | 0
2. | MP | X302 |  | Montáž přístrojů | kus | 0 | 1 |  | 0
|  |  |  | Kabely |  |  |  |  | 0 |  |  | 0
1. | H | X401 |  | silový kabel, izolace žil a pláště kabelu PVC,3 žíly, provedení J, plný vodič, průřez 2.5 mm2, provozní napětí 450/750VAC, barevné značení dle ČSN 330165, provozní teplota -50 - +70°C, vč montáže | m | 0 | 25 |  | 0 |  |  | 0
25
2. | H | X402 |  | slaboproudý kabel s vnějším stíněním, izolace žil a pláště kabelu PVC, 2 žíly, provedení A, plný vodič, průřez 1.0 mm2, provozní napětí 250VAC, barevné značení dle ČSN 330165, provozní teplota -30 - +85°C, vč montáže | m | 0 | 28 |  | 0 |  |  | 0
8+20
3. | H | X403 |  | vodič, izolace vodiče PVC, 1 žíla, plný vodič, průřez 6.0 mm2, provozní napětí 250VAC, barevné značení dle ČSN 330165, provozní teplota -30 - +85°C, vč montáže | m | 0 | 18 |  | 0 |  |  | 0
8+2+2+2+2+2
4. |  | X404 |  | slaboproudý kabel s vnějším stíněním, izolace žil a pláště kabelu PE, 3 kroucené čtyřky, plný vodič, průřez 0.8 mm2, provozní napětí 250VDC, barevné značení dle ČSN 330165, provozní teplota -40 - +70°C, vč montáže | m | 0 | 20 |  | 0 |  |  | 0
20
5. | MP | X405 |  | Montáž kabelů | m |  | 91 |  | 0
6. | MP | X406 |  | Zakončení kabelů | kus |  | 20 |  | 0
|  |  |  | Nosný a montážní materiál |  |  |  |  | 0 |  |  | 0
1. | SP | X501 |  | Kovový kabelový žlab min.62x50 mm, vč.konstrukčních dílů na zeď a montáže | m | 0 | 25 |  | 0
20+5
2. | SP | X502 |  | Lišta vkládací PVC 40x40, vč mont.prvků a montáže | m | 0 | 20 |  | 0
10+5+5
3. | SP | X503 |  | Trubka ohebná PVC P35, vč mont.prvků a montáže | m | 0 | 9 |  | 0
3+3+3
4. | MP | X504 |  | Montáž tras | m |  | 54 |  | 0
|  |  |  | V04: Inženýrská činnost |  |  |  |  | 0 |  |  | 0
1 | SP | X701 |  | Revize elektro vč revizní zprávy | sada | 0 | 1 |  | 0 |  |  | 0
2 | SP | X702 |  | Zprovoznění, oživení | hod | 0 | 8 |  | 0 |  |  | 0
3 | SP | X703 |  | Komplexní zkoušky | kus | 0 | 1 |  | 0 |  |  | 0
4 | SP | X704 |  | Doprava, přesun materiálu | kus | 0 | 1 |  | 0 |  |  | 0
5 | SP | X705 |  | Ekologická likvidace obalových materiálů a odpadu | kus | 0 | 1 |  | 0 |  |  | 0

## EL Rekapitulace teplovod
Zakázka:
Optimalizace CZT Náchod - Mánesovo nábřeží
Oblast 3.1 Mánesovo nábřeží
IO 3.1.1 Teplovod
IO 3.1.1 Kabely
#REF!
#REF! | Popis | Cena
#REF!
| Vnější rozvod kabelů pro VS | 0
| Komunikační rozváděč | 0
| Skříň RIS | 0
| Komunikační skříň | 0
| Skříň pro tlačítko "VYPÍNAČ NAPÁJENÍ VS" | 0
| Kabely | 0
| Nosný a montážní materiál | 0
| V04: Inženýrská činnost | 0
#REF! | Celkem (bez DPH) | 0

## EL Zakazka teplovod
Zakázka:
Optimalizace CZT Náchod - Mánesovo nábřeží
Oblast 3.1 Mánesovo nábřeží
IO 3.1.1 Teplovod
Kabely
Poř. | Typ | Kód | Alter. kód | Popis | MJ | Ztratné | Výměra | Jedn. cena | Cena | Hmotnost | Jedn. suť | Suť
|  |  |  | Vnější rozvod kabelů pro VS |  |  |  |  | 0 | 0 |  | 0
0
|  |  |  | Komunikační rozváděč |  |  |  |  | 0
1 | H | X200 |  | Nástěnný skříňový rozváděč 600x800x300 mm (šxvxh), oceloplechový, IP54/IP20, montážní deska, Bezpečnostní tabulky, kapsa na dokumentaci, větrací mřížka 2 ks (100x100 mm) s filtrem - hlavní vypínač 20A/3 - 1 ks - jistič 10B/1 - 2 ks - jistič 6B/1 - 2 ks - jistič 6b/2 - 2 ks - spínaný zdroj 230VAC/24VDC/100 W - 1 ks - bezpečnostní transformátor 230VAC/24VAC/50VA - 1 ks - svorky do 4 mm2 - 20 ks - pomocný montážní materiál | kus | 0 | 1 |  | 0 |  |  | 0
2 | H | X201 |  | Koncentrátor dat pro M-BUS, napájení 230VAC, komunikační rozhraní RS232, M-BUS-2x, max.počet zař. M-BUS na 1.linku-64 | kus | 0 | 2 |  | 0 |  |  | 0
3 | H | X202 |  | Radiomodem, napájení 24VAC/DC, komunikační rozhraní 1x ethernet, 3x volitelné rozhraní (RS232, RS485, M-BUS), komunikační protokol MODBUS, M-BUS, TCP/IP adalší, kmitočtové pásmo 143-174 MHz, 403-470 MHz, nastavitelný výkon 0,01-5 W, nastavitelná šířka kanálu, nastavitelná přenosová rychlost max.21 600 bit/s | kus | 0 | 1 |  | 0
4 | H | X203 |  | Záložní zdroj UPS, typ ON LINE, 230VAC, doba zálohy min. 1 hod, příkon 2 kVA | kus | 0 | 1 |  | 0
5. | MP | X204 |  | Zprovoznění koncentrátoru M-BUS | kus | 0 | 1 |  | 0 |  |  | 0
6. | MP | X205 |  | Zprovoznění radiomodemu | kus | 0 | 1 |  | 0 |  |  | 0
7. | MP | X206 |  | Montáž rozvaděče | kus | 0 | 1 |  | 0 |  |  | 0
|  |  |  | Skříň RIS |  |  |  |  | 0
1 | H | X210 |  | Smyčkovací přípojková skříň pro napojení vodičů 240mm2, montáž na stěnu, 320x640x250 mm (šxvxh), materiál termoset, IP44/IP00, 2 sady pojistkových spodků velikost 00, max.průřez vývodních vodičů 50mm2 pojistky 40A 3 ks | kus | 0 | 9 |  | 0 |  |  | 0
2. | MP | X211 |  | Montáž rozvaděče | kus | 0 | 9 |  | 0 |  |  | 0
|  |  |  | Komunikační skříň |  |  |  |  | 0 |  |  | 0
1 | H | X220 |  | Termoplastická nástěnná skříň 350x400x250 mm (šxvxh), IP44/IP20, svorkovnice - 20 ks svorek | kus | 0 | 4 |  | 0 |  |  | 0
2. | MP | X221 |  | Montáž rozvaděče | kus | 0 | 4 |  | 0 |  |  | 0
|  |  |  | Skříň pro tlačítko "VYPÍNAČ NAPÁJENÍ VS" |  |  |  |  | 0 |  |  | 0
1 | H | X230 |  | Termoplastická nástěnná skříň 150x250x110 mm (šxvxh), IP44/IP20, svorkovnice - 4 ks svorek | kus | 0 | 4 |  | 0 |  |  | 0
2. | MP | X231 |  | Montáž rozvaděče | kus | 0 | 4 |  | 0 |  |  | 0
|  |  |  | Kabely |  |  |  |  | 0 |  |  | 0
1. | H | X400 |  | silový kabel, izolace žil a pláště kabelu PVC,4 žíly, provedení J, plný vodič, průřez 120 mm2 + 70 mm2, provozní napětí 0,6/1 kVAC, barevné značení dle ČSN 330165, provozní teplota -50 - +70°C, vč montáže | m | 0 | 980 |  | 0 |  |  | 0
980
2. | H | X401 |  | silový kabel, izolace žil a pláště kabelu PVC,5 žíl, provedení J, plný vodič, průřez 4 mm2, provozní napětí 450/750VAC, barevné značení dle ČSN 330165, provozní teplota -50 - +70°C, vč montáže | m | 0 | 980 |  | 0
980
3. |  | X402 |  | slaboproudý kabel s vnějším stíněním, podélná ochrana proti vodě, izolace žil a pláště kabelu PE, 3 kroucené čtyřky, plný vodič, průřez 0.8 mm2, provozní napětí 250VDC, barevné značení dle ČSN 330165, provozní teplota -40 - +70°C, vč montáže | m | 0 | 1475 |  | 0 |  |  | 0
1475
4. | MP | X403 |  | Montáž kabelů | m |  | 3435 |  | 0
5. | MP | X404 |  | Zakončení kabelů | kus |  | 42 |  | 0
|  |  |  | Nosný a montážní materiál |  |  |  |  | 0 |  |  | 0
1. | SP | X500 |  | Chránička ohebná dvouplášťová, HDPE P110/94, vč mont.prvků a montáže | m | 0 | 2207 |  | 0
980+980+1227
2. | MP | X501 |  | Montáž tras | m |  | 2207 |  | 0
|  |  |  | V04: Inženýrská činnost |  |  |  |  | 0 |  |  | 0
1 | SP | X700 |  | Dokumentace pro DPS | sada | 0 | 1 |  | 0 |  |  | 0
2 | SP | X702 |  | Revize elektro vč revizní zprávy | sada | 0 | 1 |  | 0 |  |  | 0
3 | SP | X703 |  | Zprovoznění, oživení | hod | 0 | 8 |  | 0 |  |  | 0
4 | SP | X704 |  | Komplexní zkoušky | kus | 0 | 1 |  | 0 |  |  | 0
5 | SP | X705 |  | Doprava, přesun materiálu | kus | 0 | 1 |  | 0 |  |  | 0
6 | SP | X706 |  | Ekologická likvidace obalových materiálů a odpadu | kus | 0 | 1 |  | 0 |  |  | 0

## EL Rekapitulace plynovod
Zakázka:
Optimalizace CZT Náchod - Mánesovo nábřeží
Oblast 3.2 Kladská
IO 3.2.2 Kabely
#REF!
#REF! | Popis | Cena
#REF!
| Vnější rozvod kabelů pro plynové zdroje | 0
| Komunikační rozváděč | 0
| Komunikační skříň | 0
| Skříň pro tlačítko "VYPÍNAČ NAPÁJENÍ VS" | 0
| Kabely | 0
| Nosný a montážní materiál | 0
| V04: Inženýrská činnost | 0
#REF! | Celkem (bez DPH) | 0

## EL Zakazka plynovod
Zakázka:
Optimalizace CZT Náchod - Mánesovo nábřeží
Oblast 3.2 Kladská
IO 3.2.2 Kabely
Poř. | Typ | Kód | Alter. kód | Popis | MJ | Ztratné | Výměra | Jedn. cena | Cena | Hmotnost | Jedn. suť | Suť
|  |  |  | Vnější rozvod kabelů pro plynové zdroje |  |  |  |  | 0 | 0 |  | 0
0
|  |  |  | Komunikační rozváděč |  |  |  |  | 0
1 | H | X200 |  | Nástěnný skříňový rozváděč 600x800x300 mm (šxvxh), oceloplechový, IP54/IP20, montážní deska, Bezpečnostní tabulky, kapsa na dokumentaci, větrací mřížka 2 ks (100x100 mm) s filtrem - hlavní vypínač 20A/3 - 1 ks - jistič 10B/1 - 2 ks - jistič 6B/1 - 2 ks - jistič 6b/2 - 2 ks - spínaný zdroj 230VAC/24VDC/100 W - 1 ks - bezpečnostní transformátor 230VAC/24VAC/50VA - 1 ks - svorky do 4 mm2 - 20 ks - pomocný montážní materiál | kus | 0 | 1 |  | 0 |  |  | 0
2 | H | X201 |  | Koncentrátor dat pro M-BUS, napájení 230VAC, komunikační rozhraní RS232, M-BUS-2x, max.počet zař. M-BUS na 1.linku-64 | kus | 0 | 2 |  | 0 |  |  | 0
3 | H | X202 |  | Radiomodem, napájení 24VAC/DC, komunikační rozhraní 1x ethernet, 3x volitelné rozhraní (RS232, RS485, M-BUS), komunikační protokol MODBUS, M-BUS, TCP/IP adalší, kmitočtové pásmo 143-174 MHz, 403-470 MHz, nastavitelný výkon 0,01-5 W, nastavitelná šířka kanálu, nastavitelná přenosová rychlost max.21 600 bit/s | kus | 0 | 1 |  | 0
4 | H | X203 |  | Záložní zdroj UPS, typ ON LINE, 230VAC, doba zálohy min. 1 hod, příkon 2 kVA | kus | 0 | 1 |  | 0
5. | MP | X204 |  | Zprovoznění koncentrátoru M-BUS | kus | 0 | 1 |  | 0 |  |  | 0
6. | MP | X205 |  | Zprovoznění radiomodemu | kus | 0 | 1 |  | 0 |  |  | 0
7. | MP | X206 |  | Montáž rozvaděče | kus | 0 | 1 |  | 0 |  |  | 0
|  |  |  | Komunikační skříň |  |  |  |  | 0
1 | H | X210 |  | Termoplastická nástěnná skříň 350x400x250 mm (šxvxh), IP44/IP20, svorkovnice - 20 ks svorek | kus | 0 | 4 |  | 0 |  |  | 0
2. | MP | X211 |  | Montáž rozvaděče | kus | 0 | 4 |  | 0 |  |  | 0
|  |  |  | Skříň pro tlačítko "VYPÍNAČ NAPÁJENÍ VS" |  |  |  |  | 0 |  |  | 0
1 | H | X220 |  | Termoplastická nástěnná skříň 150x250x110 mm (šxvxh), IP44/IP20, svorkovnice - 4 ks svorek | kus | 0 | 4 |  | 0 |  |  | 0
2. | MP | X221 |  | Montáž rozvaděče | kus | 0 | 4 |  | 0 |  |  | 0
|  |  |  | Kabely |  |  |  |  | 0 |  |  | 0
1. | H | X400 |  | silový kabel, izolace žil a pláště kabelu PVC,4 žíly, provedení J, plný vodič, průřez 10 mm2, provozní napětí 450/750VAC, barevné značení dle ČSN 330165, provozní teplota -50 - +70°C, vč montáže | m | 0 | 450 |  | 0 |  |  | 0
450
2. | H | X401 |  | silový kabel, izolace žil a pláště kabelu PVC,5 žíl, provedení J, plný vodič, průřez 4 mm2, provozní napětí 450/750VAC, barevné značení dle ČSN 330165, provozní teplota -50 - +70°C, vč montáže | m | 0 | 450 |  | 0
450
3. |  | X402 |  | slaboproudý kabel s vnějším stíněním, izolace žil a pláště kabelu PE, 3 kroucené čtyřky, plný vodič, průřez 0.8 mm2, provozní napětí 250VDC, barevné značení dle ČSN 330165, provozní teplota -40 - +70°C, vč montáže | m | 0 | 450 |  | 0 |  |  | 0
450
4. | MP | X403 |  | Montáž kabelů | m |  | 1350 |  | 0
5. | MP | X404 |  | Zakončení kabelů | kus |  | 18 |  | 0
|  |  |  | Nosný a montážní materiál |  |  |  |  | 0 |  |  | 0
1. | SP | X500 |  | Chránička ohebná dvouplášťová, HDPE P110/94, vč mont.prvků a montáže | m | 0 | 1350 |  | 0
450+450+450
2. | MP | X501 |  | Montáž tras | m |  | 2207 |  | 0
|  |  |  | V04: Inženýrská činnost |  |  |  |  | 0 |  |  | 0
1 | SP | X700 |  | Dokumentace pro DPS | sada | 0 | 1 |  | 0 |  |  | 0
2 | SP | X702 |  | Revize elektro vč revizní zprávy | sada | 0 | 1 |  | 0 |  |  | 0
3 | SP | X703 |  | Zprovoznění, oživení | hod | 0 | 8 |  | 0 |  |  | 0
4 | SP | X704 |  | Komplexní zkoušky | kus | 0 | 1 |  | 0 |  |  | 0
5 | SP | X705 |  | Doprava, přesun materiálu | kus | 0 | 1 |  | 0 |  |  | 0
6 | SP | X706 |  | Ekologická likvidace obalových materiálů a odpadu | kus | 0 | 1 |  | 0 |  |  | 0

## EL Rekapitulace kotelna 1
Zakázka:
Optimalizace CZT Náchod - Mánesovo nábřeží
Oblast 3.2 Kladská
SO 03.2.1.Plynový zdroj tepla 1 Togaz
D.2.4 Elektroinstalace a MaR
#REF!
#REF! | Popis | Cena
#REF!
| Plynový zdroj tepla TOGAZ | 0
| Polní přístroje | 0
| Řídicí systém | 0
| Rozváděč +RD1 | 0
| Elektro | 0
| Kabely | 0
| Nosný a montážní materiál | 0
| V04: Inženýrská činnost | 0
#REF! | Celkem (bez DPH) | 0

## EL Zakazka kotelna 1
Zakázka:
Optimalizace CZT Náchod - Mánesovo nábřeží
Oblast 3.2 Kladská
SO 03.2.1.Plynový zdroj tepla 1 Togaz
D.2.4 Elektroinstalace a MaR
[5 empty] | Poř. | Typ | Kód | Alter. kód | Popis | MJ | Ztratné | Výměra | Jedn. cena | Cena | Jedn. suť | Suť
[9 empty] | Plynový zdroj tepla TOGAZ |  |  |  |  | 0 |  | 0
[9 empty] | Polní přístroje |  |  |  |  | 0 |  | 0
##T2##N_Catalog_catGUID | ##T2##PRO_ITEM_catID | ##T2##PRO_ITEM_iteCode | ##T2##PRO_ITEM_szvCode | ##T2##PRO_ITEM_tevCode | 1 | H | X01 | 100BT1 105BT1 | Prostorové čidlo teploty, měřící článek Ni1000/5000 (6180) ppm, Pt1000, NTC 20kOhm, IP65, rozsah měření -30°C až +50°C, pouzdro - polykarbonát, provozní teplota okolí -30°C až +50°C, vlhkost 5 až 85% r.v., | kus | 0 | 2 |  | 0 |  | 0
[5 empty] | 2 | H | X02 | 101BT1 101BT2 | Stonkové čidlo teploty, měřící článek Ni1000/5000 (6180) ppm, Pt1000, NTC 20kOhm, IP65, rozsah měření -30°C až +150°C, pouzdro - polykarbonát, provozní teplota okolí 0°C až +50°C, vlhkost 5 až 85% r.v., délka stonku 120 mm, návarek G1/2"*50, jímka nerez délka 100 mm | kus | 0 | 2 |  | 0 |  | 0
[5 empty] | 3 | H | X03 | 105SB2 | STOP tlačítko s aretací v termoplastické skříni, montáž na povrch, spínací kontakt 230VAC/2A, IP44 | kus | 0 | 1 |  | 0
[5 empty] | 4 | MP | X04 |  | Montáž přístrojů | kus | 0 | 8 |  | 0 |  | 0
[9 empty] | Řídicí systém |  |  |  |  | 0 |  | 0
[5 empty] | 1 | H | X100 |  | Programovatelný regulátor bez displeje komunikační rozhraní: RS232, RS485, Ethernet Min. Konfigurace: AI:4, AO:1, DI:4, DO:2 AI:Pt1000, Ni1000/6180 (5000ppm), NTC20 kOhm, 0-20mA, 0-10V AO:0-10V DI:24 VDC/AC DO:RELÉ (230VAC), TRIAK (24VDC/VAC) | kus | 0 | 1 |  | 0 |  | 0
[5 empty] | 2 | H | X101 |  | Komunikační převodník RS232/M-BUS, napájení 24VAC, příkon 10VA, do 25 připojených míst | kus | 0 | 1 |  | 0
[5 empty] | 3 | H | X102 |  | SW vybavení regulátoru | db | 0 | 11 |  | 0
[5 empty] | 4 | H | X103 |  | Operátorátorský panel, LCD, 4x20 znaků, RS232, RS485 | kus | 0 | 1 |  | 0
[9 empty] | Rozváděč +RD1 |  |  |  |  | 0 |  | 0
[5 empty] | 1 | H | X200 |  | Nástěnný skříňový rozváděč 600x800x300 mm (šxvxh), oceloplechový, IP54/IP20, montážní deska, Bezpečnostní tabulky, kapsa na dokumentaci, větrací mřížka 2 ks (100x100 mm) s filtrem vč.náplně dle regulačního schéma | kus | 0 | 1 |  | 0 |  | 0
[5 empty] | 2. | MP | X201 |  | Montáž rozvaděče | kus | 0 | 1 |  | 0 |  | 0
[9 empty] | Elektro |  |  |  |  | 0 |  | 0
[5 empty] | 1. | H | X301 |  | Ekvipotenciální svorkovnice, montáž na zeď, min. 1xFeZN d=8, 3x 10 mm2, 8x 6 mm2 | kus | 0 | 1 |  | 0
[5 empty] | 2. | MP | X305 |  | Montáž přístrojů | kus | 0 | 1 |  | 0
[9 empty] | Kabely |  |  |  |  | 0 |  | 0
[5 empty] | 1. | H | X401 |  | silový kabel, izolace žil a pláště kabelu PVC,3 žíly, provedení J, plný vodič, průřez 1.5 mm2, provozní napětí 450/750VAC, barevné značení dle ČSN 330165, provozní teplota -50 - +70°C, vč montáže | m | 0 | 38 |  | 0 |  | 0
8+30
[5 empty] | 2. | H | X402 |  | silový kabel, izolace žil a pláště kabelu PVC,5 žíl, provedení J, plný vodič, průřez 4 mm2, provozní napětí 450/750VAC, barevné značení dle ČSN 330165, provozní teplota -50 - +70°C, vč montáže | m | 0 | 30 |  | 0
30
[5 empty] | 3. | H | X403 |  | slaboproudý kabel s vnějším stíněním, izolace žil a pláště kabelu PVC, 2 žíly, provedení A, plný vodič, průřez 1.0 mm2, provozní napětí 250VAC, barevné značení dle ČSN 330165, provozní teplota -30 - +85°C, vč montáže | m | 0 | 62 |  | 0 |  | 0
30+8+8+8+8
[5 empty] | 4. | H | X404 |  | slaboproudý kabel s vnějším stíněním, izolace žil a pláště kabelu PVC, 4 žíly, provedení A, plný vodič, průřez 1.0 mm2, provozní napětí 250VAC, barevné značení dle ČSN 330165, provozní teplota -30 - +85°C, vč montáže | m | 0 | 8 |  | 0 |  | 0
8
[5 empty] | 5. | H | X405 |  | vodič, izolace vodiče PVC, 1 žíla, plný vodič, průřez 6.0 mm2, provozní napětí 250VAC, barevné značení dle ČSN 330165, provozní teplota -30 - +85°C, vč montáže | m | 0 | 12 |  | 0 |  | 0
8+2+2
[5 empty] | 6. |  | X406 |  | slaboproudý kabel s vnějším stíněním, izolace žil a pláště kabelu PE, 3 kroucené čtyřky, plný vodič, průřez 0.8 mm2, provozní napětí 250VDC, barevné značení dle ČSN 330165, provozní teplota -40 - +70°C, vč montáže | m | 0 | 30 |  | 0 |  | 0
30
[5 empty] | 7. | MP | X407 |  | Montáž kabelů | m |  | 180 |  | 0
[5 empty] | 8. | MP | X408 |  | Zakončení kabelů | kus |  | 26 |  | 0
[9 empty] | Nosný a montážní materiál |  |  |  |  | 0 |  | 0
[5 empty] | 1. | SP | X502 |  | Kovový kabelový žlab min.125x50 mm, vč.konstrukčních dílů na zeď a montáže | m | 0 | 4 |  | 0 |  | 0
4
[5 empty] | 2. | SP | X503 |  | Kovový kabelový žlab min.62x50 mm, vč.konstrukčních dílů na zeď a montáže | m | 0 | 10 |  | 0
10
[5 empty] | 3. | SP | X504 |  | Lišta vkládací PVC 40x40, vč mont.prvků a montáže | m | 0 | 8 |  | 0
4+4
[5 empty] | 4. | SP | X505 |  | Trubka ohebná PVC P35, vč mont.prvků a montáže | m | 0 | 36 |  | 0
3+3+3+3+3+3+3+3+3+3+3+3
[5 empty] | 5. | SP | X506 |  | Chránička ohebná dvouplášťová, HDPE P40/32, vč mont.prvků a montáže | m | 0 | 160 |  | 0
80+80
[5 empty] | 6. | MP | X507 |  | Montáž tras | m |  | 218 |  | 0
[9 empty] | V04: Inženýrská činnost |  |  |  |  | 0 |  | 0
[5 empty] | 1 | SP | X700 |  | Dokumentace pro výrobu rozvaděč +RD1 | sada | 0 | 1 |  | 0 |  | 0
[5 empty] | 2 | SP | X702 |  | Revize elektro vč revizní zprávy | sada | 0 | 1 |  | 0 |  | 0
[5 empty] | 3 | SP | X703 |  | Zprovoznění, oživení | hod | 0 | 35 |  | 0 |  | 0
[5 empty] | 4 | SP | X704 |  | Komplexní zkoušky | kus | 0 | 1 |  | 0 |  | 0
[5 empty] | 5 | SP | X705 |  | Doprava, přesun materiálu | kus | 0 | 1 |  | 0 |  | 0
[5 empty] | 6 | SP | X706 |  | Ekologická likvidace obalových materiálů a odpadu | kus | 0 | 1 |  | 0 |  | 0

## EL Rekapitulace kotelna 2
Zakázka:
Optimalizace CZT Náchod - Mánesovo nábřeží
Oblast 3.2 Kladská
SO 03.2.2.Plynový zdroj tepla 2 Amulet
D.2.4 Elektroinstalace a MaR
#REF!
#REF! | Popis | Cena
#REF!
| Plynový zdroj tepla AMULET | 0
| Polní přístroje | 0
| Řídicí systém | 0
| Rozváděč +RD1 | 0
| Elektro | 0
| Kabely | 0
| Nosný a montážní materiál | 0
| V04: Inženýrská činnost | 0
#REF! | Celkem (bez DPH) | 0

## EL Zakazka kotelna 2
Zakázka:
Optimalizace CZT Náchod - Mánesovo nábřeží
Oblast 3.2 Kladská
SO 03.2.2.Plynový zdroj tepla 2 Amulet
D.2.4 Elektroinstalace a MaR
[5 empty] | Poř. | Typ | Kód | Alter. kód | Popis | MJ | Ztratné | Výměra | Jedn. cena | Cena | Hmotnost | Jedn. suť | Suť
[9 empty] | Plynový zdroj tepla AMULET |  |  |  |  | 0 | 0 |  | 0
[9 empty] | Polní přístroje |  |  |  |  | 0 | 0 |  | 0
##T2##N_Catalog_catGUID | ##T2##PRO_ITEM_catID | ##T2##PRO_ITEM_iteCode | ##T2##PRO_ITEM_szvCode | ##T2##PRO_ITEM_tevCode | 1 | H | X01 | 100BT1 105BT1 | Prostorové čidlo teploty, měřící článek Ni1000/5000 (6180) ppm, Pt1000, NTC 20kOhm, IP65, rozsah měření -30°C až +50°C, pouzdro - polykarbonát, provozní teplota okolí -30°C až +50°C, vlhkost 5 až 85% r.v., | kus | 0 | 2 |  | 0 |  |  | 0
[5 empty] | 2 | H | X02 | 101BT1 101BT2 101BT3 | Stonkové čidlo teploty, měřící článek Ni1000/5000 (6180) ppm, Pt1000, NTC 20kOhm, IP65, rozsah měření -30°C až +150°C, pouzdro - polykarbonát, provozní teplota okolí 0°C až +50°C, vlhkost 5 až 85% r.v., délka stonku 120 mm, návarek G1/2"*50, jímka nerez délka 100 mm | kus | 0 | 3 |  | 0 |  |  | 0
[5 empty] | 3 |  | X03 | 105BT2 | Regulátor teploty prostrový, rozsah 30…90°C, přepínací kontakt 230VAC/2A, krytí IP65 | kus | 0 | 1 |  | 0 |  |  | 0
[5 empty] | 4 | H | X04 | 105BL1 | Sonda zaplavení vč regulátoru, napájení 24VAC, přepínací kontakt 230VAC/2A, montáž regulátoru na DIN lištu | kus | 0 | 1 |  | 0 |  |  | 0
[5 empty] | 5 | H | X05 | 105AQ1 | Vyhodnocovací ústředna pro detektor zemního plynu, napájení 230VAC, 2x signalizační přepínací kontakt 230VAC/2A, výstražný akustický a světelný signál, nastavená signalizační mez - CO:0.5%, 1% objemu | kus | 0 | 1 |  | 0 |  |  | 0
[5 empty] | 6 | H | X06 | 105BQ1 105BQ2 | Dvoustupňový detektor - zemní plyn | kus | 0 | 2 |  | 0
[5 empty] | 7 | H | X07 | 105HA1 | Elektrická houkačka, 100VA/230VAC, 100dB, IP54 | kus | 0 | 1 |  | 0
[5 empty] | 8 | H | X08 | 105SB2 | STOP tlačítko s aretací v termoplastické skříni, montáž na povrch, spínací kontakt 230VAC/2A, IP44 | kus | 0 | 1 |  | 0
[5 empty] | 9 | MP | X09 |  | Montáž přístrojů | kus | 0 | 8 |  | 0 |  |  | 0
[9 empty] | Řídicí systém |  |  |  |  | 0 |  |  | 0
[5 empty] | 1 | H | X100 |  | Programovatelný regulátor bez displeje komunikační rozhraní: RS232, RS485, Ethernet Min. Konfigurace: AI:5, AO:1, DI:11, DO:3 AI:Pt1000, Ni1000/6180 (5000ppm), NTC20 kOhm, 0-20mA, 0-10V AO:0-10V DI:24 VDC/AC DO:RELÉ (230VAC), TRIAK (24VDC/VAC) | kus | 0 | 1 |  | 0 |  |  | 0
[5 empty] | 2 | H | X101 |  | Komunikační převodník RS232/M-BUS, napájení 24VAC, příkon 10VA, do 25 připojených míst | kus | 0 | 1 |  | 0
[5 empty] | 3 | H | X102 |  | SW vybavení regulátoru | db | 0 | 20 |  | 0
[5 empty] | 4 | H | X103 |  | Operátorátorský panel, LCD, 4x20 znaků, RS232, RS485 | kus | 0 | 1 |  | 0
[9 empty] | Rozváděč +RD1 |  |  |  |  | 0 |  |  | 0
[5 empty] | 1 | H | X200 |  | Nástěnný skříňový rozváděč 600x800x300 mm (šxvxh), oceloplechový, IP54/IP20, montážní deska, Bezpečnostní tabulky, kapsa na dokumentaci, větrací mřížka 2 ks (100x100 mm) s filtrem vč.náplně dle regulačního schéma | kus | 0 | 1 |  | 0 |  |  | 0
[5 empty] | 2. | MP | X201 |  | Montáž rozvaděče | kus | 0 | 1 |  | 0 |  |  | 0
[9 empty] | Elektro |  |  |  |  | 0 |  |  | 0
[5 empty] | 1. | H | X301 |  | Ekvipotenciální svorkovnice, montáž na zeď, min. 1xFeZN d=8, 3x 10 mm2, 8x 6 mm2 | kus | 0 | 1 |  | 0
[5 empty] | 2. | MP | X305 |  | Montáž přístrojů | kus | 0 | 1 |  | 0
[9 empty] | Kabely |  |  |  |  | 0 |  |  | 0
[5 empty] | 1. | H | X401 |  | silový kabel, izolace žil a pláště kabelu PVC,3 žíly, provedení J, plný vodič, průřez 1.5 mm2, provozní napětí 450/750VAC, barevné značení dle ČSN 330165, provozní teplota -50 - +70°C, vč montáže | m | 0 | 82 |  | 0 |  |  | 0
8+30+8+8+8+20
[5 empty] | 2. | H | X402 |  | silový kabel, izolace žil a pláště kabelu PVC,5 žíl, provedení J, plný vodič, průřez 4 mm2, provozní napětí 450/750VAC, barevné značení dle ČSN 330165, provozní teplota -50 - +70°C, vč montáže | m | 0 | 30 |  | 0
30
[5 empty] | 3. | H | X403 |  | slaboproudý kabel s vnějším stíněním, izolace žil a pláště kabelu PVC, 2 žíly, provedení A, plný vodič, průřez 1.0 mm2, provozní napětí 250VAC, barevné značení dle ČSN 330165, provozní teplota -30 - +85°C, vč montáže | m | 0 | 113 |  | 0 |  |  | 0
30+5+5+5+20+8+8+8+8+8+8
[5 empty] | 4. | H | X404 |  | slaboproudý kabel s vnějším stíněním, izolace žil a pláště kabelu PVC, 4 žíly, provedení A, plný vodič, průřez 1.0 mm2, provozní napětí 250VAC, barevné značení dle ČSN 330165, provozní teplota -30 - +85°C, vč montáže | m | 0 | 16 |  | 0 |  |  | 0
8+8
[5 empty] | 5. | H | X405 |  | vodič, izolace vodiče PVC, 1 žíla, plný vodič, průřez 6.0 mm2, provozní napětí 250VAC, barevné značení dle ČSN 330165, provozní teplota -30 - +85°C, vč montáže | m | 0 | 16 |  | 0 |  |  | 0
8+2+2+2+2
[5 empty] | 6. |  | X406 |  | slaboproudý kabel s vnějším stíněním, izolace žil a pláště kabelu PE, 3 kroucené čtyřky, plný vodič, průřez 0.8 mm2, provozní napětí 250VDC, barevné značení dle ČSN 330165, provozní teplota -40 - +70°C, vč montáže | m | 0 | 30 |  | 0 |  |  | 0
30
[5 empty] | 7. | MP | X407 |  | Montáž kabelů | m |  | 241 |  | 0
[5 empty] | 8. | MP | X408 |  | Zakončení kabelů | kus |  | 40 |  | 0
[9 empty] | Nosný a montážní materiál |  |  |  |  | 0 |  |  | 0
[5 empty] | 1. | SP | X502 |  | Kovový kabelový žlab min.125x50 mm, vč.konstrukčních dílů na zeď a montáže | m | 0 | 4 |  | 0 |  |  | 0
4
[5 empty] | 2. | SP | X503 |  | Kovový kabelový žlab min.62x50 mm, vč.konstrukčních dílů na zeď a montáže | m | 0 | 12 |  | 0
12
[5 empty] | 3. | SP | X504 |  | Lišta vkládací PVC 40x40, vč mont.prvků a montáže | m | 0 | 16 |  | 0
4+4+4+4
[5 empty] | 4. | SP | X505 |  | Trubka ohebná PVC P35, vč mont.prvků a montáže | m | 0 | 60 |  | 0
3+3+3+3+3+3+3+3+3+3+3+3+3+3+3+3+3+3+3+3
[5 empty] | 5. | SP | X506 |  | Chránička ohebná dvouplášťová, HDPE P40/32, vč mont.prvků a montáže | m | 0 | 60 |  | 0
30+30
[5 empty] | 6. | MP | X507 |  | Montáž tras | m |  | 152 |  | 0
[9 empty] | V04: Inženýrská činnost |  |  |  |  | 0 |  |  | 0
[5 empty] | 1 | SP | X700 |  | Dokumentace pro výrobu rozvaděč +RD1 | sada | 0 | 1 |  | 0 |  |  | 0
[5 empty] | 2 | SP | X702 |  | Revize elektro vč revizní zprávy | sada | 0 | 1 |  | 0 |  |  | 0
[5 empty] | 3 | SP | X703 |  | Zprovoznění, oživení | hod | 0 | 35 |  | 0 |  |  | 0
[5 empty] | 4 | SP | X704 |  | Komplexní zkoušky | kus | 0 | 1 |  | 0 |  |  | 0
[5 empty] | 5 | SP | X705 |  | Doprava, přesun materiálu | kus | 0 | 1 |  | 0 |  |  | 0
[5 empty] | 6 | SP | X706 |  | Ekologická likvidace obalových materiálů a odpadu | kus | 0 | 1 |  | 0 |  |  | 0

## EL Rekapitulace kotelna 3
Zakázka:
Optimalizace CZT Náchod - Mánesovo nábřeží
Oblast 3.2 Kladská
SO 03.2.3.Plynový zdroj tepla 3 Brich
D.2.4 Elektroinstalace a MaR
#REF!
#REF! | Popis | Cena
#REF!
| Plynový zdroj tepla BRICH | 0
| Polní přístroje | 0
| Řídicí systém | 0
| Rozváděč +RD1 | 0
| Elektro | 0
| Kabely | 0
| Nosný a montážní materiál | 0
| V04: Inženýrská činnost | 0
#REF! | Celkem (bez DPH) | 0

## EL Zakazka kotelna 3
Zakázka:
Optimalizace CZT Náchod - Mánesovo nábřeží
Oblast 3.2 Kladská
SO 03.2.3.Plynový zdroj tepla 3 Brich
D.2.4 Elektroinstalace a MaR
[5 empty] | Poř. | Typ | Kód | Alter. kód | Popis | MJ | Ztratné | Výměra | Jedn. cena | Cena | Hmotnost | Jedn. suť | Suť
[9 empty] | Plynový zdroj tepla BRICH |  |  |  |  | 0 | 0 |  | 0
[9 empty] | Polní přístroje |  |  |  |  | 0 | 0 |  | 0
##T2##N_Catalog_catGUID | ##T2##PRO_ITEM_catID | ##T2##PRO_ITEM_iteCode | ##T2##PRO_ITEM_szvCode | ##T2##PRO_ITEM_tevCode | 1 | H | X01 | 100BT1 105BT1 | Prostorové čidlo teploty, měřící článek Ni1000/5000 (6180) ppm, Pt1000, NTC 20kOhm, IP65, rozsah měření -30°C až +50°C, pouzdro - polykarbonát, provozní teplota okolí -30°C až +50°C, vlhkost 5 až 85% r.v., | kus | 0 | 2 |  | 0 |  |  | 0
[5 empty] | 2 | H | X02 | 101BT1 101BT2 101BT3 | Stonkové čidlo teploty, měřící článek Ni1000/5000 (6180) ppm, Pt1000, NTC 20kOhm, IP65, rozsah měření -30°C až +150°C, pouzdro - polykarbonát, provozní teplota okolí 0°C až +50°C, vlhkost 5 až 85% r.v., délka stonku 120 mm, návarek G1/2"*50, jímka nerez délka 100 mm | kus | 0 | 3 |  | 0 |  |  | 0
[5 empty] | 3 | H | X03 | 102BT1 | Stonkové čidlo teploty, měřící článek Ni1000/5000 (6180) ppm, Pt1000, NTC 20kOhm, IP65, rozsah měření -30°C až +150°C, pouzdro - polykarbonát, provozní teplota okolí 0°C až +50°C, vlhkost 5 až 85% r.v., délka stonku 200 mm, návarek G1/2"*50, jímka nerez délka 200 mm | kus | 0 | 1 |  | 0 |  |  | 0
[5 empty] | 4 | H | X04 | 102BT2 | Příložné čidlo teploty, měřící článek Ni1000/5000 (6180) ppm, Pt1000, NTC 20kOhm, IP65, rozsah měření -30°C až +150°C, pouzdro - polykarbonát, provozní teplota okolí 0°C až +50°C, vlhkost 5 až 85% r.v., délka montážní spony 300 mm | kus | 0 | 1 |  | 0 |  |  | 0
[5 empty] | 5 | H | X05 | 102BT3 | Regulátor teploty kapilárový, rozsah 30…90°C, krytí IP65 | kus | 0 | 1 |  | 0
[5 empty] | 6 | H | X06 | 105BT2 | Regulátor teploty prostrový, rozsah 30…90°C, přepínací kontakt 230VAC/2A, krytí IP65 | kus | 0 | 1 |  | 0 |  |  | 0
[5 empty] | 7 | H | X07 | 105SB2 | STOP tlačítko s aretací v termoplastické skříni, montáž na povrch, spínací kontakt 230VAC/2A, IP44 | kus | 0 | 1 |  | 0
[5 empty] | 8 | MP | X08 |  | Montáž přístrojů | kus | 0 | 10 |  | 0 |  |  | 0
[9 empty] | Řídicí systém |  |  |  |  | 0 |  |  | 0
[5 empty] | 1 | H | X100 |  | Programovatelný regulátor bez displeje komunikační rozhraní: RS232, RS485, Ethernet Min. Konfigurace: AI:7, AO:1, DI:7, DO:3 AI:Pt1000, Ni1000/6180 (5000ppm), NTC20 kOhm, 0-20mA, 0-10V AO:0-10V DI:24 VDC/AC DO:RELÉ (230VAC), TRIAK (24VDC/VAC) | kus | 0 | 1 |  | 0 |  |  | 0
[5 empty] | 2 | H | X101 |  | Komunikační převodník RS232/M-BUS, napájení 24VAC, příkon 10VA, do 25 připojených míst | kus | 0 | 1 |  | 0
[5 empty] | 3 | H | X102 |  | SW vybavení regulátoru | db | 0 | 18 |  | 0
[5 empty] | 4 | H | X103 |  | Operátorátorský panel, LCD, 4x20 znaků, RS232, RS485 | kus | 0 | 1 |  | 0
[9 empty] | Rozváděč +RD1 |  |  |  |  | 0 |  |  | 0
[5 empty] | 1 | H | X200 |  | Nástěnný skříňový rozváděč 600x800x300 mm (šxvxh), oceloplechový, IP54/IP20, montážní deska, Bezpečnostní tabulky, kapsa na dokumentaci, větrací mřížka 2 ks (100x100 mm) s filtrem vč.náplně dle regulačního schéma | kus | 0 | 1 |  | 0 |  |  | 0
[5 empty] | 2. | MP | X201 |  | Montáž rozvaděče | kus | 0 | 1 |  | 0 |  |  | 0
[9 empty] | Elektro |  |  |  |  | 0 |  |  | 0
[5 empty] | 1. | H | X301 |  | Ekvipotenciální svorkovnice, montáž na zeď, min. 1xFeZN d=8, 3x 10 mm2, 8x 6 mm2 | kus | 0 | 1 |  | 0
[5 empty] | 2. | MP | X305 |  | Montáž přístrojů | kus | 0 | 1 |  | 0
[9 empty] | Kabely |  |  |  |  | 0 |  |  | 0
[5 empty] | 1. | H | X401 |  | silový kabel, izolace žil a pláště kabelu PVC,3 žíly, provedení J, plný vodič, průřez 1.5 mm2, provozní napětí 450/750VAC, barevné značení dle ČSN 330165, provozní teplota -50 - +70°C, vč montáže | m | 0 | 105 |  | 0 |  |  | 0
15+15+75
[5 empty] | 2. | H | X402 |  | silový kabel, izolace žil a pláště kabelu PVC,5 žíl, provedení J, plný vodič, průřez 4 mm2, provozní napětí 450/750VAC, barevné značení dle ČSN 330165, provozní teplota -50 - +70°C, vč montáže | m | 0 | 75 |  | 0
75
[5 empty] | 3. | H | X403 |  | slaboproudý kabel s vnějším stíněním, izolace žil a pláště kabelu PVC, 2 žíly, provedení A, plný vodič, průřez 1.0 mm2, provozní napětí 250VAC, barevné značení dle ČSN 330165, provozní teplota -30 - +85°C, vč montáže | m | 0 | 210 |  | 0 |  |  | 0
75+15+15+15+15+15+15+15+15+15
[5 empty] | 4. | H | X404 |  | slaboproudý kabel s vnějším stíněním, izolace žil a pláště kabelu PVC, 4 žíly, provedení A, plný vodič, průřez 1.0 mm2, provozní napětí 250VAC, barevné značení dle ČSN 330165, provozní teplota -30 - +85°C, vč montáže | m | 0 | 15 |  | 0 |  |  | 0
15
[5 empty] | 5. | H | X405 |  | vodič, izolace vodiče PVC, 1 žíla, plný vodič, průřez 6.0 mm2, provozní napětí 250VAC, barevné značení dle ČSN 330165, provozní teplota -30 - +85°C, vč montáže | m | 0 | 25 |  | 0 |  |  | 0
15+2+2+2+2+2
[5 empty] | 6. |  | X406 |  | slaboproudý kabel s vnějším stíněním, izolace žil a pláště kabelu PE, 3 kroucené čtyřky, plný vodič, průřez 0.8 mm2, provozní napětí 250VDC, barevné značení dle ČSN 330165, provozní teplota -40 - +70°C, vč montáže | m | 0 | 75 |  | 0 |  |  | 0
75
[5 empty] | 7. | MP | X407 |  | Montáž kabelů | m |  | 430 |  | 0
[5 empty] | 8. | MP | X408 |  | Zakončení kabelů | kus |  | 42 |  | 0
[9 empty] | Nosný a montážní materiál |  |  |  |  | 0 |  |  | 0
[5 empty] | 1. | SP | X502 |  | Kovový kabelový žlab min.125x50 mm, vč.konstrukčních dílů na zeď a montáže | m | 0 | 5 |  | 0 |  |  | 0
5
[5 empty] | 2. | SP | X503 |  | Kovový kabelový žlab min.62x50 mm, vč.konstrukčních dílů na zeď a montáže | m | 0 | 15 |  | 0
15
[5 empty] | 3. | SP | X504 |  | Lišta vkládací PVC 40x40, vč mont.prvků a montáže | m | 0 | 16 |  | 0
4+4+4+4
[5 empty] | 4. | SP | X505 |  | Trubka ohebná PVC P35, vč mont.prvků a montáže | m | 0 | 63 |  | 0
3+3+3+3+3+3+3+3+3+3+3+3+3+3+3+3+3+3+3+3
[5 empty] | 5. | SP | X506 |  | Chránička ohebná dvouplášťová, HDPE P40/32, vč mont.prvků a montáže | m | 0 | 150 |  | 0
75+75
[5 empty] | 6. | MP | X507 |  | Montáž tras | m |  | 249 |  | 0
[9 empty] | V04: Inženýrská činnost |  |  |  |  | 0 |  |  | 0
[5 empty] | 1 | SP | X700 |  | Dokumentace pro výrobu rozvaděč +RD1 | sada | 0 | 1 |  | 0 |  |  | 0
[5 empty] | 2 | SP | X702 |  | Revize elektro vč revizní zprávy | sada | 0 | 1 |  | 0 |  |  | 0
[5 empty] | 3 | SP | X703 |  | Zprovoznění, oživení | hod | 0 | 35 |  | 0 |  |  | 0
[5 empty] | 4 | SP | X704 |  | Komplexní zkoušky | kus | 0 | 1 |  | 0 |  |  | 0
[5 empty] | 5 | SP | X705 |  | Doprava, přesun materiálu | kus | 0 | 1 |  | 0 |  |  | 0
[5 empty] | 6 | SP | X706 |  | Ekologická likvidace obalových materiálů a odpadu | kus | 0 | 1 |  | 0 |  |  | 0

## EL Rekapitulace kotelna 4
Zakázka:
Optimalizace CZT Náchod - Mánesovo nábřeží
Oblast 3.2 Kladská
SO 03.2.4.Plynový zdroj tepla 4 VAK
D.2.4 Elektroinstalace a MaR
#REF!
#REF! | Popis | Cena
#REF!
| Plynový zdroj tepla VAK | 0
| Polní přístroje | 0
| Řídicí systém | 0
| Rozváděč +RD1 | 0
| Elektro | 0
| Kabely | 0
| Nosný a montážní materiál | 0
| V04: Inženýrská činnost | 0
#REF! | Celkem (bez DPH) | 0

## EL Zakazka kotelna 4
Zakázka:
Optimalizace CZT Náchod - Mánesovo nábřeží
Oblast 3.2 Kladská
SO 03.2.4.Plynový zdroj tepla 4 VAK
D.2.4 Elektroinstalace a MaR
[5 empty] | Poř. | Typ | Kód | Alter. kód | Popis | MJ | Ztratné | Výměra | Jedn. cena | Cena | Hmotnost | Jedn. suť | Suť
[9 empty] | Plynový zdroj tepla VAK |  |  |  |  | 0 | 0 |  | 0
[9 empty] | Polní přístroje |  |  |  |  | 0 | 0 |  | 0
##T2##N_Catalog_catGUID | ##T2##PRO_ITEM_catID | ##T2##PRO_ITEM_iteCode | ##T2##PRO_ITEM_szvCode | ##T2##PRO_ITEM_tevCode | 1 | H | X01 | 100BT1 105BT1 | Prostorové čidlo teploty, měřící článek Ni1000/5000 (6180) ppm, Pt1000, NTC 20kOhm, IP65, rozsah měření -30°C až +50°C, pouzdro - polykarbonát, provozní teplota okolí -30°C až +50°C, vlhkost 5 až 85% r.v., | kus | 0 | 2 |  | 0 |  |  | 0
[5 empty] | 2 | H | X02 | 101BT1 101BT2 101BT3 | Stonkové čidlo teploty, měřící článek Ni1000/5000 (6180) ppm, Pt1000, NTC 20kOhm, IP65, rozsah měření -30°C až +150°C, pouzdro - polykarbonát, provozní teplota okolí 0°C až +50°C, vlhkost 5 až 85% r.v., délka stonku 120 mm, návarek G1/2"*50, jímka nerez délka 100 mm | kus | 0 | 3 |  | 0 |  |  | 0
[5 empty] | 3 |  | X03 | 105BT2 | Regulátor teploty prostrový, rozsah 30…90°C, přepínací kontakt 230VAC/2A, krytí IP65 | kus | 0 | 1 |  | 0 |  |  | 0
[5 empty] | 4 | H | X04 | 105BL1 | Sonda zaplavení vč regulátoru, napájení 24VAC, přepínací kontakt 230VAC/2A, montáž regulátoru na DIN lištu | kus | 0 | 1 |  | 0 |  |  | 0
[5 empty] | 5 | H | X05 | 105AQ1 | Vyhodnocovací ústředna pro detektor zemního plynu, napájení 230VAC, 2x signalizační přepínací kontakt 230VAC/2A, výstražný akustický a světelný signál, nastavená signalizační mez - CO:0.5%, 1% objemu | kus | 0 | 1 |  | 0 |  |  | 0
[5 empty] | 6 | H | X06 | 105BQ1 105BQ2 | Dvoustupňový detektor - zemní plyn | kus | 0 | 2 |  | 0
[5 empty] | 7 | H | X07 | 105HA1 | Elektrická houkačka, 100VA/230VAC, 100dB, IP54 | kus | 0 | 1 |  | 0
[5 empty] | 8 | H | X08 | 105SB2 | STOP tlačítko s aretací v termoplastické skříni, montáž na povrch, spínací kontakt 230VAC/2A, IP44 | kus | 0 | 1 |  | 0
[5 empty] | 9 | MP | X09 |  | Montáž přístrojů | kus | 0 | 8 |  | 0 |  |  | 0
[9 empty] | Řídicí systém |  |  |  |  | 0 |  |  | 0
[5 empty] | 1 | H | X100 |  | Programovatelný regulátor bez displeje komunikační rozhraní: RS232, RS485, Ethernet Min. Konfigurace: AI:5, AO:1, DI:11, DO:3 AI:Pt1000, Ni1000/6180 (5000ppm), NTC20 kOhm, 0-20mA, 0-10V AO:0-10V DI:24 VDC/AC DO:RELÉ (230VAC), TRIAK (24VDC/VAC) | kus | 0 | 1 |  | 0 |  |  | 0
[5 empty] | 2 | H | X101 |  | Komunikační převodník RS232/M-BUS, napájení 24VAC, příkon 10VA, do 25 připojených míst | kus | 0 | 1 |  | 0
[5 empty] | 3 | H | X102 |  | SW vybavení regulátoru | db | 0 | 20 |  | 0
[5 empty] | 4 | H | X103 |  | Operátorátorský panel, LCD, 4x20 znaků, RS232, RS485 | kus | 0 | 1 |  | 0
[9 empty] | Rozváděč +RD1 |  |  |  |  | 0 |  |  | 0
[5 empty] | 1 | H | X200 |  | Nástěnný skříňový rozváděč 600x800x300 mm (šxvxh), oceloplechový, IP54/IP20, montážní deska, Bezpečnostní tabulky, kapsa na dokumentaci, větrací mřížka 2 ks (100x100 mm) s filtrem vč.náplně dle regulačního schéma | kus | 0 | 1 |  | 0 |  |  | 0
[5 empty] | 2. | MP | X201 |  | Montáž rozvaděče | kus | 0 | 1 |  | 0 |  |  | 0
[9 empty] | Elektro |  |  |  |  | 0 |  |  | 0
[5 empty] | 1. | H | X301 |  | Ekvipotenciální svorkovnice, montáž na zeď, min. 1xFeZN d=8, 3x 10 mm2, 8x 6 mm2 | kus | 0 | 1 |  | 0
[5 empty] | 2. | H | X302 | A1.1-2 | Zářivkové svítidlo, průmyslové provedení, 2x36W, elektronický předřadník, 6 500K, IP66, montáž na závěsy pod strop | kus | 0 | 2 |  | 0
[5 empty] | 3. | H | X303 | A1.1-2 | Zdroj světla, lineární, 36W, 230VAC/50Hz, barva teplá bílá | kus | 0 | 4 |  | 0
[5 empty] | 4. | H | X304 | a1 | Elektroinstalační vypínač, řazení 1/0, 10A/AC1, 230VAC, IP54, montáž na zeď | kus | 0 | 1 |  | 0
[5 empty] | 5. | MP | X305 |  | Montáž přístrojů | kus | 0 | 3 |  | 0
[9 empty] | Kabely |  |  |  |  | 0 |  |  | 0
[5 empty] | 1. | H | X401 |  | silový kabel, izolace žil a pláště kabelu PVC,3 žíly, provedení J, plný vodič, průřez 1.5 mm2, provozní napětí 450/750VAC, barevné značení dle ČSN 330165, provozní teplota -50 - +70°C, vč montáže | m | 0 | 102 |  | 0 |  |  | 0
8+50+8+8+8+20
[5 empty] | 2. | H | X402 |  | silový kabel, izolace žil a pláště kabelu PVC,5 žíl, provedení J, plný vodič, průřez 4 mm2, provozní napětí 450/750VAC, barevné značení dle ČSN 330165, provozní teplota -50 - +70°C, vč montáže | m | 0 | 30 |  | 0
30
[5 empty] | 3. | H | X403 |  | slaboproudý kabel s vnějším stíněním, izolace žil a pláště kabelu PVC, 2 žíly, provedení A, plný vodič, průřez 1.0 mm2, provozní napětí 250VAC, barevné značení dle ČSN 330165, provozní teplota -30 - +85°C, vč montáže | m | 0 | 133 |  | 0 |  |  | 0
50+5+5+5+20+8+8+8+8+8+8
[5 empty] | 4. | H | X404 |  | slaboproudý kabel s vnějším stíněním, izolace žil a pláště kabelu PVC, 4 žíly, provedení A, plný vodič, průřez 1.0 mm2, provozní napětí 250VAC, barevné značení dle ČSN 330165, provozní teplota -30 - +85°C, vč montáže | m | 0 | 16 |  | 0 |  |  | 0
8+8
[5 empty] | 5. | H | X405 |  | vodič, izolace vodiče PVC, 1 žíla, plný vodič, průřez 6.0 mm2, provozní napětí 250VAC, barevné značení dle ČSN 330165, provozní teplota -30 - +85°C, vč montáže | m | 0 | 16 |  | 0 |  |  | 0
8+2+2+2+2
[5 empty] | 6. |  | X406 |  | slaboproudý kabel s vnějším stíněním, izolace žil a pláště kabelu PE, 3 kroucené čtyřky, plný vodič, průřez 0.8 mm2, provozní napětí 250VDC, barevné značení dle ČSN 330165, provozní teplota -40 - +70°C, vč montáže | m | 0 | 50 |  | 0 |  |  | 0
50
[5 empty] | 7. | MP | X407 |  | Montáž kabelů | m |  | 281 |  | 0
[5 empty] | 8. | MP | X408 |  | Zakončení kabelů | kus |  | 40 |  | 0
[9 empty] | Nosný a montážní materiál |  |  |  |  | 0 |  |  | 0
[5 empty] | 1. | SP | X502 |  | Kovový kabelový žlab min.125x50 mm, vč.konstrukčních dílů na zeď a montáže | m | 0 | 4 |  | 0 |  |  | 0
4
[5 empty] | 2. | SP | X503 |  | Kovový kabelový žlab min.62x50 mm, vč.konstrukčních dílů na zeď a montáže | m | 0 | 12 |  | 0
12
[5 empty] | 3. | SP | X504 |  | Lišta vkládací PVC 40x40, vč mont.prvků a montáže | m | 0 | 16 |  | 0
4+4+4+4
[5 empty] | 4. | SP | X505 |  | Trubka ohebná PVC P35, vč mont.prvků a montáže | m | 0 | 60 |  | 0
3+3+3+3+3+3+3+3+3+3+3+3+3+3+3+3+3+3+3+3
[5 empty] | 5. | SP | X506 |  | Chránička ohebná dvouplášťová, HDPE P40/32, vč mont.prvků a montáže | m | 0 | 100 |  | 0
50+50
[5 empty] | 6. | MP | X507 |  | Montáž tras | m |  | 192 |  | 0
[9 empty] | V04: Inženýrská činnost |  |  |  |  | 0 |  |  | 0
[5 empty] | 1 | SP | X700 |  | Dokumentace pro výrobu rozvaděč +RD1 | sada | 0 | 1 |  | 0 |  |  | 0
[5 empty] | 2 | SP | X702 |  | Revize elektro vč revizní zprávy | sada | 0 | 1 |  | 0 |  |  | 0
[5 empty] | 3 | SP | X703 |  | Zprovoznění, oživení | hod | 0 | 35 |  | 0 |  |  | 0
[5 empty] | 4 | SP | X704 |  | Komplexní zkoušky | kus | 0 | 1 |  | 0 |  |  | 0
[5 empty] | 5 | SP | X705 |  | Doprava, přesun materiálu | kus | 0 | 1 |  | 0 |  |  | 0
[5 empty] | 6 | SP | X706 |  | Ekologická likvidace obalových materiálů a odpadu | kus | 0 | 1 |  | 0 |  |  | 0

## Plyn Rekapitulace KO KGJ
Zakázka:
Optimalizace CZT Náchod - Mánesovo nábřeží
Oblast 3.1 Mánesovo nábřeží
SO 03.1.1. Plynová kotelna a kogenerace
D.2.1.3 Rozvod zemního plynu
#REF!
#REF! | Popis | Cena
#REF!
| SO 03.1.1. Plynová kotelna a kogenerace | 0
| 723: Vnitřní plynovod | 0
| 783: Nátěry | 0
| V03: Zařízení staveniště | 0
| V04: Inženýrská činnost | 0
#REF! | Celkem (bez DPH) | 0

## Plyn Zakazka KO KGJ
Zakázka:
Optimalizace CZT Náchod - Mánesovo nábřeží
Oblast 3.1 Mánesovo nábřeží
SO 03.1.1. Plynová kotelna a kogenerace
D.2.1.3 Rozvod zemního plynu
[5 empty] | Poř. | Typ | Kód | Alter. kód | Popis | MJ | Ztratné | Výměra | Jedn. cena | Cena | Hmotnost | Jedn. suť | Suť | Komentář | Objekt | Oddíl
[9 empty] | SO 03.1.1. Plynová kotelna a kogenerace |  |  |  |  | 0 | #REF! |  | 0
[9 empty] | 723: Vnitřní plynovod |  |  |  |  | 0 | #REF! |  | 0
##T2##N_Catalog_catGUID | ##T2##PRO_ITEM_catID | ##T2##PRO_ITEM_iteCode | ##T2##PRO_ITEM_szvCode | ##T2##PRO_ITEM_tevCode | 1 | SP | 723 11-1202 |  | Potrubí z ocelových trubek závitových černých DN15 | m |  | 68.2 |  | 0 | #REF! |  | 0 |  | SO_01 | 732
[9 empty] | 4,0+1,5+2,4+3,5+5,0+3,0+5,0+3,0+5,0+4,0+5,0+3,0+4,0+4,0+2,0+2,0+7,0+1,8+3,0 | m |  | 68.2 | [6 empty] | SO_01 | 732
[5 empty] | 2. | SP | 723 11-1205 |  | Potrubí z ocelových trubek závitových černých DN32 | m |  | 24 |  | 0 | 0 |  | 0
[9 empty] | 5,0+3,0+5,0+3,0+5,0+3,0 | m |  | 24
[5 empty] | 3. | SP | 723 15-0312 |  | Potrubí z ocelových trubek hladkých Ø57/3,2 | m |  | 4.6 |  | 0 | #REF! |  | 0
[9 empty] | 0,7+1,2+0,8+1,1+0,8 | m |  | 4.6
[5 empty] | 4. | SP | 723 15-0314 |  | Potrubí z ocelových trubek hladkých Ø89/3,6 | m |  | 14.8 |  | 0 | 0 |  | 0
[9 empty] | 0,8+1,2+1,0+1,5+1,9+2,4+3,0+3,0 | m |  | 14.8
[5 empty] | 5. | SP | 723 15-0315 |  | Potrubí z ocelových trubek hladkých Ø108/4,0 | m |  | 19.2 |  | 0 | 0 |  | 0
[9 empty] | 1,2+1,2+0,8+1,0+3,0+4,0+2,0+4,0+2,0 | m |  | 19.2
[5 empty] | 6. | SP | 723 15-0316 |  | Potrubí z ocelových trubek hladkých Ø133/4,5 | m |  | 35.2 |  | 0 | 0 |  | 0
[9 empty] | 2,0+2,8+3,5+11,6+1,2+4,9+1,2+8,0 | m |  | 35.2
[5 empty] | 7 | SP | 723 15-0318 |  | Potrubí z ocelových trubek hladkých Ø219/6,3 | m |  | 22.9 |  | 0 | 0 |  | 0
[9 empty] | 2,0+2,8+5,7+2,7+5,5+4,2 | m |  | 22.9
[5 empty] | 8 | SP | 723 15-0345 |  | Redukce potrubí DN 80/50 | kus | 0 | 1 |  | 0 | 0 |  | 0
[5 empty] | 9 | SP | 723 15-0346 |  | Redukce potrubí DN 100/65 | kus | 0 | 1 |  | 0 | 0 |  | 0
[5 empty] | 10 | SP | X01 |  | Redukce potrubí DN 100/80 | kus | 0 | 1 |  | 0 | 0 |  | 0
[5 empty] | 11 | SP | X02 |  | Redukce potrubí DN 125/100 | kus | 0 | 1 |  | 0 | 0 |  | 0
[5 empty] | 12 | SP | 723 15-0348 |  | Redukce potrubí DN 150/100 | kus | 0 | 1 |  | 0 | 0 |  | 0
[5 empty] | 13 | SP | X03 |  | Redukce potrubí DN 200/150 | kus | 0 | 1 |  | 0 | 0 |  | 0
[5 empty] | 14 | SP | 723 15-0355 |  | Redukce potrubí DN 100/50 | kus | 0 | 3 |  | 0 | 0 |  | 0
[5 empty] | 15 | SP | 723 15-0365 |  | Chránička Ø38/2,6 | m | 0 | 7 |  | 0 | #REF! |  | 0
[5 empty] | 16 | SP | 723 15-0373 |  | Chránička Ø159/4,5 | m | 0 | 1.5 |  | 0 | #REF! |  | 0
[5 empty] | 17 | SP | 723 15-0375 |  | Chránička Ø245/6,3 | m | 0 | 2 |  | 0 | #REF! |  | 0
[5 empty] | 18 | H | X04 |  | Podružný plynoměr DN50, 6-100 m3/h + snímač pro přenos impulsů | ks | 0 | 1 |  | 0 | #REF! |  | 0
[5 empty] | 19 | H | X05 |  | Podružný kvantometr DN80, 6-160 m3/h + snímač pro přenos impulsů | ks | 0 | 2 |  | 0 | 0 |  | 0
[5 empty] | 20 | SP | 723 21-2105 |  | Uzavírací klapka mezipřírubová DN 80 | kus | 0 | 1 |  | 0 | #REF! |  | 0
[5 empty] | 21 | SP | 723 21-2106 |  | Uzavírací klapka mezipřírubová DN 100 | kus | 0 | 3 |  | 0 | #REF! |  | 0
[5 empty] | 22 | SP | 723 21-3204 |  | Kohout kulový přírubový DN 80, PN 16 | kus | 0 | 3 |  | 0 | #REF! |  | 0
[5 empty] | 23 | SP | 723 21-3204 |  | Plynový filtr DN 80, PN 16 | kus | 0 | 1 |  | 0 | #REF! |  | 0
[5 empty] | 24 | H | X06 |  | Bezpřírubová zpětná klapka DN80, PN16 | kus | 0 | 1 |  | 0 | #REF! |  | 0
[5 empty] | 25 | SP | 723 21-9104 |  | Montáž armatur přírubových DN80 ( fakturační plynoměr ) | ks | 0 | 1 |  | 0 | 0 |  | 0
[5 empty] | 26 | SP | 723 22-1302 |  | Vzorkovací ventil G 1/2 | kus | 0 | 3 |  | 0 | #REF! |  | 0
[5 empty] | 27 | SP | 723 23-1162 |  | Kohout kulový PN42 do 185°C plnoprůtokový G 1/2 | kus | 0 | 9 |  | 0 | #REF! |  | 0
[5 empty] | 28 | SP | 723 23-1167 |  | Kohout kulový PN42 do 185°C plnoprůtokový G 2 | kus | 0 | 3 |  | 0 | #REF! |  | 0
[5 empty] | 29 | H | X07 |  | Membránový uzávěr DN50, PN16 | kus | 0 | 1 |  | 0 | 0 |  | 0
[5 empty] | 30 | H | X08 |  | Membránový uzávěr DN80, PN16 | kus | 0 | 1 |  | 0 | #REF! |  | 0
[5 empty] | 31 | H | X09 |  | Regulátor tlaku 300/15 kPa, Q= 220 m3/h s PV a bezpeč. odfukem | kus | 0 | 1 |  | 0 | #REF! |  | 0
[5 empty] | 32 | H | X10 |  | Regulátor tlaku 300/20 kPa, Q= 350 m3/h s PV a bezpeč. odfukem | kus | 0 | 2 |  | 0 | #REF! |  | 0
[5 empty] | 33 | H | X11 |  | Manometr Ø160mm 0-600 kPa, tř.př. 2,5, + kohoutu a přechod | kus | 0 | 2 |  | 0 | #REF! |  | 0
[5 empty] | 34 | H | X12 |  | Manometr Ø160mm 0-40 kPa, tř.př. 2,5, + kohoutu a přechod | kus | 0 | 4 |  | 0 | #REF! |  | 0
[5 empty] | 35 | H | X13 |  | Manometr Ø160mm 0-25 kPa, tř.př. 2,5, + kohoutu a přechod | kus | 0 | 2 |  | 0 | #REF! |  | 0
[5 empty] | 36 | H | X14 |  | Jímka pro snímání teploty přepočítače, závit M220x1,5 | kus | 0 | 1 |  | 0 | 0 |  | 0
[5 empty] | 37 | SP | 998 72-3203 |  | Přesun hmot přes 12 do 24 m | % | 0 | 1.09 |  | 0 | #REF! |  | 0
[9 empty] | 783: Nátěry |  |  |  |  | 0 | #REF! |  | 0
[5 empty] | 1 | SP | 783425428 |  | Nátěry syntetické potrubí do DN 50 barva dražší základní antikorozní | m | 0 | 96.8 |  | 0 | #REF! |  | 0 |  | SO_01 | 783
[5 empty] | 2 | SP | 783425528 |  | Nátěry syntetické potrubí do DN 100 barva dražší základní antikorozní | m | 0 | 34 |  | 0 | #REF! |  | 0 |  | SO_01 | 783
[5 empty] | 3 | SP | 7834256281 |  | Nátěry syntetické potrubí do DN 200 barva dražší základní antikorozní | m | 0 | 58.1 |  | 0 | #REF! |  | 0
[9 empty] | V03: Zařízení staveniště |  |  |  |  | 0 | #REF! |  | 0
[5 empty] | 1 | ON | 034803000-1 |  | Požární hlídka po dokončení svářečských prací | den | 0 | 7 |  | 0 | #REF! |  | 0 |  | SO_01 | V03
[9 empty] | V04: Inženýrská činnost |  |  |  |  | 0 | #REF! |  | 0
[5 empty] | 1 |  | X14 |  | Revize plynovodu a revizní knihy | sada | 0 | 1 |  | 0 | #REF! |  | 0
[5 empty] | 3 |  | X16 |  | Doprava | sada | 0 | 1 |  | 0 | #REF! |  | 0 |  | SO_01 | V04
[5 empty] | 4 |  | X17 |  | Úklid | hod | 0 | 25 |  | 0 | #REF! |  | 0 |  | SO_01 | V04
[5 empty] | 5 |  | X18 |  | Konstrukční ocel | kg | 0 | 300 |  | 0 | #REF! |  | 0 |  | SO_01 | V04
[5 empty] | 6 |  | X19 |  | Stavební přípomoce | hod | 0 | 15 |  | 0 | #REF! |  | 0 |  | SO_01 | V04
[5 empty] | 7 |  | X20 |  | Prostupy požáně dělícími konstrukcemi | kus | 0 | 1 |  | 0 | #REF! |  | 0 |  | SO_01 | V04

## Plyn Rekapitulace přípojka KGJ
Zakázka:
Optimalizace CZT Náchod - Mánesovo nábřeží
Oblast 3.1 Mánesovo nábřeží
IO 3.1.2 Rozvody zemního plynu
IO 3.1.2 Rozvod plynu
#REF!
#REF! | Popis | Cena
#REF!
| IO 3.1.2 Rozvody zemního plynu | 0
| 723: Vnitřní plynovod | 0
| V01: Průzkumné, geodetické a projektové práce | 0
| V04: Inženýrská činnost | 0
#REF! | Celkem (bez DPH) | 0

## Plyn Zakazka přípojka KGJ
Zakázka:
Optimalizace CZT Náchod - Mánesovo nábřeží
Oblast 3.1 Mánesovo nábřeží
IO 3.1.2 Rozvody zemního plynu
IO 3.1.2 Rozvod plynu
Poř. | Typ | Kód | Alter. kód | Popis | MJ | Ztratné | Výměra | Jedn. cena | Cena | Hmotnost | Jedn. suť | Suť | Komentář | Objekt | Oddíl
|  |  |  | IO 3.1.2 Rozvody zemního plynu |  |  |  |  | 0 | #REF! |  | 0
|  |  |  | 723: Vnitřní plynovod |  |  |  |  | 0 | #REF! |  | 0
1 | SP | 723 17-0128 |  | Potrubí z plastových trub Pe100 D 90 x 5,2 mm | m | 0 | 18 |  | 0 | #REF! |  | 0
|  |  |  | 1,5+8,5+6,0+2,0 | m |  | 18
2 | H | X01 |  | Potrubí z plastových trub Pe100 D 125 x 4,8 mm ( ochranná trubka ) | m | 0 | 2 |  | 0 | #REF! |  | 0
|  |  |  | 2 | m |  | 2
3 | H | X02 |  | Výstražná folie žlutá | m | 0 | 16 |  | 0 | #REF! |  | 0
4 | H | X03 |  | Signalizační vodič CYY2,5 | m | 0 | 18 |  | 0 | #REF! |  | 0
5 | H | X04 |  | Vysazení odbočky DN 80 na potrubí DN150 navrtáním bez přerušení provozu, včetně potřebných armatur | sada | 0 | 1 |  | 0 | #REF! |  | 0
6 | H | X05 |  | Přechodový kus PE-ocel d90-DN80 - elektrotvarovka | kus | 0 | 1 |  | 0 | #REF! |  | 0
7 | H | X06 |  | Objímka s dorazem d90 - elektrotvarovka | kus | 0 | 3 |  | 0 | #REF! |  | 0
8 | H | X07 |  | Koleno 90° d90 - elektrotvarovka | kus | 0 | 3 |  | 0 | #REF! |  | 0
9 | H | X08 |  | Integrovaný lemový nákružek s přírubou d90-DN80 - elektrotvarovka | kus | 0 | 1 |  | 0 | #REF! |  | 0
10 | SP | 723 21-3204 |  | Kohout kulový přírubový DN 80, PN 16 | kus | 0 | 1 |  | 0 | #REF! |  | 0
11 | SP | 998 72-3203 |  | Přesun hmot přes 12 do 24 m | % | 0 | 1.09 |  | 0 | #REF! |  | 0
|  |  |  | V01: Průzkumné, geodetické a projektové práce |  |  |  |  | 0 | #REF! |  | 0
1 | ON | 012103000 |  | Geodetické práce před výstavbou | sada | 0 | 1 |  | 0 | #REF! |  | 0
2 | ON | 012203000 |  | Geodetické práce při provádění výstavby | sada | 0 | 1 |  | 0 | #REF! |  | 0 |  | SO_01 | V01
|  |  |  | V04: Inženýrská činnost |  |  |  |  | 0 | #REF! |  | 0
1 |  | X09 |  | Revize plynovodu a tlakové zkoušky | sada | 0 | 1 |  | 0 | #REF! |  | 0
2 |  | X10 |  | Doprava | sada | 0 | 1 |  | 0 | #REF! |  | 0 |  | SO_01 | V04

## Plyn Rekapitulace kotelna 1
Zakázka:
#REF! | Optimalizace CZT Náchod - Mánesovo nábřeží
Oblast 3.2 Kladská
SO 03.2.1.Plynový zdroj tepla 1 Togaz
D.2.3 Rozvod zemního plynu
#REF! | Popis | Cena
#REF!
| SO 03.2.1.Plynový zdroj tepla 1 Togaz | 0
| 723: Vnitřní plynovod | 0
| 783: Nátěry | 0
| V03: Zařízení staveniště | 0
| V04: Inženýrská činnost | 0
#REF! | Celkem (bez DPH)-přímý součet výše uvedených položek | 0

## Plyn Zakazka kotelna 1
Zakázka:
Optimalizace CZT Náchod - Mánesovo nábřeží
Oblast 3.2 Kladská
SO 03.2.1.Plynový zdroj tepla 1 Togaz
D.2.3 Rozvod zemního plynu
[5 empty] | Poř. | Typ | Kód | Alter. kód | Popis | MJ | Ztratné | Výměra | Jedn. cena | Cena |  | Hmotnost
[9 empty] | SO 03.2.1.Plynový zdroj tepla 1 Togaz |  |  |  |  | 0 |  | 0.001995
[9 empty] | 723: Vnitřní plynovod |  |  |  |  | 0 |  | 0
##T2##N_Catalog_catGUID | ##T2##PRO_ITEM_catID | ##T2##PRO_ITEM_iteCode | ##T2##PRO_ITEM_szvCode | ##T2##PRO_ITEM_tevCode | 1 | SP | 723 11-1202 |  | Potrubí z ocelových trubek závitových černých DN15 | m |  | 0.5 |  | 0 |  | 0
[9 empty] | 0.5 | m |  | 0.5
[5 empty] | 2 | SP | 723 11-1203 |  | Potrubí z ocelových trubek závitových černých DN20 | m |  | 0.5 |  | 0 |  | 0
[9 empty] | 0.5 | m |  | 0.5
[5 empty] | 3 | SP | 723 11-1204 |  | Potrubí z ocelových trubek závitových černých DN25 | m |  | 1 |  | 0 |  | 0
[9 empty] | 0,5+0,5 | m |  | 1
[5 empty] | 4. | SP | 723 11-1205 |  | Potrubí z ocelových trubek závitových černých DN40 | m |  | 64.5 |  | 0 |  | 0
[9 empty] | 0,5+1,0+4,5+42,5+7,5+1,5+0,5+4,5+2,0 | m |  | 64.5
[5 empty] | 5. | SP | 723 15-0342 |  | Redukce potrubí DN 40/25 | kus | 0 | 1 |  | 0 |  | 0
[5 empty] | 6. | SP | 723 15-0351 |  | Redukce potrubí DN 40/20 | kus | 0 | 1 |  | 0 |  | 0
[5 empty] | 7. | SP | 723 15-0368 |  | Chránička Ø76/3,2 | m | 0 | 2 |  | 0 |  | 0
[5 empty] | 8. | SP | 723 16-0206 |  | Připojka k plynoměru z nerezových vl. trubek DN 25 | sada | 0 | 1 |  | 0 |  | 0
[5 empty] | 9. | SP | 723 16-0334 |  | Rozpěrka přípojky G 1 | sada | 0 | 1 |  | 0 |  | 0
[5 empty] | 10. | SP | 723 17-0116 |  | Potrubí z plastových trub Pe100 D 50 x 4,6 mm | m | 0 | 10 |  | 0 |  | 0
[9 empty] | 8,0+2,0 | m |  | 10
[5 empty] | 11. | SP | 723 19-0203 |  | Přípojky plynovodní ke strojům z trubek ocelových závitových černých spojovaných na závit, bezešvých DN 20 | m | 0 | 1 |  | 0 |  | 0
[9 empty] | 1 | m |  | 1
[5 empty] | 12. | SP | 723 22-1302 |  | Vzorkovací ventil G 1/2 | kus | 0 | 1 |  | 0 |  | 0
[5 empty] | 13. | SP | 723 23-1162 |  | Kohout kulový PN42 do 185°C plnoprůtokový G 1/2 | kus | 0 | 1 |  | 0 |  | 0
[5 empty] | 14. | SP | 723 23-1163 |  | Kohout kulový PN42 do 185°C plnoprůtokový G 3/4 | kus | 0 | 1 |  | 0 |  | 0
[5 empty] | 15. | SP | 723 23-1164 |  | Kohout kulový PN42 do 185°C plnoprůtokový G 1 | kus | 0 | 1 |  | 0 |  | 0
[5 empty] | 16. | SP | 723 23-1166 |  | Kohout kulový PN42 do 185°C plnoprůtokový G 6/4 | kus | 0 | 1 |  | 0 |  | 0
[5 empty] | 17 | H | X01 |  | Regulátor tlaku 300/2 kPa, Q= 6 m3/h s PV a bezpeč. odfukem | kus | 0 | 1 |  | 0 |  | 0
[5 empty] | 18. | H | X02 |  | Manometr Ø160mm 0-6 kPa, tř.př. 2,5, + kohoutu a přechod | kus | 0 | 1 |  | 0 |  | 0
[5 empty] | 19. | H | X03 |  | Pilíř měření - typový sloupek s betonového skeletu s nerezovými dvířky 520x520x mm vč. základů | sada | 0 | 1 |  | 0 |  | 0
[5 empty] | 20. | SP | 998 72-3203 |  | Přesun hmot přes 12 do 24 m | % | 0 | 1.09 |  | 0 |  | 0
[9 empty] | 783: Nátěry |  |  |  |  | 0 |  | 0.001995
[5 empty] | 1 | SP | 783425428 |  | Nátěry syntetické potrubí do DN 50 barva dražší základní antikorozní | m | 0 | 66.5 |  | 0 | 3e-05 | 0.001995
[9 empty] | V03: Zařízení staveniště |  |  |  |  | 0 |  | 0
[5 empty] | 1 | ON | 034803000-1 |  | Požární hlídka po dokončení svářečských prací | den | 0 | 2 |  | 0 |  | 0
[9 empty] | V04: Inženýrská činnost |  |  |  |  | 0 |  | 0
[5 empty] | 1 |  | X04 |  | Revize plynovodu a revizní knihy | sada | 0 | 1 |  | 0 |  | 0
[5 empty] | 3 |  | X05 |  | Doprava | sada | 0 | 1 |  | 0 |  | 0
[5 empty] | 4 |  | X06 |  | Úklid | hod | 0 | 5 |  | 0 |  | 0
[5 empty] | 5 |  | X07 |  | Konstrukční ocel | kg | 0 | 30 |  | 0 |  | 0
[5 empty] | 6 |  | X08 |  | Stavební přípomoce | hod | 0 | 10 |  | 0 |  | 0

## Plyn Rekapitulace kotelna 2
Zakázka:
Optimalizace CZT Náchod - Mánesovo nábřeží
Oblast 3.2 Kladská
SO 03.2.2.Plynový zdroj tepla 2 Amulet
D.2.3 Rozvod zemního plynu
#REF!
#REF! | Popis | Cena
#REF!
| SO 03.2.2.Plynový zdroj tepla 2 Amulet | 0
| 723: Vnitřní plynovod | 0
| 783: Nátěry | 0
| V03: Zařízení staveniště | 0
| V04: Inženýrská činnost | 0
#REF! | Celkem (bez DPH) | 0

## Plyn Zakazka kotelna 2
Zakázka:
Optimalizace CZT Náchod - Mánesovo nábřeží
Oblast 3.2 Kladská
SO 03.2.2.Plynový zdroj tepla 2 Amulet
D.2.3 Rozvod zemního plynu
[5 empty] | Poř. | Typ | Kód | Alter. kód | Popis | MJ | Ztratné | Výměra | Jedn. cena | Cena | Hmotnost | Jedn. suť | Suť | Komentář | Objekt | Oddíl
[9 empty] | SO 03.2.2.Plynový zdroj tepla 2 Amulet |  |  |  |  | 0 | #REF! |  | 0
[9 empty] | 723: Vnitřní plynovod |  |  |  |  | 0 | #REF! |  | 0
##T2##N_Catalog_catGUID | ##T2##PRO_ITEM_catID | ##T2##PRO_ITEM_iteCode | ##T2##PRO_ITEM_szvCode | ##T2##PRO_ITEM_tevCode | 1 | SP | 723 11-1202 |  | Potrubí z ocelových trubek závitových černých DN15 | m |  | 0.5 |  | 0 | #REF! |  | 0 |  | SO_01 | 732
[9 empty] | 0.5 | m |  | 0.5 | [6 empty] | SO_01 | 732
[5 empty] | 2 | SP | 723 11-1203 |  | Potrubí z ocelových trubek závitových černých DN20 | m |  | 2.5 |  | 0 | #REF! |  | 0
[9 empty] | 0,5+1,0+1,0 | m |  | 2.5
[5 empty] | 3 | SP | 723 11-1204 |  | Potrubí z ocelových trubek závitových černých DN25 | m |  | 0.5 |  | 0 | #REF! |  | 0
[9 empty] | 0.5 | m |  | 0.5
[5 empty] | 4. | SP | 723 15-0312 |  | Potrubí z ocelových trubek hladkých Ø57/3,2 | m |  | 24.5 |  | 0 | #REF! |  | 0
[9 empty] | 0,5+0,8+1,1+4,0+11,6+3,0+3,5 | m |  | 24.5
[5 empty] | 5. | H | X01 |  | Potrubí z ocelových trubek závitových černých DN50 -izolace | m |  | 2 |  | 0 | 0 |  | 0
[9 empty] | 1,0+1,0 | m |  | 2
[5 empty] | 6. | SP | 723 15-0369 |  | Chránička Ø89/3,6 | m | 0 | 2 |  | 0 | #REF! |  | 0
[5 empty] | 7. | SP | 723 16-0205 |  | Připojka k plynoměru na závity bez ochozu G 5/4 | sada | 0 | 1 |  | 0 | #REF! |  | 0
[5 empty] | 8. | SP | 723 16-0335 |  | Rozpěrka přípojky G 5/4 | sada | 0 | 1 |  | 0 | #REF! |  | 0
[5 empty] | 9. | SP | 723 17-0117 |  | Potrubí z plastových trub Pe100 D 63 x 5,8 mm | m | 0 | 5 |  | 0 | #REF! |  | 0
[9 empty] | 2,0+3,0 | m |  | 5
[5 empty] | 10. | H | X02 |  | Výstražná folie žlutá | m | 0 | 5 |  | 0 | #REF! |  | 0
[5 empty] | 11. | H | X03 |  | Signalizační vodič CYY2,5 | m | 0 | 7 |  | 0 | #REF! |  | 0
[5 empty] | 12. | SP | 723 19-0203 |  | Přípojky plynovodní ke strojům z trubek ocelových závitových černých spojovaných na závit, bezešvých DN 20 | m | 0 | 2 |  | 0 | 0 |  | 0
[9 empty] | 1,0+1,0 | m |  | 2
[5 empty] | 13. | SP | 723 22-1302 |  | Vzorkovací ventil G 1/2 | kus | 0 | 1 |  | 0 | #REF! |  | 0
[5 empty] | 14. | SP | 723 23-1162 |  | Kohout kulový PN42 do 185°C plnoprůtokový G 1/2 | kus | 0 | 1 |  | 0 | #REF! |  | 0
[5 empty] | 15. | SP | 723 23-1163 |  | Kohout kulový PN42 do 185°C plnoprůtokový G 3/4 | kus | 0 | 2 |  | 0 | #REF! |  | 0
[5 empty] | 16. | SP | 723 23-1167 |  | Kohout kulový PN42 do 185°C plnoprůtokový G 2 | kus | 0 | 2 |  | 0 | #REF! |  | 0
[5 empty] | 17. | SP | 723 23-3158 |  | Solenoidový ventil vč. cívky a konektoru s diodou G 2 | kus | 0 | 1 |  | 0 | #REF! |  | 0
[5 empty] | 18. | H | X04 |  | Regulátor tlaku 300/2 kPa, Q= 10 m3/h s PV a bezpeč. odfukem | kus | 0 | 1 |  | 0 | #REF! |  | 0
[5 empty] | 19. | H | X05 |  | Manometr Ø160mm 0-6 kPa, tř.př. 2,5, + kohoutu a přechod | kus | 0 | 1 |  | 0 | #REF! |  | 0
[5 empty] | 20. | SP | 998 72-3203 |  | Přesun hmot přes 12 do 24 m | % | 0 | 1.09 |  | 0 | #REF! |  | 0
[9 empty] | 783: Nátěry |  |  |  |  | 0 | #REF! |  | 0
[5 empty] | 1 | SP | 783425428 |  | Nátěry syntetické potrubí do DN 50 barva dražší základní antikorozní | m | 0 | 28 |  | 0 | #REF! |  | 0 |  | SO_01 | 783
[9 empty] | V03: Zařízení staveniště |  |  |  |  | 0 | #REF! |  | 0
[5 empty] | 1 | ON | 034803000-1 |  | Požární hlídka po dokončení svářečských prací | den | 0 | 2 |  | 0 | #REF! |  | 0 |  | SO_01 | V03
[9 empty] | V04: Inženýrská činnost |  |  |  |  | 0 | #REF! |  | 0
[5 empty] | 1 |  | X06 |  | Revize plynovodu a revizní knihy | sada | 0 | 1 |  | 0 | #REF! |  | 0
[5 empty] | 3 |  | X07 |  | Doprava | sada | 0 | 1 |  | 0 | #REF! |  | 0 |  | SO_01 | V04
[5 empty] | 4 |  | X08 |  | Úklid | hod | 0 | 5 |  | 0 | #REF! |  | 0 |  | SO_01 | V04
[5 empty] | 5 |  | X09 |  | Konstrukční ocel | kg | 0 | 30 |  | 0 | #REF! |  | 0 |  | SO_01 | V04
[5 empty] | 6 |  | X10 |  | Stavební přípomoce | hod | 0 | 10 |  | 0 | #REF! |  | 0 |  | SO_01 | V04
[5 empty] | 7 |  | X11 |  | Prostupy požáně dělícími konstrukcemi | kus | 0 | 1 |  | 0 | #REF! |  | 0 |  | SO_01 | V04

## Plyn Rekapitulace kotelna 3
Zakázka:
Optimalizace CZT Náchod - Mánesovo nábřeží
Oblast 3.2 Kladská
SO 03.2.3.Plynový zdroj tepla 3 Brich
D.2.3 Rozvod zemního plynu
#REF!
#REF! | Popis | Cena
#REF!
| SO 03.2.3.Plynový zdroj tepla 3 Brich | 0
| 723: Vnitřní plynovod | 0
| 783: Nátěry | 0
| V03: Zařízení staveniště | 0
| V04: Inženýrská činnost | 0
#REF! | Celkem (bez DPH) | 0

## Plyn Zakazka kotelna 3
Zakázka:
Optimalizace CZT Náchod - Mánesovo nábřeží
Oblast 3.2 Kladská
SO 03.2.3.Plynový zdroj tepla 3 Brich
D.2.3 Rozvod zemního plynu
[5 empty] | Poř. | Typ | Kód | Alter. kód | Popis | MJ | Ztratné | Výměra | Jedn. cena | Cena | Hmotnost | Jedn. suť | Suť | Komentář | Objekt | Oddíl
[9 empty] | SO 03.2.3.Plynový zdroj tepla 3 Brich |  |  |  |  | 0 | #REF! |  | 0
[9 empty] | 723: Vnitřní plynovod |  |  |  |  | 0 | #REF! |  | 0
##T2##N_Catalog_catGUID | ##T2##PRO_ITEM_catID | ##T2##PRO_ITEM_iteCode | ##T2##PRO_ITEM_szvCode | ##T2##PRO_ITEM_tevCode | 1 | SP | 723 11-1202 |  | Potrubí z ocelových trubek závitových černých DN15 | m |  | 0.5 |  | 0 | #REF! |  | 0 |  | SO_01 | 732
[9 empty] | 0.5 | m |  | 0.5 | [6 empty] | SO_01 | 732
[5 empty] | 2 | SP | 723 11-1203 |  | Potrubí z ocelových trubek závitových černých DN20 | m |  | 1.5 |  | 0 | #REF! |  | 0
[9 empty] | 0,5+1,0 | m |  | 1.5
[5 empty] | 3 | SP | 723 11-1204 |  | Potrubí z ocelových trubek závitových černých DN25 | m |  | 0.5 |  | 0 | #REF! |  | 0
[9 empty] | 0.5 | m |  | 0.5
[5 empty] | 4. | SP | 723 11-1205 |  | Potrubí z ocelových trubek závitových černých DN32 | m |  | 0.5 |  | 0 | 0 |  | 0
[9 empty] | 0.5 | m |  | 0.5
[5 empty] | 5. | SP | 723 15-0312 |  | Potrubí z ocelových trubek hladkých Ø57/3,2 | m |  | 0.5 |  | 0 | #REF! |  | 0
[9 empty] | 0.5 | m |  | 0.5
[5 empty] | 6. | SP | 723 15-0313 |  | Potrubí z ocelových trubek hladkých Ø76/3,2 | m |  | 16.5 |  | 0 | #REF! |  | 0
[9 empty] | 1,0+4,0+7,5+4,0 | m |  | 16.5
[5 empty] | 7. | SP | 723 15-0344 |  | Redukce potrubí DN 65/40 | kus | 0 | 1 |  | 0 | #REF! |  | 0
[5 empty] | 8. | SP | 723 15-0345 |  | Redukce potrubí DN 80/50 | kus | 0 | 2 |  | 0 | 0 |  | 0
[5 empty] | 9. | SP | 723 15-0351 |  | Redukce potrubí DN 40/20 | kus | 0 | 1 |  | 0 | 0 |  | 0
[5 empty] | 10. | SP | 723 15-0371 |  | Chránička Ø108/4 | m | 0 | 1 |  | 0 | #REF! |  | 0
[5 empty] | 11. | SP | 723 16-0204 |  | Připojka k plynoměru na závity bez ochozu G 1 | sada | 0 | 1 |  | 0 | 0 |  | 0
[5 empty] | 12. | SP | 723 16-0334 |  | Rozpěrka přípojky G 1 | sada | 0 | 1 |  | 0 | 0 |  | 0
[5 empty] | 13. | SP | 723 17-0128 |  | Potrubí z plastových trub Pe100 D 90 x 5,2 mm | m | 0 | 56.5 |  | 0 | #REF! |  | 0
[9 empty] | 2,0+5,5+22,5+8,0+13,5+3,0+2,0 | m |  | 56.5
[5 empty] | 14. | H | X01 |  | Výstražná folie žlutá | m | 0 | 54.5 |  | 0 | #REF! |  | 0
[5 empty] | 15. | H | X02 |  | Signalizační vodič CYY2,5 | m | 0 | 56.5 |  | 0 | #REF! |  | 0
[5 empty] | 16. | SP | 723 19-0203 |  | Přípojky plynovodní ke strojům z trubek ocelových závitových černých spojovaných na závit, bezešvých DN 20 | m | 0 | 1 |  | 0 | 0 |  | 0
[9 empty] | 1 | m |  | 1
[5 empty] | 17. | SP | 723 21-2104 |  | Uzavírací klapka mezipřírubová DN 65 | kus | 0 | 1 |  | 0 | #REF! |  | 0
[5 empty] | 18. | SP | 723 21-9103 |  | Přírubový mezikus DN65 | ks | 0 | 1 |  | 0 | #REF! |  | 0
[5 empty] | 19. | SP | 723 22-1302 |  | Vzorkovací ventil G 1/2 | kus | 0 | 1 |  | 0 | #REF! |  | 0
[5 empty] | 20. | SP | 723 23-1162 |  | Kohout kulový PN42 do 185°C plnoprůtokový G 1/2 | kus | 0 | 1 |  | 0 | #REF! |  | 0
[5 empty] | 21. | SP | 723 23-1163 |  | Kohout kulový PN42 do 185°C plnoprůtokový G 3/4 | kus | 0 | 1 |  | 0 | #REF! |  | 0
[5 empty] | 22. | SP | 723 23-1167 |  | Kohout kulový PN42 do 185°C plnoprůtokový G 2 | kus | 0 | 1 |  | 0 | #REF! |  | 0
[5 empty] | 23. | H | X03 |  | Regulátor tlaku 300/2 kPa, Q= 25 m3/h s PV a bezpeč. odfukem | kus | 0 | 1 |  | 0 | #REF! |  | 0
[5 empty] | 24. | H | X04 |  | Manometr Ø160mm 0-6 kPa, tř.př. 2,5, + kohoutu a přechod | kus | 0 | 1 |  | 0 | #REF! |  | 0
[5 empty] | 25. | H | X05 |  | Výklenek obovodové stěny - 920x720x500 s dvířky 920x720 mm | sada | 0 | 1 |  | 0 | #REF! |  | 0
[5 empty] | 26. | SP | 998 72-3203 |  | Přesun hmot přes 12 do 24 m | % | 0 | 1.09 |  | 0 | #REF! |  | 0
[9 empty] | 783: Nátěry |  |  |  |  | 0 | #REF! |  | 0
[5 empty] | 1 | SP | 783425428 |  | Nátěry syntetické potrubí do DN 50 barva dražší základní antikorozní | m | 0 | 3.5 |  | 0 | #REF! |  | 0 |  | SO_01 | 783
[5 empty] | 2 | SP | 783425528 |  | Nátěry syntetické potrubí do DN 100 barva dražší základní antikorozní | m | 0 | 16.5 |  | 0 | #REF! |  | 0 |  | SO_01 | 783
[9 empty] | V03: Zařízení staveniště |  |  |  |  | 0 | #REF! |  | 0
[5 empty] | 1 | ON | 034803000-1 |  | Požární hlídka po dokončení svářečských prací | den | 0 | 2 |  | 0 | #REF! |  | 0 |  | SO_01 | V03
[9 empty] | V04: Inženýrská činnost |  |  |  |  | 0 | #REF! |  | 0
[5 empty] | 1 |  | X06 |  | Revize plynovodu a revizní knihy | sada | 0 | 1 |  | 0 | #REF! |  | 0
[5 empty] | 3 |  | X07 |  | Doprava | sada | 0 | 1 |  | 0 | #REF! |  | 0 |  | SO_01 | V04
[5 empty] | 4 |  | X08 |  | Úklid | hod | 0 | 5 |  | 0 | #REF! |  | 0 |  | SO_01 | V04
[5 empty] | 5 |  | X09 |  | Konstrukční ocel | kg | 0 | 10 |  | 0 | #REF! |  | 0 |  | SO_01 | V04
[5 empty] | 6 |  | X10 |  | Stavební přípomoce | hod | 0 | 5 |  | 0 | #REF! |  | 0 |  | SO_01 | V04

## Plyn Rekapitulace kotelna 4
Zakázka:
Optimalizace CZT Náchod - Mánesovo nábřeží
Oblast 3.2 Kladská
SO 03.2.4.Plynový zdroj tepla 4 VAK
D.2.3 Rozvod zemního plynu
#REF!
#REF! | Popis | Cena
#REF!
| SO 03.2.4.Plynový zdroj tepla 4 VAK | 0
| 723: Vnitřní plynovod | 0
| 783: Nátěry | 0
| V03: Zařízení staveniště | 0
| V04: Inženýrská činnost | 0
#REF! | Celkem (bez DPH) | 0

## Plyn Zakazka kotelna 4
Zakázka:
Optimalizace CZT Náchod - Mánesovo nábřeží
Oblast 3.2 Kladská
SO 03.2.4.Plynový zdroj tepla 4 VAK
D.2.3 Rozvod zemního plynu
[5 empty] | Poř. | Typ | Kód | Alter. kód | Popis | MJ | Ztratné | Výměra | Jedn. cena | Cena | Hmotnost | Jedn. suť | Suť | Komentář | Objekt | Oddíl
[9 empty] | SO 03.2.4.Plynový zdroj tepla 4 VAK |  |  |  |  | 0 | #REF! |  | 0
[9 empty] | 723: Vnitřní plynovod |  |  |  |  | 0 | #REF! |  | 0
##T2##N_Catalog_catGUID | ##T2##PRO_ITEM_catID | ##T2##PRO_ITEM_iteCode | ##T2##PRO_ITEM_szvCode | ##T2##PRO_ITEM_tevCode | 1 | SP | 723 11-1202 |  | Potrubí z ocelových trubek závitových černých DN15 | m |  | 0.5 |  | 0 | #REF! |  | 0 |  | SO_01 | 732
[9 empty] | 0.5 | m |  | 0.5 | [6 empty] | SO_01 | 732
[5 empty] | 2 | SP | 723 11-1203 |  | Potrubí z ocelových trubek závitových černých DN20 | m |  | 0.5 |  | 0 | #REF! |  | 0
[9 empty] | 0.5 | m |  | 0.5
[5 empty] | 3 | SP | 723 11-1204 |  | Potrubí z ocelových trubek závitových černých DN25 | m |  | 2.5 |  | 0 | #REF! |  | 0
[9 empty] | 0,5+1,0+1,0 | m |  | 2.5
[5 empty] | 4. | SP | 723 11-1205 |  | Potrubí z ocelových trubek závitových černých DN32 | m |  | 0.5 |  | 0 | 0 |  | 0
[9 empty] | 0.5 | m |  | 0.5
[5 empty] | 5. | SP | 723 15-0312 |  | Potrubí z ocelových trubek hladkých Ø57/3,2 | m |  | 0.5 |  | 0 | #REF! |  | 0
[9 empty] | 0.5 | m |  | 0.5
[5 empty] | 6. | SP | 723 15-0313 |  | Potrubí z ocelových trubek hladkých Ø76/3,2 | m |  | 44.7 |  | 0 | #REF! |  | 0
[9 empty] | 0,5+1,8+1,3+17,5+1,8+0,8+2,5+12,5+3,8+2,2 | m |  | 44.7
[5 empty] | 7. | SP | 723 15-0344 |  | Redukce potrubí DN 65/40 | kus | 0 | 1 |  | 0 | #REF! |  | 0
[5 empty] | 8. | SP | 723 15-0369 |  | Chránička Ø89/3,6 | m | 0 | 2 |  | 0 | #REF! |  | 0
[5 empty] | 9. | SP | 723 16-0206 |  | Připojka k plynoměru na závity bez ochozu G 6/4 | sada | 0 | 1 |  | 0 | 0 |  | 0
[5 empty] | 10. | SP | 723 16-0336 |  | Rozpěrka přípojky G 6/4 | sada | 0 | 1 |  | 0 | 0 |  | 0
[5 empty] | 11. | SP | 723 19-0204 |  | Přípojky plynovodní ke strojům z trubek ocelových závitových černých spojovaných na závit, bezešvých DN 25 | m | 0 | 2 |  | 0 | #REF! |  | 0
[9 empty] | 1,0+1,0 | m |  | 2
[5 empty] | 12. | SP | 723 21-2104 |  | Uzavírací klapka mezipřírubová DN 65 | kus | 0 | 1 |  | 0 | #REF! |  | 0
[5 empty] | 13. | SP | 723 22-1302 |  | Vzorkovací ventil G 1/2 | kus | 0 | 1 |  | 0 | #REF! |  | 0
[5 empty] | 14. | SP | 723 23-1162 |  | Kohout kulový PN42 do 185°C plnoprůtokový G 1/2 | kus | 0 | 1 |  | 0 | #REF! |  | 0
[5 empty] | 15. | SP | 723 23-1164 |  | Kohout kulový PN42 do 185°C plnoprůtokový G 1 | kus | 0 | 2 |  | 0 | #REF! |  | 0
[5 empty] | 16. | SP | 723 23-1167 |  | Kohout kulový PN42 do 185°C plnoprůtokový G 2 | kus | 0 | 1 |  | 0 | #REF! |  | 0
[5 empty] | 17. | H | X01 |  | Membránový uzávěr DN65, PN16 | kus | 0 | 1 |  | 0 | 0 |  | 0
[5 empty] | 18. | H | X02 |  | Regulátor tlaku 300/2 kPa, Q= 25 m3/h s PV a bezpeč. odfukem | kus | 0 | 1 |  | 0 | #REF! |  | 0
[5 empty] | 19. | H | X03 |  | Manometr Ø160mm 0-6 kPa, tř.př. 2,5, + kohoutu a přechod | kus | 0 | 1 |  | 0 | #REF! |  | 0
[5 empty] | 20. | H | X04 |  | Skříň uzávěrů - plechová nerezová skříň 800x500x600 mm s dvířky 800x600 mm | sada | 0 | 1 |  | 0 | #REF! |  | 0
[5 empty] | 21. | SP | 998 72-3203 |  | Přesun hmot přes 12 do 24 m | % | 0 | 1.09 |  | 0 | #REF! |  | 0
[9 empty] | 783: Nátěry |  |  |  |  | 0 | #REF! |  | 0
[5 empty] | 1 | SP | 783425428 |  | Nátěry syntetické potrubí do DN 50 barva dražší základní antikorozní | m | 0 | 4.5 |  | 0 | #REF! |  | 0 |  | SO_01 | 783
[5 empty] | 2 | SP | 783425528 |  | Nátěry syntetické potrubí do DN 100 barva dražší základní antikorozní | m | 0 | 44.7 |  | 0 | #REF! |  | 0 |  | SO_01 | 783
[9 empty] | V03: Zařízení staveniště |  |  |  |  | 0 | #REF! |  | 0
[5 empty] | 1 | ON | 034803000-1 |  | Požární hlídka po dokončení svářečských prací | den | 0 | 2 |  | 0 | #REF! |  | 0 |  | SO_01 | V03
[9 empty] | V04: Inženýrská činnost |  |  |  |  | 0 | #REF! |  | 0
[5 empty] | 1 |  | X05 |  | Revize plynovodu a revizní knihy | sada | 0 | 1 |  | 0 | #REF! |  | 0
[5 empty] | 3 |  | X06 |  | Doprava | sada | 0 | 1 |  | 0 | #REF! |  | 0 |  | SO_01 | V04
[5 empty] | 4 |  | X07 |  | Úklid | hod | 0 | 5 |  | 0 | #REF! |  | 0 |  | SO_01 | V04
[5 empty] | 5 |  | X08 |  | Konstrukční ocel | kg | 0 | 30 |  | 0 | #REF! |  | 0 |  | SO_01 | V04
[5 empty] | 6 |  | X09 |  | Stavební přípomoce | hod | 0 | 10 |  | 0 | #REF! |  | 0 |  | SO_01 | V04
[5 empty] | 7 |  | X10 |  | Prostupy požáně dělícími konstrukcemi | kus | 0 | 1 |  | 0 | #REF! |  | 0 |  | SO_01 | V04

## Plyn Rekapitulace plynovod
Zakázka:
Optimalizace CZT Náchod - Mánesovo nábřeží
Oblast 3.2 Kladská
IO 3.2.1. Rozvody zemního plynu
IO 3.2.1. Rozvod plynu
#REF!
#REF! | Popis | Cena
#REF!
| IO 3.2.1. Rozvody zemního plynu | 0
| 723: Vnitřní plynovod | 0
| V01: Průzkumné, geodetické a projektové práce | 0
| V04: Inženýrská činnost | 0
#REF! | Celkem (bez DPH) | 0

## Plyn Zakazka plynovod
Zakázka:
Optimalizace CZT Náchod - Mánesovo nábřeží
Oblast 3.2 Kladská
IO 3.2.1. Rozvody zemního plynu
IO 3.2.1. Rozvod plynu
Poř. | Typ | Kód | Alter. kód | Popis | MJ | Ztratné | Výměra | Jedn. cena | Cena | Hmotnost | Jedn. suť | Suť | Komentář | Objekt | Oddíl
|  |  |  | IO 3.2.1. Rozvody zemního plynu |  |  |  |  | 0 | #REF! |  | 0
|  |  |  | 723: Vnitřní plynovod |  |  |  |  | 0 | #REF! |  | 0
1 | SP | 723 17-0114 |  | Potrubí z plastových trub Pe100 D 32 x 3,0 mm | m | 0 | 47 |  | 0 | 0 |  | 0
|  |  |  | 4,0+7,0+4,0+28,0+4,0 | m |  | 47
2 | SP | 723 17-0117 |  | Potrubí z plastových trub Pe100 D 63 x 5,8 mm | m | 0 | 199 |  | 0 | #REF! |  | 0
|  |  |  | 199 | m |  | 199
3 | H | X01 |  | Potrubí z plastových trub Pe100 D 63 x 3,0 mm ( ochranná trubka ) | m | 0 | 10 |  | 0 | #REF! |  | 0
|  |  |  | 10 | m |  | 10
4 | H | X02 |  | Potrubí z plastových trub Pe100 D 90 x 3,5 mm ( ochranná trubka ) | m | 0 | 21 |  | 0 | #REF! |  | 0
|  |  |  | 6,0+3,0+3,0+3,0+3,0+3,0 | m |  | 21
5 | H | X03 |  | Závitová předloha s ochranný pláštěm d32/1", PE 100+ | ks | 0 | 4 |  | 0 | #REF! |  | 0
6 | H | X04 |  | Výstražná folie žlutá | m | 0 | 246 |  | 0 | #REF! |  | 0
7 | H | X05 |  | Signalizační vodič CYY2,5 | m | 0 | 255 |  | 0 | #REF! |  | 0
8 | H | X06 |  | Manžeta na chráničku s nerez utahovací páskou d32/d63 | kus | 0 | 2 |  | 0 | #REF! |  | 0
9 | H | X07 |  | Manžeta na chráničku s nerez utahovací páskou d63/d90 | kus | 0 | 12 |  | 0 | #REF! |  | 0
10 | H | X08 |  | Plastová vystřeďovací objímka d32/d63 | kus | 0 | 11 |  | 0 | #REF! |  | 0
11 | H | X09 |  | Plastová vystřeďovací objímka d63/d90 | kus | 0 | 27 |  | 0 | #REF! |  | 0
12 | H | X10 |  | T-kus trasový d63 - elektrotvarovka | kus | 0 | 1 |  | 0 | #REF! |  | 0
13 | H | X11 |  | Navrtávací t-kus d63/d32 - elektrotvarovka | kus | 0 | 6 |  | 0 | #REF! |  | 0
14 | H | X12 |  | Objímka s dorazem d32 - elektrotvarovka | kus | 0 | 6 |  | 0 | #REF! |  | 0
15 | H | X13 |  | Objímka s dorazem d63 - elektrotvarovka | kus | 0 | 8 |  | 0 | #REF! |  | 0
16 | H | X14 |  | Koleno 90° d32 - elektrotvarovka | kus | 0 | 6 |  | 0 | #REF! |  | 0
17 | H | X15 |  | Koleno 90° d63 - elektrotvarovka | kus | 0 | 1 |  | 0 | #REF! |  | 0
18 | H | X16 |  | Záslepka MV d32 - elektrotvarovka | kus | 0 | 2 |  | 0 | #REF! |  | 0
19 | H | X17 |  | Záslepka MV d63 - elektrotvarovka | kus | 0 | 1 |  | 0 | #REF! |  | 0
20 | H | X18 |  | Záslepka K - elektrotvarovka | kus | 0 | 4 |  | 0 | #REF! |  | 0
21 | SP | 723 23-1164 |  | Kohout kulový PN42 do 185°C plnoprůtokový G 1 | kus | 0 | 4 |  | 0 | #REF! |  | 0
22 | H | X19 |  | Pilíř měření - typový sloupek s betonového skeletu s nerezovými dvířky 620x620x mm vč. základů a instalačníjho rámu | sada | 0 | 1 |  | 0 | #REF! |  | 0
23 | H | X20 |  | Pilíř měření - typový sloupek s betonového skeletu s nerezovými dvířky 720x620x mm vč. základů a instalačníjho rámu | sada | 0 | 1 |  | 0 | #REF! |  | 0
24 | H | X21 |  | Pilíř měření - typový sloupek s betonového skeletu s nerezovými dvířky 920x720x mm vč. základů a instalačníjho rámu | sada | 0 | 2 |  | 0 | 0 |  | 0
25 | SP | 998 72-3203 |  | Přesun hmot přes 12 do 24 m | % | 0 | 1.09 |  | 0 | #REF! |  | 0
|  |  |  | V01: Průzkumné, geodetické a projektové práce |  |  |  |  | 0 | #REF! |  | 0
1 | ON | 012103000 |  | Geodetické práce před výstavbou | sada | 0 | 1 |  | 0 | #REF! |  | 0
1 | ON | 012203000 |  | Geodetické práce při provádění výstavby | sada | 0 | 1 |  | 0 | #REF! |  | 0 |  | SO_01 | V01
|  |  |  | V04: Inženýrská činnost |  |  |  |  | 0 | #REF! |  | 0
1 |  | X22 |  | Revize plynovodu a tlakové zkoušky | sada | 0 | 1 |  | 0 | #REF! |  | 0
2 |  | X23 |  | Doprava | sada | 0 | 1 |  | 0 | #REF! |  | 0 |  | SO_01 | V04

## KGJ Rekapitulace technologie
Zakázka:
Optimalizace CZT Náchod - Mánesovo nábřeží
Oblast 3.1 Mánesovo nábřeží
SO 03.1.1 Plynová kotelna a kogenerace
D.2.1 Technologie kotelny a kogenerace
#REF!
#REF! | Popis | Cena
#REF!
| SO 03.1.1: Plynová kotelna a kogenerace | 0
| D.2.1: Technologie kotelny a kogenerace | 0
| Prim: Primární DS PN6,PN16 | 0
| 713: Izolace tepelné | 0
| 722: Vnitřní vodovod | 0
| 731: Ústřední vytápění - kotelny | 0
| 732: Ústřední vytápění - strojovny | 0
| 733: Ústřední vytápění - rozvodné potrubí | 0
| 734: Ústřední vytápění - armatury | 0
| 783: Nátěry | 0
| V09: Ostatní náklady | 0
| Sek: Sekundární DS PN6 | 0
| 713: Izolace tepelné | 0
| 722: Vnitřní vodovod | 0
| 732: Ústřední vytápění - strojovny | 0
| 733: Ústřední vytápění - rozvodné potrubí | 0
| 734: Ústřední vytápění - armatury | 0
| 735: Ústřední vytápění - otopná tělesa | 0
| 783: Nátěry | 0
| V09: Ostatní náklady | 0
| Společné: Primární+Sekundární DS | 0
| 009: Ostatní konstrukce a práce | 0
| 023: Potrubí | 0
| 099: Přesun hmot HSV | 0
| 713: Izolace tepelné | 0
| 721: Vnitřní kanalizace | 0
| 722: Vnitřní vodovod | 0
| 732: Ústřední vytápění - strojovny | 0
| 733: Ústřední vytápění - rozvodné potrubí | 0
| 734: Ústřední vytápění - armatury | 0
| 735: Ústřední vytápění - otopná tělesa | 0
| 783: Nátěry | 0
| V03: Zařízení staveniště | 0
| V04: Inženýrská činnost | 0
| V09: Ostatní náklady | 0
0 | Celkem (bez DPH) | 0
0
0

## KGJ Zakazka technologie
Zakázka:
Optimalizace CZT Náchod - Mánesovo nábřeží
Oblast 3.1 Mánesovo nábřeží
SO 03.1.1 Plynová kotelna a kogenerace
D.2.1 Technologie kotelny a kogenerace
[5 empty] | Poř. | Typ | Kód | Popis | MJ | Výměra | Jedn. cena | Cena | Komentář
[8 empty] | SO 03.1.1: Plynová kotelna a kogenerace |  |  |  | 0
[8 empty] | D.2.1: Technologie kotelny a kogenerace |  |  |  | 0
[8 empty] | Prim: Primární DS PN6,PN16 |  |  |  | 0
[8 empty] | 713: Izolace tepelné |  |  |  | 0
##T4##N_Catalog_catGUID | ##T4##PRO_ITEM_catID | ##T4##PRO_ITEM_iteCode | ##T4##PRO_ITEM_szvCode | ##T4##PRO_ITEM_tevCode | 1 | SP | 713411141 | Montáž izolace tepelné potrubí pásy nebo rohožemi s Al fólií staženými Al páskou 1x | m2 | 30.4 |  | 0
[8 empty] | (20)*0,8;m2 DN200 prim DS/větev KGJ |  | 16
[8 empty] | (12)*0,8;m2 DN200 prim DS/rozdělovač poz.č. 10.00 |  | 9.6
[8 empty] | (6)*0,8;m2 DN200 prim DS/rozdělovač poz.č. 7.00 |  | 4.8
[5 empty] | 2 | SP | 713411145 | Montáž izolace tepelné ohybů pásy nebo rohožemi s Al fólií staženými Al páskou 1x | m2 | 7.6 |  | 0
[8 empty] | (20)*0,2;m2 DN200 prim DS/větev KGJ |  | 4
[8 empty] | (12)*0,2;m2 DN200 prim DS/rozdělovač poz.č. 10.00 |  | 2.4
[8 empty] | (6)*0,2;m2 DN200 prim DS/rozdělovač poz.č. 7.00 |  | 1.2
[5 empty] | 3 | H | E05116118 | Rohože z kamenné vlny (minerální plsti) na drátěném pozinkovaném pletivu s AL folií, tl. 100 mm - objemová hmotnost 80 kg.m-3 | m2 | 45.6 |  | 0
[8 empty] | (20);m2 DN200 prim DS/větev KGJ |  | 20
[8 empty] | (12);m2 DN200 prim DS/rozdělovač poz.č. 10.00 |  | 12
[8 empty] | (6);m2 DN200 prim DS/rozdělovač poz.č. 7.00 |  | 6
[5 empty] | 4 | SP | 713463211 | Montáž izolace tepelné potrubí potrubními pouzdry s Al fólií staženými Al páskou 1x D do 50 mm | m | 47.6 |  | 0
[8 empty] | 7*0,8;m DN40 odvzdušnění AKU |  | 5.6
[8 empty] | (2+2+8+0,5+0,5)*0,8;m DN40 okruh kotlů |  | 10.4
[8 empty] | (2,5+2+0,5+1+1+1)*0,8;m DN15 prim DS/chemie |  | 6.4
[8 empty] | (2,6+3,3+3+2,6+3,3+3)*0,8;m poz.č.011 |  | 14.24
[8 empty] | 1,2*0,8;m DN40 prim DS/větev KGJ |  | 0.96
[8 empty] | (4+1+0,5+0,5+4+1+0,5+1)*0,8;m DN50 prim DS/větev VS Kovář |  | 10
[5 empty] | 5 | SP | 713463215 | Montáž izolace tepelné ohybů potrubními pouzdry s Al fólií staženými Al páskou 1x D do 50 mm | m | 11.9 |  | 0
[8 empty] | 7*0,2;m DN40 odvzdušnění AKU |  | 1.4
[8 empty] | (2+2+8+0,5+0,5)*0,2;m DN40 okruh kotlů |  | 2.6
[8 empty] | (2,5+2+0,5+1+1+1)*0,2;m DN15 prim DS/chemie |  | 1.6
[8 empty] | (2,6+3,3+3+2,6+3,3+3)*0,2;m poz.č.011 |  | 3.56
[8 empty] | 1,2*0,2;m DN40 prim DS/větev KGJ |  | 0.24
[8 empty] | (4+1+0,5+0,5+4+1+0,5+1)*0,2;m DN50 prim DS/větev VS Kovář |  | 2.5
[5 empty] | 6 | H | E05116208 | Potrubní izolační pouzdro z kamenné vlny opatřené polepem AL folií - 22x13mm | m | 9.6 |  | 0
[8 empty] | (2,5+2+0,5+1+1+1);m DN15 prim DS/chemie |  | 8
[5 empty] | 7 | H | E05116209 | Potrubní izolační pouzdro z kamenné vlny opatřené polepem AL folií - 49x40mm | m | 25.44 |  | 0
[8 empty] | 7;m odvzdušnění AKU |  | 7
[8 empty] | (2+2+8+0,5+0,5);m DN40 okruh kotlů |  | 13
[8 empty] | 1,2;m DN40 prim DS/větev KGJ |  | 1.2
[5 empty] | 8 | H | E05116112 | Potrubní izolační pouzdro z kamenné vlny opatřené polepem AL folií - 60x50 mm | m | 36.36 |  | 0
[8 empty] | (2,6+3,3+3+2,6+3,3+3);m poz.č.011 |  | 17.8
[8 empty] | (4+1+0,5+0,5+4+1+0,5+1);m DN50 prim DS/větev VS Kovář |  | 12.5
[5 empty] | 9 | SP | 713463212 | Montáž izolace tepelné potrubí potrubními pouzdry s Al fólií staženými Al páskou 1x D do 100 mm | m | 222.22 |  | 0
[8 empty] | (14,6+11,2)*0,8;m DN100 okruh KGJ |  | 20.64
[8 empty] | (13,7+2,5)*0,8;m DN100 okruh KGJ/Zp spal.vým. |  | 12.96
[8 empty] | 19,6;*0,8m DN100 okruh KGJ/Př spal.vým. |  | 19.6
[8 empty] | (14,4+9,1)*0,8;m DN125 okruh kotlů/zpátečka |  | 18.8
[8 empty] | (2+2)*0,8;m DN100 okruh kotlů/zpátečka ECO |  | 3.2
[8 empty] | (2+2)*0,8;m DN100 okruh kotlů/zpátečka |  | 3.2
[8 empty] | (2,9+7,9)*0,8;m DN125 okruh kotlů/přívod ECO |  | 8.64
[8 empty] | 6,3*0,8;m DN150 okruh kotlů/přívod ECO |  | 5.04
[8 empty] | (18,7+12,6)*0,8;m DN125 okruh kotlů/zpátečka |  | 25.04
[8 empty] | (2,3+4,8+2,3)*0,8;m DN125 okruh kotlů/Přívod |  | 7.52
[8 empty] | (20,65+3,6)*0,8;m DN150 okruh kotlů/Přívod |  | 19.4
[8 empty] | 2*0,8;m DN150 prim DS/větev KGJ |  | 1.6
[8 empty] | 1,2*0,8;m DN150 prim DS |  | 0.96
[8 empty] | 1,2*0,8;m DN150 prim DS |  | 0.96
[8 empty] | 0,5;m DN150 prim DS |  | 0.5
[8 empty] | (0,5+3+1,2+1,8)*0,8;m DN125 prim DS |  | 5.2
[8 empty] | (4,8+0,7+12,3+3,5)*0,8;m DN150 prim DS/zpátečka pátěřní rozvod |  | 17.04
[8 empty] | (5,2+12,2+0,7+3,2)*0,8;m DN150 prim DS/přívod pátěřní rozvod |  | 17.04
[8 empty] | (12+3+4+0,5+0,5)*0,8;m DN100 prim DS/zpátečka větev VS Montace1 |  | 16
[8 empty] | (12+3+4+0,5+0,5)*0,8;m DN100 prim DS/přívod větev VS Montace1 |  | 16
[8 empty] | (1,2+1,2+1,2)*0,8;m DN100 prim DS/rozdělovač poz.č. 7.00 |  | 2.88
[5 empty] | 10 | SP | 713463216 | Montáž izolace tepelné ohybů potrubními pouzdry s Al fólií staženými Al páskou 1x D do 100 mm | m | 54.45 |  | 0
[8 empty] | (14,6+11,2)*0,2;m DN100 okruh KGJ |  | 5.16
[8 empty] | (13,7+2,5)*0,2;m DN100 okruh KGJ/Zp spal.vým. |  | 3.24
[8 empty] | 19,6*0,2;m DN100 okruh KGJ/Př spal.vým. |  | 3.92
[8 empty] | (14,4+9,1)*0,2;m DN125 okruh kotlů/zpátečka |  | 4.7
[8 empty] | (2+2)*0,2;m DN100 okruh kotlů/zpátečka ECO |  | 0.8
[8 empty] | (2+2)*0,2;m DN100 okruh kotlů/zpátečka |  | 0.8
[8 empty] | (2,9+7,9)*0,2;m DN125 okruh kotlů/přívod ECO |  | 2.16
[8 empty] | 6,3*0,2;m DN150 okruh kotlů/přívod ECO |  | 1.26
[8 empty] | (18,7+12,6)*0,2;m DN125 okruh kotlů/zpátečka |  | 6.26
[8 empty] | (2,3+4,8+2,3)*0,2;m DN125 okruh kotlů/Přívod |  | 1.88
[8 empty] | (20,65+3,6)*0,2;m DN150 okruh kotlů/Přívod |  | 4.85
[8 empty] | 2*0,2;m DN150 prim DS/větev KGJ |  | 0.4
[8 empty] | 1,2*0,2;m DN150 prim DS |  | 0.24
[8 empty] | 1,2*0,2;m DN150 prim DS |  | 0.24
[8 empty] | (0,5+3+1,2+1,8)*0,2;m DN125 prim DS |  | 1.3
[8 empty] | (4,8+0,7+12,3+3,5)*0,2;m DN150 prim DS/zpátečka pátěřní rozvod |  | 4.26
[8 empty] | (5,2+12,2+0,7+3,2)*0,2;m DN150 prim DS/přívod pátěřní rozvod |  | 4.26
[8 empty] | (12+3+4+0,5+0,5)*0,2;m DN100 prim DS/zpátečka větev VS Montace1 |  | 4
[8 empty] | (12+3+4+0,5+0,5)*0,2;m DN100 prim DS/přívod větev VS Montace1 |  | 4
[8 empty] | (1,2+1,2+1,2)*0,2;m DN100 prim DS/rozdělovač poz.č. 7.00 |  | 0.72
[5 empty] | 11 | H | E05116115 | Potrubní izolační pouzdro z kamenné vlny opatřené polepem AL folií - 114/80 mm | m | 135.84 |  | 0
[8 empty] | (14,6+11,2);m DN100 okruh KGJ |  | 25.8
[8 empty] | (13,7+2,5);m DN100 okruh KGJ/Zp spal.vým. |  | 16.2
[8 empty] | 19,6;m DN100 okruh KGJ/Př spal.vým. |  | 19.6
[8 empty] | (2+2);m DN100 okruh kotlů/zpátečka ECO |  | 4
[8 empty] | (2+2);m DN100 okruh kotlů/zpátečka |  | 4
[8 empty] | (12+3+4+0,5+0,5);m DN100 prim DS/zpátečka větev VS Montace1 |  | 20
[8 empty] | (12+3+4+0,5+0,5);m DN100 prim DS/přívod větev VS Montace1 |  | 20
[8 empty] | (1,2+1,2+1,2);m DN100 prim DS/rozdělovač poz.č. 7.00 |  | 3.6
[5 empty] | 12 | H | E05116116 | Potrubní izolační pouzdro z kamenné vlny opatřené polepem AL folií - 133/80 mm | m | 97.8 |  | 0
[8 empty] | (14,4+9,1);m DN125 okruh kotlů/zpátečka |  | 23.5
[8 empty] | (2,9+7,9);m DN125 okruh kotlů/přívod ECO |  | 10.8
[8 empty] | (18,7+12,6);m DN125 okruh kotlů/zpátečka |  | 31.3
[8 empty] | (2,3+4,8+2,3);m DN125 okruh kotlů/Přívod |  | 9.4
[8 empty] | (0,5+3+1,2+1,8);m DN125 prim DS |  | 6.5
[5 empty] | 13 | H | E05116117 | Potrubní izolační pouzdro z kamenné vlny opatřené polepem AL folií - 169/80 mm | m | 93.66 |  | 0
[8 empty] | 6,3;m DN150 okruh kotlů/přívod ECO |  | 6.3
[8 empty] | (20,65+3,6);m DN150 okruh kotlů/Přívod |  | 24.25
[8 empty] | 2;m DN150 prim DS/větev KGJ |  | 2
[8 empty] | 1,2;m DN150 prim DS |  | 1.2
[8 empty] | 1,2;m DN150 prim DS |  | 1.2
[8 empty] | 0,5;m DN150 prim DS |  | 0.5
[8 empty] | (4,8+0,7+12,3+3,5);m DN150 prim DS/zpátečka pátěřní rozvod |  | 21.3
[8 empty] | (5,2+12,2+0,7+3,2);m DN150 prim DS/přívod pátěřní rozvod |  | 21.3
[5 empty] | 14 | SP | 713492113 | Montáž tepelné izolace povrchová úprava potrubí Al fólií a Pz pletivem | m2 | 333.6 |  | 0
[5 empty] | 15 | H | 63154620 | Páska samolepící ALS šířka 50 mm, délka 50 m | kus | 7 |  | 0
[5 empty] | 16 | SP | 713311222 | Montáž izolace tepelné těles plocha tvarová 2x pásy s Al fólií | m2 | 20.6672 |  | 0
[8 empty] | (0,324+2*0,050)*3,14*2,5;m2 rozdělovač zdrojů 1.vrstva poz.č. 10.00 |  | 3.3284
[8 empty] | (0,324+4*0,050)*3,14*2,5;m2 rozdělovač zdrojů 2.vrstva poz.č. 10.00 |  | 4.1134
[8 empty] | 0,324*0,324*3,14/4*4; m2 - rozdělovač zdrojů poz.č. 10.00 čela |  | 0.32962
[8 empty] | = |  | 7.7714
[8 empty] | (0,324+2*0,050)*3,14*1;m2 rozdělovač zdrojů 1.vrstva poz.č. 9.00 |  | 1.3314
[8 empty] | (0,324+4*0,050)*3,14*1;m2 rozdělovač zdrojů 2.vrstva poz.č. 9.00 |  | 1.6454
[8 empty] | 0,324*0,324*3,14/4*4; m2 - rozdělovač zdrojů poz.č. 9.00 čela |  | 0.32962
[8 empty] | = |  | 3.3063
[8 empty] | (0,324+2*0,050)*3,14*1,5;m2 sběrač zdrojů 1.vrstva poz.č. 8.00 |  | 1.997
[8 empty] | (0,324+4*0,050)*3,14*1,5;m2 sběrač zdrojů 2.vrstva poz.č. 8.00 |  | 2.468
[8 empty] | 0,324*0,324*3,14/4*4; m2 - sběrač zdrojů poz.č. 8.00 čela |  | 0.32962
[8 empty] | = |  | 4.7947
[8 empty] | (0,324+2*0,050)*3,14*1,5;m2 rozdělovač 1.vrstva poz.č. 7.00 |  | 1.997
[8 empty] | (0,324+4*0,050)*3,14*1,5;m2 rozdělovač 2.vrstva poz.č. 7.00 |  | 2.468
[8 empty] | 0,324*0,324*3,14/4*4; m2 - rozdělovač poz.č. 7.00 čela |  | 0.32962
[8 empty] | = |  | 4.7947
[5 empty] | 17 | H | E05116111 | Rohože z kamenné vlny (minerální plsti) na drátěném pozinkovaném pletivu s AL folií, tl. 50 mm | m2 | 24.8006 |  | 0
[8 empty] | (0,324+2*0,050)*3,14*2,5;m2 rozdělovač zdrojů 1.vrstva poz.č. 10.00 |  | 3.3284
[8 empty] | (0,324+4*0,050)*3,14*2,5;m2 rozdělovač zdrojů 2.vrstva poz.č. 10.00 |  | 4.1134
[8 empty] | 0,324*0,324*3,14/4*4; m2 - rozdělovač zdrojů poz.č. 10.00 čela |  | 0.32962
[8 empty] | = |  | 7.7714
[8 empty] | (0,324+2*0,050)*3,14*1;m2 rozdělovač zdrojů 1.vrstva poz.č. 9.00 |  | 1.3314
[8 empty] | (0,324+4*0,050)*3,14*1;m2 rozdělovač zdrojů 2.vrstva poz.č. 9.00 |  | 1.6454
[8 empty] | 0,324*0,324*3,14/4*4; m2 - rozdělovač zdrojů poz.č. 9.00 čela |  | 0.32962
[8 empty] | = |  | 3.3063
[8 empty] | (0,324+2*0,050)*3,14*1,5;m2 sběrač zdrojů 1.vrstva poz.č. 8.00 |  | 1.997
[8 empty] | (0,324+4*0,050)*3,14*1,5;m2 sběrač zdrojů 2.vrstva poz.č. 8.00 |  | 2.468
[8 empty] | 0,324*0,324*3,14/4*4; m2 - sběrač zdrojů poz.č. 8.00 čela |  | 0.32962
[8 empty] | = |  | 4.7947
[8 empty] | (0,324+2*0,050)*3,14*1,5;m2 rozdělovač 1.vrstva poz.č. 7.00 |  | 1.997
[8 empty] | (0,324+4*0,050)*3,14*1,5;m2 rozdělovač 2.vrstva poz.č. 7.00 |  | 2.468
[8 empty] | 0,324*0,324*3,14/4*4; m2 - rozdělovač poz.č. 7.00 čela |  | 0.32962
[8 empty] | = |  | 4.7947
[5 empty] | 18 | SP | E05116108 | Oplechování rozdělovačů vč. montáže - hliníkový plech | m2 | 10.6948 |  | 0
[8 empty] | (0,324+4*0,050)*3,14*2,5;m2 rozdělovač zdrojů 2.vrstva poz.č. 10.00 |  | 4.1134
[8 empty] | (0,324+4*0,050)*3,14*1;m2 rozdělovač zdrojů 2.vrstva poz.č. 9.00 |  | 1.6454
[8 empty] | (0,324+4*0,050)*3,14*1,5;m2 sběrač zdrojů 2.vrstva poz.č. 8.00 |  | 2.468
[8 empty] | (0,324+4*0,050)*3,14*1,5;m2 rozdělovač 2.vrstva poz.č. 7.00 |  | 2.468
[5 empty] | 19 | SP | 713341322 | Montáž izolace tepelné těles 2x izolací s konstrukcí na trny deskami plocha tvarová | m2 | 167.4248 |  | 0
[8 empty] | (4+2*0,1)*3,14*6,2;m2 akumulační nádrž první vrstva |  | 81.7656
[8 empty] | (4+4*0,1)*3,14*6,2;m2 akumulační nádrž druhá vrstva |  | 85.6592
[5 empty] | 20 | SP | 713361132 | Montáž izolace tepelné těles tvarovkami nebo deskami čela nebo dna 2 vrstvá | m2 | 50.24 |  | 0
[8 empty] | 3,14*4*4/4*2*2;m2 akumulační nádrž |  | 50.24
[5 empty] | 21 | SP | 713392832 | Izolace tepelné těles úchytná konstrukce z úchytných trnů plochy tvarové | m2 | 102.992 |  | 0
[8 empty] | (3,14*4*6,2+3,14*4*4/4*2); m2 akumulační nádrž |  | 102.992
[5 empty] | 22 | SP | 713392851 | Izolace tepelné těles připevnění pérových příchytek výpletem | m2 | 217.665 |  | 0
[8 empty] | 167,425+50,24; m2 akumulační nádrž |  | 217.665
[5 empty] | 23 | SP | 713392812 | Izolace tepelné těles úchytná konstrukce z Pz lišt a ocelových pásů plochy tvarové | m2 | 102.992 |  | 0
[5 empty] | 24 | H | E05116109 | Deska z kamenné vlny (minerální plsti) s polepem hliníkovou fólí se skleněnou mřížkou tl.100 mm - objemová hmotnost 90 kg.m-3 | m2 | 217.665 |  | 0
[5 empty] | 25 | SP | 713391112 | Montáž izolace tepelné těles oplechování pevné plochy tvarové | m2 | 85.6592 |  | 0
[8 empty] | (4+4*0,1)*3,14*6,2; m2 - akumulační nádoba |  | 85.6592
[5 empty] | 26 | SP | 713391114 | Montáž izolace tepelné těles oplechování pevné bombírovaných čel z dílků | m2 | 30.3952 |  | 0
[8 empty] | 3,14*4,4*4,4/4*2; m2 - akumulační nádoba |  | 30.3952
[5 empty] | 27 | H | E05116110 | Plech pro tepelné izolace - zinkovaný plech | m2 | 127.6 |  | 0
[8 empty] | 86+30;m2 akumulační nádrž |  | 116
[5 empty] | 28 | SP | 713391151 | Izolace tepelné těles oplechování prostupů Pz plechem | kus | 6 |  | 0
[5 empty] | 29 | SP | 713392522 | Izolace tepelné těles nátěr 2x olejový email | m2 | 127.6 |  | 0
[5 empty] | 30 | SP | 713491111 | Montáž tepelné izolace oplechování pevné potrubí vnějšího obvodu do 500 mm | m2 | 7.2 |  | 0
[8 empty] | 1,5*0,8;m2 DN25 odvzdušnění AKU |  | 1.2
[8 empty] | 6*0,8; m2 potrubí DN 200 Akumulační nádrže hrdla |  | 4.8
[5 empty] | 31 | SP | 713491112 | Montáž tepelné izolace oplechování pevné ohybů vnějšího obvodu do 500 mm | m2 | 1.8 |  | 0
[8 empty] | 1,5*0,2;m2 DN25 odvzdušnění AKU |  | 0.3
[8 empty] | 6*0,2; m2 potrubí DN 200 Akumulační nádrže hrdla |  | 1.2
[5 empty] | 32 | H | E05116239 | Plech pro tepelné izolace - zinkovaný plech | m2 | 9 |  | 0
[8 empty] | 1,5;m2 DN25 odvzdušnění AKU |  | 1.5
[8 empty] | 6; m2 potrubí DN 200 Akumulační nádrže hrdla |  | 6
[5 empty] | 33 | SP | 713392522 | Izolace tepelné těles nátěr 2x olejový email | m2 | 9 |  | 0
[5 empty] | 34 | SP | 998713201 | Přesun hmot procentní pro izolace tepelné v objektech v do 6 m | % | 1.77 |  | 0
[5 empty] | 35 | SP | 998713293 | Příplatek k přesunu hmot procentní 713 za zvětšený přesun do 500 m | % | 0.84 |  | 0
[8 empty] | 722: Vnitřní vodovod |  |  |  | 0
[5 empty] | 1 | SP | 722181222 | Ochrana vodovodního potrubí přilepenými tepelně izolačními trubicemi z PE tl do 10 mm DN do 42 mm | m | 4.7 |  | 0
[8 empty] | (3+1,7);m PPR 25x4,2 prim DS/SV |  | 4.7
[5 empty] | 2 | SP | 722181232 | Ochrana vodovodního potrubí přilepenými tepelně izolačními trubicemi z PE tl do 15 mm DN do 42 mm | m | 21.6 |  | 0
[8 empty] | (2,4+3+8+1,4+1,5);m PPR 40x6,7 prim DS/SV |  | 16.3
[8 empty] | (0,7+3,6+0,5+0,5);m DN25 prim DS/SV |  | 5.3
[5 empty] | 3 | SP | 722181233 | Ochrana vodovodního potrubí přilepenými tepelně izolačními trubicemi z PE tl do 15 mm DN do 62 mm | m | 4.1 |  | 0
[8 empty] | (0,3+3,8);m PPR 63x10,5 prim DS/SV |  | 4.1
[5 empty] | 4 | SP | 733111115 | Potrubí ocelové závitové bezešvé běžné v kotelnách nebo strojovnách DN 25 | m | 5.3 |  | 0
[8 empty] | (0,7+3,6+0,5+0,5);m DN25 prim DS/SV |  | 5.3
[5 empty] | 5 | SP | 733190107 | Zkouška těsnosti potrubí ocelové závitové do DN 40 | m | 5.3 |  | 0
[5 empty] | 6 | SP | 722174023 | Potrubí vodovodní plastové PPR svar polyfuze PN 20 D 25 x 4,2 mm | m | 4.7 |  | 0
[8 empty] | (3+1,7);m PPR 25x4,2 prim DS/SV |  | 4.7
[5 empty] | 7 | SP | 722174025 | Potrubí vodovodní plastové PPR svar polyfuze PN 20 D 40 x 6,7 mm | m | 16.3 |  | 0
[8 empty] | (2,4+3+8+1,4+1,5);m PPR 40x6,7 prim DS/SV |  | 16.3
[5 empty] | 8 | SP | 722174027 | Potrubí vodovodní plastové PPR svar polyfuze PN 20 D 63 x 10,5 mm | m | 4.1 |  | 0
[8 empty] | (0,3+3,8);m PPR 63x10,5 prim DS/SV |  | 4.1
[5 empty] | 9 | SP | 722220232 | Přechodka dGK PPR PN 20 D 25 x G 3/4 s kovovým vnitřním závitem | kus | 4 |  | 0
[5 empty] | 10 | SP | 722220234 | Přechodka dGK PPR PN 20 D 40 x G 5/4 s kovovým vnitřním závitem | kus | 6 |  | 0
[5 empty] | 11 | SP | 722220236 | Přechodka dGK PPR PN 20 D 63 x G 2 s kovovým vnitřním závitem | kus | 4 |  | 0
[5 empty] | 12 | SP | 7222902261 | Zkouška těsnosti vodovodního potrubí PPR do DN 50 | m | 25.1 |  | 0
[5 empty] | 13 | SP | 7221732351 | Potrubí plastové pevné spoj lepením PVC-U d 40 PN16 | m | 1.5 |  | 0
[8 empty] | 1,5;m d40 odvodnění poz.č.16.00 |  | 1.5
[5 empty] | 14 | SP | 7221732361 | Potrubí plastové pevné spoj lepením PVC-U d 50 PN16 | m | 5.5 |  | 0
[8 empty] | 2,5;m d50 odvodnění poz.č.15.00 |  | 2.5
[8 empty] | 2+1;m d50 odvodnění poz.č.011 |  | 3
[5 empty] | 15 | SP | 7221732381 | Potrubí plastové pevné spoj lepením PVC-U d 75 PN16 | m | 2 |  | 0
[8 empty] | 2;m d75 odvodnění poz.č.18.00 |  | 2
[5 empty] | 16 | SP | 72229022611 | Zkouška těsnosti vodovodního potrubí PVC do DN 80 | m | 9 |  | 0
[5 empty] | 17 | SP | 722290234 | Proplach a dezinfekce vodovodního potrubí do DN 80 | m | 34.1 |  | 0
[5 empty] | 18 | SP | 722239101 | Montáž armatur vodovodních se dvěma závity G 1/2 | kus | 3 |  | 0
[8 empty] | 3;ks KK DN15 prim DS/SV |  | 3
[5 empty] | 19 | H | 503Ah6Ba0020080-015 | Kulový kohout uzavírací - 1/2" | kus | 3 |  | 0
[8 empty] | 3;ks KK DN15 prim DS/SV |  | 3
[5 empty] | 20 | SP | 722239103 | Montáž armatur vodovodních se dvěma závity G 1 | kus | 7 |  | 0
[8 empty] | 1+3+1;ks KK prim DS/SV |  | 5
[8 empty] | 1+1;ks ZV prim DS/SV |  | 2
[5 empty] | 21 | H | 503Ah6Ba0020080-025 | Kulový kohout uzavírací - 1" | kus | 5 |  | 0
[8 empty] | 1+3+1;ks KK prim DS/SV |  | 5
[5 empty] | 22 | H | 503Ah6Bb0070080-025 | Zpětný ventil závitový - 1" | kus | 2 |  | 0
[8 empty] | 1+1;ks ZV prim DS/SV |  | 2
[5 empty] | 23 | SP | 722239106 | Montáž armatur vodovodních se dvěma závity G 2 | kus | 3 |  | 0
[8 empty] | 3;ks KK DN25 prim DS/SV |  | 3
[5 empty] | 24 | H | 503Ah6Ba0020080-050 | Kulový kohout uzavírací - 2" | kus | 3 |  | 0
[8 empty] | 3;ks KK DN25 prim DS/SV |  | 3
[5 empty] | 25 | SP | 998722201 | Přesun hmot procentní pro vnitřní vodovod v objektech v do 6 m | % | 1.02 |  | 0
[5 empty] | 26 | SP | 998722293 | Příplatek k přesunu hmot procentní 722 za zvětšený přesun do 500 m | % | 1.14 |  | 0
[8 empty] | 731: Ústřední vytápění - kotelny |  |  |  | 0
[5 empty] | 1 | SP | E0511678 | Montáž kotle teplovodního ocelového stacionárního na plyn 1350 kW s odvodem spalin do komína | sada | 2 |  | 0
[5 empty] | 2 | SP | E0511680 | Montáž elektro rozváděče kotle a systému řízení kotle (nástěnný) - Včetně zřízení kabelové trasy cca 13 m - poz.č.1.19;2.19 | sada | 2 |  | 0
[5 empty] | 3 | SP | E05116199 | Montáž elektro rozváděče kaskádového řízení kotle (nástěnný) - Včetně zřízení kabelové trasy cca 5 m - poz.č.40.01 | sada | 1 |  | 0
[5 empty] | 4 | SP | E0511679 | Ostrojení kotle armaturou dodávanou odděleně | sada | 2 |  | 0
[5 empty] | 5 | H | E0511677 | Plynový teplovodní kotel vč. systému řízení kotle - topná voda 90/60 °C ; výkon 1350 kW - poz.č. 001,002 | kus | 2 |  | 0 | řízení kotle: řízení výstupní teploty kotlové vody, hlídání teploty zpátečky pomocí třícestného ventilu a čerpadla, udržování kotle v teplém stavu vodním okruhem součástí dodávky kotle: těleso kotle (poz.č.1.01;2.01); pojistný ventil (poz.č.1.02;2.02); kotlové čerpadlo (poz.č.1.05;2.05); třícestný reg. ventil hlídání teploty zpátečky (poz.č.1.06;2.06); reg. ventil udržování kotle v teplém stavu (poz.č.1.07;2.07); čerpadlo udržování kotle v teplém stavu (poz.č.1.08;2.08); kondenzační ekonomizér (poz.č.1.09;2.09); pojistný ventil ekonomizéru (poz.č.1.10;2.10); čerpadlo eko (poz.č.1.12;2.12); elektro rozváděč kotle (poz.č.1.19;2.19) Plynový kotel: jmenovitý výkon 1350 kW; účinnost pro plyn 95,8%; přípustné emise NOx 80 mg / Nm3; teplota spalin cca 116 °C Kotel a výstroj: max. přípustný provozní přetlak 6 bar; reakční tlak poj. ventilu 6 bar; DN 40; PN 16; jmenovitá světlost vstupního a výstupního hrdla DN 80; PN16; jmenovitá světlost spalinového hrdla DN 250; součtová hladina akustického tlaku na straně spalin v ústí komínu max. 81dB Ekonomizér: tepelný výkon ECO 44,27 kW; integrovaný; teplota vstupní vody do EKO 60°C; teplota výstupu z ECO 61°C; objemový průtok přes ECO 39,36 m3/h; DN 100; PN 16; min. potřebný zbytkový dopravní tlak okruhu 300 mbar Hořák: monoblokový; teplota nasávaného vzduchu 25°C; plynulá regulace; jmenovitý výkon motoru 2,2 kWe; hladina akustického tlaku v 1m od hořáku bez tlumiče max. 75 dB Plynová regulační řada: přetlak plynu na vstupu do plynové řady 200 mbar; max. možný normový průtok 140 m3/h; DN 80 Plynoměr: měřící rozsah Qmin/max 10/160 m3/h Bezpečnostní výstroj: provedení teplovodní; DN80; PN16; omezovač tlaku min. Jištění teploty vstupní vody: min. potřebný zbytkový dopravní tlak okruhu 400 mbar
[5 empty] | 6 | H | E05116265 | Systém řízení kaskády kotlů - Pro dva kotle v sanostatném rozváděči s ovládacím panelem a výstupem Modbus RTU - poz.č. 40.01 | kus | 1 |  | 0
[5 empty] | 7 | SP | E05116258 | Spalinovod DN500; délky cca 6m - třísložkový přetlakový; mat. 1mm korozivzdorná ocel CrNiMo; tep.izolace 50mm-90kg/m3; 0,5mm CrNi / vč. montáže a podpůrné konstrukce | kus | 2 |  | 0
[5 empty] | 8 | H | E0511687 | Tlumič hluku spalin kotle - tvar Z profil 1000x1000mm;délka mezi hrdly do 3000 mm / vč. montáže - poz.č. 1.13, 2.13 | kus | 2 |  | 0
[5 empty] | 9 | SP | E05116259a | Třípruduchový přetlakový komín - DN 2x600+500; výška 26 m | sada | 1 |  | 0 | Nosná ocelová konstrukce tubus 830mm, výška 26 m vč. žebříku, povrchová úprava nátěr 2x Průduch 600mm, délky 21,5 m; konstrukce mat. 1mm korozivzdorná ocel CrNiMo; tep. izolace 50mm-90kg/m3; 0,5mm CrNi 1x Průduch 500 mm, délky 17,6 m; konstrukce mat. 1mm korozivzdorná ocel CrNiMo; tep. izolace 50mm-90kg/m3; 0,5mm CrNi Ocelová konstrukce pro upevnění tlumiče hluku KGJ
[5 empty] | 10 | SP | 998731201 | Přesun hmot procentní pro kotelny v objektech v do 6 m | % | 2.81 |  | 0
[5 empty] | 11 | SP | 998731293 | Příplatek k přesunu hmot procentní 731 za zvětšený přesun do 500 m | % | 1.35 |  | 0
[8 empty] | 732: Ústřední vytápění - strojovny |  |  |  | 0
[5 empty] | 1 | MP | E0511699 | Montáž motorgenerátoru kogenerační jednotky | sada | 1 |  | 0
[5 empty] | 2 | MP | E05116100 | Montáž chladiče technologického okruhu kogenerační jednotky | sada | 1 |  | 0
[5 empty] | 3 | MP | E05116101 | Montáž spalinového modulu kogenerační jednotky | sada | 1 |  | 0
[5 empty] | 4 | MP | E05116102 | Montáž katalizátoru kogenerační jednotky | sada | 1 |  | 0
[5 empty] | 5 | MP | E05116103 | Montáž tlumiče hluku na spalinovodu kogenerační jednotky - vč. podpůrné konstrukce | sada | 2 |  | 0
[5 empty] | 6 | MP | E05116263 | Protihlukové opláštění druhého stupně tlumiče hluku | sada | 1 |  | 0
[5 empty] | 7 | MP | E0511696 | Montáž elektro rozváděče KGJ | kus | 4 |  | 0
[8 empty] | 1;ks poz.č.3.29 |  | 1
[8 empty] | 1;ks poz.č.3.28 |  | 1
[8 empty] | 1;ks poz.č.3.27 |  | 1
[8 empty] | 1;ks poz.č.3.26 |  | 1
[5 empty] | 8 | SP | E07115a37 | Kogenerační jednotka v kapotovaném provedení elektrického výkonu 800 kW,max. tepelný výkon 917 kW - Jednotka pro paralelní provoz se sítí, řízená dle výroby elektrické energie. | sada | 1 |  | 0 | součástí dodávky motorgenerátoru KGJ (poz.č. 003) : poj. ventil (poz.č. 3.01), čerpadlo sek. okruhu (poz.č. 3.02), poj. ventil (poz.č. 3.03), čerpadlo tech. okruhu (poz.č. 3.04), třícestný reg. ventil (poz.č. 3.05), primární expanzní nádoba (poz.č. 3.06), tech. chladič (poz.č. 3.08), odvodní ventilátor (poz.č. 3.09), přívodní ventilátor (poz.č. 3.10), přídavná olejová nádrž (poz.č. 3.19), nádrž doplňování oleje (poz.č. 3.20), olejové čerpadlo (poz.č. 3.21), elektromagnetický ventil (poz.č. 3.22), elekto rozvadeč KGJ (poz.č. 3.26,3.27,3.28,3.29), přívodní tlumič hluku spalovacího a chladícího vzduchu 1900x1250-3000mm a 1900x1250-1000mm (poz.č. 3.14), odvodní tlumič hluku chladícího vzduchu 1500x1000-3000mm a 1500x1000-1000mm (poz.č. 3.15,3.16) součástí dodávky spalinového modulu KGJ (poz.č. 004): spalinový výměník 1.stupeň (poz.č. 4.01), poj. ventil (poz.č.4.02), katalizátor (poz.č.4.03), třícestný reg. ventil (poz.č.4.04), spalinový výměník 2. stupně (poz.č.4.05), tlumič hluku KGJ 1.díl (poz.č.4.07), tlumič hluku KGJ 2.díl (poz.č.4.08) Elektrické příslušenství: Silový rozváděč; Ovládací rozváděč; Rozváděč FM; Rozváděč ovládání motoru; Rozváděč chlazení Kogenerační jednotka: Příkon v palivu kW 1895; Elektrická účinnost % 42,2; Tepelná účinnost % 50,6; Celková účinnost % 92,7; CO <300 mg/Nm3; Nox <500 mg/Nm3 Palivo: Zemní plyn; Výhřevnost 34 MJ/Nm3; tlak plynu 8-15 kPa Okruh vyvedení tepelného výkonu: S oddělovacím výměníkem; Konstrukční tlak min. 6 bar; Teplota 90/70°C.; teplonosné médium voda; potřebný zbytkový tlak čerpadla okruhu min. 52 kPa Okruh chlazení spalovací směsi: Konstrukční tlak do 6 bar; Teplota 46/40°C; Teplonosné médium 45% etylén glykol; potřebný zbytkový tlak čerpadla okruhu min. 25 kPa Spalovací a ventilační vzduch: množství ventilačního vzduchu do 17188 Nm3/h; množství spalovacího vzduchu do 3295 Nm3/h; tlumiče hluku pro max. 65 db(A) v 1 m Spaliny: Průtok 3410 Nm3/h; tlumiče hluku pro max. 60 db(A) v 1 m Protihlukový kryt KGJ: max. 80 db(A) v 1 m; vývod spalin v 1 m od příruby max. 81 db(A) Chladič spalinové směsi: max. 43 db(A) v 10 m od chladiče Řízení výkonu: Dle elektrické energie Vyvedení elektrického výkonu na napěťové úrovni 400 V; vyvedení na pravé straně kapoty při pohledu na generátor. Elektrické vybavení: 4 x odpínač 3P 100 A; Každý měřený MTP 100/5 A; Síťové ochrany dle platné PPDS příloha č. 4
[5 empty] | 9 | SP | E05116249 | Přetlakový třísložkový spalinovod - DN400-500°C;délka 12m;konstrukce mat.1mm žárupevná ocel CrNiMo;tep.izolace 50mm-90kg/m3;0,5mm CrNi / vč. kompenzátoru a montáže | kus | 1 |  | 0
[5 empty] | 10 | SP | E05116260 | Přetlakový třísložkový spalinovod - DN350;délka 3m;konstrukce mat.1mm korozivzrdorná ocel CrNiMo;tep.izolace 50mm-90kg/m3;0,5mm CrNi / vč. montáže | kus | 2 |  | 0
[5 empty] | 11 | SP | E07115a43 | Vertikální akumulační nádrž o objemu 60 m3 - Průměr 4 m; Výška 7,5 m; připoj. DN200; PS 6 bar; TS 110 °C / vč. montáže - poz.č.19.00 | kus | 1 |  | 0 | Materiálové provedení: uhlíková ocel Výbava: Vstupní hrdlo příruba DN 200 PN 16; Výstupní hrdlo příruba DN 200 PN 16; Odvzdušnění včetně armatury; Vypouštění včetně armatury; Revizní otvor Orientace hrdel: Vstupní hrdlo cca + 4300; Výstupní hrdlo cca + 950; Odvzdušnění a vypouštění dostupné ze země. Povrchová úprava: Základní nátěr
[5 empty] | 12 | MP | E0511685 | Montáž oddělovací nádoby | kus | 4 |  | 0
[8 empty] | 1;ks 2.11 |  | 1
[8 empty] | 1;ks 1.11 |  | 1
[8 empty] | 1;ks 2.03 |  | 1
[8 empty] | 1;ks 1.03 |  | 1
[5 empty] | 13 | H | E0511682 | Oddělovací nádoba dle EN - 10 barů / 120 °C - poz.č. 1.03; 2.03 | kus | 2 |  | 0
[5 empty] | 14 | H | E0511686 | Oddělovací nádoba dle EN - 10 barů / 120 °C - poz.č. 1.11; 2.11 | kus | 2 |  | 0
[5 empty] | 15 | MP | E0511693 | Montáž expanzní nádoby o objemu 50 litrů | kus | 1 |  | 0
[8 empty] | 1;ks 3.07 |  | 1
[5 empty] | 16 | H | E0511692 | Membránová expanzní nádoba sekundární - technologického okruhu - objem 50 litrů; max. provozní tlak 10 bar; přípustná teplota 70°C vč. kombinované připoj. armatury / koncentrace glykolu do 50% - poz.č. 3.07 | kus | 1 |  | 0
[5 empty] | 17 | MP | E0511684 | Montáž expanzní nádoby o objemu 80 litrů | kus | 6 |  | 0
[8 empty] | 2;ks EN poz.č. 4.06 |  | 2
[8 empty] | 2;ks EN poz.č. 2.04 |  | 2
[8 empty] | 2;ks EN poz.č. 1.04 |  | 2
[5 empty] | 18 | H | E0511683 | Membránová expanzní nádoba pro topný systém - objem 80 litrů; max. provozní tlak 6 bar; přípustná teplota 70°C vč. kombinované připoj. armatury | kus | 6 |  | 0
[8 empty] | 2;ks EN poz.č. 4.06 |  | 2
[8 empty] | 2;ks EN poz.č. 2.04 |  | 2
[8 empty] | 2;ks EN poz.č. 1.04 |  | 2
[5 empty] | 19 | H | E0511688 | Nádoba odvodu kondenzátu spalin - mat. korozivzdorná ocel X2CrNiMo17-12-2, udržovaný přetlak / vč. montáže - poz.č. 1.14, 2.14 | kus | 2 |  | 0
[5 empty] | 20 | H | E05116104 | Nádoba odvodu kondenzátu spalin-spalinový modul - mat. korozivzdorná ocel X2CrNiMo17-12-2, udržovaný přetlak 100mm H2O / vč. montáže - poz.č. 4.09 | kus | 2 |  | 0
[5 empty] | 21 | H | E05116105 | Nádoba odvodu kondenzátu spalin-spalinovody - mat. korozivzdorná ocel X2CrNiMo17-12-2, udržovaný přetlak 100mm H2O / vč. montáže - poz.č. 4.10 | kus | 2 |  | 0
[5 empty] | 22 | MP | E05116175 | Montáž čerpadlového modulu | kus | 1 |  | 0
[5 empty] | 23 | MP | E05116176 | Montáž elektromagnetického ventilu na dopouštění | kus | 1 |  | 0
[5 empty] | 24 | SP | 7322193371 | Montáž zásobní nádrže o obsahu 2500 litrů | sada | 2 |  | 0
[5 empty] | 25 | SP | E05116162 | Čerpadlový expanzní automat primárního okruhu s beztlakou zásobní nádrží, odplyněním a dopouštěním - čerpadlový modul výkon do 4000 kW , základní nádrž už. objem 2500 l, přídavná nádrž už. objem 2500 l - poz.č. 011 | sada | 1 |  | 0 | součástí dodávky : čerpadlový modul (poz.č.11.01), základní zásobní nádrž (poz.č.11.02), přídavná zásobní nádrž (poz.č.11.03), elektromagnetický ventil dopouštění (poz.č. 11.04) průměr nádrží do 1400 mm
[5 empty] | 26 | SP | 7324291111 | Montáž zubového elektrického čerpadla na olej DN 20 do potrubí | sada | 1 |  | 0
[5 empty] | 27 | SP | 732421616c | Oběhové čerpadlo zubové elektrické na olej - připoj. závit 3/4"; pracovní tlak oleje na výstupu 11bar; 230V; 550 W, průtok 9l/min / vč. sudového adaptéru,hadice,plovákového spínače,držáku - poz.č. 3.23 | kus | 1 |  | 0
[5 empty] | 28 | SP | 732429114 | Montáž čerpadla oběhového spirálního DN 65 do potrubí | sada | 3 |  | 0
[8 empty] | 3;ks OČ poz.č.7.01a,b,c |  | 3
[5 empty] | 29 | SP | 732421616f | Oběhové čerpadlo vzduchem chlazené,integrovaný frekvenční měnič, tep. odolnost 110°C - DN 65; Q=56 m3/h; 3x400V; 15 kW / Řízení otáček externím signálem | kus | 3 |  | 0
[8 empty] | 3;ks OČ poz.č.7.01a,b,c |  | 3
[5 empty] | 30 | SP | E0511695 | Mobilní záchytná vanička-na dva sudy - vč. montáže - poz.č. 3.25 | kus | 1 |  | 0
[5 empty] | 31 | SP | 732111143 | Tělesa rozdělovačů a sběračů DN 300 z trub ocelových bezešvých | kus | 4 |  | 0
[8 empty] | 1;ks rozdělovač zdrojů poz.č. 10.00 |  | 1
[8 empty] | 1;ks rozdělovač zdrojů poz.č. 9.00 |  | 1
[8 empty] | 1;ks sběrač zdrojů poz.č. 8.00 |  | 1
[8 empty] | 1;ks rozdělovač poz.č. 7.00 |  | 1
[5 empty] | 32 | SP | 732111243 | Příplatek k rozdělovačům a sběračům za každých dalších 0,5 m tělesa DN 300 | kus | 6 |  | 0
[8 empty] | 4;ks rozdělovač zdrojů poz.č. 10.00 |  | 4
[8 empty] | 1;ks sběrač zdrojů poz.č. 8.00 |  | 1
[8 empty] | 1;ks rozdělovač poz.č. 7.00 |  | 1
[5 empty] | 33 | SP | 732111315 | Trubková hrdla rozdělovačů a sběračů bez přírub DN 32 | kus | 1 |  | 0
[8 empty] | 1;ks rozdělovač zdrojů poz.č. 10.00 |  | 1
[5 empty] | 34 | SP | 732111328 | Trubková hrdla rozdělovačů a sběračů bez přírub DN 100 | kus | 6 |  | 0
[8 empty] | 3;ks rozdělovač zdrojů poz.č. 10.00 |  | 3
[8 empty] | 3;ks rozdělovač poz.č. 7.00 |  | 3
[5 empty] | 35 | SP | 732111332 | Trubková hrdla rozdělovačů a sběračů bez přírub DN 125 | kus | 2 |  | 0
[8 empty] | 2;ks rozdělovač zdrojů poz.č. 9.00 |  | 2
[5 empty] | 36 | SP | 732111335 | Trubková hrdla rozdělovačů a sběračů bez přírub DN 150 | kus | 10 |  | 0
[8 empty] | 3;ks rozdělovač zdrojů poz.č. 10.00 |  | 3
[8 empty] | 2;ks rozdělovač zdrojů poz.č. 9.00 |  | 2
[8 empty] | 4;ks sběrač zdrojů poz.č. 8.00 |  | 4
[8 empty] | 1;ks rozdělovač poz.č. 7.00 |  | 1
[5 empty] | 37 | SP | 732111339 | Trubková hrdla rozdělovačů a sběračů bez přírub DN 200 | kus | 2 |  | 0
[8 empty] | 1;ks rozdělovač zdrojů poz.č. 10.00 |  | 1
[8 empty] | 1;ks sběrač zdrojů poz.č. 8.00 |  | 1
[5 empty] | 38 | MP | E05116163 | Dávkovací nádoba chem. 50 litrů-fosforečnan sodný - uzavíratelný plnící otvor,vypouštění,otvor pro sací potrubí,prostor pro montáž dávkovacího čerpadla / vč. montáže - poz.č. 12.01 | kus | 1 |  | 0
[5 empty] | 39 | MP | E05116164 | Dávkovací čerpadlo fosforečnanu sodného - průtok 3,4 l/h; výtlak min 6,5 bar vč. montáže - poz.č.12.02 | kus | 1 |  | 0 | Dávkovací čerpadlo; průtok 3,4 l/h; výtlak min 6,5 bar; regulace výkonu změnou frekvence zdvihů; řízení od impulsního vodoměru; konzola; sací a výtlačné armatury; potrubí; vstřikovač; napájení 230 V;
[5 empty] | 40 | MP | E05116166 | Jednoduchý automatický změkčovací filtr včetně solankové nádrže - kapacita 300m3xDH;průtok 3,5m3/h;lahve sklolaminát;připojení 1";teplotní odolnost 40°C;230V / vč. montáže - poz.č.14.01, poz.č. 14.02 | kus | 1 |  | 0 | časové řízení;propojovací díly
[5 empty] | 41 | MP | E05116171 | Neutralizační box kondenzátu spalin - rozměry 350x1000x500mm; 68l granulátu; pro průtok 740 l/h / vč. ocel. konstrukce; náplně a montáže - poz.č.18.00 | kus | 1 |  | 0
[5 empty] | 42 | SP | 998732201 | Přesun hmot procentní pro strojovny v objektech v do 6 m | % | 1.52 |  | 0
[5 empty] | 43 | SP | 998732293 | Příplatek k přesunu hmot procentní 732 za zvětšený přesun do 500 m | % | 0.93 |  | 0
[8 empty] | 733: Ústřední vytápění - rozvodné potrubí |  |  |  | 0
[5 empty] | 1 | SP | E05116251 | Potrubí svařované nerezové 26,9x2,0 mm - X2CrNiMo 17-12-2 (mat. 1.4404) - vč. tvarovek dle příslušné kategorie potrubí a vč. montáže a závěsného materiálu | m | 22.68 |  | 0
[8 empty] | 5+5+4+1,5+0,5+1,7+1,2;m DN20 větev KGJ/odvodnění |  | 18.9
[5 empty] | 2 | SP | E05116252 | Potrubí svařované nerezové 33,7x2,0 mm - X2CrNiMo 17-12-2 (mat. 1.4404) - vč. tvarovek dle příslušné kategorie potrubí a vč. montáže a závěsného materiálu | m | 9.6 |  | 0
[8 empty] | (2+2)*2;m DN25 okruh kotlů/odvodnění |  | 8
[5 empty] | 3 | SP | E05116253 | Potrubí svařované nerezové 48,3x2,0 mm - X2CrNiMo 17-12-2 (mat. 1.4404) - vč. tvarovek dle příslušné kategorie potrubí a vč. montáže a závěsného materiálu | m | 9.6 |  | 0
[8 empty] | (2)*2;m DN40 okruh kotlů/odvodnění |  | 4
[8 empty] | 2+2;m DN40 větev KGJ/odvodnění |  | 4
[5 empty] | 4 | SP | 7331111131 | Potrubí ocelové bezešvé v kotelnách nebo strojovnách DN 15 - mat. P235TR2 | m | 8.8 |  | 0
[8 empty] | (2,5+2+0,5+1+1+1);m DN15 prim DS/chemie |  | 8
[5 empty] | 5 | SP | 7331111141 | Potrubí ocelové bezešvé v kotelnách nebo strojovnách DN 20 - mat. P235TR2 | m | 15.4 |  | 0
[8 empty] | 1,5+0,5+1,5+0,5;m DN20 okruh kotlů/potrubí EN |  | 4
[8 empty] | 1,5+0,5;m DN20 větev KGJ/potrubí EN |  | 2
[8 empty] | 4;m DN20 čerpání oleje |  | 4
[8 empty] | 3;m DN20 odvodnění poz.č.011 |  | 3
[8 empty] | (0,5+0,5);m DN20 prim DS/technologický okruh |  | 1
[5 empty] | 6 | SP | 7331111161 | Potrubí ocelové bezešvé v kotelnách nebo strojovnách DN 32 - mat. P235TR2 | m | 9.57 |  | 0
[8 empty] | (0,5)*2;m DN32 okruh kotlů/odvodnění |  | 1
[8 empty] | 4,7+1+1+1;m DN32 větev KGJ/potrubí EN |  | 7.7
[5 empty] | 7 | SP | 7331111171 | Potrubí ocelové bezešvé v kotelnách nebo strojovnách DN 40 - mat. P235TR2 | m | 47.19 |  | 0
[8 empty] | 7;m DN40 odvzdušnění AKU |  | 7
[8 empty] | (0,5)*2;m DN40 okruh kotlů/odvodnění |  | 1
[8 empty] | 3+1,5+1,5+3+1,5+1,5;m DN40 okruh kotlů/potrubí EN |  | 12
[8 empty] | 1,2;m DN40 odvodnění PV poz.č.10.01 |  | 1.2
[8 empty] | 7,5;m DN40 AKU |  | 7.5
[8 empty] | (2+2+8+0,5+0,5);m DN40 okruh kotlů |  | 13
[8 empty] | 1,2;m DN40 prim DS/větev KGJ |  | 1.2
[5 empty] | 8 | SP | 7331111181 | Potrubí ocelové bezešvé v kotelnách nebo strojovnách DN 50 - mat. P235TR2 | m | 47.63 |  | 0
[8 empty] | (4)*2;m DN50 okruh kotlů/odfuk |  | 8
[8 empty] | (2,5)*2;m DN50 okruh kotlů/odvodnění |  | 5
[8 empty] | (2,6+3,3+3+2,6+3,3+3);m poz.č.011 |  | 17.8
[8 empty] | (4+1+0,5+0,5+4+1+0,5+1);m DN50 prim DS/větev VS Kovář |  | 12.5
[5 empty] | 9 | SP | 7331212221 | Potrubí ocelové bezešvé v kotelnách nebo strojovnách DN 65 - mat. P235TR2 | m | 53.24 |  | 0
[8 empty] | (1)*2;m DN65 okruh kotlů/odvodnění |  | 2
[8 empty] | 2,4;m DN65 větev KGJ/odvodnění |  | 2.4
[8 empty] | (22+22);m DN65 prim DS/technologický okruh |  | 44
[5 empty] | 10 | SP | 7331212251 | Potrubí ocelové bezešvé v kotelnách nebo strojovnách DN 80 - mat. P235TR2 | m | 14.3 |  | 0
[8 empty] | (4)*2;m DN80 okruh kotlů/odfuk |  | 8
[8 empty] | (2,5)*2;m DN80 okruh kotlů/odvodnění |  | 5
[5 empty] | 11 | SP | 7331212281 | Potrubí ocelové bezešvé v kotelnách nebo strojovnách DN100 - mat. P235TR2 | m | 124.52 |  | 0
[8 empty] | (14,6+11,2);m DN100 okruh KGJ |  | 25.8
[8 empty] | (13,7+2,5);m DN100 okruh KGJ/Zp spal.vým. |  | 16.2
[8 empty] | 19,6;m DN100 okruh KGJ/Př spal.vým. |  | 19.6
[8 empty] | (2+2);m DN100 okruh kotlů/zpátečka ECO |  | 4
[8 empty] | (2+2);m DN100 okruh kotlů/zpátečka |  | 4
[8 empty] | (12+3+4+0,5+0,5);m DN100 prim DS/zpátečka větev VS Montace1 |  | 20
[8 empty] | (12+3+4+0,5+0,5);m DN100 prim DS/přívod větev VS Montace1 |  | 20
[8 empty] | (1,2+1,2+1,2);m DN100 prim DS/rozdělovač poz.č. 7.00 |  | 3.6
[5 empty] | 12 | SP | 7331212321 | Potrubí ocelové bezešvé v kotelnách nebo strojovnách DN125 - mat. P235TR2 | m | 89.65 |  | 0
[8 empty] | (14,4+9,1);m DN125 okruh kotlů/zpátečka |  | 23.5
[8 empty] | (2,9+7,9);m DN125 okruh kotlů/přívod ECO |  | 10.8
[8 empty] | (18,7+12,6);m DN125 okruh kotlů/zpátečka |  | 31.3
[8 empty] | (2,3+4,8+2,3);m DN125 okruh kotlů/Přívod |  | 9.4
[8 empty] | (0,5+3+1,2+1,8);m DN125 prim DS |  | 6.5
[5 empty] | 13 | SP | 7331212351 | Potrubí ocelové bezešvé v kotelnách nebo strojovnách DN150 - mat. P235TR2 | m | 85.855 |  | 0
[8 empty] | 6,3;m DN150 okruh kotlů/přívod ECO |  | 6.3
[8 empty] | (20,65+3,6);m DN150 okruh kotlů/Přívod |  | 24.25
[8 empty] | 2;m DN150 prim DS/větev KGJ |  | 2
[8 empty] | 1,2;m DN150 prim DS |  | 1.2
[8 empty] | 1,2;m DN150 prim DS |  | 1.2
[8 empty] | 0,5;m DN150 prim DS |  | 0.5
[8 empty] | (4,8+0,7+12,3+3,5);m DN150 prim DS/zpátečka pátěřní rozvod |  | 21.3
[8 empty] | (5,2+12,2+0,7+3,2);m DN150 prim DS/přívod pátěřní rozvod |  | 21.3
[5 empty] | 14 | SP | 7331212391 | Potrubí ocelové bezešvé v kotelnách nebo strojovnách DN200 - mat. P235TR2 | m | 31.13 |  | 0
[8 empty] | (3,3+1,4+2,2+1,8+0,5+3+2,8);m DN200 prim DS/větev KGJ |  | 15
[8 empty] | (5,5+1,3+2);m DN200 prim DS/rozdělovač poz.č. 10.00 |  | 8.8
[8 empty] | (4,5);m DN200 prim DS/rozdělovač poz.č. 7.00 |  | 4.5
[5 empty] | 15 | SP | 733190217a | Zkouška těsnosti potrubí nerezové do D 48,3x2,0 | m | 40.8 |  | 0
[5 empty] | 16 | SP | 7331901081 | Zkouška těsnosti potrubí ocelové do DN 50 - mat. P235TR2 | m | 128.59 |  | 0
[5 empty] | 17 | SP | 7331902251 | Zkouška těsnosti potrubí ocelové přes D 60,3x2,9 do D 89x5,0 - mat. P235TR2 | m | 67.54 |  | 0
[5 empty] | 18 | SP | 7331902321 | Zkouška těsnosti potrubí ocelové přes D 89x5,0 do D 133x5,0 - mat. P235TR2 | m | 214.17 |  | 0
[5 empty] | 19 | SP | 7331902351 | Zkouška těsnosti potrubí ocelové přes D 133x5,0 do D 159x6,3 - mat. P235TR2 | m | 85.855 |  | 0
[5 empty] | 20 | SP | 7331902391 | Zkouška těsnosti potrubí ocelové přes D 159x6,3 do D 219x6,3 - mat. P235TR2 | m | 31.13 |  | 0
[5 empty] | 21 | SP | 998733201 | Přesun hmot procentní pro rozvody potrubí v objektech v do 6 m | % | 3.19 |  | 0
[5 empty] | 22 | SP | 998733293 | Příplatek k přesunu hmot procentní 733 za zvětšený přesun do 500 m | % | 1.41 |  | 0
[8 empty] | 734: Ústřední vytápění - armatury |  |  |  | 0
[5 empty] | 1 | SP | 734200824 | Demontáž armatury závitové se dvěma závity do G 2 | kus | 1 |  | 0
[8 empty] | 1;ks vodoměr p.č.17.00 |  | 1
[5 empty] | 2 | SP | 722220995 | Zpětná montáž armatur s dvěma závity G 2 | kus | 1 |  | 0
[8 empty] | 1;ks vodoměr p.č.17.00 |  | 1
[5 empty] | 3 | SP | 734411127 | Teploměr technický s pevným stonkem a jímkou zadní připojení průměr 100 mm délky 100 mm - 0-120°C | kus | 15 |  | 0
[8 empty] | 2;ks okruh KGJ |  | 2
[8 empty] | 3;ks prim DS |  | 3
[8 empty] | 2;ks prim DS/technologický okruh |  | 2
[8 empty] | 8;ks prim DS |  | 8
[5 empty] | 4 | SP | 734421102 | Tlakoměr s pevným stonkem a zpětnou klapkou tlak 0-16 bar průměr 63 mm spodní připojení | kus | 12 |  | 0
[8 empty] | 7;ks EN |  | 7
[8 empty] | 1;ks SV |  | 1
[8 empty] | 4;ks prim DS |  | 4
[5 empty] | 5 | SP | 7344211021 | Diferenční manometr průměr 100 mm; od 0-0,6 bar do 0-100 bar; spodní připojení - připojovací závity s M20x1,5 | kus | 3 |  | 0
[8 empty] | 3;ks prim DS |  | 3
[5 empty] | 6 | SP | 734209103 | Montáž armatury závitové s jedním závitem G 1/2 | kus | 6 |  | 0
[8 empty] | 1;ks VK |  | 1
[8 empty] | 1;ks VK KGJ |  | 1
[8 empty] | 1;ks VK sběrač poz.č. 9.00 |  | 1
[8 empty] | 1;ks VK sběrač poz.č. 8.00 |  | 1
[8 empty] | 1;ks VK rozdělovač poz.č. 10.00 |  | 1
[8 empty] | 1;ks VK rozdělovač poz.č. 7.00 |  | 1
[5 empty] | 7 | H | 503Ah6Bax020580-015 | Kulový vypouštěcí kohout s hadičníkem a zátkou - 1/2" | kus | 6 |  | 0
[8 empty] | 1;ks VK KGJ |  | 1
[8 empty] | 1;ks VK |  | 1
[8 empty] | 1;ks VK sběrač poz.č. 9.00 |  | 1
[8 empty] | 1;ks VK sběrač poz.č. 8.00 |  | 1
[8 empty] | 1;ks VK rozdělovač poz.č. 10.00 |  | 1
[8 empty] | 1;ks VK rozdělovač poz.č. 7.00 |  | 1
[5 empty] | 8 | SP | 734209113 | Montáž armatury závitové s dvěma závity G 1/2 | kus | 4 |  | 0
[8 empty] | 2;ks ZV prim DS/chemie |  | 2
[8 empty] | 2;ks KK prim DS/chemie |  | 2
[5 empty] | 9 | H | 503Ah6Bb0070080-015 | Zpětný ventil závitový - 1/2" | kus | 2 |  | 0
[8 empty] | 2;ks ZV prim DS/chemie |  | 2
[5 empty] | 10 | SP | 7313411402 | Nerezové propojovací hadice pro napojení změkčovacího filtru na montážní blok - vč. montáže | kus | 2 |  | 0
[5 empty] | 11 | H | 503Ah6Ba0020080-015 | Kulový kohout uzavírací - 1/2" | kus | 2 |  | 0
[8 empty] | 2;ks KK prim DS/chemie |  | 2
[5 empty] | 12 | SP | 734209117 | Montáž armatury závitové s dvěma závity G 6/4 | kus | 3 |  | 0
[8 empty] | 1;ks KK AKU |  | 1
[8 empty] | 1;ks KK okruh kotlů |  | 1
[8 empty] | 1;ks KK prim DS/větev KGJ |  | 1
[5 empty] | 13 | H | 503Ah6Ba0020080-040 | Kulový kohout uzavírací - 6/4" | kus | 3 |  | 0
[8 empty] | 1;ks KK AKU |  | 1
[8 empty] | 1;ks KK okruh kotlů |  | 1
[8 empty] | 1;ks KK prim DS/větev KGJ |  | 1
[5 empty] | 14 | SP | 734209115 | Montáž armatury závitové s dvěma závity G 1 | kus | 4 |  | 0
[8 empty] | 1;ks průtokoměr poz.č.13.00 |  | 1
[8 empty] | 1;ks montážní blok p.č.14.03 |  | 1
[8 empty] | 1;ks mechanický předfiltr p.č.16.00 |  | 1
[8 empty] | 1;ks trubní oddělovač p.č.15.00 |  | 1
[5 empty] | 15 | H | E05116168 | Montážní blok - 1" - poz.č.14.03 | kus | 1 |  | 0
[5 empty] | 16 | H | E05116169 | Trubní oddělovač typ BA ve smyslu EN 1717 - 1" - poz.č.15.00 | kus | 1 |  | 0
[5 empty] | 17 | H | E05116170 | Mechanický předfiltr se zpětným proplachem a manometrem;síto 100um;tep. odolnost 40°C;PN16 - 1" - poz.č.16.00 | kus | 1 |  | 0
[5 empty] | 18 | H | E05116181 | Průtokoměr/vodoměr - závit 1"; 3,5 m3/h;výstup na dávkování a MaR(impulsní);vodorovná motáž;teplota 40°C;PN16 | kus | 1 |  | 0
[8 empty] | 1;ks vodoměr poz.č.13.00 |  | 1
[5 empty] | 19 | SP | 734109113 | Montáž armatury přírubové se dvěma přírubami PN 6 DN 40 | sada | 1 |  | 0
[8 empty] | 1;ks KK poz.č.19.03 |  | 1
[5 empty] | 20 | H | E05116173 | Kulový kohout uzavírací - DN40;PN6;pohon ON/OFF;24 V DC - poz.č.19.03 | kus | 1 |  | 0
[8 empty] | 1;ks KK poz.č.19.03 |  | 1
[5 empty] | 21 | SP | 7341092131 | Montáž armatury přírubové s jednou přírubou PN 16 DN 40 | sada | 1 |  | 0
[8 empty] | 1;ks zavzdušnovací ventil DN40 AKU |  | 1
[5 empty] | 22 | H | E05116254 | Zavzdušňovací ventil přírubový DN40 | kus | 1 |  | 0
[8 empty] | 1;ks zavzdušnovací ventil DN40 AKU |  | 1
[5 empty] | 23 | SP | 734109215 | Montáž armatury přírubové se dvěma přírubami PN 16 DN 65 | sada | 2 |  | 0
[8 empty] | 2;ks DN65 prim DS/větev KGJ |  | 2
[5 empty] | 24 | H | E05116241 | Gumový kompenzátor přírubový - PN 16 DN 65 | kus | 2 |  | 0
[8 empty] | 2;ks DN65 prim DS/větev KGJ |  | 2
[5 empty] | 25 | SP | 734109316 | Montáž armatury přírubové se dvěma přírubami PN 25-40 DN 80 | sada | 5 |  | 0
[8 empty] | 1;ks měřič tepla poz.č.4.11 |  | 1
[8 empty] | 1;ks měřič tepla poz.č. 2.17 |  | 1
[8 empty] | 1;ks měřič tepla poz.č. 1.17 |  | 1
[8 empty] | 1;ks měřič tepla poz.č. 1.15 |  | 1
[8 empty] | 1;ks měřič tepla poz.č. 2.15 |  | 1
[5 empty] | 26 | H | E05116182 | Měřič spotřeby tepla;ultrazvukový - 40 m3/h; 300 mm; připojení DN 80; medium do 120°C / napájení baterie, výstup M-bus vč. příslušenství | kus | 5 |  | 0
[8 empty] | 1;ks měřič tepla poz.č.4.11 |  | 1
[8 empty] | 1;ks měřič tepla poz.č. 2.17 |  | 1
[8 empty] | 1;ks měřič tepla poz.č. 1.17 |  | 1
[8 empty] | 1;ks měřič tepla poz.č. 2.15 |  | 1
[8 empty] | 1;ks měřič tepla poz.č. 1.15 |  | 1
[5 empty] | 27 | SP | 734109217 | Montáž armatury přírubové se dvěma přírubami PN 16 DN 100 | sada | 24 |  | 0
[8 empty] | 3;ks DN100 prim DS/rozdělovač poz.č. 7.00 |  | 3
[8 empty] | 1;ks MPK okruh KGJ/Zp spal.vým. |  | 1
[8 empty] | 2;ks MPK okruh KGJ/Př spal.vým. |  | 2
[8 empty] | 1;ks F okruh KGJ/Př spal.vým. |  | 1
[8 empty] | 2;ks MPK okruh kotlů/zpátečka ECO |  | 2
[8 empty] | 2;ks MPK okruh kotlů/Zpátečka |  | 2
[8 empty] | 2;ks DN100 prim DS/větev KGJ |  | 2
[8 empty] | 6;ks MPK prim DS/rozdělovač poz.č. 7.00 |  | 6
[8 empty] | 1;ks VV poz.č. 4.12 |  | 1
[8 empty] | 1;ks VV poz.č. 2.18 |  | 1
[8 empty] | 1;ks VV poz.č. 1.18 |  | 1
[8 empty] | 1;ks VV poz.č. 2.16 |  | 1
[8 empty] | 1;ks VV poz.č. 1.16 |  | 1
[5 empty] | 28 | H | 503H8X1701-100-16 | Filtr - DN 100 PN 16 | kus | 1 |  | 0
[8 empty] | 1;ks F okruh KGJ/Př spal.vým. |  | 1
[5 empty] | 29 | H | E05116240 | Gumový kompenzátor přírubový - PN 16 DN 100 | kus | 5 |  | 0
[8 empty] | 3;ks DN100 prim DS/rozdělovač poz.č. 7.00 |  | 3
[8 empty] | 2;ks DN100 prim DS/větev KGJ |  | 2
[5 empty] | 30 | H | E0511691 | Uzavírací a vyvažovací ventil s vypouštěním - DN 100, kvs 190 / digitální hlava; měření | kus | 5 |  | 0
[8 empty] | 1;ks VV sek.okruhu poz.č. 4.12 |  | 1
[8 empty] | 1;ks VV okruhu ekonomizéru poz.č. 2.18 |  | 1
[8 empty] | 1;ks VV okruhu ekonomizéru poz.č. 1.18 |  | 1
[8 empty] | 1;ks VV kotlového okruhu poz.č. 2.16 |  | 1
[8 empty] | 1;ks VV kotlového okruhu poz.č. 1.16 |  | 1
[5 empty] | 31 | H | 503H4a1101-100-16 | Klapka U/MP; 3-excentrická; páka; svěrné těleso; kov-kov; 110°C - DN 100 PN 16 ; připojení 10/16; ovládání páka | kus | 13 |  | 0
[8 empty] | 1;ks MPK okruh KGJ/Zp spal.vým. |  | 1
[8 empty] | 2;ks MPK okruh KGJ/Př spal.vým. |  | 2
[8 empty] | 2;ks MPK okruh kotlů/zpátečka ECO |  | 2
[8 empty] | 2;ks MPK okruh kotlů/Zpátečka |  | 2
[8 empty] | 6;ks MPK prim DS/rozdělovač poz.č. 7.00 |  | 6
[5 empty] | 32 | SP | 734109218 | Montáž armatury přírubové se dvěma přírubami PN 16 DN 125 | sada | 4 |  | 0
[8 empty] | 2;ks ZK okruh kotlů/přívod ECO |  | 2
[8 empty] | 1;ks MPK DN125 prim DS |  | 1
[8 empty] | 1;ks F DN125 prim DS |  | 1
[5 empty] | 33 | H | E05116243 | Zpětná klapka mezipřírubová - PN 16 DN 125 | kus | 2 |  | 0
[8 empty] | 2;ks ZK okruh kotlů/přívod ECO |  | 2
[5 empty] | 34 | H | 503H8X1701-125-16 | Filtr - DN 125 PN 16 | kus | 1 |  | 0
[8 empty] | 1;ks F DN125 prim DS |  | 1
[5 empty] | 35 | H | 503H4a1101-125-16 | Klapka U/MP; 3-excentrická; páka; svěrné těleso; kov-kov; 110°C - DN 125 PN 16 ; připojení 10/16; ovládání páka | kus | 1 |  | 0
[8 empty] | 1;ks MPK DN125 prim DS |  | 1
[5 empty] | 36 | SP | 734109119 | Montáž armatury přírubové se dvěma přírubami PN 6 DN 150 | sada | 2 |  | 0
[8 empty] | 1;ks MPK excentrická poz.č.19.04 |  | 1
[8 empty] | 1;ks MPK excentrická poz.č.19.02 |  | 1
[5 empty] | 37 | H | E05116172 | Uzavírací excentrická mezipřírubová klapka - DN150;PN6;pohon ON/OFF;24 V DC | kus | 2 |  | 0
[8 empty] | 1;ks MPK excentrická poz.č.19.04 |  | 1
[8 empty] | 1;ks MPK excentrická poz.č.19.02 |  | 1
[5 empty] | 38 | SP | 734109219 | Montáž armatury přírubové se dvěma přírubami PN 16 DN 150 | sada | 9 |  | 0
[8 empty] | 1;ks F okruh kotlů/přívod ECO |  | 1
[8 empty] | 2;ks MPK okruh kotlů/přívod ECO |  | 2
[8 empty] | 2;ks MPK okruh kotlů/přívod |  | 2
[8 empty] | 1;ks F okruh kotlů/přívod |  | 1
[8 empty] | 1;ks MPK prim DS/větev KGJ |  | 1
[8 empty] | 1;ks ZV prim DS |  | 1
[8 empty] | 1;ks separátor nečistot poz.č. 19.01 |  | 1
[5 empty] | 39 | H | E05116238 | Zpětná klapka mezipřírubová - PN 16 DN 150 | kus | 1 |  | 0
[8 empty] | 1;ks ZK prim DS |  | 1
[5 empty] | 40 | H | 503H8X1701-150-16 | Filtr - DN 150 PN 16 | kus | 2 |  | 0
[8 empty] | 1;ks F okruh kotlů/přívod ECO |  | 1
[8 empty] | 1;ks F okruh kotlů/přívod |  | 1
[5 empty] | 41 | H | 503H4a1101-150-16 | Klapka U/MP; 3-excentrická; páka; svěrné těleso; kov-kov; 110°C - DN 150 PN 16 ; připojení 10/16; ovládání převodovka | kus | 5 |  | 0
[8 empty] | 2;ks MPK okruh kotlů/přívod ECO |  | 2
[8 empty] | 2;ks MPK okruh kotlů/přívod |  | 2
[8 empty] | 1;ks MPK prim DS/větev KGJ |  | 1
[5 empty] | 42 | H | E05116180 | Separátor nečistot - DN150; 115 m3/h;PN10;odkalovací ventil - poz.č. 19.01 | kus | 1 |  | 0 | Přírubové provedení s možností čištění komory separátoru
[5 empty] | 43 | SP | 734109220 | Montáž armatury přírubové se dvěma přírubami PN 16 DN 200 | sada | 5 |  | 0
[8 empty] | 2;ks MPK prim DS/větev KGJ |  | 2
[8 empty] | 1;ks F prim DS/rozdělovač poz.č. 10.00 |  | 1
[8 empty] | 2;ks MPK prim DS/rozdělovač poz.č. 10.00 |  | 2
[5 empty] | 44 | H | 503H4a1101-200-16 | Klapka U/MP; 3-excentrická; páka; svěrné těleso; kov-kov; 110°C - DN 200 PN 16 ; připojení 10/16; ovládání převodovka | kus | 4 |  | 0
[8 empty] | 2;ks MPK prim DS/větev KGJ |  | 2
[8 empty] | 2;ks MPK prim DS/rozdělovač poz.č. 10.00 |  | 2
[5 empty] | 45 | H | 503H8X1701-200-16 | Filtr - DN 200 PN 16 | kus | 1 |  | 0
[8 empty] | 1;ks F prim DS/rozdělovač poz.č. 10.00 |  | 1
[5 empty] | 46 | SP | 734109418 | Montáž armatury přírubové se třemi přírubami PN 16 DN 125 | sada | 1 |  | 0
[8 empty] | 1;ks TRV poz.č.20.00 |  | 1
[5 empty] | 47 | H | E05116178 | Třícestný regulační ventil;reverzní - DN125;PN16;kvs 160;pohon 24 V DC;řízení 0-10V - poz.č.20.00 | kus | 1 |  | 0 | teplotní odolnost min. 110°C;měkotěsnící;mat. tvárná litina;připojení přírubou
[8 empty] | 1;ks TRV poz.č.20.00 |  | 1
[5 empty] | 48 | MP | E05116234 | Montáž armatury přivařovací PN40 DN50 | sada | 2 |  | 0
[8 empty] | 2;ks KK DN50 prim DS/větev VS Kovář |  | 2
[5 empty] | 49 | H | 503Ah2Aa0020650-50.40 | Kulový kohout teplárenský přivařovací pro vodu - dřík pro izolaci - DN 50 PN 40 | kus | 2 |  | 0
[8 empty] | 2;ks KK DN50 prim DS/větev VS Kovář |  | 2
[5 empty] | 50 | MP | E05116236 | Montáž armatury přivařovací PN25 DN100 | sada | 2 |  | 0
[8 empty] | 2;ks KK DN100 prim DS/větev VS Montace1 |  | 2
[5 empty] | 51 | H | 503Ah2Aa0020650-100.25 | Kulový kohout teplárenský přivařovací pro vodu - dřík pro izolaci - DN 100 PN 25 | kus | 2 |  | 0
[8 empty] | 2;ks DN100 prim DS/větev VS Montace1 |  | 2
[5 empty] | 52 | MP | E05116235 | Montáž armatury přivařovací PN25 DN150 | sada | 2 |  | 0
[8 empty] | 2;ks KK DN150 prim DS/pátěřní rozvod |  | 2
[5 empty] | 53 | H | 503Ah2Aa0020650-150.25 | Kulový kohout teplárenský přivařovací pro vodu - dřík pro izolaci - DN 150 PN 25 | kus | 2 |  | 0
[8 empty] | 2;ks KK DN150 prim DS/pátěřní rozvod |  | 2
[5 empty] | 54 | MP | E05116106 | Montáž pojistných ventilů | sada | 1 |  | 0
[8 empty] | 1;ks PV poz.č.10.01 |  | 1
[5 empty] | 55 | H | E05116107 | Pojistný ventil - pro 6bar; pojistný průtok 4m3/h; dimenze 5/4"-6/4" | kus | 1 |  | 0
[8 empty] | 1;ks PV primárního zdroje poz.č.10.01 |  | 1
[5 empty] | 56 | SP | 734173416 | Spoj přírubový PN 16/I do 200°C DN 65 | sada | 3 |  | 0
[8 empty] | 3;ks OČ poz.č.7.01 |  | 3
[5 empty] | 57 | SP | 734261234 | Šroubení topenářské přímé G 3/4 PN 16 do 120°C | kus | 2 |  | 0
[8 empty] | 2;ks čerpadlo olej |  | 2
[5 empty] | 58 | SP | 998734201 | Přesun hmot procentní pro armatury v objektech v do 6 m | % | 0.27 |  | 0
[5 empty] | 59 | SP | 998734293 | Příplatek k přesunu hmot procentní 734 za zvětšený přesun do 500 m | % | 0.58 |  | 0
[8 empty] | 783: Nátěry |  |  |  | 0
[5 empty] | 1 | SP | 783425428 | Nátěry syntetické potrubí do DN 50 barva dražší základní antikorozní | m | 80.63 |  | 0
[8 empty] | 7;m DN40 odvzdušnění AKU |  | 7
[8 empty] | 7,5;m DN40 AKU |  | 7.5
[8 empty] | (2+2+8+0,5+0,5);m DN40 okruh kotlů |  | 13
[8 empty] | (0,7+3,6+0,5+0,5);m DN25 prim DS/SV |  | 5.3
[8 empty] | (2,5+2+0,5+1+1+1+1);m DN15 prim DS/chemie |  | 9
[8 empty] | (2,6+3,3+3+2,6+3,3+3);m poz.č.011 |  | 17.8
[8 empty] | 1,2;m DN40 prim DS/větev KGJ |  | 1.2
[8 empty] | (4+1+0,5+0,5+4+1+0,5+1);m DN50 prim DS/větev VS Kovář |  | 12.5
[5 empty] | 2 | SP | 783425528 | Nátěry syntetické potrubí do DN 100 barva dražší základní antikorozní | m | 124.52 |  | 0
[8 empty] | (14,6+11,2);m DN100 okruh KGJ |  | 25.8
[8 empty] | (13,7+2,5);m DN100 okruh KGJ/Zp spal.vým. |  | 16.2
[8 empty] | 19,6;m DN100 okruh KGJ/Př spal.vým. |  | 19.6
[8 empty] | (2+2);m DN100 okruh kotlů/zpátečka ECO |  | 4
[8 empty] | (2+2);m DN100 okruh kotlů/zpátečka |  | 4
[8 empty] | (12+3+4+0,5+0,5);m DN100 prim DS/zpátečka větev VS Montace1 |  | 20
[8 empty] | (12+3+4+0,5+0,5);m DN100 prim DS/přívod větev VS Montace1 |  | 20
[8 empty] | (1,2+1,2+1,2);m DN100 prim DS/rozdělovač poz.č. 7.00 |  | 3.6
[5 empty] | 3 | SP | 783425628 | Nátěry syntetické potrubí do DN 150 barva dražší základní antikorozní | m | 175.505 |  | 0
[8 empty] | (14,4+9,1);m DN125 okruh kotlů/zpátečka |  | 23.5
[8 empty] | (2,9+7,9);m DN125 okruh kotlů/přívod ECO |  | 10.8
[8 empty] | 6,3;m DN150 okruh kotlů/přívod ECO |  | 6.3
[8 empty] | (18,7+12,6);m DN125 okruh kotlů/zpátečka |  | 31.3
[8 empty] | (2,3+4,8+2,3);m DN125 okruh kotlů/Přívod |  | 9.4
[8 empty] | (20,65+3,6);m DN150 okruh kotlů/Přívod |  | 24.25
[8 empty] | 2;m DN150 prim DS/větev KGJ |  | 2
[8 empty] | 1,2;m DN150 prim DS |  | 1.2
[8 empty] | 1,2;m DN150 prim DS |  | 1.2
[8 empty] | 0,5;m DN150 prim DS |  | 0.5
[8 empty] | (0,5+3+1,2+1,8);m DN125 prim DS |  | 6.5
[8 empty] | (4,8+0,7+12,3+3,5);m DN150 prim DS/zpátečka pátěřní rozvod |  | 21.3
[8 empty] | (5,2+12,2+0,7+3,2);m DN150 prim DS/přívod pátěřní rozvod |  | 21.3
[5 empty] | 4 | SP | 7834256281 | Nátěry syntetické potrubí do DN 200 barva dražší základní antikorozní | m | 31.13 |  | 0
[8 empty] | (3,3+1,4+2,2+1,8+0,5+3+2,8);m DN200 prim DS/větev KGJ |  | 15
[8 empty] | (5,5+1,3+2);m DN200 prim DS/rozdělovač poz.č. 10.00 |  | 8.8
[8 empty] | (4,5);m DN200 prim DS/rozdělovač poz.č. 7.00 |  | 4.5
[5 empty] | 5 | SP | 783425422 | Nátěry syntetické potrubí do DN 50 barva dražší matný povrch 1x antikorozní, 1x základní, 2x email | m | 54.89 |  | 0
[8 empty] | (0,5)*2;m DN40 okruh kotlů/odvodnění |  | 1
[8 empty] | (0,5)*2;m DN32 okruh kotlů/odvodnění |  | 1
[8 empty] | (4)*2;m DN50 okruh kotlů/odfuk |  | 8
[8 empty] | (2,5)*2;m DN50 okruh kotlů/odvodnění |  | 5
[8 empty] | 3+1,5+1,5+3+1,5+1,5;m DN40 okruh kotlů/potrubí EN |  | 12
[8 empty] | 1,5+0,5+1,5+0,5;m DN20 okruh kotlů/potrubí EN |  | 4
[8 empty] | 4,7+1+1+1;m DN32 větev KGJ/potrubí EN |  | 7.7
[8 empty] | 1,5+0,5;m DN20 větev KGJ/potrubí EN |  | 2
[8 empty] | 4;m DN20 čerpání oleje |  | 4
[8 empty] | 3;m DN20 odvodnění poz.č.011 |  | 3
[8 empty] | 1,2;m DN40 odvodnění PV poz.č.10.01 |  | 1.2
[8 empty] | (0,5+0,5);m DN20 prim DS/technologický okruh |  | 1
[5 empty] | 6 | SP | 783425522 | Nátěry syntetické potrubí do DN 100 barva dražší matný povrch 1x antikorozní, 1x základní, 2x email | m | 67.54 |  | 0
[8 empty] | (4)*2;m DN80 okruh kotlů/odfuk |  | 8
[8 empty] | (2,5)*2;m DN80 okruh kotlů/odvodnění |  | 5
[8 empty] | (1)*2;m DN65 okruh kotlů/odvodnění |  | 2
[8 empty] | 2,4;m DN65 větev KGJ/odvodnění |  | 2.4
[8 empty] | (22+22);m DN65 prim DS/technologický okruh |  | 44
[5 empty] | 7 | SP | 7831211501 | Nátěry barva základní reaktivní, email vrchní syntetický,ředidlo syntetické - do prostředí C3 s vysokou životností | m2 | 105 |  | 0 | v ceně odmaštění, broušení, omytí zařízení, nátěr 2x základ, 3x vrchní nátěr, barva, ředidlo
[8 empty] | 105;m2 Akumulační nádrž |  | 105
[8 empty] | V09: Ostatní náklady |  |  |  | 0
[5 empty] | 1 | ON | E105-1 | Revize komínu a kouřovodu | kus | 3 |  | 0
[5 empty] | 2 | ON | E0511616-1 | Uvedení zařízení do provozu - zahrnuje uvedení do provozu kotle a hořáku,dopravu,čas strávený na cestě,ubytování | sada | 1 |  | 0
[5 empty] | 3 | ON | 045203011-1 | Zprovoznění zařízení předávací stanice | sada | 1 |  | 0
[5 empty] | 4 | ON | 044002010-01 | Výchozí revize tlakových nádob stabilních - Objem do 0,2 m3 | kus | 7 |  | 0
[5 empty] | 5 | ON | 043203010-01 | Ověření měřidel | kus | 7 |  | 0
[5 empty] | 6 | ON | E05116266 | Zprovoznění expanzního automatu primárního okruhu | sada | 1 |  | 0
[5 empty] | 7 | ON | 045203012-1 | Zprovoznění zařízení měřidla tepla | sada | 5 |  | 0
[5 empty] | 8 | ON | E05116269 | Chemie pro první napuštění - úprava pH | sada | 1 |  | 0
[5 empty] | 9 | ON | E05116270 | Tabletovaná NaCl 25g | sada | 1 |  | 0
[5 empty] | 10 | ON | E05116271 | Uvedení úpravny vody do provozu | sada | 1 |  | 0
[8 empty] | Sek: Sekundární DS PN6 |  |  |  | 0
[8 empty] | 713: Izolace tepelné |  |  |  | 0
[5 empty] | 1 | SP | 713463211 | Montáž izolace tepelné potrubí potrubními pouzdry s Al fólií staženými Al páskou 1x D do 50 mm | m | 94.96 |  | 0
[8 empty] | 26*0,8;m DN 40 UT/větev3 |  | 20.8
[8 empty] | 17*0,8;m DN 32 UT/větev3 |  | 13.6
[8 empty] | 2*0,8;m DN 25 UT/větev3 |  | 1.6
[8 empty] | 47*0,8;m DN 15 UT/větev3 |  | 37.6
[8 empty] | (2+1,5+3,1+2,7)*2*0,8;m DN 50 Exp. automat UT |  | 14.88
[8 empty] | (1,6+2+1,5+3)*0,8;m DN15 Exp. automat UT |  | 6.48
[5 empty] | 2 | SP | 713463215 | Montáž izolace tepelné ohybů potrubními pouzdry s Al fólií staženými Al páskou 1x D do 50 mm | m | 23.74 |  | 0
[8 empty] | 26*0,2;m DN 40 UT/větev3 |  | 5.2
[8 empty] | 17*0,2;m DN 32 UT/větev3 |  | 3.4
[8 empty] | 2*0,2;m DN 25 UT/větev3 |  | 0.4
[8 empty] | 47*0,2;m DN 15 UT/větev3 |  | 9.4
[8 empty] | (2+1,5+3,1+2,7)*2*0,2;m DN50 Exp. automat UT |  | 3.72
[8 empty] | (1,6+2+1,5+3)*0,2;m DN15 Exp. automat UT |  | 1.62
[5 empty] | 3 | H | E05116208 | Potrubní izolační pouzdro z kamenné vlny opatřené polepem AL folií - 22x13mm | m | 66.12 |  | 0
[8 empty] | 47;m DN 15 UT/větev3 |  | 47
[8 empty] | (1,6+2+1,5+3);m Exp. automat UT |  | 8.1
[5 empty] | 4 | H | E0511635 | Potrubní izolační pouzdro z kamenné vlny opatřené polepem AL folií - 35x20mm | m | 2.4 |  | 0
[8 empty] | 2;m DN 25 UT/větev3 |  | 2
[5 empty] | 5 | H | E0511626 | Potrubní izolační pouzdro z kamenné vlny opatřené polepem AL folií - 42x30mm | m | 20.4 |  | 0
[8 empty] | 17;m DN 32 UT/větev3 |  | 17
[5 empty] | 6 | H | E05116209 | Potrubní izolační pouzdro z kamenné vlny opatřené polepem AL folií - 49x40mm | m | 31.2 |  | 0
[8 empty] | 26;m DN 40 UT/větev3 |  | 26
[5 empty] | 7 | H | E05116112 | Potrubní izolační pouzdro z kamenné vlny opatřené polepem AL folií - 60x50 mm | m | 22.32 |  | 0
[8 empty] | (2+1,5+3,1+2,7)*2;m Exp. automat UT |  | 18.6
[5 empty] | 8 | SP | 713463212 | Montáž izolace tepelné potrubí potrubními pouzdry s Al fólií staženými Al páskou 1x D do 100 mm | m | 68.48 |  | 0
[8 empty] | (4,2+1+8,4+12+2+5)*2*0,8;m DN65 větev2 |  | 52.16
[8 empty] | (3+3,5+1+3+3,5+1)*0,8;m DN 100 větev1 |  | 12
[8 empty] | (1,5)*0,8;m DN 100 zpátečka/UT |  | 1.2
[8 empty] | (1,9+0,5+0,5+1)*0,8;m DN 100 přívod/UT |  | 3.12
[5 empty] | 9 | SP | 713463216 | Montáž izolace tepelné ohybů potrubními pouzdry s Al fólií staženými Al páskou 1x D do 100 mm | m | 17.12 |  | 0
[8 empty] | (4,2+1+8,4+12+2+5)*2*0,2;m DN65 větev2 |  | 13.04
[8 empty] | (3+3,5+1+3+3,5+1)*0,2;m DN 100 větev1 |  | 3
[8 empty] | (1,5)*0,2;m DN 100 zpátečka/UT |  | 0.3
[8 empty] | (1,9+0,5+0,5+1)*0,2;m DN 100 přívod/UT |  | 0.78
[5 empty] | 10 | H | E05116113 | Potrubní izolační pouzdro z kamenné vlny opatřené polepem AL folií - 76/60 mm | m | 78.24 |  | 0
[8 empty] | (4,2+1+8,4+12+2+5)*2;m DN65 větev2 |  | 65.2
[5 empty] | 11 | H | E05116115 | Potrubní izolační pouzdro z kamenné vlny opatřené polepem AL folií - 114/80 mm | m | 24.48 |  | 0
[8 empty] | (3+3,5+1+3+3,5+1);m DN 100 větev1 |  | 15
[8 empty] | (1,5);m DN 100 zpátečka/UT |  | 1.5
[8 empty] | (1,9+0,5+0,5+1);m DN 100 přívod/UT |  | 3.9
[5 empty] | 12 | SP | 713492113 | Montáž tepelné izolace povrchová úprava potrubí Al fólií a Pz pletivem | m2 | 94 |  | 0
[5 empty] | 13 | H | E05116221 | Tepelná izolace na bázi pěnového syntetického elastomeru pro solární systém do venkovního prostoru - tl. 25 mm, vnější průměr potrubí 15 mm / stálá provozní teplota do +150°C | m | 33.6 |  | 0
[8 empty] | 14;m zpátečka solár |  | 14
[8 empty] | 14;m přívod solár |  | 14
[5 empty] | 14 | H | E05116222 | Termopáska samolepící tl. 50 mm, délky 15 m | kus | 4 |  | 0
[5 empty] | 15 | H | E05116223 | Oplechování potrubí solárního systému | m2 | 7 |  | 0
[5 empty] | 16 | H | E05116224 | Lepidlo na izolační pásy v plechovce 0,5 litrů | kus | 1 |  | 0
[5 empty] | 17 | SP | 998713201 | Přesun hmot procentní pro izolace tepelné v objektech v do 6 m | % | 1.77 |  | 0
[5 empty] | 18 | SP | 998713293 | Příplatek k přesunu hmot procentní 713 za zvětšený přesun do 500 m | % | 0.84 |  | 0
[8 empty] | 722: Vnitřní vodovod |  |  |  | 0
[5 empty] | 1 | SP | 722181222 | Ochrana vodovodního potrubí přilepenými tepelně izolačními trubicemi z PE tl do 10 mm DN do 42 mm | m | 17.4 |  | 0
[8 empty] | 6+0,5+2+1+0,5+0,5+1+1,5+1,5;m SV |  | 14.5
[5 empty] | 2 | SP | 722181233 | Ochrana vodovodního potrubí přilepenými tepelně izolačními trubicemi z PE tl do 15 mm DN do 62 mm | m | 50.88 |  | 0
[8 empty] | 2+1,5+1,5+0,5+0,5+1+4+3+3,7+2,3+3,2+5,3+2,2+7+4,7;m SV |  | 42.4
[5 empty] | 3 | SP | 722181242 | Ochrana vodovodního potrubí přilepenými tepelně izolačními trubicemi z PE tl do 20 mm DN do 42 mm | m | 17.4 |  | 0
[8 empty] | 6+0,5+2+1+0,5+0,5+1+1,5+1,5;m TV |  | 14.5
[5 empty] | 4 | SP | 722181253 | Ochrana vodovodního potrubí přilepenými tepelně izolačními trubicemi z PE tl do 25 mm DN do 62 mm | m | 108.96 |  | 0
[8 empty] | 1,5+0,5+3,8+4,7+7,3+4,7+2+12;m Cirk |  | 36.5
[8 empty] | 7,3+4,7+2+12;m TV |  | 26
[8 empty] | 2,3+0,5+0,5+3,2+1,5+1,5+6,1+3,2+7+2,5;m TV |  | 28.3
[5 empty] | 5 | SP | 722174023 | Potrubí vodovodní plastové PPR svar polyfuze PN 20 D 25 x 4,2 mm | m | 31.9 |  | 0
[8 empty] | 6+0,5+2+1+0,5+0,5+1+1,5+1,5;m TV |  | 14.5
[8 empty] | 6+0,5+2+1+0,5+0,5+1+1,5+1,5;m SV |  | 14.5
[5 empty] | 6 | SP | 722174025 | Potrubí vodovodní plastové PPR svar polyfuze PN 20 D 40 x 6,7 mm | m | 28.6 |  | 0
[8 empty] | 7,3+4,7+2+12;m TV |  | 26
[5 empty] | 7 | SP | 722174026 | Potrubí vodovodní plastové PPR svar polyfuze PN 20 D 50 x 8,4 mm | m | 40.15 |  | 0
[8 empty] | 1,5+0,5+3,8+4,7+7,3+4,7+2+12;m Cirk |  | 36.5
[5 empty] | 8 | SP | 722174027 | Potrubí vodovodní plastové PPR svar polyfuze PN 20 D 63 x 10,5 mm | m | 77.77 |  | 0
[8 empty] | 2,3+0,5+0,5+3,2+1,5+1,5+6,1+3,2+7+2,5;m TV |  | 28.3
[8 empty] | 2+1,5+1,5+0,5+0,5+1+4+3+3,7+2,3+3,2+5,3+2,2+7+4,7;m SV |  | 42.4
[5 empty] | 9 | SP | 722220232 | Přechodka dGK PPR PN 20 D 25 x G 3/4 s kovovým vnitřním závitem | kus | 8 |  | 0
[5 empty] | 10 | SP | 722220234 | Přechodka dGK PPR PN 20 D 40 x G 5/4 s kovovým vnitřním závitem | kus | 4 |  | 0
[5 empty] | 11 | SP | 722220235 | Přechodka dGK PPR PN 20 D 50 x G 6/4 s kovovým vnitřním závitem | kus | 4 |  | 0
[5 empty] | 12 | SP | 722220236 | Přechodka dGK PPR PN 20 D 63 x G 2 s kovovým vnitřním závitem | kus | 12 |  | 0
[5 empty] | 13 | SP | 7222902261 | Zkouška těsnosti vodovodního potrubí PPR do DN 50 | m | 178.42 |  | 0
[5 empty] | 14 | SP | 7221732361 | Potrubí plastové pevné spoj lepením PVC-U d 50 PN16 | m | 3.3 |  | 0
[8 empty] | 0,5+0,8+1,7;m odvodnění poz.č. 029 |  | 3
[5 empty] | 15 | SP | 72229022611 | Zkouška těsnosti vodovodního potrubí PVC do DN 80 | m | 3.3 |  | 0
[5 empty] | 16 | SP | 722290234 | Proplach a dezinfekce vodovodního potrubí do DN 80 | m | 181.72 |  | 0
[5 empty] | 17 | SP | 722229101 | Montáž vodovodních armatur s jedním závitem G 1/2 ostatní typ | sada | 2 |  | 0
[8 empty] | 1;ks AOV TV |  | 1
[8 empty] | 1;ks AOV SV |  | 1
[5 empty] | 18 | H | 503Ah6Bb0140080-015 | Automatický odvzdušňovací ventil - 1/2" | kus | 2 |  | 0
[8 empty] | 1;ks AOV TV |  | 1
[8 empty] | 1;ks AOV SV |  | 1
[5 empty] | 19 | SP | 722239101 | Montáž armatur vodovodních se dvěma závity G 1/2 | kus | 4 |  | 0
[8 empty] | 1+1;ks KK TV |  | 2
[8 empty] | 1+1;ks KK SV |  | 2
[5 empty] | 20 | H | 503Ah6Ba0020080-015 | Kulový kohout uzavírací - 1/2" | kus | 4 |  | 0
[8 empty] | 1+1;ks KK TV |  | 2
[8 empty] | 1+1;ks KK SV |  | 2
[5 empty] | 21 | SP | 722239104 | Montáž armatur vodovodních se dvěma závity G 5/4 | kus | 2 |  | 0
[8 empty] | 1+1;ks KK Cirk |  | 2
[5 empty] | 22 | H | 503Ah6Ba0020080-032 | Kulový kohout uzavírací - 5/4" | kus | 2 |  | 0
[8 empty] | 1+1;ks KK Cirk |  | 2
[5 empty] | 23 | SP | 722239105 | Montáž armatur vodovodních se dvěma závity G 6/4 | kus | 2 |  | 0
[8 empty] | 1+1;ks KK TV |  | 2
[5 empty] | 24 | H | 503Ah6Ba0020080-040 | Kulový kohout uzavírací - 6/4" | kus | 2 |  | 0
[8 empty] | 1+1;ks KK TV |  | 2
[5 empty] | 25 | SP | 722239106 | Montáž armatur vodovodních se dvěma závity G 2 | kus | 7 |  | 0
[8 empty] | 1+1+1;ks KK TV |  | 3
[8 empty] | 1+1+1;ks KK SV |  | 3
[8 empty] | 1;ks F SV |  | 1
[5 empty] | 26 | H | 503Ah6Ba0020080-050 | Kulový kohout uzavírací - 2" | kus | 6 |  | 0
[8 empty] | 1+1+1;ks KK TV |  | 3
[8 empty] | 1+1+1;ks KK SV |  | 3
[5 empty] | 27 | H | 503Ah6Bb0090080-050 | Filtr závitový - 2" | kus | 1 |  | 0
[8 empty] | 1;ks F SV |  | 1
[5 empty] | 28 | SP | 722220153 | Nástěnka závitová plastová PPR PN 20 DN 25 x G 3/4 | kus | 1 |  | 0
[5 empty] | 29 | SP | 7222201611 | Nástěnný komplet plastový PPR PN 20 DN 25 x G 1/2 | sada | 2 |  | 0
[5 empty] | 30 | SP | 998722201 | Přesun hmot procentní pro vnitřní vodovod v objektech v do 6 m | % | 1.02 |  | 0
[5 empty] | 31 | SP | 998722293 | Příplatek k přesunu hmot procentní 722 za zvětšený přesun do 500 m | % | 1.14 |  | 0
[8 empty] | 732: Ústřední vytápění - strojovny |  |  |  | 0
[5 empty] | 1 | SP | 732320814 | Demontáž nádrže beztlaké nebo tlakové odpojení od rozvodů potrubí obsah do 500 litrů | kus | 1 |  | 0
[8 empty] | 1;ks vyrovnávací nádrž stávající poz.č.22.00 |  | 1
[5 empty] | 2 | SP | 732324814 | Demontáž nádrže beztlaké nebo tlakové vypuštění vody z nádrže obsah do 500 litrů | kus | 1 |  | 0
[8 empty] | 1;ks vyrovnávací nádrž stávající poz.č.22.00 |  | 1
[5 empty] | 3 | SP | E05116197 | Demontáž stávajícího expanzního automatu UT vč.elektromagnet. ventilu dopouštění - poz.č.029,29.01 | kus | 1 |  | 0
[5 empty] | 4 | SP | 732890801 | Přesun demontovaných strojoven vodorovně 100 m v objektech výšky do 6 m | t | 4.105 |  | 0
[5 empty] | 5 | SP | 732391902 | Zpětná montáž nádoby nebo nádrže po opravě obsahu do 600 litrů | sada | 1 |  | 0
[8 empty] | 1;ks vyrovnávací nádrž stávající poz.č.22.00 |  | 1
[5 empty] | 6 | SP | E05116198 | Zpětná montáž stávajícího expanzního automatu UT vč.elektromagnet. ventilu dopouštění - poz.č.029,29.01 | kus | 1 |  | 0
[5 empty] | 7 | SP | E05116179 | Bloková předávací stanice pro UT a TUV - prim 90/70;sek 70/50;UT 650 kW; TUV 120 kW / vč. montáže - poz.č.021 (vybavení dle schématu zapojení) | sada | 1 |  | 0 | řídící systém AMIT;řízení stanice a řízení větví součástí dodávky: deskový výměník UT (poz.č.21.01); regulační ventil UT (poz.č.21.02); měřič spotřeby tepla (poz.č.21.03); reg.dif. tlaku (poz.č.21.04); poj.ventil (poz.č.21.05); deskový výměník TUV (poz.č.21.06); reg.ventil TUV (poz.č.21.07); cirkulační čerpadlo TUV (poz.č.21.08); poj.ventil TUV (poz.č.21.11); vodoměr (poz.č.21.12); ruční reg. ventil (poz.č.21.13)
[5 empty] | 8 | SP | E05116187 | Zásobník předehřevu TUV 300 litrů - mat. korozivzdorná ocel;tepelná izolace s povrchovou úpravou / vč. montáže - poz.č. 23.00 | sada | 1 |  | 0
[5 empty] | 9 | MP | E05116189 | Montáž expanzní nádoby o objemu 18 litrů | kus | 1 |  | 0
[8 empty] | 1;ks EN poz.č. 23.02 |  | 1
[5 empty] | 10 | H | E05116190 | Membránová expanzní nádoba pro systém TUV - objem 18 litrů; max. provozní tlak 10 bar vč. plnoprůtokové připoj. armatury pro pitnou vodu | kus | 1 |  | 0
[8 empty] | 1;ks EN poz.č. 23.02 |  | 1
[5 empty] | 11 | MP | E05116194 | Montáž expanzní nádoby o objemu 25 litrů | kus | 1 |  | 0
[8 empty] | 1;ks EN poz.č. 27.00 |  | 1
[5 empty] | 12 | H | E05116195 | Membránová expanzní nádoba pro solární systém - objem 25 litrů; max. provozní tlak 10 bar vč. plnoprůtokové připoj. armatury pro pitnou vodu / koncentrace glykolu do 50%;přípustná teplota na membránu 70°C | kus | 1 |  | 0
[8 empty] | 1;ks EN poz.č. 27.00 |  | 1
[5 empty] | 13 | SP | E05116192 | Dvoutrubková solární stanice plně vybavené zařízení vč. systému řízení a tep.izolace - s oběhovým čerpadlem DN25/60 kPa;prac.bod 0,1 m3/h-10 kPa,230V / vč. montáže - poz.č.025 | sada | 1 |  | 0 | součástí dodávky: ruční reg. ventil (poz.č.25.01); průtokoměr (poz.č.25.02); čerpadlo (poz.č.25.03); odvzdušnovací nádoba (poz.č.25.04); poj.ventil (poz.č.25.05)
[5 empty] | 14 | SP | E05116193 | Záchytná nádrž glykolové směsi - 30litrů,korozivzdorná ocel / vč. montáže - poz.č.26.00 | kus | 1 |  | 0
[5 empty] | 15 | MP | E05116212 | Montáž solárně termického systému předehřevu TeV | sada | 1 |  | 0
[5 empty] | 16 | SP | E05116196 | Plochý solárně termický kolektor pro svislou montáž k montáži na plochou střechu - celková plocha 2,51m2;absorpční plocha 2,32m2;optická účinnost 74,3%;43kg;6bar / určený pro předehřev teplé vody - poz.č.28.00 | kus | 2 |  | 0
[5 empty] | 17 | H | E05116214 | Spojovací trubky pro spojení dvou kolektorů | sada | 1 |  | 0
[5 empty] | 18 | H | E05116215 | Připojovací sada kolektorového pole | sada | 1 |  | 0
[5 empty] | 19 | H | E05116216 | Sada jímky | sada | 1 |  | 0
[5 empty] | 20 | H | E05116217 | Upevňovací sada na ploché střeše pro dva kolektory s úhlem sklonu 45 ° - vč. zátěžové vany a náplně zátěžové vany | sada | 1 |  | 0
[5 empty] | 21 | H | E05116218 | Odlučovačovací sada | kus | 1 |  | 0
[5 empty] | 22 | H | E05116219 | Teplonosné médium - 25 litrů | sada | 1 |  | 0
[5 empty] | 23 | H | E05116220 | Ponorné čidlo teploty zásobníku TeV | kus | 1 |  | 0
[5 empty] | 24 | MP | E05116201 | Dávkovací nádoba chemie DN100 / vč. montáže - poz.č. 30.02 | kus | 1 |  | 0
[5 empty] | 25 | SP | E05116200 | Kombinovaný rozdělovač a sběrač modul 200, délka 2100 mm - hrdla DN100; DN65; DN40; DN100 / vč. montáže - poz.č.30.00 | kus | 1 |  | 0
[5 empty] | 26 | SP | 732429111 | Montáž čerpadla oběhového spirálního DN 25 do potrubí | sada | 1 |  | 0
[8 empty] | 1;ks OČ UT větev 3 poz.č. 31.01 |  | 1
[5 empty] | 27 | H | E05116203 | Oběhové čerpadlo mokroběžné proporcionální řízení - DN25; 230V; 130W - poz.č. 31.01 | kus | 1 |  | 0
[8 empty] | 1;ks OČ UT větev 3 poz.č. 31.01 |  | 1
[5 empty] | 28 | SP | 732429112 | Montáž čerpadla oběhového spirálního DN 40 do potrubí | sada | 1 |  | 0
[8 empty] | 1;ks OČ UT větev 2 poz.č. 32.01 |  | 1
[5 empty] | 29 | H | E05116204 | Oběhové čerpadlo mokroběžné proporcionální řízení - DN40; 230V; 730W - poz.č. 32.01 | kus | 1 |  | 0
[8 empty] | 1;ks OČ UT větev 2 poz.č. 32.01 |  | 1
[5 empty] | 30 | SP | 732429114 | Montáž čerpadla oběhového spirálního DN 65 do potrubí | sada | 1 |  | 0
[8 empty] | 1;ks OČ poz.č.33.01 |  | 1
[5 empty] | 31 | H | E05116205 | Oběhové čerpadlo mokroběžné proporcionální řízení - DN65; 230V; 1500W - poz.č. 33.01 | kus | 1 |  | 0
[8 empty] | 1;ks OČ UT větev 1 poz.č. 33.01 |  | 1
[5 empty] | 32 | SP | 998732201 | Přesun hmot procentní pro strojovny v objektech v do 6 m | % | 1.52 |  | 0
[5 empty] | 33 | SP | 998732293 | Příplatek k přesunu hmot procentní 732 za zvětšený přesun do 500 m | % | 0.93 |  | 0
[8 empty] | 733: Ústřední vytápění - rozvodné potrubí |  |  |  | 0
[5 empty] | 1 | SP | 733111113 | Potrubí ocelové závitové bezešvé běžné v kotelnách nebo strojovnách DN 15 | m | 60.61 |  | 0
[8 empty] | 47;m DN 15 UT/větev3 |  | 47
[8 empty] | (1,6+2+1,5+3);m Exp. automat UT |  | 8.1
[5 empty] | 2 | SP | 733111114 | Potrubí ocelové závitové bezešvé běžné v kotelnách nebo strojovnách DN 20 | m | 1.1 |  | 0
[8 empty] | 1;m DN20 odvodnění poz.č. 029 |  | 1
[5 empty] | 3 | SP | 733111115 | Potrubí ocelové závitové bezešvé běžné v kotelnách nebo strojovnách DN 25 | m | 2.2 |  | 0
[8 empty] | 2;m DN 25 UT/větev3 |  | 2
[5 empty] | 4 | SP | 733111116 | Potrubí ocelové závitové bezešvé běžné v kotelnách nebo strojovnách DN 32 | m | 18.7 |  | 0
[8 empty] | 17;m DN 32 UT/větev3 |  | 17
[5 empty] | 5 | SP | 733111117 | Potrubí ocelové závitové bezešvé běžné v kotelnách nebo strojovnách DN 40 | m | 30.58 |  | 0
[8 empty] | 1,8;m DN40 odvodnění poz.č. 021 |  | 1.8
[8 empty] | 26;m DN 40 UT/větev3 |  | 26
[5 empty] | 6 | SP | 733111118 | Potrubí ocelové závitové bezešvé běžné v kotelnách nebo strojovnách DN 50 | m | 20.46 |  | 0
[8 empty] | (2+1,5+3,1+2,7)*2;m Exp. automat UT |  | 18.6
[5 empty] | 7 | SP | 733121222 | Potrubí ocelové hladké bezešvé v kotelnách nebo strojovnách DN 65 | m | 71.72 |  | 0
[8 empty] | (4,2+1+8,4+12+2+5)*2;m DN65 větev2 |  | 65.2
[5 empty] | 8 | SP | 733121228 | Potrubí ocelové hladké bezešvé v kotelnách nebo strojovnách DN100 | m | 22.44 |  | 0
[8 empty] | (3+3,5+1+3+3,5+1);m DN 100 větev1 |  | 15
[8 empty] | (1,5);m DN 100 zpátečka/UT |  | 1.5
[8 empty] | (1,9+0,5+0,5+1);m DN 100 přívod/UT |  | 3.9
[5 empty] | 9 | SP | 733223202 | Potrubí měděné tvrdé spojované tvrdým pájením D 15x1 | m | 30.8 |  | 0
[8 empty] | 14;m zpátečka solár |  | 14
[8 empty] | 14;m přívod solár |  | 14
[5 empty] | 10 | SP | 733223204 | Potrubí měděné tvrdé spojované tvrdým pájením D 22x1 | m | 3.3 |  | 0
[8 empty] | 3;m solár |  | 3
[5 empty] | 11 | SP | 733224222 | Příplatek k potrubí měděnému za zhotovení přípojky z trubek měděných D 15x1 | kus | 6 |  | 0
[5 empty] | 12 | SP | 733190107 | Zkouška těsnosti potrubí ocelové závitové do DN 40 | m | 113.19 |  | 0
[5 empty] | 13 | SP | 733190108 | Zkouška těsnosti potrubí ocelové závitové do DN 50 | m | 20.46 |  | 0
[5 empty] | 14 | SP | 733190225 | Zkouška těsnosti potrubí ocelové hladké přes D 60,3x2,9 do D 89x5,0 | m | 71.72 |  | 0
[5 empty] | 15 | SP | 733190232 | Zkouška těsnosti potrubí ocelové hladké přes D 89x5,0 do D 133x5,0 | m | 22.44 |  | 0
[5 empty] | 16 | SP | 733291101 | Zkouška těsnosti potrubí měděné do D 35x1,5 | m | 34.1 |  | 0
[5 empty] | 17 | SP | 998733201 | Přesun hmot procentní pro rozvody potrubí v objektech v do 6 m | % | 3.19 |  | 0
[5 empty] | 18 | SP | 998733293 | Příplatek k přesunu hmot procentní 733 za zvětšený přesun do 500 m | % | 1.41 |  | 0
[8 empty] | 734: Ústřední vytápění - armatury |  |  |  | 0
[5 empty] | 1 | H | 565Xx0B0e0001-002 | Ruční hlavice; připojení M30x1,5 - S připojovací maticí / vč. montáže | kus | 4 |  | 0
[8 empty] | 4;ks hlavice |  | 4
[5 empty] | 2 | SP | 734411127 | Teploměr technický s pevným stonkem a jímkou zadní připojení průměr 100 mm délky 100 mm - 0-120°C | kus | 8 |  | 0
[5 empty] | 3 | SP | 734421102 | Tlakoměr s pevným stonkem a zpětnou klapkou tlak 0-16 bar průměr 63 mm spodní připojení | kus | 1 |  | 0
[5 empty] | 4 | SP | 734209103 | Montáž armatury závitové s jedním závitem G 1/2 | kus | 7 |  | 0
[8 empty] | 2;ks AOV solár |  | 2
[8 empty] | 3;ks AOV sahary |  | 3
[8 empty] | 1;ks VK TUV |  | 1
[8 empty] | 1;ks VK solár |  | 1
[5 empty] | 5 | H | 503Ah6Bb0140080-015 | Automatický odvzdušňovací ventil - 1/2" | kus | 5 |  | 0
[8 empty] | 2;ks AOV solár |  | 2
[8 empty] | 3;ks AOV sahary |  | 3
[5 empty] | 6 | H | 503Ah6Bax020580-015 | Kulový vypouštěcí kohout s hadičníkem a zátkou - 1/2" | kus | 2 |  | 0
[8 empty] | 1;ks VK TUV |  | 1
[8 empty] | 1;ks VK solár |  | 1
[5 empty] | 7 | SP | 734209113 | Montáž armatury závitové s dvěma závity G 1/2 | kus | 13 |  | 0
[8 empty] | 4;ks rad.šroubení |  | 4
[8 empty] | 4;ks rad.ventil |  | 4
[8 empty] | 1;ks KK Exp.automat |  | 1
[8 empty] | 1;ks F solár |  | 1
[8 empty] | 3;ks KK solár |  | 3
[5 empty] | 8 | H | 565Xh6B0C1001-015A | Termostatický radiátorový ventil ,PN 10,max. provozní teplota 120 °C - Přímý 1/2" | kus | 4 |  | 0
[8 empty] | 4;ks rad.ventil |  | 4
[5 empty] | 9 | H | 565Xh6B0X0001-015A | Radiátorové uzavírací a regulační šroubení s vypouštěním,PN 10, max. provozní teplota 120 °C - Přímé 1/2" | kus | 4 |  | 0
[8 empty] | 4;ks rad.šroubení |  | 4
[5 empty] | 10 | H | 503Ah6Ba0020080-015 | Kulový kohout uzavírací - 1/2" | kus | 4 |  | 0
[8 empty] | 1;ks KK Exp.automat |  | 1
[8 empty] | 3;ks KK solár |  | 3
[5 empty] | 11 | H | 503Ah6Bb0090080-015 | Filtr závitový - 1/2" | kus | 1 |  | 0
[8 empty] | 1;ks F solár |  | 1
[5 empty] | 12 | SP | 734209114 | Montáž armatury závitové s dvěma závity G 3/4 | kus | 8 |  | 0
[8 empty] | 1;ks reg.ventil poz.č.10.02 |  | 1
[8 empty] | 3;ks KK sahary |  | 3
[8 empty] | 1;ks VVU |  | 1
[8 empty] | 1;ks vodoměr poz.č.34.02 |  | 1
[8 empty] | 1;ks vodoměr poz.č.34.01 |  | 1
[8 empty] | 1;ks měřič tepla solár poz.č.24.00 |  | 1
[5 empty] | 13 | H | 503Ah6Ba9100180-020 | Vyvažovací ventil - 3/4" | kus | 1 |  | 0
[8 empty] | 1;ks reg.ventil poz.č.10.02 |  | 1
[5 empty] | 14 | H | 503Ah6Ba0020080-020 | Kulový kohout uzavírací - 3/4" | kus | 3 |  | 0
[8 empty] | 3;ks KK sahary |  | 3
[5 empty] | 15 | H | E05116225 | Kombinovaný 2-cestný regulační ventil koncových zařízení vč. měřících vsuvek - vnitřní závit DN20 | kus | 1 |  | 0
[8 empty] | 1;ks VVU |  | 1
[5 empty] | 16 | H | E05116185 | Měřič spotřeby tepla;ultrazvukový - 0,6 m3/h; 110 mm; připojení 3/4"; medium do 120°C / napájení baterie, výstup M-bus vč. příslušenství | kus | 1 |  | 0
[8 empty] | 1;ks měřič tepla solár poz.č.24.00 |  | 1
[5 empty] | 17 | H | E05116186 | Vodoměr - závit 3/4"; 1,5 m3/h | kus | 2 |  | 0
[8 empty] | 1;ks vodoměr poz.č.34.02 |  | 1
[8 empty] | 1;ks vodoměr poz.č.34.01 |  | 1
[5 empty] | 18 | SP | 734209115 | Montáž armatury závitové s dvěma závity G 1 | kus | 2 |  | 0
[8 empty] | 2;ks VVU |  | 2
[5 empty] | 19 | H | E05116227 | Kombinovaný 2-cestný regulační ventil koncových zařízení vč. měřících vsuvek - vnitřní závit DN25 | kus | 2 |  | 0
[8 empty] | 2;ks VVU |  | 2
[5 empty] | 20 | SP | 734209116 | Montáž armatury závitové s dvěma závity G 5/4 | kus | 1 |  | 0
[8 empty] | 1;ks PV poz.č.23.01 |  | 1
[5 empty] | 21 | H | E05116188 | Pojistný ventil TUV - pojistný průtok 3 m3/h;6bar | kus | 1 |  | 0
[8 empty] | 1;ks PV poz.č.23.01 |  | 1
[5 empty] | 22 | SP | 734209117 | Montáž armatury závitové s dvěma závity G 6/4 | kus | 6 |  | 0
[8 empty] | 1;ks F větev3 |  | 1
[8 empty] | 1;ks ZV větev3 |  | 1
[8 empty] | 4;ks KK větev3 |  | 4
[5 empty] | 23 | H | 503Ah6Ba0020080-040 | Kulový kohout uzavírací - 6/4" | kus | 4 |  | 0
[8 empty] | 4;ks KK větev3 |  | 4
[5 empty] | 24 | H | 503Ah6Bb0090080-040 | Filtr závitový - 6/4" | kus | 1 |  | 0
[8 empty] | 1;ks F větev3 |  | 1
[5 empty] | 25 | H | 503Ah6Bb0070080-040 | Zpětný ventil závitový - 6/4" | kus | 1 |  | 0
[8 empty] | 1;ks ZV větev3 |  | 1
[5 empty] | 26 | SP | 734209118 | Montáž armatury závitové s dvěma závity G 2 | kus | 1 |  | 0
[8 empty] | 1;ks ZV poz.č.23.03 |  | 1
[5 empty] | 27 | H | E05116191 | Zpětný ventil kontrolovatelný typu EA ve smyslu EN 1717 - 2" | kus | 1 |  | 0
[8 empty] | 1;ks ZV poz.č.23.03 |  | 1
[5 empty] | 28 | SP | 734109215 | Montáž armatury přírubové se dvěma přírubami PN 16 DN 65 | sada | 7 |  | 0
[8 empty] | 1;ks F větev 2 |  | 1
[8 empty] | 6;ks MPK větev 2 |  | 6
[5 empty] | 29 | H | 503H4a1101-65-16 | Klapka U/MP; 3-excentrická; páka; svěrné těleso; kov-kov; 110°C - DN 65 PN 16 ; připojení 10/16; ovládání páka | kus | 6 |  | 0
[8 empty] | 6;ks MPK větev 2 |  | 6
[5 empty] | 30 | H | 503H8X1701-65-16 | Filtr - DN 65 PN 16 | kus | 1 |  | 0
[8 empty] | 1;ks F větev 2 |  | 1
[5 empty] | 31 | SP | 734109316 | Montáž armatury přírubové se dvěma přírubami PN 25-40 DN 80 | sada | 1 |  | 0
[8 empty] | 1;ks měřič tepla poz.č.30.01 |  | 1
[5 empty] | 32 | H | E05116182 | Měřič spotřeby tepla;ultrazvukový - 40 m3/h; 300 mm; připojení DN 80; medium do 120°C / napájení baterie, výstup M-bus vč. příslušenství | kus | 1 |  | 0
[8 empty] | 1;ks měřič tepla poz.č.30.01 |  | 1
[5 empty] | 33 | SP | 734109217 | Montáž armatury přírubové se dvěma přírubami PN 16 DN 100 | sada | 8 |  | 0
[8 empty] | 1;ks F větev1 |  | 1
[8 empty] | 6;ks MPK větev1 |  | 6
[8 empty] | 1;ks MPK |  | 1
[5 empty] | 34 | H | 503H4a1101-100-16 | Klapka U/MP; 3-excentrická; páka; svěrné těleso; kov-kov; 110°C - DN 100 PN 16 ; připojení 10/16; ovládání páka | kus | 7 |  | 0
[8 empty] | 6;ks MPK větev1 |  | 6
[8 empty] | 1;ks MPK |  | 1
[5 empty] | 35 | H | 503H8X1701-100-16 | Filtr - DN 100 PN 16 | kus | 1 |  | 0
[8 empty] | 1;ks F větev1 |  | 1
[5 empty] | 36 | SP | 734109413 | Montáž armatury přírubové se třemi přírubami PN 16 DN 40 | sada | 1 |  | 0
[8 empty] | 1;ks TRV UT větev 2 poz.č. 32.02 |  | 1
[5 empty] | 37 | H | E05116207 | Třícestný regulační ventil - DN40;PN16;kvs 16;pohon 24 V DC;řízení 0-10V - poz.č.32.02 | kus | 1 |  | 0
[8 empty] | 1;ks TRV UT větev 2 poz.č. 32.02 |  | 1
[5 empty] | 38 | SP | 734109415 | Montáž armatury přírubové se třemi přírubami PN 16 DN 65 | sada | 1 |  | 0
[8 empty] | 1;ks TRV UT větev 1 poz.č. 33.02 |  | 1
[5 empty] | 39 | H | E05116206 | Třícestný regulační ventil - DN65;PN16;kvs 50;pohon 24 V DC;řízení 0-10V - poz.č.33.02 | kus | 1 |  | 0
[8 empty] | 1;ks TRV poz.č.20.00 |  | 1
[5 empty] | 40 | SP | 734173412 | Spoj přírubový PN 16/I do 200°C DN 25 | sada | 1 |  | 0
[8 empty] | 1;ks OČ UT větev 3 poz.č. 31.01 |  | 1
[5 empty] | 41 | SP | 734173413 | Spoj přírubový PN 16/I do 200°C DN 40 | sada | 1 |  | 0
[8 empty] | 1;ks OČ UT větev 2 poz.č. 32.01 |  | 1
[5 empty] | 42 | SP | 734173416 | Spoj přírubový PN 16/I do 200°C DN 65 | sada | 1 |  | 0
[8 empty] | 1;ks OČ UT větev 1 poz.č. 33.01 |  | 1
[5 empty] | 43 | SP | 998734201 | Přesun hmot procentní pro armatury v objektech v do 6 m | % | 0.27 |  | 0
[5 empty] | 44 | SP | 998734293 | Příplatek k přesunu hmot procentní 734 za zvětšený přesun do 500 m | % | 0.58 |  | 0
[8 empty] | 735: Ústřední vytápění - otopná tělesa |  |  |  | 0
[5 empty] | 1 | SP | 735159210 | Montáž otopných těles panelových dvouřadých délky do 1140 mm | kus | 4 |  | 0
[5 empty] | 2 | SP | 735151591 | Otopné těleso panelové s bočním připojením typ 22 výška/délka 900/400 mm | kus | 1 |  | 0
[5 empty] | 3 | SP | 735151592 | Otopné těleso panelové s bočním připojením typ 22 výška/délka 900/500 mm | kus | 1 |  | 0
[5 empty] | 4 | SP | 735151595 | Otopné těleso panelové s bočním připojením 22 výška/délka 900/800 mm | kus | 1 |  | 0
[5 empty] | 5 | SP | 735151596 | Otopné těleso panelové s bočním připojením typ 22 výška/délka 900/900 mm | kus | 1 |  | 0
[5 empty] | 6 | SP | 735191905 | Odvzdušnění otopných těles | kus | 4 |  | 0
[5 empty] | 7 | SP | E05116228 | Cirkulační teplovodní vytápěcí jednotka typ Sahara vč. montáže - žaluzie s ručním ovládáním,svorkovnice,opláštění,konzola - topný výkon 14kW; 230V; topná voda 70/50 °C | kus | 1 |  | 0
[5 empty] | 8 | SP | E05116230 | Cirkulační teplovodní vytápěcí jednotka typ Sahara vč. montáže - žaluzie s ručním ovládáním,svorkovnice,opláštění,konzola - topný výkon 24kW; 230V; topná voda 70/50 °C | kus | 2 |  | 0
[5 empty] | 9 | SP | 998735201 | Přesun hmot procentní pro otopná tělesa v objektech v do 6 m | % | 2.26 |  | 0
[5 empty] | 10 | SP | 998735293 | Příplatek k přesunu hmot procentní 735 za zvětšený přesun do 500 m | % | 1.2 |  | 0
[8 empty] | 783: Nátěry |  |  |  | 0
[5 empty] | 1 | SP | 783425428 | Nátěry syntetické potrubí do DN 50 barva dražší základní antikorozní | m | 130.57 |  | 0
[8 empty] | 26;m DN 40 UT/větev3 |  | 26
[8 empty] | 17;m DN 32 UT/větev3 |  | 17
[8 empty] | 2;m DN 25 UT/větev3 |  | 2
[8 empty] | 47;m DN 15 UT/větev3 |  | 47
[8 empty] | (1,6+2+1,5+3);m Exp. automat UT |  | 8.1
[8 empty] | (2+1,5+3,1+2,7)*2;m Exp. automat UT |  | 18.6
[5 empty] | 2 | SP | 783425528 | Nátěry syntetické potrubí do DN 100 barva dražší základní antikorozní | m | 94.16 |  | 0
[8 empty] | (4,2+1+8,4+12+2+5)*2;m DN65 větev2 |  | 65.2
[8 empty] | (3+3,5+1+3+3,5+1);m DN 100 větev1 |  | 15
[8 empty] | (1,5);m DN 100 zpátečka/UT |  | 1.5
[8 empty] | (1,9+0,5+0,5+1);m DN 100 přívod/UT |  | 3.9
[5 empty] | 3 | SP | 783425422 | Nátěry syntetické potrubí do DN 50 barva dražší matný povrch 1x antikorozní, 1x základní, 2x email | m | 3.08 |  | 0
[8 empty] | 1,8;m DN40 odvodnění poz.č. 021 |  | 1.8
[8 empty] | 1;m DN20 odvodnění poz.č. 029 |  | 1
[8 empty] | V09: Ostatní náklady |  |  |  | 0
[5 empty] | 1 | MP | E05116213 | Uvedení do provozu solární regulační automatiky, oživení systému,plnění soustavy | sada | 1 |  | 0
[5 empty] | 2 | ON | 044002010-01 | Výchozí revize tlakových nádob stabilních - Objem do 0,2 m3 | kus | 2 |  | 0
[5 empty] | 3 | ON | 043203010-01 | Ověření měřidel | kus | 8 |  | 0
[5 empty] | 4 | ON | E05116267 | Zprovoznění expanzního automatu UT | sada | 1 |  | 0
[5 empty] | 5 | ON | 045203012-1 | Zprovoznění zařízení měřidla tepla | sada | 3 |  | 0
[8 empty] | Společné: Primární+Sekundární DS |  |  |  | 0
[8 empty] | 009: Ostatní konstrukce a práce |  |  |  | 0
[5 empty] | 1 | SP | 946111113 | Montáž pojízdných věží trubkových/dílcových š do 0,9 m dl do 3,2 m v do 3,5 m | kus | 5 |  | 0
[8 empty] | 3;ks kotelna |  | 3
[8 empty] | 2;ks AKU |  | 2
[5 empty] | 2 | SP | 946111813 | Demontáž pojízdných věží trubkových/dílcových š do 0,9 m dl do 3,2 m v do 3,5 m | kus | 5 |  | 0
[8 empty] | 3;ks kotelna |  | 3
[8 empty] | 2;ks AKU |  | 2
[5 empty] | 3 | SP | 946111213 | Příplatek k pojízdným věžím š do 0,9 m dl do 3,2 m v do 3,5 m za první a ZKD den použití | kus | 390 |  | 0
[8 empty] | 3*90; dnů - dvoje lešení po dobu 90 dnů |  | 270
[8 empty] | 2*60; dnů - dvoje lešení po dobu 60 dnů |  | 120
[5 empty] | 4 | SP | 943111111 | Montáž lešení prostorového trubkového lehkého bez podlah zatížení do 200 kg/m2 v do 10 m | m3 | 120 |  | 0
[8 empty] | 16*7,5; m3 - lešení kolem akumulační nádoby (montáž izolace a nátěry) |  | 120
[5 empty] | 5 | SP | 943111811 | Demontáž lešení prostorového trubkového lehkého bez podlah zatížení do 200 kg/m2 v do 10 m | m3 | 120 |  | 0
[8 empty] | 16*7,5; m3 - lešení kolem akumulační nádoby (montáž izolace a nátěry) |  | 120
[5 empty] | 6 | SP | 943111211 | Příplatek k lešení prostorovému trubkovému lehkému bez podlah v do 10 m za první a ZKD den použití | m3 | 1680 |  | 0
[8 empty] | 16*7,5*14; m3 - lešení kolem akumulační nádoby (montáž izolace a nátěry) na 14 dní |  | 1680
[5 empty] | 7 | SP | 949211111 | Montáž lešeňové podlahy s příčníky pro trubková lešení v do 10 m | m2 | 64 |  | 0
[8 empty] | 16*4; m2 - plocha podlahy * počet podlah |  | 64
[5 empty] | 8 | SP | 949211811 | Demontáž lešeňové podlahy s příčníky pro trubková lešení v do 10 m | m2 | 64 |  | 0
[8 empty] | 16*4; m2 - plocha podlahy * počet podlah |  | 64
[5 empty] | 9 | SP | 949211211 | Příplatek k lešeňové podlaze s příčníky pro trubková lešení za první a ZKD den použití | m2 | 896 |  | 0
[8 empty] | 16*4*14; m2 - plocha podlahy * počet podlah * 14 dní |  | 896
[5 empty] | 10 | SP | 944111121 | Montáž ochranného zábradlí trubkového vnitřního na lešeňových konstrukcích jednotyčového | m | 36 |  | 0
[8 empty] | 12*3; m - obvod * počet pater lešení |  | 36
[5 empty] | 11 | SP | 944111821 | Demontáž ochranného zábradlí trubkového vnitřního na lešeňových konstrukcích jednotyčového | m | 36 |  | 0
[8 empty] | 12*3; m - obvod * počet pater lešení |  | 36
[5 empty] | 12 | SP | 944111221 | Příplatek k ochrannému zábradlí trubkovému vnitřnímu jednotyčovému za první a ZKD den použití | m | 504 |  | 0
[8 empty] | 12*3*14; m - obvod * počet pater lešení * počet dní |  | 504
[8 empty] | 023: Potrubí |  |  |  | 0
[5 empty] | 1 | MP | 230050031 | Montáž a zhotovení doplňkové konstrukce z profilového materiálu | kg | 9800 |  | 0
[5 empty] | 2 | H | E05116161 | Ocelový profilový materiál | kg | 9800 |  | 0
[8 empty] | 099: Přesun hmot HSV |  |  |  | 0
[5 empty] | 1 | SP | 997002511 | Vodorovné přemístění suti a vybouraných hmot bez naložení ale se složením a urovnáním do 1 km | t | 11.117 |  | 0
[8 empty] | 0,65;t - Stavební přípomoce (bourání prostupů,...) |  | 0.65
[8 empty] | 0,004; t - Povrchová úprava - Lepenka s Al polepem |  | 0.004
[8 empty] | 1,777; t - Tepelná izolace |  | 1.777
[8 empty] | 1,225;t Zařízení |  | 1.225
[8 empty] | 3,41; t - Potrubí |  | 3.41
[8 empty] | 0,3;t OT |  | 0.3
[8 empty] | 0,027;t KAN |  | 0.027
[8 empty] | 1,483;t ZTI |  | 1.483
[8 empty] | 2,241; t - Armatury |  | 2.241
[5 empty] | 2 | SP | 997002519 | Příplatek ZKD 1 km přemístění suti a vybouraných hmot | t | 111.17 |  | 0
[8 empty] | 0,65*10;t - Stavební přípomoce (bourání prostupů,...) |  | 6.5
[8 empty] | 0,004*10; t - Povrchová úprava - Lepenka s Al polepem |  | 0.04
[8 empty] | 1,777*10; t - Tepelná izolace |  | 17.77
[8 empty] | 1,225*10;t Zařízení |  | 12.25
[8 empty] | 3,41*10; t - Potrubí |  | 34.1
[8 empty] | 0,3*10;t OT |  | 3
[8 empty] | 0,027*10;t KAN |  | 0.27
[8 empty] | 1,483*10;t ZTI |  | 14.83
[8 empty] | 2,241*10; t - Armatury |  | 22.41
[5 empty] | 3 | SP | 997002611 | Nakládání suti a vybouraných hmot | t | 11.117 |  | 0
[8 empty] | 0,65;t - Stavební přípomoce (bourání prostupů,...) |  | 0.65
[8 empty] | 0,004; t - Povrchová úprava - Lepenka s Al polepem |  | 0.004
[8 empty] | 1,777; t - Tepelná izolace |  | 1.777
[8 empty] | 1,225;t Zařízení |  | 1.225
[8 empty] | 3,41; t - Potrubí |  | 3.41
[8 empty] | 0,3;t OT |  | 0.3
[8 empty] | 0,027;t KAN |  | 0.027
[8 empty] | 1,483;t ZTI |  | 1.483
[8 empty] | 2,241; t - Armatury |  | 2.241
[5 empty] | 4 | SP | 997013814 | Poplatek za uložení stavebního odpadu z izolačních hmot na skládce (skládkovné) | t | 1.777 |  | 0
[8 empty] | 1,777; t - Tepelná izolace |  | 1.777
[5 empty] | 5 | SP | 997013831 | Poplatek za uložení stavebního směsného odpadu na skládce (skládkovné) | t | 0.004 |  | 0
[8 empty] | 0,004; t - Povrchová úprava - Lepenka s Al polepem |  | 0.004
[5 empty] | 6 | SP | 997013803 | Poplatek za uložení stavebního odpadu z keramických materiálů na skládce (skládkovné) | t | 0.65 |  | 0
[8 empty] | 0,65;t - Stavební přípomoce (bourání prostupů,...) |  | 0.65
[8 empty] | 713: Izolace tepelné |  |  |  | 0
[5 empty] | 1 | SP | E05116233 | Odstranění izolace cementové potrubí tl. přes 50 mm | m | 80.5 |  | 0
[8 empty] | 3*2,5;m trubkový rozdělovač pára/voda |  | 7.5
[8 empty] | (1+1+1+6+3+1+1+6+5+6);m UT |  | 31
[8 empty] | (3+3+3+6+6+6+3+3+3+2+4);m parní potrubí |  | 42
[5 empty] | 2 | SP | 713420841 | Odstranění izolace tepelné potrubí rohožemi s úpravou pletivem spojenými drátem tl do 50 mm | m | 42.4 |  | 0
[8 empty] | (1+2+1)*0,8;m ZTI |  | 3.2
[8 empty] | (5+5+8+3+2+1)*0,8;m UT |  | 19.2
[8 empty] | (0,5+0,5+1+1+4+1)*0,8;m kondenzát |  | 6.4
[8 empty] | (1+2+4+9+1)*0,8;m parní potrubí |  | 13.6
[5 empty] | 3 | SP | 713420851 | Odstranění izolace tepelné ohybů rohožemi s úpravou pletivem spojenými drátem tl do 50 mm | m | 10.6 |  | 0
[8 empty] | (1+2+1)*0,2;m ZTI |  | 0.8
[8 empty] | (5+5+8+3+2+1)*0,2;m UT |  | 4.8
[8 empty] | (0,5+0,5+1+1+4+1)*0,2;m kondenzát |  | 1.6
[8 empty] | (1+2+4+9+1)*0,2;m parní potrubí |  | 3.4
[5 empty] | 4 | SP | 713420843 | Odstranění izolace tepelné potrubí rohožemi s úpravou pletivem spojenými drátem tl přes 50 mm | m | 52 |  | 0
[8 empty] | (2+1+1+1+1+7+1+3+1+1+1+3+3)*0,8;m UT |  | 20.8
[8 empty] | (6+6+1+1+5+5+1)*0,8;m UT |  | 20
[8 empty] | (3+11)*0,8;m parní potrubí |  | 11.2
[5 empty] | 5 | SP | 713420853 | Odstranění izolace tepelné ohybů rohožemi s úpravou pletivem spojenými drátem tl přes 50 mm | m | 13 |  | 0
[8 empty] | (2+1+1+1+1+7+1+3+1+1+1+3+3)*0,2;m UT |  | 5.2
[8 empty] | (6+6+1+1+5+5+1)*0,2;m UT |  | 5
[8 empty] | (3+11)*0,2;m parní potrubí |  | 2.8
[5 empty] | 6 | SP | 713300821 | Izolace tepelné odstranění pásů nebo folií z těles plochy rovné | m2 | 13 |  | 0
[8 empty] | 1;m2 kalník |  | 1
[8 empty] | 4;m2 zásobník TUV 430l |  | 4
[8 empty] | 1;m2 výměník TUV |  | 1
[8 empty] | 5;m2 zasobnik TUV 630l |  | 5
[8 empty] | 2;m2 rozdelovač |  | 2
[5 empty] | 7 | SP | 713461851 | Odstanění izolace tepelné potrubí potrubními pouzdry slepenými tl do 50 mm | m | 150 |  | 0
[8 empty] | (1+0,5+7+7+4+1+2+1+1+1+2+6+4+2+9+3+5+2+3+1+2+1+1+2+2+2+2+1+3+1+5+12+1+6+6+1+2+2+2+2+6+1+2+1+2+3+6+1+8+7+2+1+2+2+8+1+4+5+5+2)*0,8;m ZTI |  | 150
[5 empty] | 8 | SP | 713461861 | Odstanění izolace tepelné ohybů potrubními pouzdry slepenými tl do 50 mm | m | 37.5 |  | 0
[8 empty] | (1+0,5+7+7+4+1+2+1+1+1+2+6+4+2+9+3+5+2+3+1+2+1+1+2+2+2+2+1+3+1+5+12+1+6+6+1+2+2+2+2+6+1+2+1+2+3+6+1+8+7+2+1+2+2+8+1+4+5+5+2)*0,2;m ZTI |  | 37.5
[5 empty] | 9 | SP | 997013211 | Vnitrostaveništní doprava suti a vybouraných hmot pro budovy v do 6 m ručně | t | 1.792 |  | 0
[8 empty] | 721: Vnitřní kanalizace |  |  |  | 0
[5 empty] | 1 | SP | 721171803 | Demontáž potrubí z PVC do D 75 | m | 13 |  | 0
[8 empty] | 2+2+2+2+5;m |  | 13
[5 empty] | 2 | SP | 721290821 | Přemístění vnitrostaveništní demontovaných hmot vnitřní kanalizace v objektech výšky do 6 m | t | 0.0273 |  | 0
[8 empty] | 722: Vnitřní vodovod |  |  |  | 0
[5 empty] | 1 | SP | 722220864 | Demontáž armatur závitových se dvěma závity G 2 | kus | 39 |  | 0
[8 empty] | 39;ks ZTI |  | 39
[5 empty] | 2 | SP | 722211814 | Demontáž armatur přírubových se dvěma přírubami DN 100 | kus | 3 |  | 0
[8 empty] | 3;ks ZTI |  | 3
[5 empty] | 3 | SP | 722260813 | Demontáž vodoměrů závitových G 1 | kus | 2 |  | 0
[5 empty] | 4 | SP | 722130803 | Demontáž potrubí ocelové pozinkované závitové do DN 50 | m | 191.5 |  | 0
[8 empty] | (1+2+1);m ZTI |  | 4
[8 empty] | 1+0,5+7+7+4+1+2+1+1+1+2+6+4+2+9+3+5+2+3+1+2+1+1+2+2+2+2+1+3+1+5+12+1+6+6+1+2+2+2+2+6+1+2+1+2+3+6+1+8+7+2+1+2+2+8+1+4+5+5+2;m ZTI |  | 187.5
[5 empty] | 5 | SP | 722290821 | Přemístění vnitrostaveništní demontovaných hmot pro vnitřní vodovod v objektech výšky do 6 m | t | 1.4827 |  | 0
[8 empty] | 732: Ústřední vytápění - strojovny |  |  |  | 0
[5 empty] | 1 | SP | 732110812 | Demontáž rozdělovače nebo sběrače do DN 200 | m | 1.5 |  | 0
[8 empty] | 1,5;m parni rozdelovač |  | 1.5
[5 empty] | 2 | SP | 732221812 | Demontáž výměníku tepla protiproudového s vložkou tvaru U plocha výměníku do 6,3 m2 | kus | 1 |  | 0
[8 empty] | 1;ks Trubkový výměník TUV |  | 1
[5 empty] | 3 | SP | 732224812 | Vypuštění vody z výměníku tepla s vložkou tvaru U plocha výměníku do 6,3 m2 | kus | 1 |  | 0
[5 empty] | 4 | SP | 732221911 | Sejmutí čela výměníku tepla stavebnicového plocha 1,6 m2 | kus | 1 |  | 0
[5 empty] | 5 | SP | 732221814 | Demontáž výměníku tepla protiproudového s vložkou tvaru U plocha výměníku do 40,0 m2 | kus | 3 |  | 0
[8 empty] | 3;ks trubkový ležatá pára/voda 2,5m, pr. 500 |  | 3
[5 empty] | 6 | SP | 732224814 | Vypuštění vody z výměníku tepla s vložkou tvaru U plocha výměníku do 40,0 m2 | kus | 3 |  | 0
[5 empty] | 7 | SP | 732221912 | Sejmutí čela výměníku tepla stavebnicového plocha 2,3 m2 | kus | 3 |  | 0
[5 empty] | 8 | SP | 732223814 | Rozřezání demontovaného výměníku tepla s vložkou tvaru U plocha výměníku do 40 m2 | kus | 4 |  | 0
[5 empty] | 9 | SP | 732320812 | Demontáž nádrže beztlaké nebo tlakové odpojení od rozvodů potrubí obsah do 100 litrů | kus | 2 |  | 0
[8 empty] | 1;ks kalník |  | 1
[8 empty] | 1;ks uvolnovaci nadoba kondenzátu |  | 1
[5 empty] | 10 | SP | 732393815 | Rozřezání demontované nádrže obsah do 1000 litrů | kus | 2 |  | 0
[8 empty] | 1;ks kalník |  | 1
[8 empty] | 1;ks uvolnovaci nadoba kondenzátu |  | 1
[5 empty] | 11 | SP | 732211813 | Demontáž ohříváku zásobníkového ležatého obsah do 630 litrů | kus | 2 |  | 0
[8 empty] | 1;ks zásobník TUV 430l |  | 1
[8 empty] | 1;ks zásobník TUV 630l |  | 1
[5 empty] | 12 | SP | 732213813 | Rozřezání demontovaného ohříváku obsah do 630 litrů | kus | 2 |  | 0
[8 empty] | 1;ks zásobník TUV 430l |  | 1
[8 empty] | 1;ks zásobník TUV 630l |  | 1
[5 empty] | 13 | SP | 732214813 | Vypuštění vody z ohříváku obsah do 630 litrů | kus | 2 |  | 0
[8 empty] | 1;ks zásobník TUV 430l |  | 1
[8 empty] | 1;ks zásobník TUV 630l |  | 1
[5 empty] | 14 | SP | 732420812 | Demontáž čerpadla oběhového DN 40 | kus | 1 |  | 0
[8 empty] | 1;ks UT |  | 1
[5 empty] | 15 | SP | 732420813 | Demontáž čerpadla oběhového do DN 50 | kus | 1 |  | 0
[8 empty] | 1;ks UT |  | 1
[5 empty] | 16 | SP | 732420815 | Demontáž čerpadla oběhového spirálního DN 80 | kus | 2 |  | 0
[8 empty] | 2;ks UT |  | 2
[5 empty] | 17 | SP | 732890801 | Přesun demontovaných strojoven vodorovně 100 m v objektech výšky do 6 m | t | 4.105 |  | 0
[5 empty] | 18 | SP | 732199100 | Montáž orientačních štítků | sada | 250 |  | 0
[5 empty] | 19 | SP | 7321991001 | Orientační štítek | kus | 250 |  | 0
[8 empty] | 733: Ústřední vytápění - rozvodné potrubí |  |  |  | 0
[5 empty] | 1 | SP | 733110808 | Demontáž potrubí ocelového závitového do DN 50 | m | 171 |  | 0
[8 empty] | (1+8+1+4+1+1+5+5+5+5+3+3+2+2+1+1+1+1+2+2+1+1+2+2+2+2+1+1);m UT |  | 66
[8 empty] | (5+5+8+3+2+1);m UT |  | 24
[8 empty] | (0,5+0,5+1+1+4+1);m kondenzát |  | 8
[8 empty] | (1+1+1+4+1+1+1+4+1+1+1+1+1+1+1+1+2+1+4+1);m kondenzát |  | 30
[8 empty] | 1+2+4+9+1;m parní potrubí |  | 17
[8 empty] | 2+1+2+4+6+3+2+1+2+2+1;m parní potrubí |  | 26
[5 empty] | 2 | SP | 733120832 | Demontáž potrubí ocelového hladkého do DN 125 | m | 108 |  | 0
[8 empty] | (6+6+1+1+5+5+1);m UT |  | 25
[8 empty] | (1+1+4+1+1);m kondenzát |  | 8
[8 empty] | (3+3+3+6+6+6+3+3+3+2+4);m parní potrubí |  | 42
[8 empty] | 3+7+6+13+4;m parní potrubí |  | 33
[5 empty] | 3 | SP | 733120836 | Demontáž potrubí ocelového hladkého do D 159 | m | 71 |  | 0
[8 empty] | (2+1+1+1+1+7+1+3+1+1+1+3+3);m UT |  | 26
[8 empty] | (1+1+1+6+3+1+1+6+5+6);m UT |  | 31
[8 empty] | (3+11);m parní potrubí |  | 14
[5 empty] | 4 | SP | 733890801 | Přemístění potrubí demontovaného vodorovně do 100 m v objektech výšky do 6 m | t | 3.4097 |  | 0
[8 empty] | 734: Ústřední vytápění - armatury |  |  |  | 0
[5 empty] | 1 | SP | 734410811 | Demontáž teploměru přímého nebo rohového s ochranným pouzdrem | kus | 11 |  | 0
[8 empty] | 4;ks ZTI |  | 4
[8 empty] | 3;ks UT |  | 3
[8 empty] | 3;ks kondenzát |  | 3
[8 empty] | 1;ks parní potrubí |  | 1
[5 empty] | 2 | SP | 734420811 | Demontáž tlakoměru se spodním připojením | kus | 19 |  | 0
[8 empty] | 4;ks ZTI |  | 4
[8 empty] | 11;ks UT |  | 11
[8 empty] | 4;ks parní potrubí |  | 4
[5 empty] | 3 | SP | 734200814 | Demontáž armatury závitové s jedním závitem do G 2 | kus | 7 |  | 0
[8 empty] | 7;ks UT |  | 7
[5 empty] | 4 | SP | 734200821 | Demontáž armatury závitové se dvěma závity do G 1/2 | kus | 4 |  | 0
[8 empty] | 4;ks UT otop. tělesa |  | 4
[5 empty] | 5 | SP | 734200824 | Demontáž armatury závitové se dvěma závity do G 2 | kus | 17 |  | 0
[8 empty] | 14;ks UT |  | 14
[8 empty] | 3;ks kondenzát |  | 3
[5 empty] | 6 | SP | 734100811 | Demontáž armatury přírubové se dvěma přírubami do DN 50 | kus | 18 |  | 0
[8 empty] | 9;ks kondenzát |  | 9
[8 empty] | 9;ks parní potrubí |  | 9
[5 empty] | 7 | SP | 734100812 | Demontáž armatury přírubové se dvěma přírubami do DN 100 | kus | 12 |  | 0
[8 empty] | 2;ks UT |  | 2
[8 empty] | 10;ks parní potrubí |  | 10
[5 empty] | 8 | SP | 734100813 | Demontáž armatury přírubové se dvěma přírubami do DN 150 | kus | 19 |  | 0
[8 empty] | 16;ks UT |  | 16
[8 empty] | 3;ks parní potrubí |  | 3
[5 empty] | 9 | SP | 734160814 | Demontáž odvaděče kondenzátu do DN 50 | kus | 3 |  | 0
[8 empty] | 3;ks kondenzát |  | 3
[5 empty] | 10 | SP | 734890801 | Přemístění demontovaných armatur vodorovně do 100 m v objektech výšky do 6 m | t | 2.2409 |  | 0
[8 empty] | 735: Ústřední vytápění - otopná tělesa |  |  |  | 0
[5 empty] | 1 | SP | 735111810 | Demontáž otopného tělesa litinového článkového | m2 | 15 |  | 0
[5 empty] | 2 | SP | 735890801 | Přemístění demontovaného otopného tělesa vodorovně 100 m v objektech výšky do 6 m | t | 0.3 |  | 0
[8 empty] | 783: Nátěry |  |  |  | 0
[5 empty] | 1 | SP | 783221121 | Nátěry syntetické KDK barva dražší matný povrch 1x antikorozní, 1x základní, 1x email | m2 | 435.5556 |  | 0
[8 empty] | 9800/4,5*0,2; m2 - Nátěr profilů |  | 435.5556
[8 empty] | V03: Zařízení staveniště |  |  |  | 0
[5 empty] | 1 | ON | 034803000-1 | Požární hlídka po dokončení svářečských prací | den | 5 |  | 0
[8 empty] | V04: Inženýrská činnost |  |  |  | 0
[5 empty] | 1 | ON | E05116273-01 | Vypuštění soustavy - 1 x proplach + napuštění upravenou vodou | m3 | 150 |  | 0
[5 empty] | 2 | ON | 043002010-72.2 | Topná zkouška - v trvání min 72 hodin | sada | 1 |  | 0
[5 empty] | 3 | ON | 044002020-1 | Vizuální kontrola svarů (EN 970) | sada | 1 |  | 0
[5 empty] | 4 | ON | 23016-1 | NDT kontrola svarů | sada | 1 |  | 0
[5 empty] | 5 | ON | 045203021-1 | Návrh provozního řádu | kus | 1 |  | 0
[5 empty] | 6 | ON | E0511619-1 | Skříňka provozního řádu | kus | 1 |  | 0
[5 empty] | 7 | ON | E0511618-1 | Zaregulování otopné soustavy | sada | 8 |  | 0
[5 empty] | 8 | ON | E102-1 | Stavební přípomoce | hod | 10 |  | 0
[5 empty] | 9 | ON | E05116272-02 | Zaškolení obsluhy v délce trvání - čtyř hodin | sada | 1 |  | 0
[8 empty] | V09: Ostatní náklady |  |  |  | 0
[5 empty] | 1 | ON | E100-1 | Vybavení kotelny - Lékárnička, bat. svítilna, pěnotvorný přípravek, provozní deník, detektor CO, hasicí přístroj 6 kg | kus | 1 |  | 0
[5 empty] | 2 | ON | E104-1 | Úklid staveniště | hod | 3 |  | 0
[5 empty] | 3 | ON | E05116257 | Stůl a židle | sada | 1 |  | 0

## KGJ Rekapitulace VZT
Zakázka:
Optimalizace CZT Náchod - Mánesovo nábřeží
Oblast 3.1 Mánesovo nábřeží
SO 03.1.1 Plynová kotelna a kogenerace
D.2.1.2 Vzduchotechnika
#REF!
#REF! | Popis | Cena
#REF!
| SO 03.1.1: Plynová kotelna a kongenerace | 0
| D.2.1.2: Vzduchotechnika | 0
| 009: Ostatní konstrukce a práce | 0
| 713: Izolace tepelné | 0
| 751: Vzduchotechnika | 0
| V05: Ostatní náklady | 0
0 | Celkem (bez DPH) | 0
0
0

## KGJ Zakazka VZT
Zakázka:
Optimalizace CZT Náchod - Mánesovo nábřeží
Oblast 3.1 Mánesovo nábřeží
SO 03.1.1 Plynová kotelna a kogenerace
D.2.1.2 Vzduchotechnika
[5 empty] | Poř. | Typ | Kód | Popis | MJ | Výměra | Jedn. cena | Cena
[8 empty] | SO 03.1.1: Plynová kotelna a kongenerace |  |  |  | 0
[8 empty] | D.2.1.2: Vzduchotechnika |  |  |  | 0
[8 empty] | 009: Ostatní konstrukce a práce |  |  |  | 0
##T3##N_Catalog_catGUID | ##T3##PRO_ITEM_catID | ##T3##PRO_ITEM_iteCode | ##T3##PRO_ITEM_szvCode | ##T3##PRO_ITEM_tevCode | 1 | SP | 946111113 | Montáž pojízdných věží trubkových/dílcových š do 0,9 m dl do 3,2 m v do 3,5 m | kus | 2 |  | 0
[8 empty] | 2;ks |  | 2
[5 empty] | 2 | SP | 946111813 | Demontáž pojízdných věží trubkových/dílcových š do 0,9 m dl do 3,2 m v do 3,5 m | kus | 2 |  | 0
[8 empty] | 2;ks |  | 2
[5 empty] | 3 | SP | 946111213 | Příplatek k pojízdným věžím š do 0,9 m dl do 3,2 m v do 3,5 m za první a ZKD den použití | kus | 60 |  | 0
[8 empty] | 2*30; dnů - dvoje lešení po dobu 30 dnů |  | 60
[5 empty] | 4 | SP | E05116256 | Pronájem pracovní pojízdné plošiny v do 5,0 m za první a ZKD den použití | kus | 14 |  | 0
[8 empty] | 1*14; dnů - plošina po dobu 14 dnů |  | 14
[8 empty] | 713: Izolace tepelné |  |  |  | 0
[5 empty] | 1 | SP | 713411141 | Montáž izolace tepelné potrubí pásy nebo rohožemi s Al fólií staženými Al páskou 1x | m2 | 199.2 |  | 0
[8 empty] | 15*0,8;m2 VZT potrubí |  | 12
[8 empty] | 234*0,8;m2 VZT potrubí |  | 187.2
[5 empty] | 2 | SP | 713411145 | Montáž izolace tepelné ohybů pásy nebo rohožemi s Al fólií staženými Al páskou 1x | m2 | 49.8 |  | 0
[8 empty] | 15*0,2;m2 VZT potrubí |  | 3
[8 empty] | 234*0,2;m2 VZT potrubí |  | 46.8
[5 empty] | 3 | H | E05116145 | Tepelná izolace z minerální plsti s AL polepem pro čtyřhranné potrubí tl. 50 mm | m2 | 257.4 |  | 0
[5 empty] | 4 | H | E05116146 | Izolace požární z minerální vaty o tl. 40 mm s AL polepem a atestem viz požární zprava | m2 | 16.5 |  | 0
[5 empty] | 5 | SP | 998713201 | Přesun hmot procentní pro izolace tepelné v objektech v do 6 m | % | 1.77 |  | 0
[5 empty] | 6 | SP | 998713293 | Příplatek k přesunu hmot procentní 713 za zvětšený přesun do 500 m | % | 0.84 |  | 0
[8 empty] | 751: Vzduchotechnika |  |  |  | 0
[5 empty] | 1 | MP | 751111134 | Mtž vent ax ntl potrubního základního D do 500 mm | kus | 1 |  | 0
[5 empty] | 2 | H | E05116102 | Ventilátor do potrubí (V=2380m3/h, externí tlak. 100 Pa, příkon=0,53 kW,230/400V,1,9/1,1 A, Lp= 63dB | ks | 1 |  | 0
[5 empty] | 3 | MP | 751122094 | Mtž vent rad ntl potrubního základního D do 400 mm | kus | 1 |  | 0
[5 empty] | 4 | H | E05116100 | Ventilátor do potrubí (V=1080 m3/h, externí tlak. 70 Pa, příkon=0,23 kW,230V,1A, Lp= 49 dB) - poz.č. 6.02 | ks | 1 |  | 0
[5 empty] | 5 | MP | 751133012 | Mtž vent diag ntl potrubního nevýbušného D do 200 mm | kus | 1 |  | 0
[5 empty] | 6 | H | E05116103 | Ventilátor do potrubí (V=200m3/h, externí tlak. 40 Pa, příkon=30W,230 V,0,13 A, Lp= 33 dB) | ks | 1 |  | 0
[5 empty] | 7 | MP | 7511238251 | Montáž ventilátoru radiálního nízkotlakého čtyřhranné potrubí průřezu do 0,700 m2 | kus | 1 |  | 0
[5 empty] | 8 | H | E05116101 | Ventilátor do čtyřharnného potrubí (V=4655m3/h, externí tlak. 50 Pa,příkon=0,4 kW,230/400V-3ph-50Hz) - vč. frekvenčního měniče - poz.č. 5.02 | ks | 1 |  | 0
[5 empty] | 9 | MP | 751514630 | Mtž škrtící klapky do plech potrubí s přírubou přes 1,260 m2 | kus | 2 |  | 0
[5 empty] | 10 | H | E05116104 | Regulační klapka 1900x1250 vč. servopohonu 230V, 3-bodový - poz.č.3.11 | ks | 1 |  | 0
[5 empty] | 11 | H | E05116105 | Regulační klapka 1500x1000 vč. servopohonu 230V, 3-bodový - poz.č.3.12 | ks | 1 |  | 0
[5 empty] | 12 | MP | 751514626 | Mtž škrtící klapky do plech potrubí s přírubou do 1,050 m2 | kus | 3 |  | 0
[5 empty] | 13 | H | E05116106 | Regulační klapka 1000x1000 vč. servopohonu 230V, 3-bodový - poz.č.3.13 | ks | 1 |  | 0
[5 empty] | 14 | H | E051161061 | Regulační klapka 1000x1000 vč. servopohonu 24V, ON/OFF DC - poz.č.5.04, 6.04 | ks | 2 |  | 0
[5 empty] | 15 | MP | 751514617 | Mtž škrtící klapky do plech potrubí s přírubou do 0,420 m2 | kus | 1 |  | 0
[5 empty] | 16 | H | E05116107 | Regulační klapka 800x500 vč. servopohonu 24V, 0-10V DC - poz.č. 3.17 | ks | 1 |  | 0
[5 empty] | 17 | MP | 7513441251 | Mtž tlumiče hluku pro čtyřhranné potrubí přes 1,5 m2 | kus | 4 |  | 0
[8 empty] | 4;ks dodávka kogenerační jednotky (poz.č. 3.14,3.15,3.16) |  | 4
[5 empty] | 18 | MP | 751344125 | Mtž tlumiče hluku pro čtyřhranné potrubí přes 0,600 m2 | kus | 1 |  | 0
[8 empty] | 1;ks 1000x600x3000mm |  | 1
[5 empty] | 19 | H | E05116112 | Tlumič hluku do čtyhranného potrubí o rozměrech 1000x600x3000 mm - akustický výkon na vstupu Lwa=60 dB - poz.č. 5.01 | ks | 1 |  | 0
[5 empty] | 20 | MP | 751344123 | Mtž tlumiče hluku pro čtyřhranné potrubí do 0,450 m2 | kus | 1 |  | 0
[5 empty] | 21 | H | E05116113 | Tlumič hluku do čtyhranného potrubí o rozměrech 800x500x2000 mm - akustický tlak v kotelně Lpa=80 dB - poz.č. 3.18 | ks | 1 |  | 0
[5 empty] | 22 | MP | 751344122 | Mtž tlumiče hluku pro čtyřhranné potrubí do 0,300 m2 | kus | 2 |  | 0
[5 empty] | 23 | H | E05116114 | Tlumič hluku do čtyhranného potrubí o rozměrech 600x500x1500 mm | ks | 2 |  | 0
[5 empty] | 24 | MP | 751344121 | Mtž tlumiče hluku pro čtyřhranné potrubí do 0,150 m2 | kus | 2 |  | 0
[5 empty] | 25 | H | E05116115 | Tlumič hluku do čtyhranného potrubí o rozměrech 400x315x1000 mm - poz.č. 6.01 | ks | 1 |  | 0
[5 empty] | 26 | H | E05116116 | Tlumič hluku do čtyhranného potrubí o rozměrech 400x315x4000 mm - poz.č. 6.01 | ks | 1 |  | 0
[5 empty] | 27 | MP | 751344112 | Mtž tlumiče hluku pro kruhové potrubí D do 200 mm | kus | 2 |  | 0
[5 empty] | 28 | H | E05116117 | Tlumič hluku pr. 160-1000 mm | ks | 2 |  | 0
[5 empty] | 29 | MP | 7513980561 | Mtž protihlukové žaluzie potrubí přes 0,750 m2 | kus | 2 |  | 0
[5 empty] | 30 | H | E05116118 | Protihluková žaluzie o rozměrech 1000x1000 - 400 - poz.č. 6.03 | ks | 1 |  | 0
[5 empty] | 31 | H | E05116119 | Protihluková žaluzie o rozměrech 1000x1000 - 200 - poz.č. 5.03 | ks | 1 |  | 0
[5 empty] | 32 | MP | 751398056 | Mtž protidešťové žaluzie potrubí přes 0,750 m2 | kus | 2 |  | 0
[5 empty] | 33 | H | E05116120 | Protidešťová žaluzie 1900x1250 mm | ks | 1 |  | 0
[5 empty] | 34 | H | E05116121 | Protidešťová žaluzie 1500x1000 mm | ks | 1 |  | 0
[5 empty] | 35 | MP | 751398054 | Mtž protidešťové žaluzie potrubí do 0,600 m2 | kus | 1 |  | 0
[5 empty] | 36 | H | E05116122 | Protidešťová žaluzie 1000x600 mm | ks | 1 |  | 0
[5 empty] | 37 | MP | 751398052 | Mtž protidešťové žaluzie potrubí do 0,300 m2 | kus | 2 |  | 0
[5 empty] | 38 | H | E05116123 | Protidešťová žaluzie 600x500 mm | ks | 2 |  | 0
[5 empty] | 39 | MP | 751398051 | Mtž protidešťové žaluzie potrubí do 0,150 m2 | kus | 4 |  | 0
[5 empty] | 40 | H | E05116124 | Protidešťová žaluzie 400x400 mm | ks | 1 |  | 0
[5 empty] | 41 | H | E05116125 | Protidešťová žaluzie 250x250 mm | ks | 2 |  | 0
[5 empty] | 42 | H | E0511674 | Protidešťová žaluzie 500x150 mm | ks | 1 |  | 0
[5 empty] | 43 | MP | 751514568 | Mtž spojky do plech potrubí pružné s přírubou do 1,260 m2 | kus | 2 |  | 0
[5 empty] | 44 | H | E05116126 | Pružná manžeta 1200x1000 mm | ks | 2 |  | 0
[5 empty] | 45 | MP | 751514558 | Mtž spojky do plech potrubí pružné s přírubou do 0,560 m2 | kus | 2 |  | 0
[5 empty] | 46 | H | E05116127 | Pružná manžeta 740x740 mm | ks | 2 |  | 0
[5 empty] | 47 | MP | 751514579 | Mtž spojky do plech potrubí pružné kruhové s přírubou D do 500 mm | kus | 1 |  | 0
[5 empty] | 48 | H | E05116128 | Pružná manžeta pr. 450 mm | ks | 1 |  | 0
[5 empty] | 49 | MP | 751514578 | Mtž spojky do plech potrubí pružné kruhové s přírubou D do 400 mm | kus | 2 |  | 0
[5 empty] | 50 | H | E05116129 | Pružná manžeta pr.315 mm | ks | 2 |  | 0
[5 empty] | 51 | MP | 751514576 | Mtž spojky do plech potrubí pružné kruhové D do 200 mm | kus | 2 |  | 0
[5 empty] | 52 | H | E05116130 | Pružná manžeta pr.125 mm | ks | 2 |  | 0
[5 empty] | 53 | MP | 7513980251 | Mtž větrací mřížky stěnové přes 0,200 m2 | kus | 2 |  | 0
[5 empty] | 54 | H | E05116131 | Krycí mřížka rozměr 1000x1000 mm | ks | 2 |  | 0
[5 empty] | 55 | MP | 751398022 | Mtž větrací mřížky stěnové do 0,100 m2 | kus | 1 |  | 0
[5 empty] | 56 | H | E0511675 | Krycí mřížka rozměr 500x150 mm | ks | 1 |  | 0
[5 empty] | 57 | MP | 751398012 | Mtž větrací mřížky na kruhové potrubí D do 200 mm | kus | 1 |  | 0
[5 empty] | 58 | H | E05116132 | Krycí mřížka pr. 160 mm | ks | 1 |  | 0
[5 empty] | 59 | MP | 751398032 | Mtž ventilační mřížky do dveří do 0,100 m2 | kus | 1 |  | 0
[5 empty] | 60 | H | E0331669 | Dveřní mřížka 500x150 mm | kus | 1 |  | 0
[5 empty] | 61 | MP | E0511670 | Mtž síta do plech potrubí do 0,4 m2 | kus | 3 |  | 0
[5 empty] | 62 | H | E05116133 | Síto rozměr 800x500 mm | ks | 1 |  | 0
[5 empty] | 63 | H | E05116134 | Síto rozměr 740x740 mm | ks | 1 |  | 0
[5 empty] | 64 | H | E05116135 | Síto rozměr 600x500 mm | ks | 1 |  | 0
[5 empty] | 65 | MP | E0511671 | Mtž síta do plech potrubí D do 500 mm | kus | 3 |  | 0
[5 empty] | 66 | H | E05116136 | Síto pr. 450 mm | ks | 1 |  | 0
[5 empty] | 67 | H | E05116137 | Síto pr. 315 mm | ks | 1 |  | 0
[5 empty] | 68 | H | E05116138 | Síto pr. 125 mm | ks | 1 |  | 0
[5 empty] | 69 | MP | 751514117 | Mtž oblouku do plech potrubí s přírubou do 0,420 m2 | kus | 2 |  | 0
[5 empty] | 70 | H | E05116139 | Výfukový oblouk 800x500 mm - 45° | ks | 1 |  | 0
[5 empty] | 71 | H | E05116140 | Výfukový oblouk 740x740 mm - 45° | ks | 1 |  | 0
[5 empty] | 72 | MP | 751514164 | Mtž oblouku do plech potrubí kruh s přírubou D do 400 mm | kus | 1 |  | 0
[5 empty] | 73 | H | E05116141 | Výfukový oblouk pr. 315 mm - 45° | ks | 1 |  | 0
[5 empty] | 74 | MP | E0511672 | Mtž útlumového kolena do plech potrubí do 0,420 m2 | kus | 6 |  | 0
[5 empty] | 75 | H | E05116142 | Útlumové koleno 600x500 mm - 90° | ks | 3 |  | 0
[5 empty] | 76 | H | E05116143 | Útlumové koleno 250x250 mm - 90° | ks | 3 |  | 0
[5 empty] | 77 | H | E05116144 | Vzduchotechnické potrubí pozink čtyřhranné vč. 30% tvarovek | m2 | 118.8 |  | 0
[5 empty] | 78 | SP | 732199100 | Montáž orientačních štítků | sada | 15 |  | 0
[5 empty] | 79 | SP | 7321991001 | Orientační štítek | kus | 15 |  | 0
[5 empty] | 80 | MP | 998751201 | Přesun hmot procentní pro vzduchotechniku v objektech v do 12 m | % | 0.52 |  | 0
[5 empty] | 81 | MP | 998751291 | Příplatek k přesunu hmot procentní 751 za zvětšený přesun do 500 m | % | 0.23 |  | 0
[8 empty] | V05: Ostatní náklady |  |  |  | 0
[5 empty] | 1 | H | E05116149 | Zprovoznění zařízení a uvedení do provozu | sada | 1 |  | 0
[5 empty] | 2 | H | E05116150 | Měření a zaregulování průtoků VZT | sada | 1 |  | 0
[5 empty] | 3 | H | E05116154 | Závěsový a montážní materiál vč. pružných podložek pod VZT zařízení, uložených na ocelových kce | sada | 1 |  | 0
[5 empty] | 4 | ON | 045203021-1 | Návrh provozního řádu | kus | 1 |  | 0
[5 empty] | 5 | ON | E0511619-1 | Skříňka provozního řádu | kus | 1 |  | 0

## UT VS A primární část
REKAPITULACE ROZPOČTU
Stavba: |  |  | OPTIMALIZACE CZT NÁCHOD - MÁNESOVO NÁBŘEŽÍ
Objekt: |  |  | 02 - SO 03.1.2 VÝMĚNÍKOVÉ STANICE
Část: |  |  | 02-01 - SO 03.1.2A VÝMĚNÍKOVÁ STANICE A
Úroveň 3: |  |  | 02-01-02 - D.2.1 VÝMĚNÍKOVÁ STANICE A - PRIMÁRNÍ ČÁST
Místo: |  |  | Náchod |  | Datum: |  | 2016-06-14
Objednatel: |  |  | RWE Energo, s.r.o. |  | Projektant: |  | Energis 92 s.r.o.
Zhotovitel: |  |  |  |  | Zpracovatel: |  | Energis 92 s.r.o.
Kód - Popis | [7 empty] | Cena celkem [CZK]
1) Náklady z rozpočtu | [7 empty] | 0 | [10 empty] | -1
| HSV - Práce a dodávky HSV | [6 empty] | 0
| 9 - Ostatní konstrukce a práce, bourání | [6 empty] | 0
| PSV - Práce a dodávky PSV | [6 empty] | 0
| 713 - Izolace tepelné | [6 empty] | 0
| 732 - Ústřední vytápění - strojovny | [6 empty] | 0
| 733 - Ústřední vytápění - rozvodné potrubí | [6 empty] | 0
| 734 - Ústřední vytápění - armatury | [6 empty] | 0
| 783 - Dokončovací práce - nátěry | [6 empty] | 0
| V09 - Ostatní náklady | [6 empty] | 0
ROZPOČET
Stavba: |  |  | OPTIMALIZACE CZT NÁCHOD - MÁNESOVO NÁBŘEŽÍ
Objekt: |  |  | 02 - SO 03.1.2 VÝMĚNÍKOVÉ STANICE
Část: |  |  | 02-01 - SO 03.1.2A VÝMĚNÍKOVÁ STANICE A
Úroveň 3: |  |  | 02-01-02 - D.2.1 VÝMĚNÍKOVÁ STANICE A - PRIMÁRNÍ ČÁST
Místo: |  |  | Náchod |  | Datum: |  | 2016-06-14
Objednatel: |  |  | RWE Energo, s.r.o. |  | Projektant: |  | Energis 92 s.r.o.
Zhotovitel: |  |  |  |  | Zpracovatel: |  | Energis 92 s.r.o.
PČ | Typ | Kód | Popis | MJ | Množství | J.cena [CZK] |  | Cena celkem [CZK] | Poznámka | DPH | J. Nh [h] | Nh celkem [h] | J. hmotnost [t] | Hmotnost celkem [t] | J. suť [t] | Suť Celkem [t]
Náklady z rozpočtu | [7 empty] | 0 |  |  |  | 53.0254 |  | 0.24765 |  | 0 |  | D | -1 | [7 empty] | 0
| HSV - Práce a dodávky HSV | [6 empty] | 0 |  |  |  | 14.564 |  | 0 |  | 0 | 1 | D | 0 | ROZPOCET | [6 empty] | 0
| 9 - Ostatní konstrukce a práce, bourání | [6 empty] | 0 |  |  |  | 14.564 |  | 0 |  | 0 | 1 | D | 1 | ROZPOCET | [6 empty] | 0
31 | K | 946111112 | Montáž pojízdných věží trubkových/dílcových š do 0,9 m dl do 3,2 m v do 2,5 m | kus | 2 |  |  | 0 |  | základní | 4.65 | 9.3 | 0 | 0 | 0 | 0 | 4 | K | 2 | ROZPOCET | 0 | 0 | 0 | 0 | 0 | 1 | 0 | 4
32 | K | 946111212 | Příplatek k pojízdným věžím š do 0,9 m dl do 3,2 m v do 2,5 m za první a ZKD den použití | kus | 10 |  |  | 0 |  | základní | 0 | 0 | 0 | 0 | 0 | 0 | 4 | K | 2 | ROZPOCET | 0 | 0 | 0 | 0 | 0 | 1 | 0 | 4
38 | K | 946111812 | Demontáž pojízdných věží trubkových/dílcových š do 0,9 m dl do 3,2 m v do 2,5 m | kus | 2 |  |  | 0 |  | základní | 2.632 | 5.264 | 0 | 0 | 0 | 0 | 1 | K | 2 | ROZPOCET | 0 | 0 | 0 | 0 | 0 | 1 | 0 | 1
| PSV - Práce a dodávky PSV | [6 empty] | 0 |  |  |  | 38.4614 |  | 0.24765 |  | 0 | 2 | D | 0 | ROZPOCET | [6 empty] | 0
| 713 - Izolace tepelné | [6 empty] | 0 |  |  |  | 8.2944 |  | 0.052076 |  | 0 | 2 | D | 1 | ROZPOCET | [6 empty] | 0
18 | K | 713463212 | Montáž izolace tepelné potrubí potrubními pouzdry s Al fólií staženými Al páskou 1x D do 100 mm | m | 28.8 |  |  | 0 |  | základní | 0.136 | 3.9168 | 0.00028 | 0.008064 | 0 | 0 | 1 | K | 2 | ROZPOCET | 0 | 0 | 0 | 0 | 0 | 1 | 0 | 1
19 | M | 631546200 | páska samolepící ALS šířka 50 mm, délka 50 m | kus | 1 |  |  | 0 |  | základní | 0 | 0 | 0.0047 | 0.0047 | 0 | 0 | 2 | M | 2 | ROZPOCET | 0 | 0 | 0 | 0 | 0 | 1 | 0 | 1
17 | M | E05116112 | Potrubní izolační pouzdro z kamenné vlny opatřené polepem AL folií - 60x50 mm | m | 28.8 |  |  | 0 |  | základní | 0 | 0 | 0.00088 | 0.025344 | 0 | 0 | 32 | M | 2 | ROZPOCET | 0 | 0 | 0 | 0 | 0 | 1 | 0 | 16
20 | K | 713492113 | Montáž tepelné izolace povrchová úprava potrubí Al fólií a Pz pletivem | m2 | 14.4 |  |  | 0 |  | základní | 0.304 | 4.3776 | 0.00097 | 0.013968 | 0 | 0 | 1 | K | 2 | ROZPOCET | 0 | 0 | 0 | 0 | 0 | 1 | 0 | 1
21 | K | 998713201 | Přesun hmot procentní pro izolace tepelné v objektech v do 6 m | % | 43.776 |  |  | 0 |  | základní | 0 | 0 | 0 | 0 | 0 | 0 | 1 | K | 2 | ROZPOCET | 0 | 0 | 0 | 0 | 0 | 1 | 0 | 1
22 | K | 998713293 | Příplatek k přesunu hmot procentní 713 za zvětšený přesun do 500 m | % | 43.776 |  |  | 0 |  | základní | 0 | 0 | 0 | 0 | 0 | 0 | 1 | K | 2 | ROZPOCET | 0 | 0 | 0 | 0 | 0 | 1 | 0 | 1
| 732 - Ústřední vytápění - strojovny | [6 empty] | 0 |  |  |  | 0.684 |  | 0.00678 |  | 0 | 2 | D | 1 | ROZPOCET | [6 empty] | 0
4 | K | 732199100 | Montáž orientačních štítků | sada | 3 |  |  | 0 |  | základní | 0.114 | 0.342 | 0.00113 | 0.00339 | 0 | 0 | 1 | K | 2 | ROZPOCET | 0 | 0 | 0 | 0 | 0 | 1 | 0 | 1
|  |  | Orientační štítek měříče spotřeby tepla, regulátoru diferenčního tlaku, vodoměru dopouštění. | [14 empty] | P | 2
30 | K | 7321991001 | Orientační štítek | kus | 3 |  |  | 0 |  | základní | 0.114 | 0.342 | 0.00113 | 0.00339 | 0 | 0 | 1 | K | 2 | ROZPOCET | 0 | 0 | 0 | 0 | 0 | 1 | 0 | 1
|  |  | Orientační štítek měříče spotřeby tepla, regulátoru diferenčního tlaku, vodoměru dopouštění. | [14 empty] | P | 2
| 733 - Ústřední vytápění - rozvodné potrubí | [6 empty] | 0 |  |  |  | 27.164 |  | 0.17318 |  | 0 | 2 | D | 1 | ROZPOCET | [6 empty] | 0
35 | K | 733111113 | Potrubí ocelové závitové bezešvé běžné v kotelnách nebo strojovnách DN 15 | m | 12 |  |  | 0 |  | základní | 0.427 | 5.124 | 0.00158 | 0.01896 | 0 | 0 | 1 | K | 2 | ROZPOCET | 0 | 0 | 0 | 0 | 0 | 1 | 0 | 1
5 | K | 7331111181 | Potrubí ocelové bezešvé v kotelnách nebo strojovnách DN 50 - mat. P235TR2 | m | 24 |  |  | 0 |  | základní | 0.784 | 18.816 | 0.00629 | 0.15096 | 0 | 0 | 1 | K | 2 | ROZPOCET | 0 | 0 | 0 | 0 | 0 | 1 | 0 | 1
33 | K | 733141102 | Odvzdušňovací nádoba z trubek ocelových do DN 50 | kus | 2 |  |  | 0 |  | základní | 1.102 | 2.204 | 0.00163 | 0.00326 | 0 | 0 | 1 | K | 2 | ROZPOCET | 0 | 0 | 0 | 0 | 0 | 1 | 0 | 1
36 | K | 733190107 | Zkouška těsnosti potrubí ocelové závitové do DN 40 | m | 12 |  |  | 0 |  | základní | 0.021 | 0.252 | 0 | 0 | 0 | 0 | 1 | K | 2 | ROZPOCET | 0 | 0 | 0 | 0 | 0 | 1 | 0 | 1
6 | K | 7331901081 | Zkouška těsnosti potrubí ocelové závitové do DN 50 - mat. P235TR2 | m | 24 |  |  | 0 |  | základní | 0.032 | 0.768 | 0 | 0 | 0 | 0 | 1 | K | 2 | ROZPOCET | 0 | 0 | 0 | 0 | 0 | 1 | 0 | 1
7 | K | 998733201 | Přesun hmot procentní pro rozvody potrubí v objektech v do 6 m | % | 10 |  |  | 0 |  | základní | 0 | 0 | 0 | 0 | 0 | 0 | 1 | K | 2 | ROZPOCET | 0 | 0 | 0 | 0 | 0 | 1 | 0 | 1
8 | K | 998733293 | Příplatek k přesunu hmot procentní 733 za zvětšený přesun do 500 m | % | 10 |  |  | 0 |  | základní | 0 | 0 | 0 | 0 | 0 | 0 | 1 | K | 2 | ROZPOCET | 0 | 0 | 0 | 0 | 0 | 1 | 0 | 1
| 734 - Ústřední vytápění - armatury | [6 empty] | 0 |  |  |  | 1.383 |  | 0.01237 |  | 0 | 2 | D | 1 | ROZPOCET | [6 empty] | 0
1 | K | 734173414 | Spoj přírubový PN 16/I do 200°C DN 50 | sada | 2 |  |  | 0 |  | základní | 0.666 | 1.332 | 0.00617 | 0.01234 | 0 | 0 | 1 | K | 2 | ROZPOCET | 0 | 0 | 0 | 0 | 0 | 1 | 0 | 1
3 | M | 503Ah6Bax020580-0 | Kulový vypouštěcí kohout s hadičníkem a zátkou - 1/2" | kus | 3 |  |  | 0 |  | základní | 0 | 0 | 0 | 0 | 0 | 0 | 2 | M | 2 | ROZPOCET | 0 | 0 | 0 | 0 | 0 | 1 | 0 | 1
24 | M | E05116Z011 | Montáž ultrazvukového měřiče spotřeby tepla vč. uvedení do provozu | kus | 1 |  |  | 0 |  | základní | 0 | 0 | 0 | 0 | 0 | 0 | 2 | M | 2 | ROZPOCET | 0 | 0 | 0 | 0 | 0 | 1 | 0 | 1
27 | M | E05116Z012 | Měřič spotřeby tepla;ultrazvukový - 3,5 m3/h; 260 mm; připojení G 5/4"; medium do 120°C / napájení baterie, výstup M-bus vč. příslušenství | kus | 1 |  |  | 0 |  | základní | 0 | 0 | 0 | 0 | 0 | 0 | 2 | M | 2 | ROZPOCET | 0 | 0 | 0 | 0 | 0 | 1 | 0 | 1
25 | M | E05116Z013 | Montáž regulátoru diferenčního tlaku vč. nastavení | kus | 1 |  |  | 0 |  | základní | 0 | 0 | 0 | 0 | 0 | 0 | 2 | M | 2 | ROZPOCET | 0 | 0 | 0 | 0 | 0 | 1 | 0 | 1
28 | M | E05116Z014 | Regulátor diferenčního tlaku; DN40 (Kvs10); 35-75kPa; PN25; 135°C vč. příslušenství | kus | 1 |  |  | 0 |  | základní | 0 | 0 | 0 | 0 | 0 | 0 | 2 | M | 2 | ROZPOCET | 0 | 0 | 0 | 0 | 0 | 1 | 0 | 1
26 | M | E05116Z015 | Montáž vodoměru dopouštění | kus | 1 |  |  | 0 |  | základní | 0 | 0 | 0 | 0 | 0 | 0 | 2 | M | 2 | ROZPOCET | 0 | 0 | 0 | 0 | 0 | 1 | 0 | 1
29 | M | E05116Z016 | Vodoměr dopouštění s impulsním výstupem; G3/4" x 110mm; Qn = 1,5; PN16; 90°C | kus | 1 |  |  | 0 |  | základní | 0 | 0 | 0 | 0 | 0 | 0 | 2 | M | 2 | ROZPOCET | 0 | 0 | 0 | 0 | 0 | 1 | 0 | 1
23 | K | 734209103 | Montáž armatury závitové s jedním závitem G 1/2 | kus | 1 |  |  | 0 |  | základní | 0.051 | 0.051 | 3e-05 | 3e-05 | 0 | 0 | 1 | K | 2 | ROZPOCET | 0 | 0 | 0 | 0 | 0 | 1 | 0 | 1
| 783 - Dokončovací práce - nátěry | [6 empty] | 0 |  |  |  | 0.936 |  | 0.00324 |  | 0 | 2 | D | 1 | ROZPOCET | [6 empty] | 0
37 | K | 783425428 | Nátěry syntetické potrubí do DN 50 barva dražší základní antikorozní | m | 12 |  |  | 0 |  | základní | 0.026 | 0.312 | 9e-05 | 0.00108 | 0 | 0 | 16 | K | 2 | ROZPOCET | 0 | 0 | 0 | 0 | 0 | 1 | 0 | 16
16 | K | 783425528 | Nátěry syntetické potrubí do DN 100 barva dražší základní antikoorzní | m | 24 |  |  | 0 |  | základní | 0.026 | 0.624 | 9e-05 | 0.00216 | 0 | 0 | 16 | K | 2 | ROZPOCET | 0 | 0 | 0 | 0 | 0 | 1 | 0 | 16
| V09 - Ostatní náklady | [6 empty] | 0 |  |  |  | 0 |  | 0 |  | 0 | 2 | D | 1 | ROZPOCET | [6 empty] | 0
39 | M | ONE104-1 | Úklid staveniště | hod | 1 |  |  | 0 |  | základní | 0 | 0 | 0 | 0 | 0 | 0 | 32 | M | 2 | ROZPOCET | 0 | 0 | 0 | 0 | 0 | 1 | 0 | 16

## UT VS A sekundární část
REKAPITULACE ROZPOČTU
Stavba: |  |  | OPTIMALIZACE CZT NÁCHOD - MÁNESOVO NÁBŘEŽÍ
Objekt: |  |  | 02 - SO 03.1.2 VÝMĚNÍKOVÉ STANICE
Část: |  |  | 02-01 - SO 03.1.2A VÝMĚNÍKOVÁ STANICE A
Úroveň 3: |  |  | 02-02-03 - D.2.1 VÝMĚNÍKOVÁ STANICE A - SEKUNDÁRNÍ ČÁST
Místo: |  |  | Náchod |  | Datum: |  | 2016-06-14
Objednatel: |  |  | RWE Energo, s.r.o. |  | Projektant: |  | Energis 92 s.r.o.
Zhotovitel: |  |  |  |  | Zpracovatel: |  | Energis 92 s.r.o.
Kód - Popis | [7 empty] | Cena celkem [CZK]
1) Náklady z rozpočtu | [7 empty] | 0 | [10 empty] | -1
| HSV - Práce a dodávky HSV | [6 empty] | 0
| 9 - Ostatní konstrukce a práce, bourání | [6 empty] | 0
| PSV - Práce a dodávky PSV | [6 empty] | 0
| 713 - Izolace tepelné | [6 empty] | 0
| 732 - Ústřední vytápění - strojovny | [6 empty] | 0
| 733 - Ústřední vytápění - rozvodné potrubí | [6 empty] | 0
| 783 - Dokončovací práce - nátěry | [6 empty] | 0
| VO4 - Inženýrská činnost | [6 empty] | 0
ROZPOČET
Stavba: |  |  | OPTIMALIZACE CZT NÁCHOD - MÁNESOVO NÁBŘEŽÍ
Objekt: |  |  | 02 - SO 03.1.2 VÝMĚNÍKOVÉ STANICE
Část: |  |  | 02-01 - SO 03.1.2A VÝMĚNÍKOVÁ STANICE A
Úroveň 3: |  |  | 02-02-03 - D.2.1 VÝMĚNÍKOVÁ STANICE A - SEKUNDÁRNÍ ČÁST
Místo: |  |  | Náchod |  | Datum: |  | 2016-06-14
Objednatel: |  |  | RWE Energo, s.r.o. |  | Projektant: |  | Energis 92 s.r.o.
Zhotovitel: |  |  |  |  | Zpracovatel: |  | Energis 92 s.r.o.
PČ | Typ | Kód | Popis | MJ | Množství | J.cena [CZK] |  | Cena celkem [CZK] | Poznámka | DPH | J. Nh [h] | Nh celkem [h] | J. hmotnost [t] | Hmotnost celkem [t] | J. suť [t] | Suť Celkem [t]
Náklady z rozpočtu | [7 empty] | 0 |  |  |  | 28.7024 |  | 0.10747 |  | 0 |  | D | -1 | [10 empty] | 0
| HSV - Práce a dodávky HSV | [6 empty] | 0 |  |  |  | 14.564 |  | 0 |  | 0 | 1 | D | 0 |  |  |  | ROZPOCET | [6 empty] | 0
| 9 - Ostatní konstrukce a práce, bourání | [6 empty] | 0 |  |  |  | 14.564 |  | 0 |  | 0 | 1 | D | 1 |  |  |  | ROZPOCET | [6 empty] | 0
35 | K | 946111112 | Montáž pojízdných věží trubkových/dílcových š do 0,9 m dl do 3,2 m v do 2,5 m | kus | 2 |  |  | 0 |  | základní | 4.65 | 9.3 | 0 | 0 | 0 | 0 | 4 | K | 2 |  |  |  | ROZPOCET | 0 | 0 | 0 | 0 | 0 | 1 | 0 | 4
36 | K | 946111212 | Příplatek k pojízdným věžím š do 0,9 m dl do 3,2 m v do 2,5 m za první a ZKD den použití | kus | 10 |  |  | 0 |  | základní | 0 | 0 | 0 | 0 | 0 | 0 | 4 | K | 2 |  |  |  | ROZPOCET | 0 | 0 | 0 | 0 | 0 | 1 | 0 | 4
37 | K | 946111812 | Demontáž pojízdných věží trubkových/dílcových š do 0,9 m dl do 3,2 m v do 2,5 m | kus | 2 |  |  | 0 |  | základní | 2.632 | 5.264 | 0 | 0 | 0 | 0 | 1 | K | 2 |  |  |  | ROZPOCET | 0 | 0 | 0 | 0 | 0 | 1 | 0 | 1
| PSV - Práce a dodávky PSV | [6 empty] | 0 |  |  |  | 14.1384 |  | 0.10747 |  | 0 | 2 | D | 0 |  |  |  | ROZPOCET | [6 empty] | 0
| 713 - Izolace tepelné | [6 empty] | 0 |  |  |  | 1.9584 |  | 0.021404 |  | 0 | 2 | D | 1 |  |  |  | ROZPOCET | [6 empty] | 0
1 | K | 713463212 | Montáž izolace tepelné potrubí potrubními pouzdry s Al fólií staženými Al páskou 1x D do 100 mm | m | 14.4 |  |  | 0 |  | základní | 0.136 | 1.9584 | 0.00028 | 0.004032 | 0 | 0 | 1 | K | 2 |  |  |  | ROZPOCET | 0 | 0 | 0 | 0 | 0 | 1 | 0 | 1
|  |  | 7,2+7,2 |  | 14.4 | [12 empty] | VV | 2 | 2 | True | 1 | ROZPOCET
2 | M | 631546200 | páska samolepící ALS šířka 50 mm, délka 50 m | kus | 1 |  |  | 0 |  | základní | 0 | 0 | 0.0047 | 0.0047 | 0 | 0 | 2 | M | 2 |  |  |  | ROZPOCET | 0 | 0 | 0 | 0 | 0 | 1 | 0 | 1
27 | M | E0511635 | Potrubní izolační pouzdro z kamenné vlny opatřené polepem AL folií - 35x20mm | m | 7.2 |  |  | 0 |  | základní | 0 | 0 | 0.00088 | 0.006336 | 0 | 0 | 32 | M | 2 |  |  |  | ROZPOCET | 0 | 0 | 0 | 0 | 0 | 1 | 0 | 16
3 | M | E05116112 | Potrubní izolační pouzdro z kamenné vlny opatřené polepem AL folií - 60x50 mm | m | 7.2 |  |  | 0 |  | základní | 0 | 0 | 0.00088 | 0.006336 | 0 | 0 | 32 | M | 2 |  |  |  | ROZPOCET | 0 | 0 | 0 | 0 | 0 | 1 | 0 | 16
5 | K | 998713201 | Přesun hmot procentní pro izolace tepelné v objektech v do 6 m | % | 16.272 |  |  | 0 |  | základní | 0 | 0 | 0 | 0 | 0 | 0 | 1 | K | 2 |  |  |  | ROZPOCET | 0 | 0 | 0 | 0 | 0 | 1 | 0 | 1
6 | K | 998713293 | Příplatek k přesunu hmot procentní 713 za zvětšený přesun do 500 m | % | 16.272 |  |  | 0 |  | základní | 0 | 0 | 0 | 0 | 0 | 0 | 1 | K | 2 |  |  |  | ROZPOCET | 0 | 0 | 0 | 0 | 0 | 1 | 0 | 1
| 732 - Ústřední vytápění - strojovny | [6 empty] | 0 |  |  |  | 2.052 |  | 0.02034 |  | 0 | 2 | D | 1 |  |  |  | ROZPOCET | [6 empty] | 0
7 | K | 732199100 | Montáž orientačních štítků | sada | 9 |  |  | 0 |  | základní | 0.114 | 1.026 | 0.00113 | 0.01017 | 0 | 0 | 1 | K | 2 |  |  |  | ROZPOCET | 0 | 0 | 0 | 0 | 0 | 1 | 0 | 1
|  |  | Orientační štítek měříče spotřeby tepla, regulátoru diferenčního tlaku, vodoměru dopouštění. | [14 empty] | P | 2
28 | K | 7321991001 | Orientační štítek | kus | 9 |  |  | 0 |  | základní | 0.114 | 1.026 | 0.00113 | 0.01017 | 0 | 0 | 1 | K | 2 |  |  |  | ROZPOCET | 0 | 0 | 0 | 0 | 0 | 1 | 0 | 1
|  |  | Orientační štítek měříče spotřeby tepla, regulátoru diferenčního tlaku, vodoměru dopouštění. | [14 empty] | P | 2
29 | K | E05116Z201 | Balená, tlakově nezávislá stanice pro UT, Qut = 130kW, primární strana TS 110°C, PS 16 bar, sekundární strana TS 110°C, PS 6 bar - dodávka a instalce na místě | kus | 1 |  |  | 0 |  | základní | 0 | 0 | 0 | 0 | 0 | 0 | 1 | K | 2 |  |  |  | ROZPOCET | 0 | 0 | 0 | 0 | 0 | 1 | 0 | 1
|  |  | Jedná se o typovou tlakově nezávislou stanici pro UT. Stanice je vybavena deskovým výměníkem UT. Na sekundární straně stanice je umístěn rozdělovač pro dva topné okruhy. Každý ookruh je vybaven vlatní tovární čerpadlovou skupinou s oběhovým čerpadlem. Topná větev Kovář 1 je vybavena oběhovým čerpadlem DN40, Hmax = 8mvs, topná větev Kovář 2 je vybavena oběhovým čerpadlem DN25, Hmax = 6mvs. Uvnitř stanice je instalován regulátor diferenčního tlaku a měřič tepla primárního média. Stanice je vybavena automatickým dopouštěním z primární distribuční soustavy s možností prvotního ručního napuštění. Objem dopouštěné vody je měřen vodoměrem. Stanice je vybavena vlastním řídicím systémem, který zároveň řídí i provoz topných větví. Stanice je sestavena jako kompak na rámu. | [14 empty] | P | 2
30 | K | E05116Z202 | Membránová expanzní nádoba pro topný systém; max. provozní tlak 6 bar; přípustná teplota 70°C vč. kombinované připoj. armatury a manometru 0 - 6bar s uzavíracím kohoutem - dodávka a instalce na místě | kus | 1 |  |  | 0 |  | základní | 0 | 0 | 0 | 0 | 0 | 0 | 1 | K | 2 |  |  |  | ROZPOCET | 0 | 0 | 0 | 0 | 0 | 1 | 0 | 1
| 733 - Ústřední vytápění - rozvodné potrubí | [6 empty] | 0 |  |  |  | 9.738 |  | 0.06438 |  | 0 | 2 | D | 1 |  |  |  | ROZPOCET | [6 empty] | 0
23 | K | 733111115 | Potrubí ocelové závitové bezešvé běžné v kotelnách nebo strojovnách DN 25 | m | 9 |  |  | 0 |  | základní | 0.517 | 4.653 | 0.00296 | 0.02664 | 0 | 0 | 16 | K | 2 |  |  |  | ROZPOCET | 0 | 0 | 0 | 0 | 0 | 1 | 0 | 16
22 | K | 733111118 | Potrubí ocelové závitové bezešvé běžné v kotelnách nebo strojovnách DN 50 | m | 6 |  |  | 0 |  | základní | 0.784 | 4.704 | 0.00629 | 0.03774 | 0 | 0 | 16 | K | 2 |  |  |  | ROZPOCET | 0 | 0 | 0 | 0 | 0 | 1 | 0 | 16
25 | K | 733190107 | Zkouška těsnosti potrubí ocelové závitové do DN 40 | m | 9 |  |  | 0 |  | základní | 0.021 | 0.189 | 0 | 0 | 0 | 0 | 16 | K | 2 |  |  |  | ROZPOCET | 0 | 0 | 0 | 0 | 0 | 1 | 0 | 16
24 | K | 733190108 | Zkouška těsnosti potrubí ocelové závitové do DN 50 | m | 6 |  |  | 0 |  | základní | 0.032 | 0.192 | 0 | 0 | 0 | 0 | 16 | K | 2 |  |  |  | ROZPOCET | 0 | 0 | 0 | 0 | 0 | 1 | 0 | 16
39 | M | E051161001 | Propojení nových rozvodných potrubí topné vody se stávajícíni potrubními rozvody vč. použitého materiálu | kus | 2 |  |  | 0 |  | základní | 0 | 0 | 0 | 0 | 0 | 0 | 32 | M | 2 |  |  |  | ROZPOCET | 0 | 0 | 0 | 0 | 0 | 1 | 0 | 16
10 | K | 998733201 | Přesun hmot procentní pro rozvody potrubí v objektech v do 6 m | % | 10 |  |  | 0 |  | základní | 0 | 0 | 0 | 0 | 0 | 0 | 1 | K | 2 |  |  |  | ROZPOCET | 0 | 0 | 0 | 0 | 0 | 1 | 0 | 1
11 | K | 998733293 | Příplatek k přesunu hmot procentní 733 za zvětšený přesun do 500 m | % | 10 |  |  | 0 |  | základní | 0 | 0 | 0 | 0 | 0 | 0 | 1 | K | 2 |  |  |  | ROZPOCET | 0 | 0 | 0 | 0 | 0 | 1 | 0 | 1
| 783 - Dokončovací práce - nátěry | [6 empty] | 0 |  |  |  | 0.39 |  | 0.00135 |  | 0 | 2 | D | 1 |  |  |  | ROZPOCET | [6 empty] | 0
38 | K | 783425428 | Nátěry syntetické potrubí do DN 50 barva dražší základní antikorozní | m | 15 |  |  | 0 |  | základní | 0.026 | 0.39 | 9e-05 | 0.00135 | 0 | 0 | 16 | K | 2 |  |  |  | ROZPOCET | 0 | 0 | 0 | 0 | 0 | 1 | 0 | 16
|  |  | 6+9 |  | 15 | [12 empty] | VV | 2 | 2 | True | 1 | ROZPOCET
| VO4 - Inženýrská činnost | [6 empty] | 0 |  |  |  | 0 |  | 0 |  | 0 | 2 | D | 1 |  |  |  | ROZPOCET | [6 empty] | 0
31 | M | E05116Z301 | Napuštění otopné soustavy upravenou vodou | sada | 1 |  |  | 0 |  | základní | 0 | 0 | 0 | 0 | 0 | 0 | 32 | M | 2 |  |  |  | ROZPOCET | 0 | 0 | 0 | 0 | 0 | 1 | 0 | 16
32 | M | E05116Z302 | Topná zkouška soustavy - v trvání min 24 hodin vč. oživení stanice | sada | 1 |  |  | 0 |  | základní | 0 | 0 | 0 | 0 | 0 | 0 | 32 | M | 2 |  |  |  | ROZPOCET | 0 | 0 | 0 | 0 | 0 | 1 | 0 | 16
33 | M | E05116Z303 | Návrh provozního řádu předávací stanice | sada | 1 |  |  | 0 |  | základní | 0 | 0 | 0 | 0 | 0 | 0 | 32 | M | 2 |  |  |  | ROZPOCET | 0 | 0 | 0 | 0 | 0 | 1 | 0 | 16
34 | M | E05116Z304 | Skříňka provozního řádu předávací stanice | sada | 1 |  |  | 0 |  | základní | 0 | 0 | 0 | 0 | 0 | 0 | 32 | M | 2 |  |  |  | ROZPOCET | 0 | 0 | 0 | 0 | 0 | 1 | 0 | 16

## UT VS B primární část
REKAPITULACE ROZPOČTU
Stavba: |  |  | OPTIMALIZACE CZT NÁCHOD - MÁNESOVO NÁBŘEŽÍ
Objekt: |  |  | 02 - SO 03.1.2 VÝMĚNÍKOVÉ STANICE
Část: |  |  | 02-02 - SO 03.1.2B VÝMĚNÍKOVÁ STANICE B
Úroveň 3: |  |  | 02-02-02 - D.2.1 VÝMĚNÍKOVÁ STANICE B - PRIMÁRNÍ ČÁST
Místo: |  |  | Náchod |  | Datum: |  | 2016-06-14
Objednatel: |  |  | RWE Energo, s.r.o. |  | Projektant: |  | Energis 92 s.r.o.
Zhotovitel: |  |  |  |  | Zpracovatel: |  | Energis 92 s.r.o.
Kód - Popis | [7 empty] | Cena celkem [CZK]
1) Náklady z rozpočtu | [7 empty] | 0 | [10 empty] | -1
| HSV - Práce a dodávky HSV | [6 empty] | 0
| 9 - Ostatní konstrukce a práce, bourání | [6 empty] | 0
| PSV - Práce a dodávky PSV | [6 empty] | 0
| 713 - Izolace tepelné | [6 empty] | 0
| 733 - Ústřední vytápění - rozvodné potrubí | [6 empty] | 0
| 734 - Ústřední vytápění - armatury | [6 empty] | 0
| 783 - Dokončovací práce - nátěry | [6 empty] | 0
| V09 - Ostatní náklady | [6 empty] | 0
ROZPOČET
Stavba: |  |  | OPTIMALIZACE CZT NÁCHOD - MÁNESOVO NÁBŘEŽÍ
Objekt: |  |  | 02 - SO 03.1.2 VÝMĚNÍKOVÉ STANICE
Část: |  |  | 02-02 - SO 03.1.2B VÝMĚNÍKOVÁ STANICE B
Úroveň 3: |  |  | 02-02-02 - D.2.1 VÝMĚNÍKOVÁ STANICE B - PRIMÁRNÍ ČÁST
Místo: |  |  | Náchod |  | Datum: |  | 2016-06-14
Objednatel: |  |  | RWE Energo, s.r.o. |  | Projektant: |  | Energis 92 s.r.o.
Zhotovitel: |  |  |  |  | Zpracovatel: |  | Energis 92 s.r.o.
PČ | Typ | Kód | Popis | MJ | Množství | J.cena [CZK] |  | Cena celkem [CZK] | Poznámka | DPH | J. Nh [h] | Nh celkem [h] | J. hmotnost [t] | Hmotnost celkem [t] | J. suť [t] | Suť Celkem [t]
Náklady z rozpočtu | [7 empty] | 0 |  |  |  | 102.0118 |  | 0.67945 |  | 0 |  | D | -1 | [7 empty] | 0
| HSV - Práce a dodávky HSV | [6 empty] | 0 |  |  |  | 16.164 |  | 0 |  | 0 | 1 | D | 0 | ROZPOCET | [6 empty] | 0
| 9 - Ostatní konstrukce a práce, bourání | [6 empty] | 0 |  |  |  | 16.164 |  | 0 |  | 0 | 1 | D | 1 | ROZPOCET | [6 empty] | 0
32 | K | 946111113 | Montáž pojízdných věží trubkových/dílcových š do 0,9 m dl do 3,2 m v do 3,5 m | kus | 2 |  |  | 0 |  | základní | 5.049 | 10.098 | 0 | 0 | 0 | 0 | 4 | K | 2 | ROZPOCET | 0 | 0 | 0 | 0 | 0 | 1 | 0 | 4
38 | K | 946111213 | Příplatek k pojízdným věžím š do 0,9 m dl do 3,2 m v do 3,5 m za první a ZKD den použití | kus | 20 |  |  | 0 |  | základní | 0 | 0 | 0 | 0 | 0 | 0 | 4 | K | 2 | ROZPOCET | 0 | 0 | 0 | 0 | 0 | 1 | 0 | 4
39 | K | 946111813 | Demontáž pojízdných věží trubkových/dílcových š do 0,9 m dl do 3,2 m v do 3,5 m | kus | 2 |  |  | 0 |  | základní | 3.033 | 6.066 | 0 | 0 | 0 | 0 | 4 | K | 2 | ROZPOCET | 0 | 0 | 0 | 0 | 0 | 1 | 0 | 4
| PSV - Práce a dodávky PSV | [6 empty] | 0 |  |  |  | 85.8478 |  | 0.67945 |  | 0 | 2 | D | 0 | ROZPOCET | [6 empty] | 0
| 713 - Izolace tepelné | [6 empty] | 0 |  |  |  | 22.5408 |  | 0.11322 |  | 0 | 2 | D | 1 | ROZPOCET | [6 empty] | 0
3 | K | 713463212 | Montáž izolace tepelné potrubí potrubními pouzdry s Al fólií staženými Al páskou 1x D do 100 mm | m | 50.4 |  |  | 0 |  | základní | 0.136 | 6.8544 | 0.00028 | 0.014112 | 0 | 0 | 1 | K | 2 | ROZPOCET | 0 | 0 | 0 | 0 | 0 | 1 | 0 | 1
4 | M | 631546200 | páska samolepící ALS šířka 50 mm, délka 50 m | kus | 1 |  |  | 0 |  | základní | 0 | 0 | 0.0047 | 0.0047 | 0 | 0 | 2 | M | 2 | ROZPOCET | 0 | 0 | 0 | 0 | 0 | 1 | 0 | 1
5 | M | E05116115 | Potrubní izolační pouzdro z kamenné vlny opatřené polepem AL folií - 114x80 mm | m | 50.4 |  |  | 0 |  | základní | 0 | 0 | 0.00088 | 0.044352 | 0 | 0 | 32 | M | 2 | ROZPOCET | 0 | 0 | 0 | 0 | 0 | 1 | 0 | 16
6 | K | 713492113 | Montáž tepelné izolace povrchová úprava potrubí Al fólií a Pz pletivem | m2 | 51.6 |  |  | 0 |  | základní | 0.304 | 15.6864 | 0.00097 | 0.050052 | 0 | 0 | 1 | K | 2 | ROZPOCET | 0 | 0 | 0 | 0 | 0 | 1 | 0 | 1
7 | K | 998713201 | Přesun hmot procentní pro izolace tepelné v objektech v do 6 m | % | 192.024 |  |  | 0 |  | základní | 0 | 0 | 0 | 0 | 0 | 0 | 1 | K | 2 | ROZPOCET | 0 | 0 | 0 | 0 | 0 | 1 | 0 | 1
8 | K | 998713293 | Příplatek k přesunu hmot procentní 713 za zvětšený přesun do 500 m | % | 192.024 |  |  | 0 |  | základní | 0 | 0 | 0 | 0 | 0 | 0 | 1 | K | 2 | ROZPOCET | 0 | 0 | 0 | 0 | 0 | 1 | 0 | 1
| 733 - Ústřední vytápění - rozvodné potrubí | [6 empty] | 0 |  |  |  | 58.4 |  | 0.53798 |  | 0 | 2 | D | 1 | ROZPOCET | [6 empty] | 0
11 | K | 733111113 | Potrubí ocelové závitové bezešvé běžné v kotelnách nebo strojovnách DN 15 | m | 12 |  |  | 0 |  | základní | 0.427 | 5.124 | 0.00158 | 0.01896 | 0 | 0 | 1 | K | 2 | ROZPOCET | 0 | 0 | 0 | 0 | 0 | 1 | 0 | 1
33 | K | 7331212281 | Potrubí ocelové hladké bezešvé v kotelnách nebo strojovnách DN 100 - mat. P235TR2 | m | 42 |  |  | 0 |  | základní | 1.157 | 48.594 | 0.01228 | 0.51576 | 0 | 0 | 16 | K | 2 | ROZPOCET | 0 | 0 | 0 | 0 | 0 | 1 | 0 | 16
13 | K | 733141102 | Odvzdušňovací nádoba z trubek ocelových do DN 50 | kus | 2 |  |  | 0 |  | základní | 1.102 | 2.204 | 0.00163 | 0.00326 | 0 | 0 | 1 | K | 2 | ROZPOCET | 0 | 0 | 0 | 0 | 0 | 1 | 0 | 1
14 | K | 733190107 | Zkouška těsnosti potrubí ocelové závitové do DN 40 | m | 12 |  |  | 0 |  | základní | 0.021 | 0.252 | 0 | 0 | 0 | 0 | 1 | K | 2 | ROZPOCET | 0 | 0 | 0 | 0 | 0 | 1 | 0 | 1
34 | K | 7331902321 | Zkouška těsnosti potrubí ocelové hladké přes D 89x5,0 do D 133x5,0 - mat. P235TR2 | m | 42 |  |  | 0 |  | základní | 0.053 | 2.226 | 0 | 0 | 0 | 0 | 16 | K | 2 | ROZPOCET | 0 | 0 | 0 | 0 | 0 | 1 | 0 | 16
16 | K | 998733201 | Přesun hmot procentní pro rozvody potrubí v objektech v do 6 m | % | 10 |  |  | 0 |  | základní | 0 | 0 | 0 | 0 | 0 | 0 | 1 | K | 2 | ROZPOCET | 0 | 0 | 0 | 0 | 0 | 1 | 0 | 1
17 | K | 998733293 | Příplatek k přesunu hmot procentní 733 za zvětšený přesun do 500 m | % | 10 |  |  | 0 |  | základní | 0 | 0 | 0 | 0 | 0 | 0 | 1 | K | 2 | ROZPOCET | 0 | 0 | 0 | 0 | 0 | 1 | 0 | 1
| 734 - Ústřední vytápění - armatury | [6 empty] | 0 |  |  |  | 3.503 |  | 0.02339 |  | 0 | 2 | D | 1 | ROZPOCET | [6 empty] | 0
35 | K | 734173418 | Spoj přírubový PN 16/I do 200°C DN 100 | sada | 2 |  |  | 0 |  | základní | 1.726 | 3.452 | 0.01168 | 0.02336 | 0 | 0 | 16 | K | 2 | ROZPOCET | 0 | 0 | 0 | 0 | 0 | 1 | 0 | 16
19 | M | 503Ah6Bax020580-0 | Kulový vypouštěcí kohout s hadičníkem a zátkou - 1/2" | kus | 3 |  |  | 0 |  | základní | 0 | 0 | 0 | 0 | 0 | 0 | 2 | M | 2 | ROZPOCET | 0 | 0 | 0 | 0 | 0 | 1 | 0 | 1
40 | M | E05116Z011 | Montáž ultrazvukového měřiče spotřeby tepla vč. uvedení do provozu | kus | 2 |  |  | 0 |  | základní | 0 | 0 | 0 | 0 | 0 | 0 | 2 | M | 2 | ROZPOCET | 0 | 0 | 0 | 0 | 0 | 1 | 0 | 1
41 | M | E05116Z012 | Měřič spotřeby tepla;ultrazvukový - 15 m3/h; 270 mm; připojení DN50; medium do 120°C / napájení baterie, výstup M-bus vč. příslušenství | kus | 1 |  |  | 0 |  | základní | 0 | 0 | 0 | 0 | 0 | 0 | 2 | M | 2 | ROZPOCET | 0 | 0 | 0 | 0 | 0 | 1 | 0 | 1
44 | M | E05116Z0121 | Měřič spotřeby tepla;ultrazvukový - 25 m3/h; 300 mm; připojení DN65; medium do 120°C / napájení baterie, výstup M-bus vč. příslušenství | kus | 1 |  |  | 0 |  | základní | 0 | 0 | 0 | 0 | 0 | 0 | 2 | M | 2 | ROZPOCET | 0 | 0 | 0 | 0 | 0 | 1 | 0 | 1
42 | M | E05116Z017 | Montáž vodoměru studené vody | kus | 1 |  |  | 0 |  | základní | 0 | 0 | 0 | 0 | 0 | 0 | 2 | M | 2 | ROZPOCET | 0 | 0 | 0 | 0 | 0 | 1 | 0 | 1
43 | M | E05116Z018 | Vodoměr studené vody s impulsním výstupem; G3/4" x 110mm; Qn = 1,5; PN16; 30°C | kus | 1 |  |  | 0 |  | základní | 0 | 0 | 0 | 0 | 0 | 0 | 2 | M | 2 | ROZPOCET | 0 | 0 | 0 | 0 | 0 | 1 | 0 | 1
26 | K | 734209103 | Montáž armatury závitové s jedním závitem G 1/2 | kus | 1 |  |  | 0 |  | základní | 0.051 | 0.051 | 3e-05 | 3e-05 | 0 | 0 | 1 | K | 2 | ROZPOCET | 0 | 0 | 0 | 0 | 0 | 1 | 0 | 1
| 783 - Dokončovací práce - nátěry | [6 empty] | 0 |  |  |  | 1.404 |  | 0.00486 |  | 0 | 2 | D | 1 | ROZPOCET | [6 empty] | 0
27 | K | 783425428 | Nátěry syntetické potrubí do DN 50 barva dražší základní antikorozní | m | 12 |  |  | 0 |  | základní | 0.026 | 0.312 | 9e-05 | 0.00108 | 0 | 0 | 16 | K | 2 | ROZPOCET | 0 | 0 | 0 | 0 | 0 | 1 | 0 | 16
28 | K | 783425528 | Nátěry syntetické potrubí do DN 100 barva dražší základní antikoorzní | m | 42 |  |  | 0 |  | základní | 0.026 | 1.092 | 9e-05 | 0.00378 | 0 | 0 | 16 | K | 2 | ROZPOCET | 0 | 0 | 0 | 0 | 0 | 1 | 0 | 16
| V09 - Ostatní náklady | [6 empty] | 0 |  |  |  | 0 |  | 0 |  | 0 | 2 | D | 1 | ROZPOCET | [6 empty] | 0
36 | M | ONE104-1 | Úklid staveniště | hod | 3 |  |  | 0 |  | základní | 0 | 0 | 0 | 0 | 0 | 0 | 32 | M | 2 | ROZPOCET | 0 | 0 | 0 | 0 | 0 | 1 | 0 | 16
37 | M | ONE104-2 | Demontáže a související činnosti vč. likvidace demontovaného materiálu | hod | 60 |  |  | 0 |  | základní | 0 | 0 | 0 | 0 | 0 | 0 | 32 | M | 2 | ROZPOCET | 0 | 0 | 0 | 0 | 0 | 1 | 0 | 16

## UT VS B sekundární část
REKAPITULACE ROZPOČTU
Stavba: |  |  | OPTIMALIZACE CZT NÁCHOD - MÁNESOVO NÁBŘEŽÍ
Objekt: |  |  | 02 - SO 03.1.2 VÝMĚNÍKOVÉ STANICE
Část: |  |  | 02-02 - SO 03.1.2B VÝMĚNÍKOVÁ STANICE B
Úroveň 3: |  |  | 02-02-03 - D.2.1 VÝMĚNÍKOVÁ STANICE B - SEKUNDÁRNÍ ČÁST
Místo: |  |  | Náchod |  | Datum: |  | 2016-06-14
Objednatel: |  |  | RWE Energo, s.r.o. |  | Projektant: |  | Energis 92 s.r.o.
Zhotovitel: |  |  |  |  | Zpracovatel: |  | Energis 92 s.r.o.
Kód - Popis | [7 empty] | Cena celkem [CZK]
1) Náklady z rozpočtu | [7 empty] | 0 | [10 empty] | -1
| HSV - Práce a dodávky HSV | [6 empty] | 0
| 9 - Ostatní konstrukce a práce, bourání | [6 empty] | 0
| PSV - Práce a dodávky PSV | [6 empty] | 0
| 713 - Izolace tepelné | [6 empty] | 0
| 722 - Zdravotechnika - vnitřní vodovod | [6 empty] | 0
| 732 - Ústřední vytápění - strojovny | [6 empty] | 0
| 733 - Ústřední vytápění - rozvodné potrubí | [6 empty] | 0
| 734 - Ústřední vytápění - armatury | [6 empty] | 0
| 783 - Dokončovací práce - nátěry | [6 empty] | 0
| V09 - Ostatní náklady | [6 empty] | 0
| VO4 - Inženýrská činnost | [6 empty] | 0
ROZPOČET
Stavba: |  |  | OPTIMALIZACE CZT NÁCHOD - MÁNESOVO NÁBŘEŽÍ
Objekt: |  |  | 02 - SO 03.1.2 VÝMĚNÍKOVÉ STANICE
Část: |  |  | 02-02 - SO 03.1.2B VÝMĚNÍKOVÁ STANICE B
Úroveň 3: |  |  | 02-02-03 - D.2.1 VÝMĚNÍKOVÁ STANICE B - SEKUNDÁRNÍ ČÁST
Místo: |  |  | Náchod |  | Datum: |  | 2016-06-14
Objednatel: |  |  | RWE Energo, s.r.o. |  | Projektant: |  | Energis 92 s.r.o.
Zhotovitel: |  |  |  |  | Zpracovatel: |  | Energis 92 s.r.o.
PČ | Typ | Kód | Popis | MJ | Množství | J.cena [CZK] |  | Cena celkem [CZK] | Poznámka | DPH | J. Nh [h] | Nh celkem [h] | J. hmotnost [t] | Hmotnost celkem [t] | J. suť [t] | Suť Celkem [t]
Náklady z rozpočtu | [7 empty] | 0 |  |  |  | 169.5326 |  | 1.4473 |  | 0 |  | D | -1 | [10 empty] | 0
| HSV - Práce a dodávky HSV | [6 empty] | 0 |  |  |  | 16.164 |  | 0 |  | 0 | 1 | D | 0 |  |  |  | ROZPOCET | [6 empty] | 0
| 9 - Ostatní konstrukce a práce, bourání | [6 empty] | 0 |  |  |  | 16.164 |  | 0 |  | 0 | 1 | D | 1 |  |  |  | ROZPOCET | [6 empty] | 0
25 | K | 946111113 | Montáž pojízdných věží trubkových/dílcových š do 0,9 m dl do 3,2 m v do 3,5 m | kus | 2 |  |  | 0 |  | základní | 5.049 | 10.098 | 0 | 0 | 0 | 0 | 4 | K | 2 |  |  |  | ROZPOCET | 0 | 0 | 0 | 0 | 0 | 1 | 0 | 4
26 | K | 946111213 | Příplatek k pojízdným věžím š do 0,9 m dl do 3,2 m v do 3,5 m za první a ZKD den použití | kus | 30 |  |  | 0 |  | základní | 0 | 0 | 0 | 0 | 0 | 0 | 4 | K | 2 |  |  |  | ROZPOCET | 0 | 0 | 0 | 0 | 0 | 1 | 0 | 4
27 | K | 946111813 | Demontáž pojízdných věží trubkových/dílcových š do 0,9 m dl do 3,2 m v do 3,5 m | kus | 2 |  |  | 0 |  | základní | 3.033 | 6.066 | 0 | 0 | 0 | 0 | 4 | K | 2 |  |  |  | ROZPOCET | 0 | 0 | 0 | 0 | 0 | 1 | 0 | 4
| PSV - Práce a dodávky PSV | [6 empty] | 0 |  |  |  | 153.3686 |  | 1.4473 |  | 0 | 2 | D | 0 |  |  |  | ROZPOCET | [6 empty] | 0
| 713 - Izolace tepelné | [6 empty] | 0 |  |  |  | 7.8336 |  | 0.071516 |  | 0 | 2 | D | 1 |  |  |  | ROZPOCET | [6 empty] | 0
1 | K | 713463212 | Montáž izolace tepelné potrubí potrubními pouzdry s Al fólií staženými Al páskou 1x D do 100 mm | m | 57.6 |  |  | 0 |  | základní | 0.136 | 7.8336 | 0.00028 | 0.016128 | 0 | 0 | 1 | K | 2 |  |  |  | ROZPOCET | 0 | 0 | 0 | 0 | 0 | 1 | 0 | 1
2 | M | 631546200 | páska samolepící ALS šířka 50 mm, délka 50 m | kus | 1 |  |  | 0 |  | základní | 0 | 0 | 0.0047 | 0.0047 | 0 | 0 | 2 | M | 2 |  |  |  | ROZPOCET | 0 | 0 | 0 | 0 | 0 | 1 | 0 | 1
4 | M | E05116116 | Potrubní izolační pouzdro z kamenné vlny opatřené polepem AL folií - 133/80 mm | m | 57.6 |  |  | 0 |  | základní | 0 | 0 | 0.00088 | 0.050688 | 0 | 0 | 32 | M | 2 |  |  |  | ROZPOCET | 0 | 0 | 0 | 0 | 0 | 1 | 0 | 16
5 | K | 998713201 | Přesun hmot procentní pro izolace tepelné v objektech v do 6 m | % | 255.744 |  |  | 0 |  | základní | 0 | 0 | 0 | 0 | 0 | 0 | 1 | K | 2 |  |  |  | ROZPOCET | 0 | 0 | 0 | 0 | 0 | 1 | 0 | 1
6 | K | 998713293 | Příplatek k přesunu hmot procentní 713 za zvětšený přesun do 500 m | % | 255.744 |  |  | 0 |  | základní | 0 | 0 | 0 | 0 | 0 | 0 | 1 | K | 2 |  |  |  | ROZPOCET | 0 | 0 | 0 | 0 | 0 | 1 | 0 | 1
| 722 - Zdravotechnika - vnitřní vodovod | [6 empty] | 0 |  |  |  | 50.491 |  | 0.6112 |  | 0 | 2 | D | 1 |  |  |  | ROZPOCET | [6 empty] | 0
38 | K | 722174027 | Potrubí vodovodní plastové PPR svar polyfuze PN 20 D 63 x 10,5 mm | m | 15 |  |  | 0 |  | základní | 0.814 | 12.21 | 0.0061 | 0.0915 | 0 | 0 | 16 | K | 2 |  |  |  | ROZPOCET | 0 | 0 | 0 | 0 | 0 | 1 | 0 | 16
37 | K | 722174028 | Potrubí vodovodní plastové PPR svar polyfuze PN 20 D 75 x 12,5 mm | m | 30 |  |  | 0 |  | základní | 0.5 | 15 | 0.01484 | 0.4452 | 0 | 0 | 16 | K | 2 |  |  |  | ROZPOCET | 0 | 0 | 0 | 0 | 0 | 1 | 0 | 16
43 | K | 722181233 | Ochrana vodovodního potrubí přilepenými tepelně izolačními trubicemi z PE tl do 15 mm DN do 62 mm | m | 15 |  |  | 0 |  | základní | 0.106 | 1.59 | 0.00012 | 0.0018 | 0 | 0 | 16 | K | 2 |  |  |  | ROZPOCET | 0 | 0 | 0 | 0 | 0 | 1 | 0 | 16
42 | K | 722181244 | Ochrana vodovodního potrubí přilepenými tepelně izolačními trubicemi z PE tl do 20 mm DN do 92 mm | m | 30 |  |  | 0 |  | základní | 0.113 | 3.39 | 0.00024 | 0.0072 | 0 | 0 | 16 | K | 2 |  |  |  | ROZPOCET | 0 | 0 | 0 | 0 | 0 | 1 | 0 | 16
39 | K | 722220236 | Přechodka dGK PPR PN 20 D 63 x G 2 s kovovým vnitřním závitem | kus | 2 |  |  | 0 |  | základní | 0.205 | 0.41 | 0.00079 | 0.00158 | 0 | 0 | 16 | K | 2 |  |  |  | ROZPOCET | 0 | 0 | 0 | 0 | 0 | 1 | 0 | 16
40 | K | 722220237 | Přechodka dGK PPR PN 20 D 75 x G 2 1/2 s kovovým vnitřním závitem | kus | 4 |  |  | 0 |  | základní | 0.266 | 1.064 | 0.0011 | 0.0044 | 0 | 0 | 16 | K | 2 |  |  |  | ROZPOCET | 0 | 0 | 0 | 0 | 0 | 1 | 0 | 16
52 | M | E051161002 | Propojení nových rozvodných potrubí, studené vody, teplé vody a cirkulace teplé vody se stávajícíni potrubními rozvody vč. použitého materiálu | kus | 3 |  |  | 0 |  | základní | 0 | 0 | 0 | 0 | 0 | 0 | 32 | M | 2 |  |  |  | ROZPOCET | 0 | 0 | 0 | 0 | 0 | 1 | 0 | 16
47 | K | 722240106 | Ventily plastové PPR přímé DN 63 | kus | 1 |  |  | 0 |  | základní | 0.389 | 0.389 | 0.00319 | 0.00319 | 0 | 0 | 16 | K | 2 |  |  |  | ROZPOCET | 0 | 0 | 0 | 0 | 0 | 1 | 0 | 16
48 | K | 722240106.1 | Ventily plastové PPR přímé DN 75 | kus | 2 |  |  | 0 |  | základní | 0.389 | 0.778 | 0.00319 | 0.00638 | 0 | 0 | 16 | K | 2 |  |  |  | ROZPOCET | 0 | 0 | 0 | 0 | 0 | 1 | 0 | 16
41 | K | 7222902261 | Zkouška těsnosti vodovodního potrubí PPR do DN 50 | m | 45 |  |  | 0 |  | základní | 0.266 | 11.97 | 0.0011 | 0.0495 | 0 | 0 | 16 | K | 2 |  |  |  | ROZPOCET | 0 | 0 | 0 | 0 | 0 | 1 | 0 | 16
44 | K | 722290234 | Proplach a dezinfekce vodovodního potrubí do DN 80 | m | 45 |  |  | 0 |  | základní | 0.082 | 3.69 | 1e-05 | 0.00045 | 0 | 0 | 16 | K | 2 |  |  |  | ROZPOCET | 0 | 0 | 0 | 0 | 0 | 1 | 0 | 16
| 732 - Ústřední vytápění - strojovny | [6 empty] | 0 |  |  |  | 1.596 |  | 0.01582 |  | 0 | 2 | D | 1 |  |  |  | ROZPOCET | [6 empty] | 0
7 | K | 732199100 | Montáž orientačních štítků | sada | 7 |  |  | 0 |  | základní | 0.114 | 0.798 | 0.00113 | 0.00791 | 0 | 0 | 1 | K | 2 |  |  |  | ROZPOCET | 0 | 0 | 0 | 0 | 0 | 1 | 0 | 1
|  |  | Orientační štítek měříče spotřeby tepla, regulátoru diferenčního tlaku, vodoměru dopouštění. | [14 empty] | P | 2
8 | K | 7321991001 | Orientační štítek | kus | 7 |  |  | 0 |  | základní | 0.114 | 0.798 | 0.00113 | 0.00791 | 0 | 0 | 1 | K | 2 |  |  |  | ROZPOCET | 0 | 0 | 0 | 0 | 0 | 1 | 0 | 1
|  |  | Orientační štítek měříče spotřeby tepla, regulátoru diferenčního tlaku, vodoměru dopouštění. | [14 empty] | P | 2
9 | K | E05116Z201 | Balená, tlakově nezávislá stanice pro UT s přednostní přípravou TUV, Qut = 950kW, Qtuv = 500kW, primární strana TS 110°C, PS 16 bar, sekundární strana TS 110°C, PS 6 bar - dodávka a instalce na místě | kus | 1 |  |  | 0 |  | základní | 0 | 0 | 0 | 0 | 0 | 0 | 1 | K | 2 |  |  |  | ROZPOCET | 0 | 0 | 0 | 0 | 0 | 1 | 0 | 1
|  |  | Jedná se o typovou tlakově nezávislou stanici pro UT a TUV. Stanice je vybavena deskovým výměníkem UT a TUV. Uvnitř stanice je instalován regulátor diferenčního tlaku a měřič tepla primárního média. Stanice je vybavena automatickým dopouštěním z primární distribuční soustavy s možností prvotního ručního napuštění. Objem dopouštěné vody je měřen vodoměrem. Stanice je vybavena vlastním řídicím systémem, který zároveň řídí i provoz sekundárních topných větví. Stanice je sestavena jako kompak na rámu. | [14 empty] | P | 2
| 733 - Ústřední vytápění - rozvodné potrubí | [6 empty] | 0 |  |  |  | 85.4 |  | 0.6971 |  | 0 | 2 | D | 1 |  |  |  | ROZPOCET | [6 empty] | 0
31 | K | 733111113 | Potrubí ocelové závitové bezešvé běžné v kotelnách nebo strojovnách DN 15 | m | 12 |  |  | 0 |  | základní | 0.427 | 5.124 | 0.00158 | 0.01896 | 0 | 0 | 1 | K | 2 |  |  |  | ROZPOCET | 0 | 0 | 0 | 0 | 0 | 1 | 0 | 1
30 | K | 733111116 | Potrubí ocelové závitové bezešvé běžné v kotelnách nebo strojovnách DN 32 | m | 12 |  |  | 0 |  | základní | 0.652 | 7.824 | 0.00376 | 0.04512 | 0 | 0 | 16 | K | 2 |  |  |  | ROZPOCET | 0 | 0 | 0 | 0 | 0 | 1 | 0 | 16
29 | K | 733121232 | Potrubí ocelové hladké bezešvé v kotelnách nebo strojovnách D 133x4,5 | m | 48 |  |  | 0 |  | základní | 1.4 | 67.2 | 0.01312 | 0.62976 | 0 | 0 | 16 | K | 2 |  |  |  | ROZPOCET | 0 | 0 | 0 | 0 | 0 | 1 | 0 | 16
32 | K | 733141102 | Odvzdušňovací nádoba z trubek ocelových do DN 50 | kus | 2 |  |  | 0 |  | základní | 1.102 | 2.204 | 0.00163 | 0.00326 | 0 | 0 | 1 | K | 2 |  |  |  | ROZPOCET | 0 | 0 | 0 | 0 | 0 | 1 | 0 | 1
13 | K | 733190107 | Zkouška těsnosti potrubí ocelové závitové do DN 40 | m | 24 |  |  | 0 |  | základní | 0.021 | 0.504 | 0 | 0 | 0 | 0 | 16 | K | 2 |  |  |  | ROZPOCET | 0 | 0 | 0 | 0 | 0 | 1 | 0 | 16
|  |  | 12+12 |  | 24 | [12 empty] | VV | 2 | 2 | True | 1 | ROZPOCET
34 | K | 733190232 | Zkouška těsnosti potrubí ocelové hladké přes D 89x5,0 do D 133x5,0 | m | 48 |  |  | 0 |  | základní | 0.053 | 2.544 | 0 | 0 | 0 | 0 | 16 | K | 2 |  |  |  | ROZPOCET | 0 | 0 | 0 | 0 | 0 | 1 | 0 | 16
15 | K | 998733201 | Přesun hmot procentní pro rozvody potrubí v objektech v do 6 m | % | 10 |  |  | 0 |  | základní | 0 | 0 | 0 | 0 | 0 | 0 | 1 | K | 2 |  |  |  | ROZPOCET | 0 | 0 | 0 | 0 | 0 | 1 | 0 | 1
16 | K | 998733293 | Příplatek k přesunu hmot procentní 733 za zvětšený přesun do 500 m | % | 10 |  |  | 0 |  | základní | 0 | 0 | 0 | 0 | 0 | 0 | 1 | K | 2 |  |  |  | ROZPOCET | 0 | 0 | 0 | 0 | 0 | 1 | 0 | 1
53 | M | E051161001 | Propojení nových rozvodných potrubí topné vody se stávajícíni potrubními rozvody vč. použitého materiálu | kus | 2 |  |  | 0 |  | základní | 0 | 0 | 0 | 0 | 0 | 0 | 32 | M | 2 |  |  |  | ROZPOCET | 0 | 0 | 0 | 0 | 0 | 1 | 0 | 16
| 734 - Ústřední vytápění - armatury | [6 empty] | 0 |  |  |  | 6.176 |  | 0.04522 |  | 0 | 2 | D | 1 |  |  |  | ROZPOCET | [6 empty] | 0
33 | M | 503Ah6Bax020580-0 | Kulový vypouštěcí kohout s hadičníkem a zátkou - 1/2" | kus | 2 |  |  | 0 |  | základní | 0 | 0 | 0 | 0 | 0 | 0 | 2 | M | 2 |  |  |  | ROZPOCET | 0 | 0 | 0 | 0 | 0 | 1 | 0 | 1
50 | K | 734209103 | Montáž armatury závitové s jedním závitem G 1/2 | kus | 2 |  |  | 0 |  | základní | 0.051 | 0.102 | 3e-05 | 6e-05 | 0 | 0 | 1 | K | 2 |  |  |  | ROZPOCET | 0 | 0 | 0 | 0 | 0 | 1 | 0 | 1
49 | K | 734193118 | Klapka mezipřírubová uzavírací DN 125 PN 16 do 120°C disk tvárná litina | sada | 2 |  |  | 0 |  | základní | 3.037 | 6.074 | 0.02258 | 0.04516 | 0 | 0 | 16 | K | 2 |  |  |  | ROZPOCET | 0 | 0 | 0 | 0 | 0 | 1 | 0 | 16
| 783 - Dokončovací práce - nátěry | [6 empty] | 0 |  |  |  | 1.872 |  | 0.00648 |  | 0 | 2 | D | 1 |  |  |  | ROZPOCET | [6 empty] | 0
17 | K | 783425428 | Nátěry syntetické potrubí do DN 50 barva dražší základní antikorozní | m | 24 |  |  | 0 |  | základní | 0.026 | 0.624 | 9e-05 | 0.00216 | 0 | 0 | 16 | K | 2 |  |  |  | ROZPOCET | 0 | 0 | 0 | 0 | 0 | 1 | 0 | 16
|  |  | 12+12 |  | 24 | [12 empty] | VV | 2 | 2 | True | 1 | ROZPOCET
35 | K | 7834255281 | Nátěry syntetické potrubí do DN 150 barva dražší základní antikoorzní | m | 48 |  |  | 0 |  | základní | 0.026 | 1.248 | 9e-05 | 0.00432 | 0 | 0 | 16 | K | 2 |  |  |  | ROZPOCET | 0 | 0 | 0 | 0 | 0 | 1 | 0 | 16
| V09 - Ostatní náklady | [6 empty] | 0 |  |  |  | 0 |  | 0 |  | 0 | 2 | D | 1 |  |  |  | ROZPOCET | [6 empty] | 0
45 | M | ONE104-1 | Úklid staveniště | hod | 3 |  |  | 0 |  | základní | 0 | 0 | 0 | 0 | 0 | 0 | 32 | M | 2 |  |  |  | ROZPOCET | 0 | 0 | 0 | 0 | 0 | 1 | 0 | 16
46 | M | ONE104-2 | Demontáže a související činnosti vč. likvidace demontovaného materiálu | hod | 16 |  |  | 0 |  | základní | 0 | 0 | 0 | 0 | 0 | 0 | 32 | M | 2 |  |  |  | ROZPOCET | 0 | 0 | 0 | 0 | 0 | 1 | 0 | 16
| VO4 - Inženýrská činnost | [6 empty] | 0 |  |  |  | 0 |  | 0 |  | 0 | 2 | D | 1 |  |  |  | ROZPOCET | [6 empty] | 0
18 | M | E05116Z301 | Napuštění otopné soustavy upravenou vodou | sada | 1 |  |  | 0 |  | základní | 0 | 0 | 0 | 0 | 0 | 0 | 32 | M | 2 |  |  |  | ROZPOCET | 0 | 0 | 0 | 0 | 0 | 1 | 0 | 16
19 | M | E05116Z302 | Topná zkouška soustavy - v trvání min 24 hodin vč. oživení stanice | sada | 1 |  |  | 0 |  | základní | 0 | 0 | 0 | 0 | 0 | 0 | 32 | M | 2 |  |  |  | ROZPOCET | 0 | 0 | 0 | 0 | 0 | 1 | 0 | 16
20 | M | E05116Z303 | Návrh provozního řádu předávací stanice | sada | 1 |  |  | 0 |  | základní | 0 | 0 | 0 | 0 | 0 | 0 | 32 | M | 2 |  |  |  | ROZPOCET | 0 | 0 | 0 | 0 | 0 | 1 | 0 | 16
21 | M | E05116Z304 | Skříňka provozního řádu předávací stanice | sada | 1 |  |  | 0 |  | základní | 0 | 0 | 0 | 0 | 0 | 0 | 32 | M | 2 |  |  |  | ROZPOCET | 0 | 0 | 0 | 0 | 0 | 1 | 0 | 16
36 | M | E05116Z305 | Pracovní stůl a židle pro obsluhu výměníkové stanice | sada | 1 |  |  | 0 |  | základní | 0 | 0 | 0 | 0 | 0 | 0 | 32 | M | 2 |  |  |  | ROZPOCET | 0 | 0 | 0 | 0 | 0 | 1 | 0 | 16

## UT VS C primární část
REKAPITULACE ROZPOČTU
Stavba: |  |  | OPTIMALIZACE CZT NÁCHOD - MÁNESOVO NÁBŘEŽÍ
Objekt: |  |  | 02 - SO 03.1.2 VÝMĚNÍKOVÉ STANICE
Část: |  |  | 02-03 - SO 03.1.2C VÝMĚNÍKOVÁ STANICE C
Úroveň 3: |  |  | 02-03-02 - D.2.1 VÝMĚNÍKOVÁ STANICE C - PRIMÁRNÍ ČÁST
Místo: |  |  | Náchod |  | Datum: |  | 2016-06-14
Objednatel: |  |  | RWE Energo, s.r.o. |  | Projektant: |  | Energis 92 s.r.o.
Zhotovitel: |  |  |  |  | Zpracovatel: |  | Energis 92 s.r.o.
Kód - Popis | [7 empty] | Cena celkem [CZK]
1) Náklady z rozpočtu | [7 empty] | 0 | [10 empty] | -1
| PSV - Práce a dodávky PSV | [6 empty] | 0
| 713 - Izolace tepelné | [6 empty] | 0
| 732 - Ústřední vytápění - strojovny | [6 empty] | 0
| 733 - Ústřední vytápění - rozvodné potrubí | [6 empty] | 0
| 734 - Ústřední vytápění - armatury | [6 empty] | 0
| 783 - Dokončovací práce - nátěry | [6 empty] | 0
| V09 - Ostatní náklady | [6 empty] | 0
ROZPOČET
Stavba: |  |  | OPTIMALIZACE CZT NÁCHOD - MÁNESOVO NÁBŘEŽÍ
Objekt: |  |  | 02 - SO 03.1.2 VÝMĚNÍKOVÉ STANICE
Část: |  |  | 02-03 - SO 03.1.2C VÝMĚNÍKOVÁ STANICE C
Úroveň 3: |  |  | 02-03-02 - D.2.1 VÝMĚNÍKOVÁ STANICE C - PRIMÁRNÍ ČÁST
Místo: |  |  | Náchod |  | Datum: |  | 2016-06-14
Objednatel: |  |  | RWE Energo, s.r.o. |  | Projektant: |  | Energis 92 s.r.o.
Zhotovitel: |  |  |  |  | Zpracovatel: |  | Energis 92 s.r.o.
PČ | Typ | Kód | Popis | MJ | Množství | J.cena [CZK] |  | Cena celkem [CZK] | Poznámka | DPH | J. Nh [h] | Nh celkem [h] | J. hmotnost [t] | Hmotnost celkem [t] | J. suť [t] | Suť Celkem [t]
Náklady z rozpočtu | [7 empty] | 0 |  |  |  | 26.9894 |  | 0.14523 |  | 0 |  | D | -1 | [7 empty] | 0
| PSV - Práce a dodávky PSV | [6 empty] | 0 |  |  |  | 26.9894 |  | 0.14523 |  | 0 | 2 | D | 0 | ROZPOCET | [6 empty] | 0
| 713 - Izolace tepelné | [6 empty] | 0 |  |  |  | 6.4704 |  | 0.046256 |  | 0 | 2 | D | 1 | ROZPOCET | [6 empty] | 0
1 | K | 713463212 | Montáž izolace tepelné potrubí potrubními pouzdry s Al fólií staženými Al páskou 1x D do 100 mm | m | 28.8 |  |  | 0 |  | základní | 0.136 | 3.9168 | 0.00028 | 0.008064 | 0 | 0 | 1 | K | 2 | ROZPOCET | 0 | 0 | 0 | 0 | 0 | 1 | 0 | 1
2 | M | 631546200 | páska samolepící ALS šířka 50 mm, délka 50 m | kus | 1 |  |  | 0 |  | základní | 0 | 0 | 0.0047 | 0.0047 | 0 | 0 | 2 | M | 2 | ROZPOCET | 0 | 0 | 0 | 0 | 0 | 1 | 0 | 1
3 | M | E0511635 | Potrubní izolační pouzdro z kamenné vlny opatřené polepem AL folií - 35x20mm | m | 28.8 |  |  | 0 |  | základní | 0 | 0 | 0.00088 | 0.025344 | 0 | 0 | 32 | M | 2 | ROZPOCET | 0 | 0 | 0 | 0 | 0 | 1 | 0 | 16
4 | K | 713492113 | Montáž tepelné izolace povrchová úprava potrubí Al fólií a Pz pletivem | m2 | 8.4 |  |  | 0 |  | základní | 0.304 | 2.5536 | 0.00097 | 0.008148 | 0 | 0 | 1 | K | 2 | ROZPOCET | 0 | 0 | 0 | 0 | 0 | 1 | 0 | 1
5 | K | 998713201 | Přesun hmot procentní pro izolace tepelné v objektech v do 6 m | % | 21.312 |  |  | 0 |  | základní | 0 | 0 | 0 | 0 | 0 | 0 | 1 | K | 2 | ROZPOCET | 0 | 0 | 0 | 0 | 0 | 1 | 0 | 1
6 | K | 998713293 | Příplatek k přesunu hmot procentní 713 za zvětšený přesun do 500 m | % | 21.312 |  |  | 0 |  | základní | 0 | 0 | 0 | 0 | 0 | 0 | 1 | K | 2 | ROZPOCET | 0 | 0 | 0 | 0 | 0 | 1 | 0 | 1
| 732 - Ústřední vytápění - strojovny | [6 empty] | 0 |  |  |  | 0.684 |  | 0.00678 |  | 0 | 2 | D | 1 | ROZPOCET | [6 empty] | 0
7 | K | 732199100 | Montáž orientačních štítků | sada | 3 |  |  | 0 |  | základní | 0.114 | 0.342 | 0.00113 | 0.00339 | 0 | 0 | 1 | K | 2 | ROZPOCET | 0 | 0 | 0 | 0 | 0 | 1 | 0 | 1
|  |  | Orientační štítek měříče spotřeby tepla, regulátoru diferenčního tlaku, vodoměru dopouštění. | [14 empty] | P | 2
8 | K | 7321991001 | Orientační štítek | kus | 3 |  |  | 0 |  | základní | 0.114 | 0.342 | 0.00113 | 0.00339 | 0 | 0 | 1 | K | 2 | ROZPOCET | 0 | 0 | 0 | 0 | 0 | 1 | 0 | 1
|  |  | Orientační štítek měříče spotřeby tepla, regulátoru diferenčního tlaku, vodoměru dopouštění. | [14 empty] | P | 2
| 733 - Ústřední vytápění - rozvodné potrubí | [6 empty] | 0 |  |  |  | 18.068 |  | 0.08378 |  | 0 | 2 | D | 1 | ROZPOCET | [6 empty] | 0
9 | K | 733111113 | Potrubí ocelové závitové bezešvé běžné v kotelnách nebo strojovnách DN 15 | m | 6 |  |  | 0 |  | základní | 0.427 | 2.562 | 0.00158 | 0.00948 | 0 | 0 | 1 | K | 2 | ROZPOCET | 0 | 0 | 0 | 0 | 0 | 1 | 0 | 1
28 | K | 7331111151 | Potrubí ocelové závitové bezešvé běžné v kotelnách nebo strojovnách DN 25 - mat. P235TR2 | m | 24 |  |  | 0 |  | základní | 0.517 | 12.408 | 0.00296 | 0.07104 | 0 | 0 | 16 | K | 2 | ROZPOCET | 0 | 0 | 0 | 0 | 0 | 1 | 0 | 16
11 | K | 733141102 | Odvzdušňovací nádoba z trubek ocelových do DN 50 | kus | 2 |  |  | 0 |  | základní | 1.102 | 2.204 | 0.00163 | 0.00326 | 0 | 0 | 1 | K | 2 | ROZPOCET | 0 | 0 | 0 | 0 | 0 | 1 | 0 | 1
12 | K | 733190107 | Zkouška těsnosti potrubí ocelové závitové do DN 40 | m | 6 |  |  | 0 |  | základní | 0.021 | 0.126 | 0 | 0 | 0 | 0 | 1 | K | 2 | ROZPOCET | 0 | 0 | 0 | 0 | 0 | 1 | 0 | 1
13 | K | 7331901081 | Zkouška těsnosti potrubí ocelové závitové do DN 50 - mat. P235TR2 | m | 24 |  |  | 0 |  | základní | 0.032 | 0.768 | 0 | 0 | 0 | 0 | 1 | K | 2 | ROZPOCET | 0 | 0 | 0 | 0 | 0 | 1 | 0 | 1
14 | K | 998733201 | Přesun hmot procentní pro rozvody potrubí v objektech v do 6 m | % | 10 |  |  | 0 |  | základní | 0 | 0 | 0 | 0 | 0 | 0 | 1 | K | 2 | ROZPOCET | 0 | 0 | 0 | 0 | 0 | 1 | 0 | 1
15 | K | 998733293 | Příplatek k přesunu hmot procentní 733 za zvětšený přesun do 500 m | % | 10 |  |  | 0 |  | základní | 0 | 0 | 0 | 0 | 0 | 0 | 1 | K | 2 | ROZPOCET | 0 | 0 | 0 | 0 | 0 | 1 | 0 | 1
| 734 - Ústřední vytápění - armatury | [6 empty] | 0 |  |  |  | 0.987 |  | 0.00571 |  | 0 | 2 | D | 1 | ROZPOCET | [6 empty] | 0
29 | K | 734173412 | Spoj přírubový PN 16/I do 200°C DN 25 | sada | 2 |  |  | 0 |  | základní | 0.468 | 0.936 | 0.00284 | 0.00568 | 0 | 0 | 16 | K | 2 | ROZPOCET | 0 | 0 | 0 | 0 | 0 | 1 | 0 | 16
17 | M | 503Ah6Bax020580-0 | Kulový vypouštěcí kohout s hadičníkem a zátkou - 1/2" | kus | 3 |  |  | 0 |  | základní | 0 | 0 | 0 | 0 | 0 | 0 | 2 | M | 2 | ROZPOCET | 0 | 0 | 0 | 0 | 0 | 1 | 0 | 1
18 | M | E05116Z011 | Montáž ultrazvukového měřiče spotřeby tepla vč. uvedení do provozu | kus | 1 |  |  | 0 |  | základní | 0 | 0 | 0 | 0 | 0 | 0 | 2 | M | 2 | ROZPOCET | 0 | 0 | 0 | 0 | 0 | 1 | 0 | 1
19 | M | E05116Z012 | Měřič spotřeby tepla;ultrazvukový - 0,6 m3/h; 110 mm; připojení G 3/4"; medium do 120°C / napájení baterie, výstup M-bus vč. příslušenství | kus | 1 |  |  | 0 |  | základní | 0 | 0 | 0 | 0 | 0 | 0 | 2 | M | 2 | ROZPOCET | 0 | 0 | 0 | 0 | 0 | 1 | 0 | 1
20 | M | E05116Z013 | Montáž regulátoru diferenčního tlaku vč. nastavení | kus | 1 |  |  | 0 |  | základní | 0 | 0 | 0 | 0 | 0 | 0 | 2 | M | 2 | ROZPOCET | 0 | 0 | 0 | 0 | 0 | 1 | 0 | 1
21 | M | E05116Z014 | Regulátor diferenčního tlaku; DN15 (Kvs1,6); 5-25kPa; PN25; 135°C vč. příslušenství | kus | 1 |  |  | 0 |  | základní | 0 | 0 | 0 | 0 | 0 | 0 | 2 | M | 2 | ROZPOCET | 0 | 0 | 0 | 0 | 0 | 1 | 0 | 1
22 | M | E05116Z015 | Montáž vodoměru dopouštění | kus | 1 |  |  | 0 |  | základní | 0 | 0 | 0 | 0 | 0 | 0 | 2 | M | 2 | ROZPOCET | 0 | 0 | 0 | 0 | 0 | 1 | 0 | 1
23 | M | E05116Z016 | Vodoměr dopouštění s impulsním výstupem; G3/4" x 110mm; Qn = 1,5; PN16; 90°C | kus | 1 |  |  | 0 |  | základní | 0 | 0 | 0 | 0 | 0 | 0 | 2 | M | 2 | ROZPOCET | 0 | 0 | 0 | 0 | 0 | 1 | 0 | 1
24 | K | 734209103 | Montáž armatury závitové s jedním závitem G 1/2 | kus | 1 |  |  | 0 |  | základní | 0.051 | 0.051 | 3e-05 | 3e-05 | 0 | 0 | 1 | K | 2 | ROZPOCET | 0 | 0 | 0 | 0 | 0 | 1 | 0 | 1
| 783 - Dokončovací práce - nátěry | [6 empty] | 0 |  |  |  | 0.78 |  | 0.0027 |  | 0 | 2 | D | 1 | ROZPOCET | [6 empty] | 0
25 | K | 783425428 | Nátěry syntetické potrubí do DN 50 barva dražší základní antikorozní | m | 30 |  |  | 0 |  | základní | 0.026 | 0.78 | 9e-05 | 0.0027 | 0 | 0 | 16 | K | 2 | ROZPOCET | 0 | 0 | 0 | 0 | 0 | 1 | 0 | 16
| V09 - Ostatní náklady | [6 empty] | 0 |  |  |  | 0 |  | 0 |  | 0 | 2 | D | 1 | ROZPOCET | [6 empty] | 0
27 | M | ONE104-1 | Úklid staveniště | hod | 1 |  |  | 0 |  | základní | 0 | 0 | 0 | 0 | 0 | 0 | 32 | M | 2 | ROZPOCET | 0 | 0 | 0 | 0 | 0 | 1 | 0 | 16
30 | M | ONE104-2 | Demontáže a související činnosti vč. likvidace demontovaného materiálu | hod | 16 |  |  | 0 |  | základní | 0 | 0 | 0 | 0 | 0 | 0 | 32 | M | 2 | ROZPOCET | 0 | 0 | 0 | 0 | 0 | 1 | 0 | 16

## UT VS C sekundární část
REKAPITULACE ROZPOČTU
Stavba: |  |  | OPTIMALIZACE CZT NÁCHOD - MÁNESOVO NÁBŘEŽÍ
Objekt: |  |  | 02 - SO 03.1.2 VÝMĚNÍKOVÉ STANICE
Část: |  |  | 02-03 - SO 03.1.2C VÝMĚNÍKOVÁ STANICE C
Úroveň 3: |  |  | 02-03-03 - D.2.1 VÝMĚNÍKOVÁ STANICE C - SEKUNDÁRNÍ ČÁST
Místo: |  |  | Náchod |  | Datum: |  | 2016-06-14
Objednatel: |  |  | RWE Energo, s.r.o. |  | Projektant: |  | Energis 92 s.r.o.
Zhotovitel: |  |  |  |  | Zpracovatel: |  | Energis 92 s.r.o.
Kód - Popis | [7 empty] | Cena celkem [CZK]
1) Náklady z rozpočtu | [7 empty] | 0 | [10 empty] | -1
| PSV - Práce a dodávky PSV | [6 empty] | 0
| 713 - Izolace tepelné | [6 empty] | 0
| 732 - Ústřední vytápění - strojovny | [6 empty] | 0
| 733 - Ústřední vytápění - rozvodné potrubí | [6 empty] | 0
| 783 - Dokončovací práce - nátěry | [6 empty] | 0
| V09 - Ostatní náklady | [6 empty] | 0
| VO4 - Inženýrská činnost | [6 empty] | 0
ROZPOČET
Stavba: |  |  | OPTIMALIZACE CZT NÁCHOD - MÁNESOVO NÁBŘEŽÍ
Objekt: |  |  | 02 - SO 03.1.2 VÝMĚNÍKOVÉ STANICE
Část: |  |  | 02-03 - SO 03.1.2C VÝMĚNÍKOVÁ STANICE C
Úroveň 3: |  |  | 02-03-03 - D.2.1 VÝMĚNÍKOVÁ STANICE C - SEKUNDÁRNÍ ČÁST
Místo: |  |  | Náchod |  | Datum: |  | 2016-06-14
Objednatel: |  |  | RWE Energo, s.r.o. |  | Projektant: |  | Energis 92 s.r.o.
Zhotovitel: |  |  |  |  | Zpracovatel: |  | Energis 92 s.r.o.
PČ | Typ | Kód | Popis | MJ | Množství | J.cena [CZK] |  | Cena celkem [CZK] | Poznámka | DPH | J. Nh [h] | Nh celkem [h] | J. hmotnost [t] | Hmotnost celkem [t] | J. suť [t] | Suť Celkem [t]
Náklady z rozpočtu | [7 empty] | 0 |  |  |  | 12.9576 |  | 0.076236 |  | 0 |  | D | -1 | [7 empty] | 0
| PSV - Práce a dodávky PSV | [6 empty] | 0 |  |  |  | 12.9576 |  | 0.076236 |  | 0 | 2 | D | 0 | ROZPOCET | [6 empty] | 0
| 713 - Izolace tepelné | [6 empty] | 0 |  |  |  | 2.9376 |  | 0.029756 |  | 0 | 2 | D | 1 | ROZPOCET | [6 empty] | 0
4 | K | 713463212 | Montáž izolace tepelné potrubí potrubními pouzdry s Al fólií staženými Al páskou 1x D do 100 mm | m | 21.6 |  |  | 0 |  | základní | 0.136 | 2.9376 | 0.00028 | 0.006048 | 0 | 0 | 1 | K | 2 | ROZPOCET | 0 | 0 | 0 | 0 | 0 | 1 | 0 | 1
5 | M | 631546200 | páska samolepící ALS šířka 50 mm, délka 50 m | kus | 1 |  |  | 0 |  | základní | 0 | 0 | 0.0047 | 0.0047 | 0 | 0 | 2 | M | 2 | ROZPOCET | 0 | 0 | 0 | 0 | 0 | 1 | 0 | 1
6 | M | E0511635 | Potrubní izolační pouzdro z kamenné vlny opatřené polepem AL folií - 28x20mm | m | 21.6 |  |  | 0 |  | základní | 0 | 0 | 0.00088 | 0.019008 | 0 | 0 | 32 | M | 2 | ROZPOCET | 0 | 0 | 0 | 0 | 0 | 1 | 0 | 16
8 | K | 998713201 | Přesun hmot procentní pro izolace tepelné v objektech v do 6 m | % | 14.688 |  |  | 0 |  | základní | 0 | 0 | 0 | 0 | 0 | 0 | 1 | K | 2 | ROZPOCET | 0 | 0 | 0 | 0 | 0 | 1 | 0 | 1
9 | K | 998713293 | Příplatek k přesunu hmot procentní 713 za zvětšený přesun do 500 m | % | 14.688 |  |  | 0 |  | základní | 0 | 0 | 0 | 0 | 0 | 0 | 1 | K | 2 | ROZPOCET | 0 | 0 | 0 | 0 | 0 | 1 | 0 | 1
| 732 - Ústřední vytápění - strojovny | [6 empty] | 0 |  |  |  | 0.912 |  | 0.00904 |  | 0 | 2 | D | 1 | ROZPOCET | [6 empty] | 0
10 | K | 732199100 | Montáž orientačních štítků | sada | 4 |  |  | 0 |  | základní | 0.114 | 0.456 | 0.00113 | 0.00452 | 0 | 0 | 1 | K | 2 | ROZPOCET | 0 | 0 | 0 | 0 | 0 | 1 | 0 | 1
|  |  | Orientační štítek měříče spotřeby tepla, regulátoru diferenčního tlaku, vodoměru dopouštění. | [14 empty] | P | 2
11 | K | 7321991001 | Orientační štítek | kus | 4 |  |  | 0 |  | základní | 0.114 | 0.456 | 0.00113 | 0.00452 | 0 | 0 | 1 | K | 2 | ROZPOCET | 0 | 0 | 0 | 0 | 0 | 1 | 0 | 1
|  |  | Orientační štítek měříče spotřeby tepla, regulátoru diferenčního tlaku, vodoměru dopouštění. | [14 empty] | P | 2
12 | K | E05116Z201 | Balená, tlakově nezávislá stanice pro UT, Qut = 15kW, primární strana TS 110°C, PS 16 bar, sekundární strana TS 110°C, PS 6 bar - dodávka a instalce na místě | kus | 1 |  |  | 0 |  | základní | 0 | 0 | 0 | 0 | 0 | 0 | 1 | K | 2 | ROZPOCET | 0 | 0 | 0 | 0 | 0 | 1 | 0 | 1
|  |  | Jedná se o typovou tlakově nezávislou stanici pro UT. Stanice je vybavena deskovým výměníkem UT. Uvnitř stanice je instalován regulátor diferenčního tlaku a měřič tepla primárního média. Stanice je vybavena automatickým dopouštěním z primární distribuční soustavy s možností prvotního ručního napuštění. Objem dopouštěné vody je měřen vodoměrem. Stanice je vybavena vlastním řídicím systémem, který zároveň řídí i provoz sekundárních topných větví. Stanice je sestavena jako kompak na rámu. | [14 empty] | P | 2
13 | K | E05116Z202 | Membránová expanzní nádoba pro topný systém; max. provozní tlak 6 bar; přípustná teplota 70°C vč. kombinované připoj. armatury a manometru 0 - 6bar s uzavíracím kohoutem - dodávka a instalce na místě | kus | 1 |  |  | 0 |  | základní | 0 | 0 | 0 | 0 | 0 | 0 | 1 | K | 2 | ROZPOCET | 0 | 0 | 0 | 0 | 0 | 1 | 0 | 1
| 733 - Ústřední vytápění - rozvodné potrubí | [6 empty] | 0 |  |  |  | 8.64 |  | 0.03582 |  | 0 | 2 | D | 1 | ROZPOCET | [6 empty] | 0
27 | K | 733111114 | Potrubí ocelové závitové bezešvé běžné v kotelnách nebo strojovnách DN 20 | m | 18 |  |  | 0 |  | základní | 0.459 | 8.262 | 0.00199 | 0.03582 | 0 | 0 | 16 | K | 2 | ROZPOCET | 0 | 0 | 0 | 0 | 0 | 1 | 0 | 16
16 | K | 733190107 | Zkouška těsnosti potrubí ocelové závitové do DN 40 | m | 18 |  |  | 0 |  | základní | 0.021 | 0.378 | 0 | 0 | 0 | 0 | 16 | K | 2 | ROZPOCET | 0 | 0 | 0 | 0 | 0 | 1 | 0 | 16
18 | K | 998733201 | Přesun hmot procentní pro rozvody potrubí v objektech v do 6 m | % | 10 |  |  | 0 |  | základní | 0 | 0 | 0 | 0 | 0 | 0 | 1 | K | 2 | ROZPOCET | 0 | 0 | 0 | 0 | 0 | 1 | 0 | 1
19 | K | 998733293 | Příplatek k přesunu hmot procentní 733 za zvětšený přesun do 500 m | % | 10 |  |  | 0 |  | základní | 0 | 0 | 0 | 0 | 0 | 0 | 1 | K | 2 | ROZPOCET | 0 | 0 | 0 | 0 | 0 | 1 | 0 | 1
28 | M | E051161001 | Propojení nových rozvodných potrubí topné vody se stávajícíni potrubními rozvody vč. použitého materiálu | kus | 2 |  |  | 0 |  | základní | 0 | 0 | 0 | 0 | 0 | 0 | 32 | M | 2 | ROZPOCET | 0 | 0 | 0 | 0 | 0 | 1 | 0 | 16
| 783 - Dokončovací práce - nátěry | [6 empty] | 0 |  |  |  | 0.468 |  | 0.00162 |  | 0 | 2 | D | 1 | ROZPOCET | [6 empty] | 0
20 | K | 783425428 | Nátěry syntetické potrubí do DN 50 barva dražší základní antikorozní | m | 18 |  |  | 0 |  | základní | 0.026 | 0.468 | 9e-05 | 0.00162 | 0 | 0 | 16 | K | 2 | ROZPOCET | 0 | 0 | 0 | 0 | 0 | 1 | 0 | 16
| V09 - Ostatní náklady | [6 empty] | 0 |  |  |  | 0 |  | 0 |  | 0 | 2 | D | 1 | ROZPOCET | [6 empty] | 0
25 | M | ONE104-1 | Úklid staveniště | hod | 1 |  |  | 0 |  | základní | 0 | 0 | 0 | 0 | 0 | 0 | 32 | M | 2 | ROZPOCET | 0 | 0 | 0 | 0 | 0 | 1 | 0 | 16
26 | M | ONE104-2 | Demontáže a související činnosti vč. likvidace demontovaného materiálu | hod | 8 |  |  | 0 |  | základní | 0 | 0 | 0 | 0 | 0 | 0 | 32 | M | 2 | ROZPOCET | 0 | 0 | 0 | 0 | 0 | 1 | 0 | 16
| VO4 - Inženýrská činnost | [6 empty] | 0 |  |  |  | 0 |  | 0 |  | 0 | 2 | D | 1 | ROZPOCET | [6 empty] | 0
21 | M | E05116Z301 | Napuštění otopné soustavy upravenou vodou | sada | 1 |  |  | 0 |  | základní | 0 | 0 | 0 | 0 | 0 | 0 | 32 | M | 2 | ROZPOCET | 0 | 0 | 0 | 0 | 0 | 1 | 0 | 16
22 | M | E05116Z302 | Topná zkouška soustavy - v trvání min 12 hodin vč. oživení stanice | sada | 1 |  |  | 0 |  | základní | 0 | 0 | 0 | 0 | 0 | 0 | 32 | M | 2 | ROZPOCET | 0 | 0 | 0 | 0 | 0 | 1 | 0 | 16
23 | M | E05116Z303 | Návrh provozního řádu předávací stanice | sada | 1 |  |  | 0 |  | základní | 0 | 0 | 0 | 0 | 0 | 0 | 32 | M | 2 | ROZPOCET | 0 | 0 | 0 | 0 | 0 | 1 | 0 | 16
24 | M | E05116Z304 | Skříňka provozního řádu předávací stanice | sada | 1 |  |  | 0 |  | základní | 0 | 0 | 0 | 0 | 0 | 0 | 32 | M | 2 | ROZPOCET | 0 | 0 | 0 | 0 | 0 | 1 | 0 | 16

## UT VS D primární část
REKAPITULACE ROZPOČTU
Stavba: |  |  | OPTIMALIZACE CZT NÁCHOD - MÁNESOVO NÁBŘEŽÍ
Objekt: |  |  | 02 - SO 03.1.2 VÝMĚNÍKOVÉ STANICE
Část: |  |  | 02-04 - SO 03.1.2D VÝMĚNÍKOVÁ STANICE D
Úroveň 3: |  |  | 02-04-02 - D.2.1 VÝMĚNÍKOVÁ STANICE D - PRIMÁRNÍ ČÁST
Místo: |  |  | Náchod |  | Datum: |  | 2016-06-14
Objednatel: |  |  | RWE Energo, s.r.o. |  | Projektant: |  | Energis 92 s.r.o.
Zhotovitel: |  |  |  |  | Zpracovatel: |  | Energis 92 s.r.o.
Kód - Popis | [7 empty] | Cena celkem [CZK]
1) Náklady z rozpočtu | [7 empty] | 0 | [10 empty] | -1
| HSV - Práce a dodávky HSV | [6 empty] | 0
| 9 - Ostatní konstrukce a práce, bourání | [6 empty] | 0
| PSV - Práce a dodávky PSV | [6 empty] | 0
| 713 - Izolace tepelné | [6 empty] | 0
| 732 - Ústřední vytápění - strojovny | [6 empty] | 0
| 733 - Ústřední vytápění - rozvodné potrubí | [6 empty] | 0
| 734 - Ústřední vytápění - armatury | [6 empty] | 0
| 783 - Dokončovací práce - nátěry | [6 empty] | 0
| V09 - Ostatní náklady | [6 empty] | 0
ROZPOČET
Stavba: |  |  | OPTIMALIZACE CZT NÁCHOD - MÁNESOVO NÁBŘEŽÍ
Objekt: |  |  | 02 - SO 03.1.2 VÝMĚNÍKOVÉ STANICE
Část: |  |  | 02-04 - SO 03.1.2D VÝMĚNÍKOVÁ STANICE D
Úroveň 3: |  |  | 02-04-02 - D.2.1 VÝMĚNÍKOVÁ STANICE D - PRIMÁRNÍ ČÁST
Místo: |  |  | Náchod |  | Datum: |  | 2016-06-14
Objednatel: |  |  | RWE Energo, s.r.o. |  | Projektant: |  | Energis 92 s.r.o.
Zhotovitel: |  |  |  |  | Zpracovatel: |  | Energis 92 s.r.o.
PČ | Typ | Kód | Popis | MJ | Množství | J.cena [CZK] |  | Cena celkem [CZK] | Poznámka | DPH | J. Nh [h] | Nh celkem [h] | J. hmotnost [t] | Hmotnost celkem [t] | J. suť [t] | Suť Celkem [t]
Náklady z rozpočtu | [7 empty] | 0 |  |  |  | 78.2782 |  | 0.41422 |  | 0 |  | D | -1 | [7 empty] | 0
| HSV - Práce a dodávky HSV | [6 empty] | 0 |  |  |  | 14.564 |  | 0 |  | 0 | 1 | D | 0 | ROZPOCET | [6 empty] | 0
| 9 - Ostatní konstrukce a práce, bourání | [6 empty] | 0 |  |  |  | 14.564 |  | 0 |  | 0 | 1 | D | 1 | ROZPOCET | [6 empty] | 0
1 | K | 946111112 | Montáž pojízdných věží trubkových/dílcových š do 0,9 m dl do 3,2 m v do 2,5 m | kus | 2 |  |  | 0 |  | základní | 4.65 | 9.3 | 0 | 0 | 0 | 0 | 4 | K | 2 | ROZPOCET | 0 | 0 | 0 | 0 | 0 | 1 | 0 | 4
2 | K | 946111212 | Příplatek k pojízdným věžím š do 0,9 m dl do 3,2 m v do 2,5 m za první a ZKD den použití | kus | 10 |  |  | 0 |  | základní | 0 | 0 | 0 | 0 | 0 | 0 | 4 | K | 2 | ROZPOCET | 0 | 0 | 0 | 0 | 0 | 1 | 0 | 4
3 | K | 946111812 | Demontáž pojízdných věží trubkových/dílcových š do 0,9 m dl do 3,2 m v do 2,5 m | kus | 2 |  |  | 0 |  | základní | 2.632 | 5.264 | 0 | 0 | 0 | 0 | 1 | K | 2 | ROZPOCET | 0 | 0 | 0 | 0 | 0 | 1 | 0 | 1
| PSV - Práce a dodávky PSV | [6 empty] | 0 |  |  |  | 63.7142 |  | 0.41422 |  | 0 | 2 | D | 0 | ROZPOCET | [6 empty] | 0
| 713 - Izolace tepelné | [6 empty] | 0 |  |  |  | 18.1632 |  | 0.099248 |  | 0 | 2 | D | 1 | ROZPOCET | [6 empty] | 0
4 | K | 713463212 | Montáž izolace tepelné potrubí potrubními pouzdry s Al fólií staženými Al páskou 1x D do 100 mm | m | 50.4 |  |  | 0 |  | základní | 0.136 | 6.8544 | 0.00028 | 0.014112 | 0 | 0 | 1 | K | 2 | ROZPOCET | 0 | 0 | 0 | 0 | 0 | 1 | 0 | 1
5 | M | 631546200 | páska samolepící ALS šířka 50 mm, délka 50 m | kus | 1 |  |  | 0 |  | základní | 0 | 0 | 0.0047 | 0.0047 | 0 | 0 | 2 | M | 2 | ROZPOCET | 0 | 0 | 0 | 0 | 0 | 1 | 0 | 1
6 | M | E05116113 | Potrubní izolační pouzdro z kamenné vlny opatřené polepem AL folií - 76/60 mm | m | 50.4 |  |  | 0 |  | základní | 0 | 0 | 0.00088 | 0.044352 | 0 | 0 | 32 | M | 2 | ROZPOCET | 0 | 0 | 0 | 0 | 0 | 1 | 0 | 16
7 | K | 713492113 | Montáž tepelné izolace povrchová úprava potrubí Al fólií a Pz pletivem | m2 | 37.2 |  |  | 0 |  | základní | 0.304 | 11.3088 | 0.00097 | 0.036084 | 0 | 0 | 1 | K | 2 | ROZPOCET | 0 | 0 | 0 | 0 | 0 | 1 | 0 | 1
8 | K | 998713201 | Přesun hmot procentní pro izolace tepelné v objektech v do 6 m | % | 105.336 |  |  | 0 |  | základní | 0 | 0 | 0 | 0 | 0 | 0 | 1 | K | 2 | ROZPOCET | 0 | 0 | 0 | 0 | 0 | 1 | 0 | 1
9 | K | 998713293 | Příplatek k přesunu hmot procentní 713 za zvětšený přesun do 500 m | % | 105.336 |  |  | 0 |  | základní | 0 | 0 | 0 | 0 | 0 | 0 | 1 | K | 2 | ROZPOCET | 0 | 0 | 0 | 0 | 0 | 1 | 0 | 1
| 732 - Ústřední vytápění - strojovny | [6 empty] | 0 |  |  |  | 0.684 |  | 0.00678 |  | 0 | 2 | D | 1 | ROZPOCET | [6 empty] | 0
10 | K | 732199100 | Montáž orientačních štítků | sada | 3 |  |  | 0 |  | základní | 0.114 | 0.342 | 0.00113 | 0.00339 | 0 | 0 | 1 | K | 2 | ROZPOCET | 0 | 0 | 0 | 0 | 0 | 1 | 0 | 1
|  |  | Orientační štítek měříče spotřeby tepla, regulátoru diferenčního tlaku, vodoměru dopouštění. | [14 empty] | P | 2
11 | K | 7321991001 | Orientační štítek | kus | 3 |  |  | 0 |  | základní | 0.114 | 0.342 | 0.00113 | 0.00339 | 0 | 0 | 1 | K | 2 | ROZPOCET | 0 | 0 | 0 | 0 | 0 | 1 | 0 | 1
|  |  | Orientační štítek měříče spotřeby tepla, regulátoru diferenčního tlaku, vodoměru dopouštění. | [14 empty] | P | 2
| 733 - Ústřední vytápění - rozvodné potrubí | [6 empty] | 0 |  |  |  | 41.852 |  | 0.2864 |  | 0 | 2 | D | 1 | ROZPOCET | [6 empty] | 0
12 | K | 733111113 | Potrubí ocelové závitové bezešvé běžné v kotelnách nebo strojovnách DN 15 | m | 12 |  |  | 0 |  | základní | 0.427 | 5.124 | 0.00158 | 0.01896 | 0 | 0 | 1 | K | 2 | ROZPOCET | 0 | 0 | 0 | 0 | 0 | 1 | 0 | 1
13 | K | 7331212221 | Potrubí ocelové bezešvé v kotelnách nebo strojovnách DN 65 - mat. P235TR2 | m | 42 |  |  | 0 |  | základní | 0.784 | 32.928 | 0.00629 | 0.26418 | 0 | 0 | 1 | K | 2 | ROZPOCET | 0 | 0 | 0 | 0 | 0 | 1 | 0 | 1
14 | K | 733141102 | Odvzdušňovací nádoba z trubek ocelových do DN 50 | kus | 2 |  |  | 0 |  | základní | 1.102 | 2.204 | 0.00163 | 0.00326 | 0 | 0 | 1 | K | 2 | ROZPOCET | 0 | 0 | 0 | 0 | 0 | 1 | 0 | 1
15 | K | 733190107 | Zkouška těsnosti potrubí ocelové závitové do DN 40 | m | 12 |  |  | 0 |  | základní | 0.021 | 0.252 | 0 | 0 | 0 | 0 | 1 | K | 2 | ROZPOCET | 0 | 0 | 0 | 0 | 0 | 1 | 0 | 1
16 | K | 7331902251 | Zkouška těsnosti potrubí ocelové přes D 60,3x2,9 do D 89x5,0 - mat. P235TR2 | m | 42 |  |  | 0 |  | základní | 0.032 | 1.344 | 0 | 0 | 0 | 0 | 1 | K | 2 | ROZPOCET | 0 | 0 | 0 | 0 | 0 | 1 | 0 | 1
17 | K | 998733201 | Přesun hmot procentní pro rozvody potrubí v objektech v do 6 m | % | 10 |  |  | 0 |  | základní | 0 | 0 | 0 | 0 | 0 | 0 | 1 | K | 2 | ROZPOCET | 0 | 0 | 0 | 0 | 0 | 1 | 0 | 1
18 | K | 998733293 | Příplatek k přesunu hmot procentní 733 za zvětšený přesun do 500 m | % | 10 |  |  | 0 |  | základní | 0 | 0 | 0 | 0 | 0 | 0 | 1 | K | 2 | ROZPOCET | 0 | 0 | 0 | 0 | 0 | 1 | 0 | 1
| 734 - Ústřední vytápění - armatury | [6 empty] | 0 |  |  |  | 1.611 |  | 0.01693 |  | 0 | 2 | D | 1 | ROZPOCET | [6 empty] | 0
31 | K | 734173416 | Spoj přírubový PN 16/I do 200°C DN 65 | sada | 2 |  |  | 0 |  | základní | 0.78 | 1.56 | 0.00845 | 0.0169 | 0 | 0 | 16 | K | 2 | ROZPOCET | 0 | 0 | 0 | 0 | 0 | 1 | 0 | 16
20 | M | 503Ah6Bax020580-0 | Kulový vypouštěcí kohout s hadičníkem a zátkou - 1/2" | kus | 3 |  |  | 0 |  | základní | 0 | 0 | 0 | 0 | 0 | 0 | 2 | M | 2 | ROZPOCET | 0 | 0 | 0 | 0 | 0 | 1 | 0 | 1
21 | M | E05116Z011 | Montáž ultrazvukového měřiče spotřeby tepla vč. uvedení do provozu | kus | 2 |  |  | 0 |  | základní | 0 | 0 | 0 | 0 | 0 | 0 | 2 | M | 2 | ROZPOCET | 0 | 0 | 0 | 0 | 0 | 1 | 0 | 1
22 | M | E05116Z012 | Měřič spotřeby tepla;ultrazvukový - 10,0 m3/h; 300 mm; připojení G 2"; medium do 120°C / napájení baterie, výstup M-bus vč. příslušenství | kus | 2 |  |  | 0 |  | základní | 0 | 0 | 0 | 0 | 0 | 0 | 2 | M | 2 | ROZPOCET | 0 | 0 | 0 | 0 | 0 | 1 | 0 | 1
23 | M | E05116Z013 | Montáž regulátoru diferenčního tlaku vč. nastavení | kus | 1 |  |  | 0 |  | základní | 0 | 0 | 0 | 0 | 0 | 0 | 2 | M | 2 | ROZPOCET | 0 | 0 | 0 | 0 | 0 | 1 | 0 | 1
24 | M | E05116Z014 | Regulátor diferenčního tlaku; DN50 (Kvs20); 35-75kPa; PN25; 135°C vč. příslušenství | kus | 1 |  |  | 0 |  | základní | 0 | 0 | 0 | 0 | 0 | 0 | 2 | M | 2 | ROZPOCET | 0 | 0 | 0 | 0 | 0 | 1 | 0 | 1
25 | M | E05116Z015 | Montáž vodoměru dopouštění | kus | 1 |  |  | 0 |  | základní | 0 | 0 | 0 | 0 | 0 | 0 | 2 | M | 2 | ROZPOCET | 0 | 0 | 0 | 0 | 0 | 1 | 0 | 1
26 | M | E05116Z016 | Vodoměr dopouštění s impulsním výstupem; G3/4" x 110mm; Qn = 1,5; PN16; 90°C | kus | 1 |  |  | 0 |  | základní | 0 | 0 | 0 | 0 | 0 | 0 | 2 | M | 2 | ROZPOCET | 0 | 0 | 0 | 0 | 0 | 1 | 0 | 1
32 | M | E05116Z017 | Montáž vodoměru studené vody | kus | 1 |  |  | 0 |  | základní | 0 | 0 | 0 | 0 | 0 | 0 | 2 | M | 2 | ROZPOCET | 0 | 0 | 0 | 0 | 0 | 1 | 0 | 1
33 | M | E05116Z018 | Vodoměr studené vody s impulsním výstupem; G1" x 130mm; Qn = 2,5; PN16; 30°C | kus | 1 |  |  | 0 |  | základní | 0 | 0 | 0 | 0 | 0 | 0 | 2 | M | 2 | ROZPOCET | 0 | 0 | 0 | 0 | 0 | 1 | 0 | 1
27 | K | 734209103 | Montáž armatury závitové s jedním závitem G 1/2 | kus | 1 |  |  | 0 |  | základní | 0.051 | 0.051 | 3e-05 | 3e-05 | 0 | 0 | 1 | K | 2 | ROZPOCET | 0 | 0 | 0 | 0 | 0 | 1 | 0 | 1
| 783 - Dokončovací práce - nátěry | [6 empty] | 0 |  |  |  | 1.404 |  | 0.00486 |  | 0 | 2 | D | 1 | ROZPOCET | [6 empty] | 0
28 | K | 783425428 | Nátěry syntetické potrubí do DN 50 barva dražší základní antikorozní | m | 12 |  |  | 0 |  | základní | 0.026 | 0.312 | 9e-05 | 0.00108 | 0 | 0 | 16 | K | 2 | ROZPOCET | 0 | 0 | 0 | 0 | 0 | 1 | 0 | 16
29 | K | 783425528 | Nátěry syntetické potrubí do DN 100 barva dražší základní antikoorzní | m | 42 |  |  | 0 |  | základní | 0.026 | 1.092 | 9e-05 | 0.00378 | 0 | 0 | 16 | K | 2 | ROZPOCET | 0 | 0 | 0 | 0 | 0 | 1 | 0 | 16
| V09 - Ostatní náklady | [6 empty] | 0 |  |  |  | 0 |  | 0 |  | 0 | 2 | D | 1 | ROZPOCET | [6 empty] | 0
30 | M | ONE104-1 | Úklid staveniště | hod | 1 |  |  | 0 |  | základní | 0 | 0 | 0 | 0 | 0 | 0 | 32 | M | 2 | ROZPOCET | 0 | 0 | 0 | 0 | 0 | 1 | 0 | 16
34 | M | ONE104-2 | Demontáže a související činnosti vč. likvidace demontovaného materiálu | hod | 32 |  |  | 0 |  | základní | 0 | 0 | 0 | 0 | 0 | 0 | 32 | M | 2 | ROZPOCET | 0 | 0 | 0 | 0 | 0 | 1 | 0 | 16

## UT VS D sekundární část
REKAPITULACE ROZPOČTU
Stavba: |  |  | OPTIMALIZACE CZT NÁCHOD - MÁNESOVO NÁBŘEŽÍ
Objekt: |  |  | 02 - SO 03.1.2 VÝMĚNÍKOVÉ STANICE
Část: |  |  | 02-04 - SO 03.1.2D VÝMĚNÍKOVÁ STANICE D
Úroveň 3: |  |  | 02-04-03 - D.2.1 VÝMĚNÍKOVÁ STANICE D - SEKUNDÁRNÍ ČÁST
Místo: |  |  | Náchod |  | Datum: |  | 2016-06-14
Objednatel: |  |  | RWE Energo, s.r.o. |  | Projektant: |  | Energis 92 s.r.o.
Zhotovitel: |  |  |  |  | Zpracovatel: |  | Energis 92 s.r.o.
Kód - Popis | [7 empty] | Cena celkem [CZK]
1) Náklady z rozpočtu | [7 empty] | 0 | [10 empty] | -1
| HSV - Práce a dodávky HSV | [6 empty] | 0
| 9 - Ostatní konstrukce a práce, bourání | [6 empty] | 0
| PSV - Práce a dodávky PSV | [6 empty] | 0
| 713 - Izolace tepelné | [6 empty] | 0
| 722 - Zdravotechnika - vnitřní vodovod | [6 empty] | 0
| 732 - Ústřední vytápění - strojovny | [6 empty] | 0
| 733 - Ústřední vytápění - rozvodné potrubí | [6 empty] | 0
| 734 - Ústřední vytápění - armatury | [6 empty] | 0
| 783 - Dokončovací práce - nátěry | [6 empty] | 0
| V09 - Ostatní náklady | [6 empty] | 0
| VO4 - Inženýrská činnost | [6 empty] | 0
ROZPOČET
Stavba: |  |  | OPTIMALIZACE CZT NÁCHOD - MÁNESOVO NÁBŘEŽÍ
Objekt: |  |  | 02 - SO 03.1.2 VÝMĚNÍKOVÉ STANICE
Část: |  |  | 02-04 - SO 03.1.2D VÝMĚNÍKOVÁ STANICE D
Úroveň 3: |  |  | 02-04-03 - D.2.1 VÝMĚNÍKOVÁ STANICE D - SEKUNDÁRNÍ ČÁST
Místo: |  |  | Náchod |  | Datum: |  | 2016-06-14
Objednatel: |  |  | RWE Energo, s.r.o. |  | Projektant: |  | Energis 92 s.r.o.
Zhotovitel: |  |  |  |  | Zpracovatel: |  | Energis 92 s.r.o.
PČ | Typ | Kód | Popis | MJ | Množství | J.cena [CZK] |  | Cena celkem [CZK] | Poznámka | DPH | J. Nh [h] | Nh celkem [h] | J. hmotnost [t] | Hmotnost celkem [t] | J. suť [t] | Suť Celkem [t]
Náklady z rozpočtu | [7 empty] | 0 |  |  |  | 125.436 |  | 0.55331 |  | 0 |  | D | -1 | [10 empty] | 0
| HSV - Práce a dodávky HSV | [6 empty] | 0 |  |  |  | 14.564 |  | 0 |  | 0 | 1 | D | 0 |  |  |  | ROZPOCET | [6 empty] | 0
| 9 - Ostatní konstrukce a práce, bourání | [6 empty] | 0 |  |  |  | 14.564 |  | 0 |  | 0 | 1 | D | 1 |  |  |  | ROZPOCET | [6 empty] | 0
44 | K | 946111112 | Montáž pojízdných věží trubkových/dílcových š do 0,9 m dl do 3,2 m v do 2,5 m | kus | 2 |  |  | 0 |  | základní | 4.65 | 9.3 | 0 | 0 | 0 | 0 | 4 | K | 2 |  |  |  | ROZPOCET | 0 | 0 | 0 | 0 | 0 | 1 | 0 | 4
45 | K | 946111212 | Příplatek k pojízdným věžím š do 0,9 m dl do 3,2 m v do 2,5 m za první a ZKD den použití | kus | 10 |  |  | 0 |  | základní | 0 | 0 | 0 | 0 | 0 | 0 | 4 | K | 2 |  |  |  | ROZPOCET | 0 | 0 | 0 | 0 | 0 | 1 | 0 | 4
46 | K | 946111812 | Demontáž pojízdných věží trubkových/dílcových š do 0,9 m dl do 3,2 m v do 2,5 m | kus | 2 |  |  | 0 |  | základní | 2.632 | 5.264 | 0 | 0 | 0 | 0 | 1 | K | 2 |  |  |  | ROZPOCET | 0 | 0 | 0 | 0 | 0 | 1 | 0 | 1
| PSV - Práce a dodávky PSV | [6 empty] | 0 |  |  |  | 110.872 |  | 0.55331 |  | 0 | 2 | D | 0 |  |  |  | ROZPOCET | [6 empty] | 0
| 713 - Izolace tepelné | [6 empty] | 0 |  |  |  | 4.896 |  | 0.04646 |  | 0 | 2 | D | 1 |  |  |  | ROZPOCET | [6 empty] | 0
4 | K | 713463212 | Montáž izolace tepelné potrubí potrubními pouzdry s Al fólií staženými Al páskou 1x D do 100 mm | m | 36 |  |  | 0 |  | základní | 0.136 | 4.896 | 0.00028 | 0.01008 | 0 | 0 | 1 | K | 2 |  |  |  | ROZPOCET | 0 | 0 | 0 | 0 | 0 | 1 | 0 | 1
5 | M | 631546200 | páska samolepící ALS šířka 50 mm, délka 50 m | kus | 1 |  |  | 0 |  | základní | 0 | 0 | 0.0047 | 0.0047 | 0 | 0 | 2 | M | 2 |  |  |  | ROZPOCET | 0 | 0 | 0 | 0 | 0 | 1 | 0 | 1
6 | M | E05116113 | Potrubní izolační pouzdro z kamenné vlny opatřené polepem AL folií - 76/60 mm | m | 36 |  |  | 0 |  | základní | 0 | 0 | 0.00088 | 0.03168 | 0 | 0 | 32 | M | 2 |  |  |  | ROZPOCET | 0 | 0 | 0 | 0 | 0 | 1 | 0 | 16
7 | K | 998713201 | Přesun hmot procentní pro izolace tepelné v objektech v do 6 m | % | 159.84 |  |  | 0 |  | základní | 0 | 0 | 0 | 0 | 0 | 0 | 1 | K | 2 |  |  |  | ROZPOCET | 0 | 0 | 0 | 0 | 0 | 1 | 0 | 1
8 | K | 998713293 | Příplatek k přesunu hmot procentní 713 za zvětšený přesun do 500 m | % | 159.84 |  |  | 0 |  | základní | 0 | 0 | 0 | 0 | 0 | 0 | 1 | K | 2 |  |  |  | ROZPOCET | 0 | 0 | 0 | 0 | 0 | 1 | 0 | 1
| 722 - Zdravotechnika - vnitřní vodovod | [6 empty] | 0 |  |  |  | 55.808 |  | 0.19485 |  | 0 | 2 | D | 1 |  |  |  | ROZPOCET | [6 empty] | 0
47 | K | 722174024 | Potrubí vodovodní plastové PPR svar polyfuze PN 20 D 32 x5,4 mm | m | 30 |  |  | 0 |  | základní | 0.696 | 20.88 | 0.00125 | 0.0375 | 0 | 0 | 16 | K | 2 |  |  |  | ROZPOCET | 0 | 0 | 0 | 0 | 0 | 1 | 0 | 16
9 | K | 722174027 | Potrubí vodovodní plastové PPR svar polyfuze PN 20 D 63 x 10,5 mm | m | 15 |  |  | 0 |  | základní | 0.814 | 12.21 | 0.0061 | 0.0915 | 0 | 0 | 16 | K | 2 |  |  |  | ROZPOCET | 0 | 0 | 0 | 0 | 0 | 1 | 0 | 16
48 | K | 722181232 | Ochrana vodovodního potrubí přilepenými tepelně izolačními trubicemi z PE tl do 15 mm DN do 42 mm | m | 30 |  |  | 0 |  | základní | 0.106 | 3.18 | 9e-05 | 0.0027 | 0 | 0 | 16 | K | 2 |  |  |  | ROZPOCET | 0 | 0 | 0 | 0 | 0 | 1 | 0 | 16
11 | K | 722181233 | Ochrana vodovodního potrubí přilepenými tepelně izolačními trubicemi z PE tl do 15 mm DN do 62 mm | m | 15 |  |  | 0 |  | základní | 0.106 | 1.59 | 0.00012 | 0.0018 | 0 | 0 | 16 | K | 2 |  |  |  | ROZPOCET | 0 | 0 | 0 | 0 | 0 | 1 | 0 | 16
49 | K | 722220233 | Přechodka dGK PPR PN 20 D 32 x G 1 s kovovým vnitřním závitem | kus | 4 |  |  | 0 |  | základní | 0.142 | 0.568 | 0.00018 | 0.00072 | 0 | 0 | 16 | K | 2 |  |  |  | ROZPOCET | 0 | 0 | 0 | 0 | 0 | 1 | 0 | 16
13 | K | 722220236 | Přechodka dGK PPR PN 20 D 63 x G 2 s kovovým vnitřním závitem | kus | 2 |  |  | 0 |  | základní | 0.205 | 0.41 | 0.00079 | 0.00158 | 0 | 0 | 16 | K | 2 |  |  |  | ROZPOCET | 0 | 0 | 0 | 0 | 0 | 1 | 0 | 16
15 | M | E051161002 | Propojení nových rozvodných potrubí, studené vody, teplé vody a cirkulace teplé vody se stávajícíni potrubními rozvody vč. použitého materiálu | kus | 3 |  |  | 0 |  | základní | 0 | 0 | 0 | 0 | 0 | 0 | 32 | M | 2 |  |  |  | ROZPOCET | 0 | 0 | 0 | 0 | 0 | 1 | 0 | 16
50 | K | 722240103 | Ventily plastové PPR přímé DN 32 | kus | 2 |  |  | 0 |  | základní | 0.266 | 0.532 | 0.00136 | 0.00272 | 0 | 0 | 16 | K | 2 |  |  |  | ROZPOCET | 0 | 0 | 0 | 0 | 0 | 1 | 0 | 16
16 | K | 722240106 | Ventily plastové PPR přímé DN 63 | kus | 2 |  |  | 0 |  | základní | 0.389 | 0.778 | 0.00319 | 0.00638 | 0 | 0 | 16 | K | 2 |  |  |  | ROZPOCET | 0 | 0 | 0 | 0 | 0 | 1 | 0 | 16
18 | K | 7222902261 | Zkouška těsnosti vodovodního potrubí PPR do DN 50 | m | 45 |  |  | 0 |  | základní | 0.266 | 11.97 | 0.0011 | 0.0495 | 0 | 0 | 16 | K | 2 |  |  |  | ROZPOCET | 0 | 0 | 0 | 0 | 0 | 1 | 0 | 16
19 | K | 722290234 | Proplach a dezinfekce vodovodního potrubí do DN 80 | m | 45 |  |  | 0 |  | základní | 0.082 | 3.69 | 1e-05 | 0.00045 | 0 | 0 | 16 | K | 2 |  |  |  | ROZPOCET | 0 | 0 | 0 | 0 | 0 | 1 | 0 | 16
| 732 - Ústřední vytápění - strojovny | [6 empty] | 0 |  |  |  | 1.596 |  | 0.01582 |  | 0 | 2 | D | 1 |  |  |  | ROZPOCET | [6 empty] | 0
20 | K | 732199100 | Montáž orientačních štítků | sada | 7 |  |  | 0 |  | základní | 0.114 | 0.798 | 0.00113 | 0.00791 | 0 | 0 | 1 | K | 2 |  |  |  | ROZPOCET | 0 | 0 | 0 | 0 | 0 | 1 | 0 | 1
|  |  | Orientační štítek měříče spotřeby tepla, regulátoru diferenčního tlaku, vodoměru dopouštění. | [14 empty] | P | 2
21 | K | 7321991001 | Orientační štítek | kus | 7 |  |  | 0 |  | základní | 0.114 | 0.798 | 0.00113 | 0.00791 | 0 | 0 | 1 | K | 2 |  |  |  | ROZPOCET | 0 | 0 | 0 | 0 | 0 | 1 | 0 | 1
|  |  | Orientační štítek měříče spotřeby tepla, regulátoru diferenčního tlaku, vodoměru dopouštění. | [14 empty] | P | 2
22 | K | E05116Z201 | Balená, tlakově nezávislá stanice pro UT s přednostní přípravou TUV, Qut = 260kW, Qtuv = 100kW, primární strana TS 110°C, PS 16 bar, sekundární strana TS 110°C, PS 6 bar - dodávka a instalce na místě | kus | 1 |  |  | 0 |  | základní | 0 | 0 | 0 | 0 | 0 | 0 | 1 | K | 2 |  |  |  | ROZPOCET | 0 | 0 | 0 | 0 | 0 | 1 | 0 | 1
|  |  | Jedná se o typovou tlakově nezávislou stanici pro UT a TUV. Stanice je vybavena deskovým výměníkem UT a TUV. Uvnitř stanice je instalován regulátor diferenčního tlaku a měřič tepla primárního média. Stanice je vybavena automatickým dopouštěním z primární distribuční soustavy s možností prvotního ručního napuštění. Objem dopouštěné vody je měřen vodoměrem. Stanice je vybavena vlastním řídicím systémem, který zároveň řídí i provoz sekundárních topných větví. Stanice je sestavena jako kompak na rámu. | [14 empty] | P | 2
55 | K | E05116Z202 | Oběhové čerpadlo sekundárního topného okruhu - VÝMĚNA STÁVAJÍCÍHO OBĚHOVÉHO ČERPADAL ZA NOVÉ - dodávka a montáž | kus | 2 |  |  | 0 |  | základní | 0 | 0 | 0 | 0 | 0 | 0 | 1 | K | 2 |  |  |  | ROZPOCET | 0 | 0 | 0 | 0 | 0 | 1 | 0 | 1
|  |  | Jedná se o typovou tlakově nezávislou stanici pro UT. Stanice je vybavena deskovým výměníkem UT. Na sekundární straně stanice je umístěn rozdělovač pro dva topné okruhy. Každý ookruh je vybaven vlatní tovární čerpadlovou skupinou s oběhovým čerpadlem. Topná větev Kovář 1 je vybavena oběhovým čerpadlem DN40, Hmax = 8mvs, topná větev Kovář 2 je vybavena oběhovým čerpadlem DN25, Hmax = 6mvs. Uvnitř stanice je instalován regulátor diferenčního tlaku a měřič tepla primárního média. Stanice je vybavena automatickým dopouštěním z primární distribuční soustavy s možností prvotního ručního napuštění. Objem dopouštěné vody je měřen vodoměrem. Stanice je vybavena vlastním řídicím systémem, který zároveň řídí i provoz topných větví. Stanice je sestavena jako kompak na rámu. | [14 empty] | P | 2
56 | K | E05116Z203 | NOVÝ Expanzní automat s beztlakou zásobní nádrží s funkcí odplyňování (stávající otevřenou expanzní nádobu demontovat) pro zdroj o výkonu 280kW - dodávka a montáž | kus | 1 |  |  | 0 |  | základní | 0 | 0 | 0 | 0 | 0 | 0 | 1 | K | 2 |  |  |  | ROZPOCET | 0 | 0 | 0 | 0 | 0 | 1 | 0 | 1
|  |  | Jedná se o typovou tlakově nezávislou stanici pro UT. Stanice je vybavena deskovým výměníkem UT. Na sekundární straně stanice je umístěn rozdělovač pro dva topné okruhy. Každý ookruh je vybaven vlatní tovární čerpadlovou skupinou s oběhovým čerpadlem. Topná větev Kovář 1 je vybavena oběhovým čerpadlem DN40, Hmax = 8mvs, topná větev Kovář 2 je vybavena oběhovým čerpadlem DN25, Hmax = 6mvs. Uvnitř stanice je instalován regulátor diferenčního tlaku a měřič tepla primárního média. Stanice je vybavena automatickým dopouštěním z primární distribuční soustavy s možností prvotního ručního napuštění. Objem dopouštěné vody je měřen vodoměrem. Stanice je vybavena vlastním řídicím systémem, který zároveň řídí i provoz topných větví. Stanice je sestavena jako kompak na rámu. | [14 empty] | P | 2
| 733 - Ústřední vytápění - rozvodné potrubí | [6 empty] | 0 |  |  |  | 44.486 |  | 0.26744 |  | 0 | 2 | D | 1 |  |  |  | ROZPOCET | [6 empty] | 0
23 | K | 733111113 | Potrubí ocelové závitové bezešvé běžné v kotelnách nebo strojovnách DN 15 | m | 12 |  |  | 0 |  | základní | 0.427 | 5.124 | 0.00158 | 0.01896 | 0 | 0 | 1 | K | 2 |  |  |  | ROZPOCET | 0 | 0 | 0 | 0 | 0 | 1 | 0 | 1
24 | K | 733111116 | Potrubí ocelové závitové bezešvé běžné v kotelnách nebo strojovnách DN 32 | m | 12 |  |  | 0 |  | základní | 0.652 | 7.824 | 0.00376 | 0.04512 | 0 | 0 | 16 | K | 2 |  |  |  | ROZPOCET | 0 | 0 | 0 | 0 | 0 | 1 | 0 | 16
52 | K | 733121222 | Potrubí ocelové hladké bezešvé v kotelnách nebo strojovnách D 76x3,2 | m | 30 |  |  | 0 |  | základní | 0.919 | 27.57 | 0.00667 | 0.2001 | 0 | 0 | 16 | K | 2 |  |  |  | ROZPOCET | 0 | 0 | 0 | 0 | 0 | 1 | 0 | 16
26 | K | 733141102 | Odvzdušňovací nádoba z trubek ocelových do DN 50 | kus | 2 |  |  | 0 |  | základní | 1.102 | 2.204 | 0.00163 | 0.00326 | 0 | 0 | 1 | K | 2 |  |  |  | ROZPOCET | 0 | 0 | 0 | 0 | 0 | 1 | 0 | 1
27 | K | 733190107 | Zkouška těsnosti potrubí ocelové závitové do DN 40 | m | 24 |  |  | 0 |  | základní | 0.021 | 0.504 | 0 | 0 | 0 | 0 | 16 | K | 2 |  |  |  | ROZPOCET | 0 | 0 | 0 | 0 | 0 | 1 | 0 | 16
|  |  | 12+12 |  | 24 | [12 empty] | VV | 2 | 2 | True | 1 | ROZPOCET
53 | K | 733190225 | Zkouška těsnosti potrubí ocelové hladké přes D 60,3x2,9 do D 89x5,0 | m | 30 |  |  | 0 |  | základní | 0.042 | 1.26 | 0 | 0 | 0 | 0 | 16 | K | 2 |  |  |  | ROZPOCET | 0 | 0 | 0 | 0 | 0 | 1 | 0 | 16
29 | K | 998733201 | Přesun hmot procentní pro rozvody potrubí v objektech v do 6 m | % | 10 |  |  | 0 |  | základní | 0 | 0 | 0 | 0 | 0 | 0 | 1 | K | 2 |  |  |  | ROZPOCET | 0 | 0 | 0 | 0 | 0 | 1 | 0 | 1
30 | K | 998733293 | Příplatek k přesunu hmot procentní 733 za zvětšený přesun do 500 m | % | 10 |  |  | 0 |  | základní | 0 | 0 | 0 | 0 | 0 | 0 | 1 | K | 2 |  |  |  | ROZPOCET | 0 | 0 | 0 | 0 | 0 | 1 | 0 | 1
31 | M | E051161001 | Propojení nových rozvodných potrubí topné vody se stávajícíni potrubními rozvody vč. použitého materiálu | kus | 2 |  |  | 0 |  | základní | 0 | 0 | 0 | 0 | 0 | 0 | 32 | M | 2 |  |  |  | ROZPOCET | 0 | 0 | 0 | 0 | 0 | 1 | 0 | 16
| 734 - Ústřední vytápění - armatury | [6 empty] | 0 |  |  |  | 2.682 |  | 0.02388 |  | 0 | 2 | D | 1 |  |  |  | ROZPOCET | [6 empty] | 0
32 | M | 503Ah6Bax020580-0 | Kulový vypouštěcí kohout s hadičníkem a zátkou - 1/2" | kus | 2 |  |  | 0 |  | základní | 0 | 0 | 0 | 0 | 0 | 0 | 2 | M | 2 |  |  |  | ROZPOCET | 0 | 0 | 0 | 0 | 0 | 1 | 0 | 1
33 | K | 734209103 | Montáž armatury závitové s jedním závitem G 1/2 | kus | 2 |  |  | 0 |  | základní | 0.051 | 0.102 | 3e-05 | 6e-05 | 0 | 0 | 1 | K | 2 |  |  |  | ROZPOCET | 0 | 0 | 0 | 0 | 0 | 1 | 0 | 1
54 | K | 734193115 | Klapka mezipřírubová uzavírací DN 65 PN 16 do 120°C disk tvárná litina | sada | 2 |  |  | 0 |  | základní | 1.29 | 2.58 | 0.01191 | 0.02382 | 0 | 0 | 16 | K | 2 |  |  |  | ROZPOCET | 0 | 0 | 0 | 0 | 0 | 1 | 0 | 16
| 783 - Dokončovací práce - nátěry | [6 empty] | 0 |  |  |  | 1.404 |  | 0.00486 |  | 0 | 2 | D | 1 |  |  |  | ROZPOCET | [6 empty] | 0
35 | K | 783425428 | Nátěry syntetické potrubí do DN 50 barva dražší základní antikorozní | m | 24 |  |  | 0 |  | základní | 0.026 | 0.624 | 9e-05 | 0.00216 | 0 | 0 | 16 | K | 2 |  |  |  | ROZPOCET | 0 | 0 | 0 | 0 | 0 | 1 | 0 | 16
|  |  | 12+12 |  | 24 | [12 empty] | VV | 2 | 2 | True | 1 | ROZPOCET
36 | K | 7834255281 | Nátěry syntetické potrubí do DN 100 barva dražší základní antikoorzní | m | 30 |  |  | 0 |  | základní | 0.026 | 0.78 | 9e-05 | 0.0027 | 0 | 0 | 16 | K | 2 |  |  |  | ROZPOCET | 0 | 0 | 0 | 0 | 0 | 1 | 0 | 16
| V09 - Ostatní náklady | [6 empty] | 0 |  |  |  | 0 |  | 0 |  | 0 | 2 | D | 1 |  |  |  | ROZPOCET | [6 empty] | 0
37 | M | ONE104-1 | Úklid staveniště | hod | 3 |  |  | 0 |  | základní | 0 | 0 | 0 | 0 | 0 | 0 | 32 | M | 2 |  |  |  | ROZPOCET | 0 | 0 | 0 | 0 | 0 | 1 | 0 | 16
38 | M | ONE104-2 | Demontáže a související činnosti vč. likvidace demontovaného materiálu | hod | 24 |  |  | 0 |  | základní | 0 | 0 | 0 | 0 | 0 | 0 | 32 | M | 2 |  |  |  | ROZPOCET | 0 | 0 | 0 | 0 | 0 | 1 | 0 | 16
| VO4 - Inženýrská činnost | [6 empty] | 0 |  |  |  | 0 |  | 0 |  | 0 | 2 | D | 1 |  |  |  | ROZPOCET | [6 empty] | 0
39 | M | E05116Z301 | Napuštění otopné soustavy upravenou vodou | sada | 1 |  |  | 0 |  | základní | 0 | 0 | 0 | 0 | 0 | 0 | 32 | M | 2 |  |  |  | ROZPOCET | 0 | 0 | 0 | 0 | 0 | 1 | 0 | 16
40 | M | E05116Z302 | Topná zkouška soustavy - v trvání min 24 hodin vč. oživení stanice | sada | 1 |  |  | 0 |  | základní | 0 | 0 | 0 | 0 | 0 | 0 | 32 | M | 2 |  |  |  | ROZPOCET | 0 | 0 | 0 | 0 | 0 | 1 | 0 | 16
41 | M | E05116Z303 | Návrh provozního řádu předávací stanice | sada | 1 |  |  | 0 |  | základní | 0 | 0 | 0 | 0 | 0 | 0 | 32 | M | 2 |  |  |  | ROZPOCET | 0 | 0 | 0 | 0 | 0 | 1 | 0 | 16
42 | M | E05116Z304 | Skříňka provozního řádu předávací stanice | sada | 1 |  |  | 0 |  | základní | 0 | 0 | 0 | 0 | 0 | 0 | 32 | M | 2 |  |  |  | ROZPOCET | 0 | 0 | 0 | 0 | 0 | 1 | 0 | 16
43 | M | E05116Z305 | Pracovní stůl a židle pro obsluhu výměníkové stanice | sada | 1 |  |  | 0 |  | základní | 0 | 0 | 0 | 0 | 0 | 0 | 32 | M | 2 |  |  |  | ROZPOCET | 0 | 0 | 0 | 0 | 0 | 1 | 0 | 16

## UT VS E primární část
REKAPITULACE ROZPOČTU
Stavba: |  |  | OPTIMALIZACE CZT NÁCHOD - MÁNESOVO NÁBŘEŽÍ
Objekt: |  |  | 02 - SO 03.1.2 VÝMĚNÍKOVÉ STANICE
Část: |  |  | 02-05 - SO 03.1.2E VÝMĚNÍKOVÁ STANICE E
Úroveň 3: |  |  | OPTIMALIZACE CZT NÁCHOD - MÁNESOVO NÁBŘEŽÍ
Místo: |  |  | Náchod |  | Datum: |  | 2016-06-14
Objednatel: |  |  | RWE Energo, s.r.o. |  | Projektant: |  | Energis 92 s.r.o.
Zhotovitel: |  |  |  |  | Zpracovatel: |  | Energis 92 s.r.o.
Kód - Popis | [7 empty] | Cena celkem [CZK]
1) Náklady z rozpočtu | [7 empty] | 0 | [10 empty] | -1
| HSV - Práce a dodávky HSV | [6 empty] | 0
| 9 - Ostatní konstrukce a práce, bourání | [6 empty] | 0
| PSV - Práce a dodávky PSV | [6 empty] | 0
| 713 - Izolace tepelné | [6 empty] | 0
| 732 - Ústřední vytápění - strojovny | [6 empty] | 0
| 733 - Ústřední vytápění - rozvodné potrubí | [6 empty] | 0
| 734 - Ústřední vytápění - armatury | [6 empty] | 0
| 783 - Dokončovací práce - nátěry | [6 empty] | 0
| V09 - Ostatní náklady | [6 empty] | 0
ROZPOČET
Stavba: |  |  | OPTIMALIZACE CZT NÁCHOD - MÁNESOVO NÁBŘEŽÍ
Objekt: |  |  | 02 - SO 03.1.2 VÝMĚNÍKOVÉ STANICE
Část: |  |  | 02-05 - SO 03.1.2E VÝMĚNÍKOVÁ STANICE E
Úroveň 3: |  |  | OPTIMALIZACE CZT NÁCHOD - MÁNESOVO NÁBŘEŽÍ
Místo: |  |  | Náchod |  | Datum: |  | 2016-06-14
Objednatel: |  |  | RWE Energo, s.r.o. |  | Projektant: |  | Energis 92 s.r.o.
Zhotovitel: |  |  |  |  | Zpracovatel: |  | Energis 92 s.r.o.
PČ | Typ | Kód | Popis | MJ | Množství | J.cena [CZK] |  | Cena celkem [CZK] | Poznámka | DPH | J. Nh [h] | Nh celkem [h] | J. hmotnost [t] | Hmotnost celkem [t] | J. suť [t] | Suť Celkem [t]
Náklady z rozpočtu | [7 empty] | 0 |  |  |  | 53.0254 |  | 0.24765 |  | 0 |  | D | -1 | [7 empty] | 0
| HSV - Práce a dodávky HSV | [6 empty] | 0 |  |  |  | 14.564 |  | 0 |  | 0 | 1 | D | 0 | ROZPOCET | [6 empty] | 0
| 9 - Ostatní konstrukce a práce, bourání | [6 empty] | 0 |  |  |  | 14.564 |  | 0 |  | 0 | 1 | D | 1 | ROZPOCET | [6 empty] | 0
1 | K | 946111112 | Montáž pojízdných věží trubkových/dílcových š do 0,9 m dl do 3,2 m v do 2,5 m | kus | 2 |  |  | 0 |  | základní | 4.65 | 9.3 | 0 | 0 | 0 | 0 | 4 | K | 2 | ROZPOCET | 0 | 0 | 0 | 0 | 0 | 1 | 0 | 4
2 | K | 946111212 | Příplatek k pojízdným věžím š do 0,9 m dl do 3,2 m v do 2,5 m za první a ZKD den použití | kus | 10 |  |  | 0 |  | základní | 0 | 0 | 0 | 0 | 0 | 0 | 4 | K | 2 | ROZPOCET | 0 | 0 | 0 | 0 | 0 | 1 | 0 | 4
3 | K | 946111812 | Demontáž pojízdných věží trubkových/dílcových š do 0,9 m dl do 3,2 m v do 2,5 m | kus | 2 |  |  | 0 |  | základní | 2.632 | 5.264 | 0 | 0 | 0 | 0 | 1 | K | 2 | ROZPOCET | 0 | 0 | 0 | 0 | 0 | 1 | 0 | 1
| PSV - Práce a dodávky PSV | [6 empty] | 0 |  |  |  | 38.4614 |  | 0.24765 |  | 0 | 2 | D | 0 | ROZPOCET | [6 empty] | 0
| 713 - Izolace tepelné | [6 empty] | 0 |  |  |  | 8.2944 |  | 0.052076 |  | 0 | 2 | D | 1 | ROZPOCET | [6 empty] | 0
4 | K | 713463212 | Montáž izolace tepelné potrubí potrubními pouzdry s Al fólií staženými Al páskou 1x D do 100 mm | m | 28.8 |  |  | 0 |  | základní | 0.136 | 3.9168 | 0.00028 | 0.008064 | 0 | 0 | 1 | K | 2 | ROZPOCET | 0 | 0 | 0 | 0 | 0 | 1 | 0 | 1
5 | M | 631546200 | páska samolepící ALS šířka 50 mm, délka 50 m | kus | 1 |  |  | 0 |  | základní | 0 | 0 | 0.0047 | 0.0047 | 0 | 0 | 2 | M | 2 | ROZPOCET | 0 | 0 | 0 | 0 | 0 | 1 | 0 | 1
6 | M | E05116112 | Potrubní izolační pouzdro z kamenné vlny opatřené polepem AL folií - 60x50 mm | m | 28.8 |  |  | 0 |  | základní | 0 | 0 | 0.00088 | 0.025344 | 0 | 0 | 32 | M | 2 | ROZPOCET | 0 | 0 | 0 | 0 | 0 | 1 | 0 | 16
7 | K | 713492113 | Montáž tepelné izolace povrchová úprava potrubí Al fólií a Pz pletivem | m2 | 14.4 |  |  | 0 |  | základní | 0.304 | 4.3776 | 0.00097 | 0.013968 | 0 | 0 | 1 | K | 2 | ROZPOCET | 0 | 0 | 0 | 0 | 0 | 1 | 0 | 1
8 | K | 998713201 | Přesun hmot procentní pro izolace tepelné v objektech v do 6 m | % | 43.776 |  |  | 0 |  | základní | 0 | 0 | 0 | 0 | 0 | 0 | 1 | K | 2 | ROZPOCET | 0 | 0 | 0 | 0 | 0 | 1 | 0 | 1
9 | K | 998713293 | Příplatek k přesunu hmot procentní 713 za zvětšený přesun do 500 m | % | 43.776 |  |  | 0 |  | základní | 0 | 0 | 0 | 0 | 0 | 0 | 1 | K | 2 | ROZPOCET | 0 | 0 | 0 | 0 | 0 | 1 | 0 | 1
| 732 - Ústřední vytápění - strojovny | [6 empty] | 0 |  |  |  | 0.684 |  | 0.00678 |  | 0 | 2 | D | 1 | ROZPOCET | [6 empty] | 0
10 | K | 732199100 | Montáž orientačních štítků | sada | 3 |  |  | 0 |  | základní | 0.114 | 0.342 | 0.00113 | 0.00339 | 0 | 0 | 1 | K | 2 | ROZPOCET | 0 | 0 | 0 | 0 | 0 | 1 | 0 | 1
|  |  | Orientační štítek měříče spotřeby tepla, regulátoru diferenčního tlaku, vodoměru dopouštění. | [14 empty] | P | 2
11 | K | 7321991001 | Orientační štítek | kus | 3 |  |  | 0 |  | základní | 0.114 | 0.342 | 0.00113 | 0.00339 | 0 | 0 | 1 | K | 2 | ROZPOCET | 0 | 0 | 0 | 0 | 0 | 1 | 0 | 1
|  |  | Orientační štítek měříče spotřeby tepla, regulátoru diferenčního tlaku, vodoměru dopouštění. | [14 empty] | P | 2
| 733 - Ústřední vytápění - rozvodné potrubí | [6 empty] | 0 |  |  |  | 27.164 |  | 0.17318 |  | 0 | 2 | D | 1 | ROZPOCET | [6 empty] | 0
12 | K | 733111113 | Potrubí ocelové závitové bezešvé běžné v kotelnách nebo strojovnách DN 15 | m | 12 |  |  | 0 |  | základní | 0.427 | 5.124 | 0.00158 | 0.01896 | 0 | 0 | 1 | K | 2 | ROZPOCET | 0 | 0 | 0 | 0 | 0 | 1 | 0 | 1
13 | K | 7331111181 | Potrubí ocelové bezešvé v kotelnách nebo strojovnách DN 50 - mat. P235TR2 | m | 24 |  |  | 0 |  | základní | 0.784 | 18.816 | 0.00629 | 0.15096 | 0 | 0 | 1 | K | 2 | ROZPOCET | 0 | 0 | 0 | 0 | 0 | 1 | 0 | 1
14 | K | 733141102 | Odvzdušňovací nádoba z trubek ocelových do DN 50 | kus | 2 |  |  | 0 |  | základní | 1.102 | 2.204 | 0.00163 | 0.00326 | 0 | 0 | 1 | K | 2 | ROZPOCET | 0 | 0 | 0 | 0 | 0 | 1 | 0 | 1
15 | K | 733190107 | Zkouška těsnosti potrubí ocelové závitové do DN 40 | m | 12 |  |  | 0 |  | základní | 0.021 | 0.252 | 0 | 0 | 0 | 0 | 1 | K | 2 | ROZPOCET | 0 | 0 | 0 | 0 | 0 | 1 | 0 | 1
16 | K | 7331901081 | Zkouška těsnosti potrubí ocelové závitové do DN 50 - mat. P235TR2 | m | 24 |  |  | 0 |  | základní | 0.032 | 0.768 | 0 | 0 | 0 | 0 | 1 | K | 2 | ROZPOCET | 0 | 0 | 0 | 0 | 0 | 1 | 0 | 1
17 | K | 998733201 | Přesun hmot procentní pro rozvody potrubí v objektech v do 6 m | % | 10 |  |  | 0 |  | základní | 0 | 0 | 0 | 0 | 0 | 0 | 1 | K | 2 | ROZPOCET | 0 | 0 | 0 | 0 | 0 | 1 | 0 | 1
18 | K | 998733293 | Příplatek k přesunu hmot procentní 733 za zvětšený přesun do 500 m | % | 10 |  |  | 0 |  | základní | 0 | 0 | 0 | 0 | 0 | 0 | 1 | K | 2 | ROZPOCET | 0 | 0 | 0 | 0 | 0 | 1 | 0 | 1
| 734 - Ústřední vytápění - armatury | [6 empty] | 0 |  |  |  | 1.383 |  | 0.01237 |  | 0 | 2 | D | 1 | ROZPOCET | [6 empty] | 0
19 | K | 734173414 | Spoj přírubový PN 16/I do 200°C DN 50 | sada | 2 |  |  | 0 |  | základní | 0.666 | 1.332 | 0.00617 | 0.01234 | 0 | 0 | 1 | K | 2 | ROZPOCET | 0 | 0 | 0 | 0 | 0 | 1 | 0 | 1
20 | M | 503Ah6Bax020580-0 | Kulový vypouštěcí kohout s hadičníkem a zátkou - 1/2" | kus | 3 |  |  | 0 |  | základní | 0 | 0 | 0 | 0 | 0 | 0 | 2 | M | 2 | ROZPOCET | 0 | 0 | 0 | 0 | 0 | 1 | 0 | 1
27 | K | 734209103 | Montáž armatury závitové s jedním závitem G 1/2 | kus | 1 |  |  | 0 |  | základní | 0.051 | 0.051 | 3e-05 | 3e-05 | 0 | 0 | 1 | K | 2 | ROZPOCET | 0 | 0 | 0 | 0 | 0 | 1 | 0 | 1
| 783 - Dokončovací práce - nátěry | [6 empty] | 0 |  |  |  | 0.936 |  | 0.00324 |  | 0 | 2 | D | 1 | ROZPOCET | [6 empty] | 0
28 | K | 783425428 | Nátěry syntetické potrubí do DN 50 barva dražší základní antikorozní | m | 12 |  |  | 0 |  | základní | 0.026 | 0.312 | 9e-05 | 0.00108 | 0 | 0 | 16 | K | 2 | ROZPOCET | 0 | 0 | 0 | 0 | 0 | 1 | 0 | 16
29 | K | 783425528 | Nátěry syntetické potrubí do DN 100 barva dražší základní antikoorzní | m | 24 |  |  | 0 |  | základní | 0.026 | 0.624 | 9e-05 | 0.00216 | 0 | 0 | 16 | K | 2 | ROZPOCET | 0 | 0 | 0 | 0 | 0 | 1 | 0 | 16
| V09 - Ostatní náklady | [6 empty] | 0 |  |  |  | 0 |  | 0 |  | 0 | 2 | D | 1 | ROZPOCET | [6 empty] | 0
30 | M | ONE104-1 | Úklid staveniště | hod | 1 |  |  | 0 |  | základní | 0 | 0 | 0 | 0 | 0 | 0 | 32 | M | 2 | ROZPOCET | 0 | 0 | 0 | 0 | 0 | 1 | 0 | 16
31 | M | ONE104-2 | Demontáže a související činnosti vč. likvidace demontovaného materiálu | hod | 36 |  |  | 0 |  | základní | 0 | 0 | 0 | 0 | 0 | 0 | 32 | M | 2 | ROZPOCET | 0 | 0 | 0 | 0 | 0 | 1 | 0 | 16

## UT VS E sekundární část
REKAPITULACE ROZPOČTU
Stavba: |  |  | OPTIMALIZACE CZT NÁCHOD - MÁNESOVO NÁBŘEŽÍ
Objekt: |  |  | 02 - SO 03.1.2 VÝMĚNÍKOVÉ STANICE
Část: |  |  | 02-05 - SO 03.1.2E VÝMĚNÍKOVÁ STANICE E
Úroveň 3: |  |  | 02-05-03 - D.2.1 VÝMĚNÍKOVÁ STANICE E - SEKUNDÁRNÍ ČÁST
Místo: |  |  | Náchod |  | Datum: |  | 2016-06-14
Objednatel: |  |  | RWE Energo, s.r.o. |  | Projektant: |  | Energis 92 s.r.o.
Zhotovitel: |  |  |  |  | Zpracovatel: |  | Energis 92 s.r.o.
Kód - Popis | [7 empty] | Cena celkem [CZK]
1) Náklady z rozpočtu | [7 empty] | 0 | [10 empty] | -1
| HSV - Práce a dodávky HSV | [6 empty] | 0
| 9 - Ostatní konstrukce a práce, bourání | [6 empty] | 0
| PSV - Práce a dodávky PSV | [6 empty] | 0
| 713 - Izolace tepelné | [6 empty] | 0
| 722 - Zdravotechnika - vnitřní vodovod | [6 empty] | 0
| 732 - Ústřední vytápění - strojovny | [6 empty] | 0
| 733 - Ústřední vytápění - rozvodné potrubí | [6 empty] | 0
| 734 - Ústřední vytápění - armatury | [6 empty] | 0
| 783 - Dokončovací práce - nátěry | [6 empty] | 0
| V09 - Ostatní náklady | [6 empty] | 0
| VO4 - Inženýrská činnost | [6 empty] | 0
ROZPOČET
Stavba: |  |  | OPTIMALIZACE CZT NÁCHOD - MÁNESOVO NÁBŘEŽÍ
Objekt: |  |  | 02 - SO 03.1.2 VÝMĚNÍKOVÉ STANICE
Část: |  |  | 02-05 - SO 03.1.2E VÝMĚNÍKOVÁ STANICE E
Úroveň 3: |  |  | 02-05-03 - D.2.1 VÝMĚNÍKOVÁ STANICE E - SEKUNDÁRNÍ ČÁST
Místo: |  |  | Náchod |  | Datum: |  | 2016-06-14
Objednatel: |  |  | RWE Energo, s.r.o. |  | Projektant: |  | Energis 92 s.r.o.
Zhotovitel: |  |  |  |  | Zpracovatel: |  | Energis 92 s.r.o.
PČ | Typ | Kód | Popis | MJ | Množství | J.cena [CZK] |  | Cena celkem [CZK] | Poznámka | DPH | J. Nh [h] | Nh celkem [h] | J. hmotnost [t] | Hmotnost celkem [t] | J. suť [t] | Suť Celkem [t]
Náklady z rozpočtu | [7 empty] | 0 |  |  |  | 98.7692 |  | 0.31613 |  | 0 |  | D | -1 | [10 empty] | 0
| HSV - Práce a dodávky HSV | [6 empty] | 0 |  |  |  | 14.564 |  | 0 |  | 0 | 1 | D | 0 |  |  |  | ROZPOCET | [6 empty] | 0
| 9 - Ostatní konstrukce a práce, bourání | [6 empty] | 0 |  |  |  | 14.564 |  | 0 |  | 0 | 1 | D | 1 |  |  |  | ROZPOCET | [6 empty] | 0
1 | K | 946111112 | Montáž pojízdných věží trubkových/dílcových š do 0,9 m dl do 3,2 m v do 2,5 m | kus | 2 |  |  | 0 |  | základní | 4.65 | 9.3 | 0 | 0 | 0 | 0 | 4 | K | 2 |  |  |  | ROZPOCET | 0 | 0 | 0 | 0 | 0 | 1 | 0 | 4
2 | K | 946111212 | Příplatek k pojízdným věžím š do 0,9 m dl do 3,2 m v do 2,5 m za první a ZKD den použití | kus | 10 |  |  | 0 |  | základní | 0 | 0 | 0 | 0 | 0 | 0 | 4 | K | 2 |  |  |  | ROZPOCET | 0 | 0 | 0 | 0 | 0 | 1 | 0 | 4
3 | K | 946111812 | Demontáž pojízdných věží trubkových/dílcových š do 0,9 m dl do 3,2 m v do 2,5 m | kus | 2 |  |  | 0 |  | základní | 2.632 | 5.264 | 0 | 0 | 0 | 0 | 1 | K | 2 |  |  |  | ROZPOCET | 0 | 0 | 0 | 0 | 0 | 1 | 0 | 1
| PSV - Práce a dodávky PSV | [6 empty] | 0 |  |  |  | 84.2052 |  | 0.31613 |  | 0 | 2 | D | 0 |  |  |  | ROZPOCET | [6 empty] | 0
| 713 - Izolace tepelné | [6 empty] | 0 |  |  |  | 5.8752 |  | 0.048476 |  | 0 | 2 | D | 1 |  |  |  | ROZPOCET | [6 empty] | 0
4 | K | 713463212 | Montáž izolace tepelné potrubí potrubními pouzdry s Al fólií staženými Al páskou 1x D do 100 mm | m | 43.2 |  |  | 0 |  | základní | 0.136 | 5.8752 | 0.00028 | 0.012096 | 0 | 0 | 1 | K | 2 |  |  |  | ROZPOCET | 0 | 0 | 0 | 0 | 0 | 1 | 0 | 1
|  |  | 28,8+7,2 |  | 36 | [12 empty] | VV | 2 | 2 | True | 1 | ROZPOCET
5 | M | 631546200 | páska samolepící ALS šířka 50 mm, délka 50 m | kus | 1 |  |  | 0 |  | základní | 0 | 0 | 0.0047 | 0.0047 | 0 | 0 | 2 | M | 2 |  |  |  | ROZPOCET | 0 | 0 | 0 | 0 | 0 | 1 | 0 | 1
59 | M | E05116209 | Potrubní izolační pouzdro z kamenné vlny opatřené polepem AL folií - 49x40mm | m | 28.8 |  |  | 0 |  | základní | 0 | 0 | 0.00088 | 0.025344 | 0 | 0 | 32 | M | 2 |  |  |  | ROZPOCET | 0 | 0 | 0 | 0 | 0 | 1 | 0 | 16
60 | M | E0511626 | Potrubní izolační pouzdro z kamenné vlny opatřené polepem AL folií - 42x30mm | m | 7.2 |  |  | 0 |  | základní | 0 | 0 | 0.00088 | 0.006336 | 0 | 0 | 32 | M | 2 |  |  |  | ROZPOCET | 0 | 0 | 0 | 0 | 0 | 1 | 0 | 16
7 | K | 998713201 | Přesun hmot procentní pro izolace tepelné v objektech v do 6 m | % | 38.664 |  |  | 0 |  | základní | 0 | 0 | 0 | 0 | 0 | 0 | 1 | K | 2 |  |  |  | ROZPOCET | 0 | 0 | 0 | 0 | 0 | 1 | 0 | 1
8 | K | 998713293 | Příplatek k přesunu hmot procentní 713 za zvětšený přesun do 500 m | % | 38.664 |  |  | 0 |  | základní | 0 | 0 | 0 | 0 | 0 | 0 | 1 | K | 2 |  |  |  | ROZPOCET | 0 | 0 | 0 | 0 | 0 | 1 | 0 | 1
| 722 - Zdravotechnika - vnitřní vodovod | [6 empty] | 0 |  |  |  | 49.551 |  | 0.09999 |  | 0 | 2 | D | 1 |  |  |  | ROZPOCET | [6 empty] | 0
46 | K | 722174023 | Potrubí vodovodní plastové PPR svar polyfuze PN 20 D 25 x 4,2 mm | m | 45 |  |  | 0 |  | základní | 0.616 | 27.72 | 0.00096 | 0.0432 | 0 | 0 | 16 | K | 2 |  |  |  | ROZPOCET | 0 | 0 | 0 | 0 | 0 | 1 | 0 | 16
47 | K | 722181231 | Ochrana vodovodního potrubí přilepenými tepelně izolačními trubicemi z PE tl do 15 mm DN do 22 mm | m | 45 |  |  | 0 |  | základní | 0.106 | 4.77 | 7e-05 | 0.00315 | 0 | 0 | 16 | K | 2 |  |  |  | ROZPOCET | 0 | 0 | 0 | 0 | 0 | 1 | 0 | 16
48 | K | 722220232 | Přechodka dGK PPR PN 20 D 25 x G 3/4 s kovovým vnitřním závitem | kus | 6 |  |  | 0 |  | základní | 0.121 | 0.726 | 0.0001 | 0.0006 | 0 | 0 | 16 | K | 2 |  |  |  | ROZPOCET | 0 | 0 | 0 | 0 | 0 | 1 | 0 | 16
15 | M | E051161002 | Propojení nových rozvodných potrubí, studené vody, teplé vody a cirkulace teplé vody se stávajícíni potrubními rozvody vč. použitého materiálu | kus | 3 |  |  | 0 |  | základní | 0 | 0 | 0 | 0 | 0 | 0 | 32 | M | 2 |  |  |  | ROZPOCET | 0 | 0 | 0 | 0 | 0 | 1 | 0 | 16
49 | K | 722240102 | Ventily plastové PPR přímé DN 25 | kus | 3 |  |  | 0 |  | základní | 0.225 | 0.675 | 0.00103 | 0.00309 | 0 | 0 | 16 | K | 2 |  |  |  | ROZPOCET | 0 | 0 | 0 | 0 | 0 | 1 | 0 | 16
18 | K | 7222902261 | Zkouška těsnosti vodovodního potrubí PPR do DN 50 | m | 45 |  |  | 0 |  | základní | 0.266 | 11.97 | 0.0011 | 0.0495 | 0 | 0 | 16 | K | 2 |  |  |  | ROZPOCET | 0 | 0 | 0 | 0 | 0 | 1 | 0 | 16
19 | K | 722290234 | Proplach a dezinfekce vodovodního potrubí do DN 80 | m | 45 |  |  | 0 |  | základní | 0.082 | 3.69 | 1e-05 | 0.00045 | 0 | 0 | 16 | K | 2 |  |  |  | ROZPOCET | 0 | 0 | 0 | 0 | 0 | 1 | 0 | 16
| 732 - Ústřední vytápění - strojovny | [6 empty] | 0 |  |  |  | 1.596 |  | 0.01582 |  | 0 | 2 | D | 1 |  |  |  | ROZPOCET | [6 empty] | 0
20 | K | 732199100 | Montáž orientačních štítků | sada | 7 |  |  | 0 |  | základní | 0.114 | 0.798 | 0.00113 | 0.00791 | 0 | 0 | 1 | K | 2 |  |  |  | ROZPOCET | 0 | 0 | 0 | 0 | 0 | 1 | 0 | 1
|  |  | Orientační štítek měříče spotřeby tepla, regulátoru diferenčního tlaku, vodoměru dopouštění. | [14 empty] | P | 2
21 | K | 7321991001 | Orientační štítek | kus | 7 |  |  | 0 |  | základní | 0.114 | 0.798 | 0.00113 | 0.00791 | 0 | 0 | 1 | K | 2 |  |  |  | ROZPOCET | 0 | 0 | 0 | 0 | 0 | 1 | 0 | 1
|  |  | Orientační štítek měříče spotřeby tepla, regulátoru diferenčního tlaku, vodoměru dopouštění. | [14 empty] | P | 2
22 | K | E05116Z201 | Balená, tlakově nezávislá stanice pro UT s přednostní přípravou TUV, Qut = 90kW, Qtuv = 25kW, primární strana TS 110°C, PS 16 bar, sekundární strana TS 110°C, PS 6 bar - dodávka a instalce na místě | kus | 1 |  |  | 0 |  | základní | 0 | 0 | 0 | 0 | 0 | 0 | 1 | K | 2 |  |  |  | ROZPOCET | 0 | 0 | 0 | 0 | 0 | 1 | 0 | 1
|  |  | Jedná se o typovou tlakově nezávislou stanici pro UT a TUV. Stanice je vybavena deskovým výměníkem UT a TUV. Uvnitř stanice je instalován regulátor diferenčního tlaku a měřič tepla primárního média. Stanice je vybavena automatickým dopouštěním z primární distribuční soustavy s možností prvotního ručního napuštění. Objem dopouštěné vody je měřen vodoměrem. Stanice je vybavena vlastním řídicím systémem, který zároveň řídí i provoz sekundárních topných větví. Stanice je sestavena jako kompak na rámu. | [14 empty] | P | 2
23 | K | E05116Z202 | Oběhové čerpadlo sekundárního topného okruhu - VÝMĚNA STÁVAJÍCÍHO OBĚHOVÉHO ČERPADAL ZA NOVÉ - dodávka a montáž | kus | 4 |  |  | 0 |  | základní | 0 | 0 | 0 | 0 | 0 | 0 | 1 | K | 2 |  |  |  | ROZPOCET | 0 | 0 | 0 | 0 | 0 | 1 | 0 | 1
|  |  | Jedná se o typovou tlakově nezávislou stanici pro UT. Stanice je vybavena deskovým výměníkem UT. Na sekundární straně stanice je umístěn rozdělovač pro dva topné okruhy. Každý ookruh je vybaven vlatní tovární čerpadlovou skupinou s oběhovým čerpadlem. Topná větev Kovář 1 je vybavena oběhovým čerpadlem DN40, Hmax = 8mvs, topná větev Kovář 2 je vybavena oběhovým čerpadlem DN25, Hmax = 6mvs. Uvnitř stanice je instalován regulátor diferenčního tlaku a měřič tepla primárního média. Stanice je vybavena automatickým dopouštěním z primární distribuční soustavy s možností prvotního ručního napuštění. Objem dopouštěné vody je měřen vodoměrem. Stanice je vybavena vlastním řídicím systémem, který zároveň řídí i provoz topných větví. Stanice je sestavena jako kompak na rámu. | [14 empty] | P | 2
57 | K | E05116Z202.1 | Nový dvoucestný regulační ventil vč. pohonu | kus | 1 |  |  | 0 |  | základní | 0 | 0 | 0 | 0 | 0 | 0 | 1 | K | 2 |  |  |  | ROZPOCET | 0 | 0 | 0 | 0 | 0 | 1 | 0 | 1
51 | K | E05116Z202.2 | Nový třícestný směšovací ventil - VÝMĚNA STÁVAJÍCÍCH DVOUCESTNÝCH VENTILŮ vč. pohonů | kus | 2 |  |  | 0 |  | základní | 0 | 0 | 0 | 0 | 0 | 0 | 1 | K | 2 |  |  |  | ROZPOCET | 0 | 0 | 0 | 0 | 0 | 1 | 0 | 1
68 | K | E05116Z203 | NOVÝ Expanzní automat s beztlakou zásobní nádrží s funkcí odplyňování (stávající otevřenou expanzní nádobu demontovat) pro zdroj o výkonu 100kW - dodávka a montáž | kus | 1 |  |  | 0 |  | základní | 0 | 0 | 0 | 0 | 0 | 0 | 1 | K | 2 |  |  |  | ROZPOCET | 0 | 0 | 0 | 0 | 0 | 1 | 0 | 1
|  |  | Jedná se o typovou tlakově nezávislou stanici pro UT. Stanice je vybavena deskovým výměníkem UT. Na sekundární straně stanice je umístěn rozdělovač pro dva topné okruhy. Každý ookruh je vybaven vlatní tovární čerpadlovou skupinou s oběhovým čerpadlem. Topná větev Kovář 1 je vybavena oběhovým čerpadlem DN40, Hmax = 8mvs, topná větev Kovář 2 je vybavena oběhovým čerpadlem DN25, Hmax = 6mvs. Uvnitř stanice je instalován regulátor diferenčního tlaku a měřič tepla primárního média. Stanice je vybavena automatickým dopouštěním z primární distribuční soustavy s možností prvotního ručního napuštění. Objem dopouštěné vody je měřen vodoměrem. Stanice je vybavena vlastním řídicím systémem, který zároveň řídí i provoz topných větví. Stanice je sestavena jako kompak na rámu. | [14 empty] | P | 2
| 733 - Ústřední vytápění - rozvodné potrubí | [6 empty] | 0 |  |  |  | 23.544 |  | 0.14112 |  | 0 | 2 | D | 1 |  |  |  | ROZPOCET | [6 empty] | 0
58 | K | 733111115 | Potrubí ocelové závitové bezešvé běžné v kotelnách nebo strojovnách DN 25 | m | 12 |  |  | 0 |  | základní | 0.517 | 6.204 | 0.00296 | 0.03552 | 0 | 0 | 16 | K | 2 |  |  |  | ROZPOCET | 0 | 0 | 0 | 0 | 0 | 1 | 0 | 16
53 | K | 733111117 | Potrubí ocelové závitové bezešvé běžné v kotelnách nebo strojovnách DN 40 | m | 24 |  |  | 0 |  | základní | 0.691 | 16.584 | 0.0044 | 0.1056 | 0 | 0 | 16 | K | 2 |  |  |  | ROZPOCET | 0 | 0 | 0 | 0 | 0 | 1 | 0 | 16
29 | K | 733190107 | Zkouška těsnosti potrubí ocelové závitové do DN 40 | m | 36 |  |  | 0 |  | základní | 0.021 | 0.756 | 0 | 0 | 0 | 0 | 16 | K | 2 |  |  |  | ROZPOCET | 0 | 0 | 0 | 0 | 0 | 1 | 0 | 16
|  |  | 24+12 |  | 36 | [12 empty] | VV | 2 | 2 | True | 1 | ROZPOCET
33 | M | E051161001 | Propojení nových rozvodných potrubí topné vody se stávajícíni potrubními rozvody vč. použitého materiálu | kus | 2 |  |  | 0 |  | základní | 0 | 0 | 0 | 0 | 0 | 0 | 32 | M | 2 |  |  |  | ROZPOCET | 0 | 0 | 0 | 0 | 0 | 1 | 0 | 16
31 | K | 998733201 | Přesun hmot procentní pro rozvody potrubí v objektech v do 6 m | % | 10 |  |  | 0 |  | základní | 0 | 0 | 0 | 0 | 0 | 0 | 1 | K | 2 |  |  |  | ROZPOCET | 0 | 0 | 0 | 0 | 0 | 1 | 0 | 1
32 | K | 998733293 | Příplatek k přesunu hmot procentní 733 za zvětšený přesun do 500 m | % | 10 |  |  | 0 |  | základní | 0 | 0 | 0 | 0 | 0 | 0 | 1 | K | 2 |  |  |  | ROZPOCET | 0 | 0 | 0 | 0 | 0 | 1 | 0 | 1
| 734 - Ústřední vytápění - armatury | [6 empty] | 0 |  |  |  | 2.703 |  | 0.00748 |  | 0 | 2 | D | 1 |  |  |  | ROZPOCET | [6 empty] | 0
56 | K | 734211120 | Ventil závitový odvzdušňovací G 1/2 PN 14 do 120°C automatický | kus | 2 |  |  | 0 |  | základní | 0.103 | 0.206 | 0.00024 | 0.00048 | 0 | 0 | 16 | K | 2 |  |  |  | ROZPOCET | 0 | 0 | 0 | 0 | 0 | 1 | 0 | 16
65 | K | 734242414 | Ventil závitový zpětný přímý G 1 PN 16 do 110°C | kus | 1 |  |  | 0 |  | základní | 0.227 | 0.227 | 0.00025 | 0.00025 | 0 | 0 | 16 | K | 2 |  |  |  | ROZPOCET | 0 | 0 | 0 | 0 | 0 | 1 | 0 | 16
66 | K | 734242415 | Ventil závitový zpětný přímý G 5/4 PN 16 do 110°C | kus | 2 |  |  | 0 |  | základní | 0.268 | 0.536 | 0.00038 | 0.00076 | 0 | 0 | 16 | K | 2 |  |  |  | ROZPOCET | 0 | 0 | 0 | 0 | 0 | 1 | 0 | 16
54 | K | 734291123 | Kohout plnící a vypouštěcí G 1/2 PN 10 do 110°C závitový | kus | 2 |  |  | 0 |  | základní | 0.082 | 0.164 | 0.00022 | 0.00044 | 0 | 0 | 16 | K | 2 |  |  |  | ROZPOCET | 0 | 0 | 0 | 0 | 0 | 1 | 0 | 16
61 | K | 734292774 | Kohout kulový přímý G 1 PN 42 do 185°C plnoprůtokový s koulí DADO vnitřní závit | kus | 1 |  |  | 0 |  | základní | 0.22 | 0.22 | 0.00055 | 0.00055 | 0 | 0 | 16 | K | 2 |  |  |  | ROZPOCET | 0 | 0 | 0 | 0 | 0 | 1 | 0 | 16
63 | K | 734292775 | Kohout kulový přímý G 1 1/4 PN 42 do 185°C plnoprůtokový s koulí DADO vnitřní závit | kus | 1 |  |  | 0 |  | základní | 0.26 | 0.26 | 0.00076 | 0.00076 | 0 | 0 | 16 | K | 2 |  |  |  | ROZPOCET | 0 | 0 | 0 | 0 | 0 | 1 | 0 | 16
55 | K | 734292776 | Kohout kulový přímý G 1 1/2 PN 42 do 185°C plnoprůtokový s koulí DADO vnitřní závit | kus | 2 |  |  | 0 |  | základní | 0.34 | 0.68 | 0.00119 | 0.00238 | 0 | 0 | 16 | K | 2 |  |  |  | ROZPOCET | 0 | 0 | 0 | 0 | 0 | 1 | 0 | 16
62 | K | 734292777 | Kohout kulový přímý G 2 PN 42 do 185°C plnoprůtokový s koulí DADO vnitřní závit | kus | 1 |  |  | 0 |  | základní | 0.41 | 0.41 | 0.00186 | 0.00186 | 0 | 0 | 16 | K | 2 |  |  |  | ROZPOCET | 0 | 0 | 0 | 0 | 0 | 1 | 0 | 16
| 783 - Dokončovací práce - nátěry | [6 empty] | 0 |  |  |  | 0.936 |  | 0.00324 |  | 0 | 2 | D | 1 |  |  |  | ROZPOCET | [6 empty] | 0
37 | K | 783425428 | Nátěry syntetické potrubí do DN 50 barva dražší základní antikorozní | m | 36 |  |  | 0 |  | základní | 0.026 | 0.936 | 9e-05 | 0.00324 | 0 | 0 | 16 | K | 2 |  |  |  | ROZPOCET | 0 | 0 | 0 | 0 | 0 | 1 | 0 | 16
|  |  | 24+12 |  | 36 | [12 empty] | VV | 2 | 2 | True | 1 | ROZPOCET
| V09 - Ostatní náklady | [6 empty] | 0 |  |  |  | 0 |  | 0 |  | 0 | 2 | D | 1 |  |  |  | ROZPOCET | [6 empty] | 0
39 | M | ONE104-1 | Úklid staveniště | hod | 3 |  |  | 0 |  | základní | 0 | 0 | 0 | 0 | 0 | 0 | 32 | M | 2 |  |  |  | ROZPOCET | 0 | 0 | 0 | 0 | 0 | 1 | 0 | 16
40 | M | ONE104-2 | Demontáže a související činnosti vč. likvidace demontovaného materiálu | hod | 30 |  |  | 0 |  | základní | 0 | 0 | 0 | 0 | 0 | 0 | 32 | M | 2 |  |  |  | ROZPOCET | 0 | 0 | 0 | 0 | 0 | 1 | 0 | 16
| VO4 - Inženýrská činnost | [6 empty] | 0 |  |  |  | 0 |  | 0 |  | 0 | 2 | D | 1 |  |  |  | ROZPOCET | [6 empty] | 0
41 | M | E05116Z301 | Napuštění otopné soustavy upravenou vodou | sada | 1 |  |  | 0 |  | základní | 0 | 0 | 0 | 0 | 0 | 0 | 32 | M | 2 |  |  |  | ROZPOCET | 0 | 0 | 0 | 0 | 0 | 1 | 0 | 16
42 | M | E05116Z302 | Topná zkouška soustavy - v trvání min 24 hodin vč. oživení stanice | sada | 1 |  |  | 0 |  | základní | 0 | 0 | 0 | 0 | 0 | 0 | 32 | M | 2 |  |  |  | ROZPOCET | 0 | 0 | 0 | 0 | 0 | 1 | 0 | 16
43 | M | E05116Z303 | Návrh provozního řádu předávací stanice | sada | 1 |  |  | 0 |  | základní | 0 | 0 | 0 | 0 | 0 | 0 | 32 | M | 2 |  |  |  | ROZPOCET | 0 | 0 | 0 | 0 | 0 | 1 | 0 | 16
44 | M | E05116Z304 | Skříňka provozního řádu předávací stanice | sada | 1 |  |  | 0 |  | základní | 0 | 0 | 0 | 0 | 0 | 0 | 32 | M | 2 |  |  |  | ROZPOCET | 0 | 0 | 0 | 0 | 0 | 1 | 0 | 16
67 | M | E05116Z305 | Pracovní stůl a židle pro obsluhu výměníkové stanice | sada | 1 |  |  | 0 |  | základní | 0 | 0 | 0 | 0 | 0 | 0 | 32 | M | 2 |  |  |  | ROZPOCET | 0 | 0 | 0 | 0 | 0 | 1 | 0 | 16

## UT VS F primární část
REKAPITULACE ROZPOČTU
Stavba: |  |  | OPTIMALIZACE CZT NÁCHOD - MÁNESOVO NÁBŘEŽÍ
Objekt: |  |  | 02 - SO 03.1.2 VÝMĚNÍKOVÉ STANICE
Část: |  |  | 02-06 - SO 03.1.2F VÝMĚNÍKOVÁ STANICE F
Úroveň 3: |  |  | 02-06-02 - D.2.1 VÝMĚNÍKOVÁ STANICE F - PRIMÁRNÍ ČÁST
Místo: |  |  | Náchod |  | Datum: |  | 2016-06-14
Objednatel: |  |  | RWE Energo, s.r.o. |  | Projektant: |  | Energis 92 s.r.o.
Zhotovitel: |  |  |  |  | Zpracovatel: |  | Energis 92 s.r.o.
Kód - Popis | [7 empty] | Cena celkem [CZK]
1) Náklady z rozpočtu | [7 empty] | 0 | [10 empty] | -1
| HSV - Práce a dodávky HSV | [6 empty] | 0
| 9 - Ostatní konstrukce a práce, bourání | [6 empty] | 0
| PSV - Práce a dodávky PSV | [6 empty] | 0
| 713 - Izolace tepelné | [6 empty] | 0
| 732 - Ústřední vytápění - strojovny | [6 empty] | 0
| 733 - Ústřední vytápění - rozvodné potrubí | [6 empty] | 0
| 734 - Ústřední vytápění - armatury | [6 empty] | 0
| 783 - Dokončovací práce - nátěry | [6 empty] | 0
| V09 - Ostatní náklady | [6 empty] | 0
ROZPOČET
Stavba: |  |  | OPTIMALIZACE CZT NÁCHOD - MÁNESOVO NÁBŘEŽÍ
Objekt: |  |  | 02 - SO 03.1.2 VÝMĚNÍKOVÉ STANICE
Část: |  |  | 02-06 - SO 03.1.2F VÝMĚNÍKOVÁ STANICE F
Úroveň 3: |  |  | 02-06-02 - D.2.1 VÝMĚNÍKOVÁ STANICE F - PRIMÁRNÍ ČÁST
Místo: |  |  | Náchod |  | Datum: |  | 2016-06-14
Objednatel: |  |  | RWE Energo, s.r.o. |  | Projektant: |  | Energis 92 s.r.o.
Zhotovitel: |  |  |  |  | Zpracovatel: |  | Energis 92 s.r.o.
PČ | Typ | Kód | Popis | MJ | Množství | J.cena [CZK] |  | Cena celkem [CZK] | Poznámka | DPH | J. Nh [h] | Nh celkem [h] | J. hmotnost [t] | Hmotnost celkem [t] | J. suť [t] | Suť Celkem [t]
Náklady z rozpočtu | [7 empty] | 0 |  |  |  | 66.9482 |  | 0.34441 |  | 0 |  | D | -1 | [7 empty] | 0
| HSV - Práce a dodávky HSV | [6 empty] | 0 |  |  |  | 14.564 |  | 0 |  | 0 | 1 | D | 0 | ROZPOCET | [6 empty] | 0
| 9 - Ostatní konstrukce a práce, bourání | [6 empty] | 0 |  |  |  | 14.564 |  | 0 |  | 0 | 1 | D | 1 | ROZPOCET | [6 empty] | 0
1 | K | 946111112 | Montáž pojízdných věží trubkových/dílcových š do 0,9 m dl do 3,2 m v do 2,5 m | kus | 2 |  |  | 0 |  | základní | 4.65 | 9.3 | 0 | 0 | 0 | 0 | 4 | K | 2 | ROZPOCET | 0 | 0 | 0 | 0 | 0 | 1 | 0 | 4
2 | K | 946111212 | Příplatek k pojízdným věžím š do 0,9 m dl do 3,2 m v do 2,5 m za první a ZKD den použití | kus | 10 |  |  | 0 |  | základní | 0 | 0 | 0 | 0 | 0 | 0 | 4 | K | 2 | ROZPOCET | 0 | 0 | 0 | 0 | 0 | 1 | 0 | 4
3 | K | 946111812 | Demontáž pojízdných věží trubkových/dílcových š do 0,9 m dl do 3,2 m v do 2,5 m | kus | 2 |  |  | 0 |  | základní | 2.632 | 5.264 | 0 | 0 | 0 | 0 | 1 | K | 2 | ROZPOCET | 0 | 0 | 0 | 0 | 0 | 1 | 0 | 1
| PSV - Práce a dodávky PSV | [6 empty] | 0 |  |  |  | 52.3842 |  | 0.34441 |  | 0 | 2 | D | 0 | ROZPOCET | [6 empty] | 0
| 713 - Izolace tepelné | [6 empty] | 0 |  |  |  | 12.2592 |  | 0.075182 |  | 0 | 2 | D | 1 | ROZPOCET | [6 empty] | 0
4 | K | 713463212 | Montáž izolace tepelné potrubí potrubními pouzdry s Al fólií staženými Al páskou 1x D do 100 mm | m | 43.2 |  |  | 0 |  | základní | 0.136 | 5.8752 | 0.00028 | 0.012096 | 0 | 0 | 1 | K | 2 | ROZPOCET | 0 | 0 | 0 | 0 | 0 | 1 | 0 | 1
5 | M | 631546200 | páska samolepící ALS šířka 50 mm, délka 50 m | kus | 1 |  |  | 0 |  | základní | 0 | 0 | 0.0047 | 0.0047 | 0 | 0 | 2 | M | 2 | ROZPOCET | 0 | 0 | 0 | 0 | 0 | 1 | 0 | 1
6 | M | E05116209 | Potrubní izolační pouzdro z kamenné vlny opatřené polepem AL folií - 49x40mm | m | 43.2 |  |  | 0 |  | základní | 0 | 0 | 0.00088 | 0.038016 | 0 | 0 | 32 | M | 2 | ROZPOCET | 0 | 0 | 0 | 0 | 0 | 1 | 0 | 16
7 | K | 713492113 | Montáž tepelné izolace povrchová úprava potrubí Al fólií a Pz pletivem | m2 | 21 |  |  | 0 |  | základní | 0.304 | 6.384 | 0.00097 | 0.02037 | 0 | 0 | 1 | K | 2 | ROZPOCET | 0 | 0 | 0 | 0 | 0 | 1 | 0 | 1
8 | K | 998713201 | Přesun hmot procentní pro izolace tepelné v objektech v do 6 m | % | 48.384 |  |  | 0 |  | základní | 0 | 0 | 0 | 0 | 0 | 0 | 1 | K | 2 | ROZPOCET | 0 | 0 | 0 | 0 | 0 | 1 | 0 | 1
9 | K | 998713293 | Příplatek k přesunu hmot procentní 713 za zvětšený přesun do 500 m | % | 48.384 |  |  | 0 |  | základní | 0 | 0 | 0 | 0 | 0 | 0 | 1 | K | 2 | ROZPOCET | 0 | 0 | 0 | 0 | 0 | 1 | 0 | 1
| 732 - Ústřední vytápění - strojovny | [6 empty] | 0 |  |  |  | 0.684 |  | 0.00678 |  | 0 | 2 | D | 1 | ROZPOCET | [6 empty] | 0
10 | K | 732199100 | Montáž orientačních štítků | sada | 3 |  |  | 0 |  | základní | 0.114 | 0.342 | 0.00113 | 0.00339 | 0 | 0 | 1 | K | 2 | ROZPOCET | 0 | 0 | 0 | 0 | 0 | 1 | 0 | 1
|  |  | Orientační štítek měříče spotřeby tepla, regulátoru diferenčního tlaku, vodoměru dopouštění. | [14 empty] | P | 2
11 | K | 7321991001 | Orientační štítek | kus | 3 |  |  | 0 |  | základní | 0.114 | 0.342 | 0.00113 | 0.00339 | 0 | 0 | 1 | K | 2 | ROZPOCET | 0 | 0 | 0 | 0 | 0 | 1 | 0 | 1
|  |  | Orientační štítek měříče spotřeby tepla, regulátoru diferenčního tlaku, vodoměru dopouštění. | [14 empty] | P | 2
| 733 - Ústřední vytápění - rozvodné potrubí | [6 empty] | 0 |  |  |  | 36.956 |  | 0.24866 |  | 0 | 2 | D | 1 | ROZPOCET | [6 empty] | 0
12 | K | 733111113 | Potrubí ocelové závitové bezešvé běžné v kotelnách nebo strojovnách DN 15 | m | 12 |  |  | 0 |  | základní | 0.427 | 5.124 | 0.00158 | 0.01896 | 0 | 0 | 1 | K | 2 | ROZPOCET | 0 | 0 | 0 | 0 | 0 | 1 | 0 | 1
13 | K | 7331111171 | Potrubí ocelové bezešvé v kotelnách nebo strojovnách DN 40 - mat. P235TR2 | m | 36 |  |  | 0 |  | základní | 0.784 | 28.224 | 0.00629 | 0.22644 | 0 | 0 | 1 | K | 2 | ROZPOCET | 0 | 0 | 0 | 0 | 0 | 1 | 0 | 1
14 | K | 733141102 | Odvzdušňovací nádoba z trubek ocelových do DN 50 | kus | 2 |  |  | 0 |  | základní | 1.102 | 2.204 | 0.00163 | 0.00326 | 0 | 0 | 1 | K | 2 | ROZPOCET | 0 | 0 | 0 | 0 | 0 | 1 | 0 | 1
15 | K | 733190107 | Zkouška těsnosti potrubí ocelové závitové do DN 40 | m | 12 |  |  | 0 |  | základní | 0.021 | 0.252 | 0 | 0 | 0 | 0 | 1 | K | 2 | ROZPOCET | 0 | 0 | 0 | 0 | 0 | 1 | 0 | 1
16 | K | 7331901081 | Zkouška těsnosti potrubí ocelové závitové do DN 50 - mat. P235TR2 | m | 36 |  |  | 0 |  | základní | 0.032 | 1.152 | 0 | 0 | 0 | 0 | 1 | K | 2 | ROZPOCET | 0 | 0 | 0 | 0 | 0 | 1 | 0 | 1
17 | K | 998733201 | Přesun hmot procentní pro rozvody potrubí v objektech v do 6 m | % | 10 |  |  | 0 |  | základní | 0 | 0 | 0 | 0 | 0 | 0 | 1 | K | 2 | ROZPOCET | 0 | 0 | 0 | 0 | 0 | 1 | 0 | 1
18 | K | 998733293 | Příplatek k přesunu hmot procentní 733 za zvětšený přesun do 500 m | % | 10 |  |  | 0 |  | základní | 0 | 0 | 0 | 0 | 0 | 0 | 1 | K | 2 | ROZPOCET | 0 | 0 | 0 | 0 | 0 | 1 | 0 | 1
| 734 - Ústřední vytápění - armatury | [6 empty] | 0 |  |  |  | 1.237 |  | 0.00947 |  | 0 | 2 | D | 1 | ROZPOCET | [6 empty] | 0
19 | K | 734173413 | Spoj přírubový PN 16/I do 200°C DN 40 | sada | 2 |  |  | 0 |  | základní | 0.593 | 1.186 | 0.00472 | 0.00944 | 0 | 0 | 16 | K | 2 | ROZPOCET | 0 | 0 | 0 | 0 | 0 | 1 | 0 | 16
20 | M | 503Ah6Bax020580-0 | Kulový vypouštěcí kohout s hadičníkem a zátkou - 1/2" | kus | 3 |  |  | 0 |  | základní | 0 | 0 | 0 | 0 | 0 | 0 | 2 | M | 2 | ROZPOCET | 0 | 0 | 0 | 0 | 0 | 1 | 0 | 1
21 | M | E05116Z011 | Montáž ultrazvukového měřiče spotřeby tepla vč. uvedení do provozu | kus | 1 |  |  | 0 |  | základní | 0 | 0 | 0 | 0 | 0 | 0 | 2 | M | 2 | ROZPOCET | 0 | 0 | 0 | 0 | 0 | 1 | 0 | 1
22 | M | E05116Z012 | Měřič spotřeby tepla;ultrazvukový - 1,5 m3/h; 190 mm; připojení G 1"; medium do 120°C / napájení baterie, výstup M-bus vč. příslušenství | kus | 1 |  |  | 0 |  | základní | 0 | 0 | 0 | 0 | 0 | 0 | 2 | M | 2 | ROZPOCET | 0 | 0 | 0 | 0 | 0 | 1 | 0 | 1
23 | M | E05116Z013 | Montáž regulátoru diferenčního tlaku vč. nastavení | kus | 1 |  |  | 0 |  | základní | 0 | 0 | 0 | 0 | 0 | 0 | 2 | M | 2 | ROZPOCET | 0 | 0 | 0 | 0 | 0 | 1 | 0 | 1
24 | M | E05116Z014 | Regulátor diferenčního tlaku; DN20 (Kvs4); 20-65kPa; PN25; 135°C vč. příslušenství | kus | 1 |  |  | 0 |  | základní | 0 | 0 | 0 | 0 | 0 | 0 | 2 | M | 2 | ROZPOCET | 0 | 0 | 0 | 0 | 0 | 1 | 0 | 1
25 | M | E05116Z015 | Montáž vodoměru dopouštění | kus | 1 |  |  | 0 |  | základní | 0 | 0 | 0 | 0 | 0 | 0 | 2 | M | 2 | ROZPOCET | 0 | 0 | 0 | 0 | 0 | 1 | 0 | 1
26 | M | E05116Z016 | Vodoměr dopouštění s impulsním výstupem; G3/4" x 110mm; Qn = 1,5; PN16; 90°C | kus | 1 |  |  | 0 |  | základní | 0 | 0 | 0 | 0 | 0 | 0 | 2 | M | 2 | ROZPOCET | 0 | 0 | 0 | 0 | 0 | 1 | 0 | 1
27 | K | 734209103 | Montáž armatury závitové s jedním závitem G 1/2 | kus | 1 |  |  | 0 |  | základní | 0.051 | 0.051 | 3e-05 | 3e-05 | 0 | 0 | 1 | K | 2 | ROZPOCET | 0 | 0 | 0 | 0 | 0 | 1 | 0 | 1
| 783 - Dokončovací práce - nátěry | [6 empty] | 0 |  |  |  | 1.248 |  | 0.00432 |  | 0 | 2 | D | 1 | ROZPOCET | [6 empty] | 0
28 | K | 783425428 | Nátěry syntetické potrubí do DN 50 barva dražší základní antikorozní | m | 12 |  |  | 0 |  | základní | 0.026 | 0.312 | 9e-05 | 0.00108 | 0 | 0 | 16 | K | 2 | ROZPOCET | 0 | 0 | 0 | 0 | 0 | 1 | 0 | 16
29 | K | 783425528 | Nátěry syntetické potrubí do DN 100 barva dražší základní antikoorzní | m | 36 |  |  | 0 |  | základní | 0.026 | 0.936 | 9e-05 | 0.00324 | 0 | 0 | 16 | K | 2 | ROZPOCET | 0 | 0 | 0 | 0 | 0 | 1 | 0 | 16
| V09 - Ostatní náklady | [6 empty] | 0 |  |  |  | 0 |  | 0 |  | 0 | 2 | D | 1 | ROZPOCET | [6 empty] | 0
30 | M | ONE104-1 | Úklid staveniště | hod | 1 |  |  | 0 |  | základní | 0 | 0 | 0 | 0 | 0 | 0 | 32 | M | 2 | ROZPOCET | 0 | 0 | 0 | 0 | 0 | 1 | 0 | 16
31 | M | ONE104-2 | Demontáže a související činnosti vč. likvidace demontovaného materiálu | hod | 40 |  |  | 0 |  | základní | 0 | 0 | 0 | 0 | 0 | 0 | 32 | M | 2 | ROZPOCET | 0 | 0 | 0 | 0 | 0 | 1 | 0 | 16

## UT VS F sekundární část
REKAPITULACE ROZPOČTU
Stavba: |  |  | OPTIMALIZACE CZT NÁCHOD - MÁNESOVO NÁBŘEŽÍ
Objekt: |  |  | 02 - SO 03.1.2 VÝMĚNÍKOVÉ STANICE
Část: |  |  | 02-06 - SO 03.1.2F VÝMĚNÍKOVÁ STANICE F
Úroveň 3: |  |  | 02-06-03 - D.2.1 VÝMĚNÍKOVÁ STANICE F - SEKUNDÁRNÍ ČÁST
Místo: |  |  | Náchod |  | Datum: |  | 2016-06-14
Objednatel: |  |  | RWE Energo, s.r.o. |  | Projektant: |  | Energis 92 s.r.o.
Zhotovitel: |  |  |  |  | Zpracovatel: |  | Energis 92 s.r.o.
Kód - Popis | [7 empty] | Cena celkem [CZK]
1) Náklady z rozpočtu | [7 empty] | 0 | [10 empty] | -1
| HSV - Práce a dodávky HSV | [6 empty] | 0
| 9 - Ostatní konstrukce a práce, bourání | [6 empty] | 0
| PSV - Práce a dodávky PSV | [6 empty] | 0
| 713 - Izolace tepelné | [6 empty] | 0
| 732 - Ústřední vytápění - strojovny | [6 empty] | 0
| 733 - Ústřední vytápění - rozvodné potrubí | [6 empty] | 0
| 783 - Dokončovací práce - nátěry | [6 empty] | 0
| V09 - Ostatní náklady | [6 empty] | 0
| VO4 - Inženýrská činnost | [6 empty] | 0
ROZPOČET
Stavba: |  |  | OPTIMALIZACE CZT NÁCHOD - MÁNESOVO NÁBŘEŽÍ
Objekt: |  |  | 02 - SO 03.1.2 VÝMĚNÍKOVÉ STANICE
Část: |  |  | 02-06 - SO 03.1.2F VÝMĚNÍKOVÁ STANICE F
Úroveň 3: |  |  | 02-06-03 - D.2.1 VÝMĚNÍKOVÁ STANICE F - SEKUNDÁRNÍ ČÁST
Místo: |  |  | Náchod |  | Datum: |  | 2016-06-14
Objednatel: |  |  | RWE Energo, s.r.o. |  | Projektant: |  | Energis 92 s.r.o.
Zhotovitel: |  |  |  |  | Zpracovatel: |  | Energis 92 s.r.o.
PČ | Typ | Kód | Popis | MJ | Množství | J.cena [CZK] |  | Cena celkem [CZK] | Poznámka | DPH | J. Nh [h] | Nh celkem [h] | J. hmotnost [t] | Hmotnost celkem [t] | J. suť [t] | Suť Celkem [t]
Náklady z rozpočtu | [7 empty] | 0 |  |  |  | 20.6492 |  | 0.045192 |  | 0 |  | D | -1 | [7 empty] | 0
| HSV - Práce a dodávky HSV | [6 empty] | 0 |  |  |  | 14.564 |  | 0 |  | 0 | 1 | D | 0 | ROZPOCET | [6 empty] | 0
| 9 - Ostatní konstrukce a práce, bourání | [6 empty] | 0 |  |  |  | 14.564 |  | 0 |  | 0 | 1 | D | 1 | ROZPOCET | [6 empty] | 0
22 | K | 946111112 | Montáž pojízdných věží trubkových/dílcových š do 0,9 m dl do 3,2 m v do 2,5 m | kus | 2 |  |  | 0 |  | základní | 4.65 | 9.3 | 0 | 0 | 0 | 0 | 4 | K | 2 | ROZPOCET | 0 | 0 | 0 | 0 | 0 | 1 | 0 | 4
23 | K | 946111212 | Příplatek k pojízdným věžím š do 0,9 m dl do 3,2 m v do 2,5 m za první a ZKD den použití | kus | 5 |  |  | 0 |  | základní | 0 | 0 | 0 | 0 | 0 | 0 | 4 | K | 2 | ROZPOCET | 0 | 0 | 0 | 0 | 0 | 1 | 0 | 4
24 | K | 946111812 | Demontáž pojízdných věží trubkových/dílcových š do 0,9 m dl do 3,2 m v do 2,5 m | kus | 2 |  |  | 0 |  | základní | 2.632 | 5.264 | 0 | 0 | 0 | 0 | 1 | K | 2 | ROZPOCET | 0 | 0 | 0 | 0 | 0 | 1 | 0 | 1
| PSV - Práce a dodávky PSV | [6 empty] | 0 |  |  |  | 6.0852 |  | 0.045192 |  | 0 | 2 | D | 0 | ROZPOCET | [6 empty] | 0
| 713 - Izolace tepelné | [6 empty] | 0 |  |  |  | 0.9792 |  | 0.013052 |  | 0 | 2 | D | 1 | ROZPOCET | [6 empty] | 0
1 | K | 713463212 | Montáž izolace tepelné potrubí potrubními pouzdry s Al fólií staženými Al páskou 1x D do 100 mm | m | 7.2 |  |  | 0 |  | základní | 0.136 | 0.9792 | 0.00028 | 0.002016 | 0 | 0 | 1 | K | 2 | ROZPOCET | 0 | 0 | 0 | 0 | 0 | 1 | 0 | 1
2 | M | 631546200 | páska samolepící ALS šířka 50 mm, délka 50 m | kus | 1 |  |  | 0 |  | základní | 0 | 0 | 0.0047 | 0.0047 | 0 | 0 | 2 | M | 2 | ROZPOCET | 0 | 0 | 0 | 0 | 0 | 1 | 0 | 1
3 | M | E0511635 | Potrubní izolační pouzdro z kamenné vlny opatřené polepem AL folií - 35x20mm | m | 7.2 |  |  | 0 |  | základní | 0 | 0 | 0.00088 | 0.006336 | 0 | 0 | 32 | M | 2 | ROZPOCET | 0 | 0 | 0 | 0 | 0 | 1 | 0 | 16
4 | K | 998713201 | Přesun hmot procentní pro izolace tepelné v objektech v do 6 m | % | 5.328 |  |  | 0 |  | základní | 0 | 0 | 0 | 0 | 0 | 0 | 1 | K | 2 | ROZPOCET | 0 | 0 | 0 | 0 | 0 | 1 | 0 | 1
5 | K | 998713293 | Příplatek k přesunu hmot procentní 713 za zvětšený přesun do 500 m | % | 5.328 |  |  | 0 |  | základní | 0 | 0 | 0 | 0 | 0 | 0 | 1 | K | 2 | ROZPOCET | 0 | 0 | 0 | 0 | 0 | 1 | 0 | 1
| 732 - Ústřední vytápění - strojovny | [6 empty] | 0 |  |  |  | 0.912 |  | 0.00904 |  | 0 | 2 | D | 1 | ROZPOCET | [6 empty] | 0
6 | K | 732199100 | Montáž orientačních štítků | sada | 4 |  |  | 0 |  | základní | 0.114 | 0.456 | 0.00113 | 0.00452 | 0 | 0 | 1 | K | 2 | ROZPOCET | 0 | 0 | 0 | 0 | 0 | 1 | 0 | 1
|  |  | Orientační štítek měříče spotřeby tepla, regulátoru diferenčního tlaku, vodoměru dopouštění. | [14 empty] | P | 2
7 | K | 7321991001 | Orientační štítek | kus | 4 |  |  | 0 |  | základní | 0.114 | 0.456 | 0.00113 | 0.00452 | 0 | 0 | 1 | K | 2 | ROZPOCET | 0 | 0 | 0 | 0 | 0 | 1 | 0 | 1
|  |  | Orientační štítek měříče spotřeby tepla, regulátoru diferenčního tlaku, vodoměru dopouštění. | [14 empty] | P | 2
8 | K | E05116Z201 | Balená, tlakově nezávislá stanice pro UT s přednostní přípravou TUV, Qut = 55kW, primární strana TS 110°C, PS 16 bar, sekundární strana TS 110°C, PS 6 bar - dodávka a instalce na místě | kus | 1 |  |  | 0 |  | základní | 0 | 0 | 0 | 0 | 0 | 0 | 1 | K | 2 | ROZPOCET | 0 | 0 | 0 | 0 | 0 | 1 | 0 | 1
|  |  | Jedná se o typovou tlakově nezávislou stanici pro UT. Stanice je vybavena deskovým výměníkem UT. Uvnitř stanice je instalován regulátor diferenčního tlaku a měřič tepla primárního média. Stanice je vybavena automatickým dopouštěním z primární distribuční soustavy s možností prvotního ručního napuštění. Objem dopouštěné vody je měřen vodoměrem. Stanice je vybavena vlastním řídicím systémem, který zároveň řídí i provoz topných větví. Stanice je sestavena jako kompak na rámu. | [14 empty] | P | 2
26 | K | E05116Z202 | Membránová expanzní nádoba pro topný systém; max. provozní tlak 6 bar; přípustná teplota 70°C vč. kombinované připoj. armatury a manometru 0 - 6bar s uzavíracím kohoutem - dodávka a instalce na místě | kus | 1 |  |  | 0 |  | základní | 0 | 0 | 0 | 0 | 0 | 0 | 1 | K | 2 | ROZPOCET | 0 | 0 | 0 | 0 | 0 | 1 | 0 | 1
| 733 - Ústřední vytápění - rozvodné potrubí | [6 empty] | 0 |  |  |  | 4.038 |  | 0.02256 |  | 0 | 2 | D | 1 | ROZPOCET | [6 empty] | 0
25 | K | 733111116 | Potrubí ocelové závitové bezešvé běžné v kotelnách nebo strojovnách DN 32 | m | 6 |  |  | 0 |  | základní | 0.652 | 3.912 | 0.00376 | 0.02256 | 0 | 0 | 16 | K | 2 | ROZPOCET | 0 | 0 | 0 | 0 | 0 | 1 | 0 | 16
11 | K | 733190107 | Zkouška těsnosti potrubí ocelové závitové do DN 40 | m | 6 |  |  | 0 |  | základní | 0.021 | 0.126 | 0 | 0 | 0 | 0 | 16 | K | 2 | ROZPOCET | 0 | 0 | 0 | 0 | 0 | 1 | 0 | 16
12 | K | 998733201 | Přesun hmot procentní pro rozvody potrubí v objektech v do 6 m | % | 10 |  |  | 0 |  | základní | 0 | 0 | 0 | 0 | 0 | 0 | 1 | K | 2 | ROZPOCET | 0 | 0 | 0 | 0 | 0 | 1 | 0 | 1
13 | K | 998733293 | Příplatek k přesunu hmot procentní 733 za zvětšený přesun do 500 m | % | 10 |  |  | 0 |  | základní | 0 | 0 | 0 | 0 | 0 | 0 | 1 | K | 2 | ROZPOCET | 0 | 0 | 0 | 0 | 0 | 1 | 0 | 1
14 | M | E051161001 | Propojení nových rozvodných potrubí topné vody se stávajícíni potrubními rozvody vč. použitého materiálu | kus | 2 |  |  | 0 |  | základní | 0 | 0 | 0 | 0 | 0 | 0 | 32 | M | 2 | ROZPOCET | 0 | 0 | 0 | 0 | 0 | 1 | 0 | 16
| 783 - Dokončovací práce - nátěry | [6 empty] | 0 |  |  |  | 0.156 |  | 0.00054 |  | 0 | 2 | D | 1 | ROZPOCET | [6 empty] | 0
15 | K | 783425428 | Nátěry syntetické potrubí do DN 50 barva dražší základní antikorozní | m | 6 |  |  | 0 |  | základní | 0.026 | 0.156 | 9e-05 | 0.00054 | 0 | 0 | 16 | K | 2 | ROZPOCET | 0 | 0 | 0 | 0 | 0 | 1 | 0 | 16
| V09 - Ostatní náklady | [6 empty] | 0 |  |  |  | 0 |  | 0 |  | 0 | 2 | D | 1 | ROZPOCET | [6 empty] | 0
16 | M | ONE104-1 | Úklid staveniště | hod | 1 |  |  | 0 |  | základní | 0 | 0 | 0 | 0 | 0 | 0 | 32 | M | 2 | ROZPOCET | 0 | 0 | 0 | 0 | 0 | 1 | 0 | 16
17 | M | ONE104-2 | Demontáže a související činnosti vč. likvidace demontovaného materiálu | hod | 24 |  |  | 0 |  | základní | 0 | 0 | 0 | 0 | 0 | 0 | 32 | M | 2 | ROZPOCET | 0 | 0 | 0 | 0 | 0 | 1 | 0 | 16
| VO4 - Inženýrská činnost | [6 empty] | 0 |  |  |  | 0 |  | 0 |  | 0 | 2 | D | 1 | ROZPOCET | [6 empty] | 0
18 | M | E05116Z301 | Napuštění otopné soustavy upravenou vodou | sada | 1 |  |  | 0 |  | základní | 0 | 0 | 0 | 0 | 0 | 0 | 32 | M | 2 | ROZPOCET | 0 | 0 | 0 | 0 | 0 | 1 | 0 | 16
19 | M | E05116Z302 | Topná zkouška soustavy - v trvání min 24 hodin vč. oživení stanice | sada | 1 |  |  | 0 |  | základní | 0 | 0 | 0 | 0 | 0 | 0 | 32 | M | 2 | ROZPOCET | 0 | 0 | 0 | 0 | 0 | 1 | 0 | 16
20 | M | E05116Z303 | Návrh provozního řádu předávací stanice | sada | 1 |  |  | 0 |  | základní | 0 | 0 | 0 | 0 | 0 | 0 | 32 | M | 2 | ROZPOCET | 0 | 0 | 0 | 0 | 0 | 1 | 0 | 16
21 | M | E05116Z304 | Skříňka provozního řádu předávací stanice | sada | 1 |  |  | 0 |  | základní | 0 | 0 | 0 | 0 | 0 | 0 | 32 | M | 2 | ROZPOCET | 0 | 0 | 0 | 0 | 0 | 1 | 0 | 16

## UT VS G primární část
REKAPITULACE ROZPOČTU
Stavba: |  |  | OPTIMALIZACE CZT NÁCHOD - MÁNESOVO NÁBŘEŽÍ
Objekt: |  |  | 02 - SO 03.1.2 VÝMĚNÍKOVÉ STANICE
Část: |  |  | 02-07 - SO 03.1.2G VÝMĚNÍKOVÁ STANICE G
Úroveň 3: |  |  | 02-07-02 - D.2.1 VÝMĚNÍKOVÁ STANICE G - PRIMÁRNÍ ČÁST
Místo: |  |  | Náchod |  | Datum: |  | 2016-06-14
Objednatel: |  |  | RWE Energo, s.r.o. |  | Projektant: |  | Energis 92 s.r.o.
Zhotovitel: |  |  |  |  | Zpracovatel: |  | Energis 92 s.r.o.
Kód - Popis | [7 empty] | Cena celkem [CZK]
1) Náklady z rozpočtu | [7 empty] | 0 | [10 empty] | -1
| HSV - Práce a dodávky HSV | [6 empty] | 0
| 9 - Ostatní konstrukce a práce, bourání | [6 empty] | 0
| PSV - Práce a dodávky PSV | [6 empty] | 0
| 713 - Izolace tepelné | [6 empty] | 0
| 732 - Ústřední vytápění - strojovny | [6 empty] | 0
| 733 - Ústřední vytápění - rozvodné potrubí | [6 empty] | 0
| 734 - Ústřední vytápění - armatury | [6 empty] | 0
| 783 - Dokončovací práce - nátěry | [6 empty] | 0
| V09 - Ostatní náklady | [6 empty] | 0
ROZPOČET
Stavba: |  |  | OPTIMALIZACE CZT NÁCHOD - MÁNESOVO NÁBŘEŽÍ
Objekt: |  |  | 02 - SO 03.1.2 VÝMĚNÍKOVÉ STANICE
Část: |  |  | 02-07 - SO 03.1.2G VÝMĚNÍKOVÁ STANICE G
Úroveň 3: |  |  | 02-07-02 - D.2.1 VÝMĚNÍKOVÁ STANICE G - PRIMÁRNÍ ČÁST
Místo: |  |  | Náchod |  | Datum: |  | 2016-06-14
Objednatel: |  |  | RWE Energo, s.r.o. |  | Projektant: |  | Energis 92 s.r.o.
Zhotovitel: |  |  |  |  | Zpracovatel: |  | Energis 92 s.r.o.
PČ | Typ | Kód | Popis | MJ | Množství | J.cena [CZK] |  | Cena celkem [CZK] | Poznámka | DPH | J. Nh [h] | Nh celkem [h] | J. hmotnost [t] | Hmotnost celkem [t] | J. suť [t] | Suť Celkem [t]
Náklady z rozpočtu | [7 empty] | 0 |  |  |  | 52.8794 |  | 0.24475 |  | 0 |  | D | -1 | [7 empty] | 0
| HSV - Práce a dodávky HSV | [6 empty] | 0 |  |  |  | 14.564 |  | 0 |  | 0 | 1 | D | 0 | ROZPOCET | [6 empty] | 0
| 9 - Ostatní konstrukce a práce, bourání | [6 empty] | 0 |  |  |  | 14.564 |  | 0 |  | 0 | 1 | D | 1 | ROZPOCET | [6 empty] | 0
1 | K | 946111112 | Montáž pojízdných věží trubkových/dílcových š do 0,9 m dl do 3,2 m v do 2,5 m | kus | 2 |  |  | 0 |  | základní | 4.65 | 9.3 | 0 | 0 | 0 | 0 | 4 | K | 2 | ROZPOCET | 0 | 0 | 0 | 0 | 0 | 1 | 0 | 4
2 | K | 946111212 | Příplatek k pojízdným věžím š do 0,9 m dl do 3,2 m v do 2,5 m za první a ZKD den použití | kus | 10 |  |  | 0 |  | základní | 0 | 0 | 0 | 0 | 0 | 0 | 4 | K | 2 | ROZPOCET | 0 | 0 | 0 | 0 | 0 | 1 | 0 | 4
3 | K | 946111812 | Demontáž pojízdných věží trubkových/dílcových š do 0,9 m dl do 3,2 m v do 2,5 m | kus | 2 |  |  | 0 |  | základní | 2.632 | 5.264 | 0 | 0 | 0 | 0 | 1 | K | 2 | ROZPOCET | 0 | 0 | 0 | 0 | 0 | 1 | 0 | 1
| PSV - Práce a dodávky PSV | [6 empty] | 0 |  |  |  | 38.3154 |  | 0.24475 |  | 0 | 2 | D | 0 | ROZPOCET | [6 empty] | 0
| 713 - Izolace tepelné | [6 empty] | 0 |  |  |  | 8.2944 |  | 0.052076 |  | 0 | 2 | D | 1 | ROZPOCET | [6 empty] | 0
4 | K | 713463212 | Montáž izolace tepelné potrubí potrubními pouzdry s Al fólií staženými Al páskou 1x D do 100 mm | m | 28.8 |  |  | 0 |  | základní | 0.136 | 3.9168 | 0.00028 | 0.008064 | 0 | 0 | 1 | K | 2 | ROZPOCET | 0 | 0 | 0 | 0 | 0 | 1 | 0 | 1
5 | M | 631546200 | páska samolepící ALS šířka 50 mm, délka 50 m | kus | 1 |  |  | 0 |  | základní | 0 | 0 | 0.0047 | 0.0047 | 0 | 0 | 2 | M | 2 | ROZPOCET | 0 | 0 | 0 | 0 | 0 | 1 | 0 | 1
6 | M | E05116209 | Potrubní izolační pouzdro z kamenné vlny opatřené polepem AL folií - 49x40mm | m | 28.8 |  |  | 0 |  | základní | 0 | 0 | 0.00088 | 0.025344 | 0 | 0 | 32 | M | 2 | ROZPOCET | 0 | 0 | 0 | 0 | 0 | 1 | 0 | 16
7 | K | 713492113 | Montáž tepelné izolace povrchová úprava potrubí Al fólií a Pz pletivem | m2 | 14.4 |  |  | 0 |  | základní | 0.304 | 4.3776 | 0.00097 | 0.013968 | 0 | 0 | 1 | K | 2 | ROZPOCET | 0 | 0 | 0 | 0 | 0 | 1 | 0 | 1
8 | K | 998713201 | Přesun hmot procentní pro izolace tepelné v objektech v do 6 m | % | 32.256 |  |  | 0 |  | základní | 0 | 0 | 0 | 0 | 0 | 0 | 1 | K | 2 | ROZPOCET | 0 | 0 | 0 | 0 | 0 | 1 | 0 | 1
9 | K | 998713293 | Příplatek k přesunu hmot procentní 713 za zvětšený přesun do 500 m | % | 32.256 |  |  | 0 |  | základní | 0 | 0 | 0 | 0 | 0 | 0 | 1 | K | 2 | ROZPOCET | 0 | 0 | 0 | 0 | 0 | 1 | 0 | 1
| 732 - Ústřední vytápění - strojovny | [6 empty] | 0 |  |  |  | 0.684 |  | 0.00678 |  | 0 | 2 | D | 1 | ROZPOCET | [6 empty] | 0
10 | K | 732199100 | Montáž orientačních štítků | sada | 3 |  |  | 0 |  | základní | 0.114 | 0.342 | 0.00113 | 0.00339 | 0 | 0 | 1 | K | 2 | ROZPOCET | 0 | 0 | 0 | 0 | 0 | 1 | 0 | 1
|  |  | Orientační štítek měříče spotřeby tepla, regulátoru diferenčního tlaku, vodoměru dopouštění. | [14 empty] | P | 2
11 | K | 7321991001 | Orientační štítek | kus | 3 |  |  | 0 |  | základní | 0.114 | 0.342 | 0.00113 | 0.00339 | 0 | 0 | 1 | K | 2 | ROZPOCET | 0 | 0 | 0 | 0 | 0 | 1 | 0 | 1
|  |  | Orientační štítek měříče spotřeby tepla, regulátoru diferenčního tlaku, vodoměru dopouštění. | [14 empty] | P | 2
| 733 - Ústřední vytápění - rozvodné potrubí | [6 empty] | 0 |  |  |  | 27.164 |  | 0.17318 |  | 0 | 2 | D | 1 | ROZPOCET | [6 empty] | 0
12 | K | 733111113 | Potrubí ocelové závitové bezešvé běžné v kotelnách nebo strojovnách DN 15 | m | 12 |  |  | 0 |  | základní | 0.427 | 5.124 | 0.00158 | 0.01896 | 0 | 0 | 1 | K | 2 | ROZPOCET | 0 | 0 | 0 | 0 | 0 | 1 | 0 | 1
13 | K | 7331111171 | Potrubí ocelové bezešvé v kotelnách nebo strojovnách DN 40 - mat. P235TR2 | m | 24 |  |  | 0 |  | základní | 0.784 | 18.816 | 0.00629 | 0.15096 | 0 | 0 | 1 | K | 2 | ROZPOCET | 0 | 0 | 0 | 0 | 0 | 1 | 0 | 1
14 | K | 733141102 | Odvzdušňovací nádoba z trubek ocelových do DN 50 | kus | 2 |  |  | 0 |  | základní | 1.102 | 2.204 | 0.00163 | 0.00326 | 0 | 0 | 1 | K | 2 | ROZPOCET | 0 | 0 | 0 | 0 | 0 | 1 | 0 | 1
15 | K | 733190107 | Zkouška těsnosti potrubí ocelové závitové do DN 40 | m | 12 |  |  | 0 |  | základní | 0.021 | 0.252 | 0 | 0 | 0 | 0 | 1 | K | 2 | ROZPOCET | 0 | 0 | 0 | 0 | 0 | 1 | 0 | 1
16 | K | 7331901081 | Zkouška těsnosti potrubí ocelové závitové do DN 50 - mat. P235TR2 | m | 24 |  |  | 0 |  | základní | 0.032 | 0.768 | 0 | 0 | 0 | 0 | 1 | K | 2 | ROZPOCET | 0 | 0 | 0 | 0 | 0 | 1 | 0 | 1
17 | K | 998733201 | Přesun hmot procentní pro rozvody potrubí v objektech v do 6 m | % | 10 |  |  | 0 |  | základní | 0 | 0 | 0 | 0 | 0 | 0 | 1 | K | 2 | ROZPOCET | 0 | 0 | 0 | 0 | 0 | 1 | 0 | 1
18 | K | 998733293 | Příplatek k přesunu hmot procentní 733 za zvětšený přesun do 500 m | % | 10 |  |  | 0 |  | základní | 0 | 0 | 0 | 0 | 0 | 0 | 1 | K | 2 | ROZPOCET | 0 | 0 | 0 | 0 | 0 | 1 | 0 | 1
| 734 - Ústřední vytápění - armatury | [6 empty] | 0 |  |  |  | 1.237 |  | 0.00947 |  | 0 | 2 | D | 1 | ROZPOCET | [6 empty] | 0
19 | K | 734173413 | Spoj přírubový PN 16/I do 200°C DN 40 | sada | 2 |  |  | 0 |  | základní | 0.593 | 1.186 | 0.00472 | 0.00944 | 0 | 0 | 16 | K | 2 | ROZPOCET | 0 | 0 | 0 | 0 | 0 | 1 | 0 | 16
20 | M | 503Ah6Bax020580-0 | Kulový vypouštěcí kohout s hadičníkem a zátkou - 1/2" | kus | 3 |  |  | 0 |  | základní | 0 | 0 | 0 | 0 | 0 | 0 | 2 | M | 2 | ROZPOCET | 0 | 0 | 0 | 0 | 0 | 1 | 0 | 1
21 | M | E05116Z011 | Montáž ultrazvukového měřiče spotřeby tepla vč. uvedení do provozu | kus | 2 |  |  | 0 |  | základní | 0 | 0 | 0 | 0 | 0 | 0 | 2 | M | 2 | ROZPOCET | 0 | 0 | 0 | 0 | 0 | 1 | 0 | 1
22 | M | E05116Z012 | Měřič spotřeby tepla;ultrazvukový - 2,5 m3/h; 190 mm; připojení G 1"; medium do 120°C / napájení baterie, výstup M-bus vč. příslušenství | kus | 1 |  |  | 0 |  | základní | 0 | 0 | 0 | 0 | 0 | 0 | 2 | M | 2 | ROZPOCET | 0 | 0 | 0 | 0 | 0 | 1 | 0 | 1
34 | M | E05116Z0121 | Měřič spotřeby tepla;ultrazvukový - 3,5 m3/h; 260 mm; připojení G 5/4"; medium do 120°C / napájení baterie, výstup M-bus vč. příslušenství | kus | 1 |  |  | 0 |  | základní | 0 | 0 | 0 | 0 | 0 | 0 | 2 | M | 2 | ROZPOCET | 0 | 0 | 0 | 0 | 0 | 1 | 0 | 1
23 | M | E05116Z013 | Montáž regulátoru diferenčního tlaku vč. nastavení | kus | 1 |  |  | 0 |  | základní | 0 | 0 | 0 | 0 | 0 | 0 | 2 | M | 2 | ROZPOCET | 0 | 0 | 0 | 0 | 0 | 1 | 0 | 1
24 | M | E05116Z014 | Regulátor diferenčního tlaku; DN32 (Kvs6,3); 20-65kPa; PN25; 135°C vč. příslušenství | kus | 1 |  |  | 0 |  | základní | 0 | 0 | 0 | 0 | 0 | 0 | 2 | M | 2 | ROZPOCET | 0 | 0 | 0 | 0 | 0 | 1 | 0 | 1
25 | M | E05116Z015 | Montáž vodoměru dopouštění | kus | 1 |  |  | 0 |  | základní | 0 | 0 | 0 | 0 | 0 | 0 | 2 | M | 2 | ROZPOCET | 0 | 0 | 0 | 0 | 0 | 1 | 0 | 1
26 | M | E05116Z016 | Vodoměr dopouštění s impulsním výstupem; G3/4" x 110mm; Qn = 1,5; PN16; 90°C | kus | 1 |  |  | 0 |  | základní | 0 | 0 | 0 | 0 | 0 | 0 | 2 | M | 2 | ROZPOCET | 0 | 0 | 0 | 0 | 0 | 1 | 0 | 1
32 | M | E05116Z017 | Montáž vodoměru studené vody | kus | 1 |  |  | 0 |  | základní | 0 | 0 | 0 | 0 | 0 | 0 | 2 | M | 2 | ROZPOCET | 0 | 0 | 0 | 0 | 0 | 1 | 0 | 1
33 | M | E05116Z018 | Vodoměr studené vody s impulsním výstupem; G3/4" x 110mm; Qn = 1,5; PN16; 30°C | kus | 1 |  |  | 0 |  | základní | 0 | 0 | 0 | 0 | 0 | 0 | 2 | M | 2 | ROZPOCET | 0 | 0 | 0 | 0 | 0 | 1 | 0 | 1
27 | K | 734209103 | Montáž armatury závitové s jedním závitem G 1/2 | kus | 1 |  |  | 0 |  | základní | 0.051 | 0.051 | 3e-05 | 3e-05 | 0 | 0 | 1 | K | 2 | ROZPOCET | 0 | 0 | 0 | 0 | 0 | 1 | 0 | 1
| 783 - Dokončovací práce - nátěry | [6 empty] | 0 |  |  |  | 0.936 |  | 0.00324 |  | 0 | 2 | D | 1 | ROZPOCET | [6 empty] | 0
28 | K | 783425428 | Nátěry syntetické potrubí do DN 50 barva dražší základní antikorozní | m | 36 |  |  | 0 |  | základní | 0.026 | 0.936 | 9e-05 | 0.00324 | 0 | 0 | 16 | K | 2 | ROZPOCET | 0 | 0 | 0 | 0 | 0 | 1 | 0 | 16
| V09 - Ostatní náklady | [6 empty] | 0 |  |  |  | 0 |  | 0 |  | 0 | 2 | D | 1 | ROZPOCET | [6 empty] | 0
30 | M | ONE104-1 | Úklid staveniště | hod | 1 |  |  | 0 |  | základní | 0 | 0 | 0 | 0 | 0 | 0 | 32 | M | 2 | ROZPOCET | 0 | 0 | 0 | 0 | 0 | 1 | 0 | 16
31 | M | ONE104-2 | Demontáže a související činnosti vč. likvidace demontovaného materiálu | hod | 40 |  |  | 0 |  | základní | 0 | 0 | 0 | 0 | 0 | 0 | 32 | M | 2 | ROZPOCET | 0 | 0 | 0 | 0 | 0 | 1 | 0 | 16

## UT VS G sekundární část
REKAPITULACE ROZPOČTU
Stavba: |  |  | OPTIMALIZACE CZT NÁCHOD - MÁNESOVO NÁBŘEŽÍ
Objekt: |  |  | 02 - SO 03.1.2 VÝMĚNÍKOVÉ STANICE
Část: |  |  | 02-07 - SO 03.1.2G VÝMĚNÍKOVÁ STANICE G
Úroveň 3: |  |  | 02-07-03 - D.2.1 VÝMĚNÍKOVÁ STANICE G - SEKUNDÁRNÍ ČÁST
Místo: |  |  | Náchod |  | Datum: |  | 2016-06-14
Objednatel: |  |  | RWE Energo, s.r.o. |  | Projektant: |  | Energis 92 s.r.o.
Zhotovitel: |  |  |  |  | Zpracovatel: |  | Energis 92 s.r.o.
Kód - Popis | [7 empty] | Cena celkem [CZK]
1) Náklady z rozpočtu | [7 empty] | 0 | [10 empty] | -1
| HSV - Práce a dodávky HSV | [6 empty] | 0
| 9 - Ostatní konstrukce a práce, bourání | [6 empty] | 0
| PSV - Práce a dodávky PSV | [6 empty] | 0
| 713 - Izolace tepelné | [6 empty] | 0
| 722 - Zdravotechnika - vnitřní vodovod | [6 empty] | 0
| 732 - Ústřední vytápění - strojovny | [6 empty] | 0
| 733 - Ústřední vytápění - rozvodné potrubí | [6 empty] | 0
| 734 - Ústřední vytápění - armatury | [6 empty] | 0
| 783 - Dokončovací práce - nátěry | [6 empty] | 0
| V09 - Ostatní náklady | [6 empty] | 0
| VO4 - Inženýrská činnost | [6 empty] | 0
ROZPOČET
Stavba: |  |  | OPTIMALIZACE CZT NÁCHOD - MÁNESOVO NÁBŘEŽÍ
Objekt: |  |  | 02 - SO 03.1.2 VÝMĚNÍKOVÉ STANICE
Část: |  |  | 02-07 - SO 03.1.2G VÝMĚNÍKOVÁ STANICE G
Úroveň 3: |  |  | 02-07-03 - D.2.1 VÝMĚNÍKOVÁ STANICE G - SEKUNDÁRNÍ ČÁST
Místo: |  |  | Náchod |  | Datum: |  | 2016-06-14
Objednatel: |  |  | RWE Energo, s.r.o. |  | Projektant: |  | Energis 92 s.r.o.
Zhotovitel: |  |  |  |  | Zpracovatel: |  | Energis 92 s.r.o.
PČ | Typ | Kód | Popis | MJ | Množství | J.cena [CZK] |  | Cena celkem [CZK] | Poznámka | DPH | J. Nh [h] | Nh celkem [h] | J. hmotnost [t] | Hmotnost celkem [t] | J. suť [t] | Suť Celkem [t]
Náklady z rozpočtu | [7 empty] | 0 |  |  |  | 97.4222 |  | 0.31039 |  | 0 |  | D | -1 | [10 empty] | 0
| HSV - Práce a dodávky HSV | [6 empty] | 0 |  |  |  | 14.564 |  | 0 |  | 0 | 1 | D | 0 |  |  |  | ROZPOCET | [6 empty] | 0
| 9 - Ostatní konstrukce a práce, bourání | [6 empty] | 0 |  |  |  | 14.564 |  | 0 |  | 0 | 1 | D | 1 |  |  |  | ROZPOCET | [6 empty] | 0
1 | K | 946111112 | Montáž pojízdných věží trubkových/dílcových š do 0,9 m dl do 3,2 m v do 2,5 m | kus | 2 |  |  | 0 |  | základní | 4.65 | 9.3 | 0 | 0 | 0 | 0 | 4 | K | 2 |  |  |  | ROZPOCET | 0 | 0 | 0 | 0 | 0 | 1 | 0 | 4
2 | K | 946111212 | Příplatek k pojízdným věžím š do 0,9 m dl do 3,2 m v do 2,5 m za první a ZKD den použití | kus | 10 |  |  | 0 |  | základní | 0 | 0 | 0 | 0 | 0 | 0 | 4 | K | 2 |  |  |  | ROZPOCET | 0 | 0 | 0 | 0 | 0 | 1 | 0 | 4
3 | K | 946111812 | Demontáž pojízdných věží trubkových/dílcových š do 0,9 m dl do 3,2 m v do 2,5 m | kus | 2 |  |  | 0 |  | základní | 2.632 | 5.264 | 0 | 0 | 0 | 0 | 1 | K | 2 |  |  |  | ROZPOCET | 0 | 0 | 0 | 0 | 0 | 1 | 0 | 1
| PSV - Práce a dodávky PSV | [6 empty] | 0 |  |  |  | 82.8582 |  | 0.31039 |  | 0 | 2 | D | 0 |  |  |  | ROZPOCET | [6 empty] | 0
| 713 - Izolace tepelné | [6 empty] | 0 |  |  |  | 5.8752 |  | 0.048476 |  | 0 | 2 | D | 1 |  |  |  | ROZPOCET | [6 empty] | 0
4 | K | 713463212 | Montáž izolace tepelné potrubí potrubními pouzdry s Al fólií staženými Al páskou 1x D do 100 mm | m | 43.2 |  |  | 0 |  | základní | 0.136 | 5.8752 | 0.00028 | 0.012096 | 0 | 0 | 1 | K | 2 |  |  |  | ROZPOCET | 0 | 0 | 0 | 0 | 0 | 1 | 0 | 1
|  |  | 28,8+7,2 |  | 36 | [12 empty] | VV | 2 | 2 | True | 1 | ROZPOCET
5 | M | 631546200 | páska samolepící ALS šířka 50 mm, délka 50 m | kus | 1 |  |  | 0 |  | základní | 0 | 0 | 0.0047 | 0.0047 | 0 | 0 | 2 | M | 2 |  |  |  | ROZPOCET | 0 | 0 | 0 | 0 | 0 | 1 | 0 | 1
6 | M | E05116209 | Potrubní izolační pouzdro z kamenné vlny opatřené polepem AL folií - 49x40mm | m | 28.8 |  |  | 0 |  | základní | 0 | 0 | 0.00088 | 0.025344 | 0 | 0 | 32 | M | 2 |  |  |  | ROZPOCET | 0 | 0 | 0 | 0 | 0 | 1 | 0 | 16
7 | M | E0511626 | Potrubní izolační pouzdro z kamenné vlny opatřené polepem AL folií - 42x30mm | m | 7.2 |  |  | 0 |  | základní | 0 | 0 | 0.00088 | 0.006336 | 0 | 0 | 32 | M | 2 |  |  |  | ROZPOCET | 0 | 0 | 0 | 0 | 0 | 1 | 0 | 16
8 | K | 998713201 | Přesun hmot procentní pro izolace tepelné v objektech v do 6 m | % | 38.664 |  |  | 0 |  | základní | 0 | 0 | 0 | 0 | 0 | 0 | 1 | K | 2 |  |  |  | ROZPOCET | 0 | 0 | 0 | 0 | 0 | 1 | 0 | 1
9 | K | 998713293 | Příplatek k přesunu hmot procentní 713 za zvětšený přesun do 500 m | % | 38.664 |  |  | 0 |  | základní | 0 | 0 | 0 | 0 | 0 | 0 | 1 | K | 2 |  |  |  | ROZPOCET | 0 | 0 | 0 | 0 | 0 | 1 | 0 | 1
| 722 - Zdravotechnika - vnitřní vodovod | [6 empty] | 0 |  |  |  | 49.551 |  | 0.09999 |  | 0 | 2 | D | 1 |  |  |  | ROZPOCET | [6 empty] | 0
10 | K | 722174023 | Potrubí vodovodní plastové PPR svar polyfuze PN 20 D 25 x 4,2 mm | m | 45 |  |  | 0 |  | základní | 0.616 | 27.72 | 0.00096 | 0.0432 | 0 | 0 | 16 | K | 2 |  |  |  | ROZPOCET | 0 | 0 | 0 | 0 | 0 | 1 | 0 | 16
11 | K | 722181231 | Ochrana vodovodního potrubí přilepenými tepelně izolačními trubicemi z PE tl do 15 mm DN do 22 mm | m | 45 |  |  | 0 |  | základní | 0.106 | 4.77 | 7e-05 | 0.00315 | 0 | 0 | 16 | K | 2 |  |  |  | ROZPOCET | 0 | 0 | 0 | 0 | 0 | 1 | 0 | 16
12 | K | 722220232 | Přechodka dGK PPR PN 20 D 25 x G 3/4 s kovovým vnitřním závitem | kus | 6 |  |  | 0 |  | základní | 0.121 | 0.726 | 0.0001 | 0.0006 | 0 | 0 | 16 | K | 2 |  |  |  | ROZPOCET | 0 | 0 | 0 | 0 | 0 | 1 | 0 | 16
13 | M | E051161002 | Propojení nových rozvodných potrubí, studené vody, teplé vody a cirkulace teplé vody se stávajícíni potrubními rozvody vč. použitého materiálu | kus | 3 |  |  | 0 |  | základní | 0 | 0 | 0 | 0 | 0 | 0 | 32 | M | 2 |  |  |  | ROZPOCET | 0 | 0 | 0 | 0 | 0 | 1 | 0 | 16
14 | K | 722240102 | Ventily plastové PPR přímé DN 25 | kus | 3 |  |  | 0 |  | základní | 0.225 | 0.675 | 0.00103 | 0.00309 | 0 | 0 | 16 | K | 2 |  |  |  | ROZPOCET | 0 | 0 | 0 | 0 | 0 | 1 | 0 | 16
15 | K | 7222902261 | Zkouška těsnosti vodovodního potrubí PPR do DN 50 | m | 45 |  |  | 0 |  | základní | 0.266 | 11.97 | 0.0011 | 0.0495 | 0 | 0 | 16 | K | 2 |  |  |  | ROZPOCET | 0 | 0 | 0 | 0 | 0 | 1 | 0 | 16
16 | K | 722290234 | Proplach a dezinfekce vodovodního potrubí do DN 80 | m | 45 |  |  | 0 |  | základní | 0.082 | 3.69 | 1e-05 | 0.00045 | 0 | 0 | 16 | K | 2 |  |  |  | ROZPOCET | 0 | 0 | 0 | 0 | 0 | 1 | 0 | 16
| 732 - Ústřední vytápění - strojovny | [6 empty] | 0 |  |  |  | 1.596 |  | 0.01582 |  | 0 | 2 | D | 1 |  |  |  | ROZPOCET | [6 empty] | 0
17 | K | 732199100 | Montáž orientačních štítků | sada | 7 |  |  | 0 |  | základní | 0.114 | 0.798 | 0.00113 | 0.00791 | 0 | 0 | 1 | K | 2 |  |  |  | ROZPOCET | 0 | 0 | 0 | 0 | 0 | 1 | 0 | 1
|  |  | Orientační štítek měříče spotřeby tepla, regulátoru diferenčního tlaku, vodoměru dopouštění. | [14 empty] | P | 2
18 | K | 7321991001 | Orientační štítek | kus | 7 |  |  | 0 |  | základní | 0.114 | 0.798 | 0.00113 | 0.00791 | 0 | 0 | 1 | K | 2 |  |  |  | ROZPOCET | 0 | 0 | 0 | 0 | 0 | 1 | 0 | 1
|  |  | Orientační štítek měříče spotřeby tepla, regulátoru diferenčního tlaku, vodoměru dopouštění. | [14 empty] | P | 2
19 | K | E05116Z201 | Balená, tlakově nezávislá stanice pro UT s přednostní přípravou TUV, Qut = 90kW, Qtuv = 20kW, primární strana TS 110°C, PS 16 bar, sekundární strana TS 110°C, PS 6 bar - dodávka a instalce na místě | kus | 1 |  |  | 0 |  | základní | 0 | 0 | 0 | 0 | 0 | 0 | 1 | K | 2 |  |  |  | ROZPOCET | 0 | 0 | 0 | 0 | 0 | 1 | 0 | 1
|  |  | Jedná se o typovou tlakově nezávislou stanici pro UT a TUV. Stanice je vybavena deskovým výměníkem UT a TUV. Uvnitř stanice je instalován regulátor diferenčního tlaku a měřič tepla primárního média. Stanice je vybavena automatickým dopouštěním z primární distribuční soustavy s možností prvotního ručního napuštění. Objem dopouštěné vody je měřen vodoměrem. Stanice je vybavena vlastním řídicím systémem, který zároveň řídí i provoz sekundárních topných větví. Stanice je sestavena jako kompak na rámu. | [14 empty] | P | 2
20 | K | E05116Z202 | Oběhové čerpadlo sekundárního topného okruhu - VÝMĚNA STÁVAJÍCÍHO OBĚHOVÉHO ČERPADAL ZA NOVÉ - dodávka a montáž | kus | 3 |  |  | 0 |  | základní | 0 | 0 | 0 | 0 | 0 | 0 | 1 | K | 2 |  |  |  | ROZPOCET | 0 | 0 | 0 | 0 | 0 | 1 | 0 | 1
|  |  | Jedná se o typovou tlakově nezávislou stanici pro UT. Stanice je vybavena deskovým výměníkem UT. Na sekundární straně stanice je umístěn rozdělovač pro dva topné okruhy. Každý ookruh je vybaven vlatní tovární čerpadlovou skupinou s oběhovým čerpadlem. Topná větev Kovář 1 je vybavena oběhovým čerpadlem DN40, Hmax = 8mvs, topná větev Kovář 2 je vybavena oběhovým čerpadlem DN25, Hmax = 6mvs. Uvnitř stanice je instalován regulátor diferenčního tlaku a měřič tepla primárního média. Stanice je vybavena automatickým dopouštěním z primární distribuční soustavy s možností prvotního ručního napuštění. Objem dopouštěné vody je měřen vodoměrem. Stanice je vybavena vlastním řídicím systémem, který zároveň řídí i provoz topných větví. Stanice je sestavena jako kompak na rámu. | [14 empty] | P | 2
21 | K | E05116Z202.1 | Membránová expanzní nádoba pro topný systém; max. provozní tlak 6 bar; přípustná teplota 70°C vč. kombinované připoj. armatury a manometru 0 - 6bar s uzavíracím kohoutem - dodávka a instalce na místě | kus | 1 |  |  | 0 |  | základní | 0 | 0 | 0 | 0 | 0 | 0 | 1 | K | 2 |  |  |  | ROZPOCET | 0 | 0 | 0 | 0 | 0 | 1 | 0 | 1
22 | K | E05116Z202.2 | Nový třícestný směšovací ventil - VÝMĚNA STÁVAJÍCÍCH DVOUCESTNÝCH VENTILŮ vč. pohonů | kus | 2 |  |  | 0 |  | základní | 0 | 0 | 0 | 0 | 0 | 0 | 1 | K | 2 |  |  |  | ROZPOCET | 0 | 0 | 0 | 0 | 0 | 1 | 0 | 1
| 733 - Ústřední vytápění - rozvodné potrubí | [6 empty] | 0 |  |  |  | 24.006 |  | 0.1401 |  | 0 | 2 | D | 1 |  |  |  | ROZPOCET | [6 empty] | 0
23 | K | 733111114 | Potrubí ocelové závitové bezešvé běžné v kotelnách nebo strojovnách DN 20 | m | 6 |  |  | 0 |  | základní | 0.459 | 2.754 | 0.00199 | 0.01194 | 0 | 0 | 16 | K | 2 |  |  |  | ROZPOCET | 0 | 0 | 0 | 0 | 0 | 1 | 0 | 16
24 | K | 733111116 | Potrubí ocelové závitové bezešvé běžné v kotelnách nebo strojovnách DN 32 | m | 6 |  |  | 0 |  | základní | 0.652 | 3.912 | 0.00376 | 0.02256 | 0 | 0 | 16 | K | 2 |  |  |  | ROZPOCET | 0 | 0 | 0 | 0 | 0 | 1 | 0 | 16
25 | K | 733111117 | Potrubí ocelové závitové bezešvé běžné v kotelnách nebo strojovnách DN 40 | m | 24 |  |  | 0 |  | základní | 0.691 | 16.584 | 0.0044 | 0.1056 | 0 | 0 | 16 | K | 2 |  |  |  | ROZPOCET | 0 | 0 | 0 | 0 | 0 | 1 | 0 | 16
26 | K | 733190107 | Zkouška těsnosti potrubí ocelové závitové do DN 40 | m | 36 |  |  | 0 |  | základní | 0.021 | 0.756 | 0 | 0 | 0 | 0 | 16 | K | 2 |  |  |  | ROZPOCET | 0 | 0 | 0 | 0 | 0 | 1 | 0 | 16
|  |  | 24+6+6 |  | 36 | [12 empty] | VV | 2 | 2 | True | 1 | ROZPOCET
27 | M | E051161001 | Propojení nových rozvodných potrubí topné vody se stávajícíni potrubními rozvody vč. použitého materiálu | kus | 2 |  |  | 0 |  | základní | 0 | 0 | 0 | 0 | 0 | 0 | 32 | M | 2 |  |  |  | ROZPOCET | 0 | 0 | 0 | 0 | 0 | 1 | 0 | 16
28 | K | 998733201 | Přesun hmot procentní pro rozvody potrubí v objektech v do 6 m | % | 10 |  |  | 0 |  | základní | 0 | 0 | 0 | 0 | 0 | 0 | 1 | K | 2 |  |  |  | ROZPOCET | 0 | 0 | 0 | 0 | 0 | 1 | 0 | 1
29 | K | 998733293 | Příplatek k přesunu hmot procentní 733 za zvětšený přesun do 500 m | % | 10 |  |  | 0 |  | základní | 0 | 0 | 0 | 0 | 0 | 0 | 1 | K | 2 |  |  |  | ROZPOCET | 0 | 0 | 0 | 0 | 0 | 1 | 0 | 1
| 734 - Ústřední vytápění - armatury | [6 empty] | 0 |  |  |  | 1.05 |  | 0.0033 |  | 0 | 2 | D | 1 |  |  |  | ROZPOCET | [6 empty] | 0
30 | K | 734211120 | Ventil závitový odvzdušňovací G 1/2 PN 14 do 120°C automatický | kus | 2 |  |  | 0 |  | základní | 0.103 | 0.206 | 0.00024 | 0.00048 | 0 | 0 | 16 | K | 2 |  |  |  | ROZPOCET | 0 | 0 | 0 | 0 | 0 | 1 | 0 | 16
31 | K | 734291123 | Kohout plnící a vypouštěcí G 1/2 PN 10 do 110°C závitový | kus | 2 |  |  | 0 |  | základní | 0.082 | 0.164 | 0.00022 | 0.00044 | 0 | 0 | 16 | K | 2 |  |  |  | ROZPOCET | 0 | 0 | 0 | 0 | 0 | 1 | 0 | 16
32 | K | 734292776 | Kohout kulový přímý G 1 1/2 PN 42 do 185°C plnoprůtokový s koulí DADO vnitřní závit | kus | 2 |  |  | 0 |  | základní | 0.34 | 0.68 | 0.00119 | 0.00238 | 0 | 0 | 16 | K | 2 |  |  |  | ROZPOCET | 0 | 0 | 0 | 0 | 0 | 1 | 0 | 16
| 783 - Dokončovací práce - nátěry | [6 empty] | 0 |  |  |  | 0.78 |  | 0.0027 |  | 0 | 2 | D | 1 |  |  |  | ROZPOCET | [6 empty] | 0
33 | K | 783425428 | Nátěry syntetické potrubí do DN 50 barva dražší základní antikorozní | m | 30 |  |  | 0 |  | základní | 0.026 | 0.78 | 9e-05 | 0.0027 | 0 | 0 | 16 | K | 2 |  |  |  | ROZPOCET | 0 | 0 | 0 | 0 | 0 | 1 | 0 | 16
|  |  | 24+6 |  | 30 | [12 empty] | VV | 2 | 2 | True | 1 | ROZPOCET
| V09 - Ostatní náklady | [6 empty] | 0 |  |  |  | 0 |  | 0 |  | 0 | 2 | D | 1 |  |  |  | ROZPOCET | [6 empty] | 0
34 | M | ONE104-1 | Úklid staveniště | hod | 3 |  |  | 0 |  | základní | 0 | 0 | 0 | 0 | 0 | 0 | 32 | M | 2 |  |  |  | ROZPOCET | 0 | 0 | 0 | 0 | 0 | 1 | 0 | 16
35 | M | ONE104-2 | Demontáže a související činnosti vč. likvidace demontovaného materiálu | hod | 24 |  |  | 0 |  | základní | 0 | 0 | 0 | 0 | 0 | 0 | 32 | M | 2 |  |  |  | ROZPOCET | 0 | 0 | 0 | 0 | 0 | 1 | 0 | 16
| VO4 - Inženýrská činnost | [6 empty] | 0 |  |  |  | 0 |  | 0 |  | 0 | 2 | D | 1 |  |  |  | ROZPOCET | [6 empty] | 0
36 | M | E05116Z301 | Napuštění otopné soustavy upravenou vodou | sada | 1 |  |  | 0 |  | základní | 0 | 0 | 0 | 0 | 0 | 0 | 32 | M | 2 |  |  |  | ROZPOCET | 0 | 0 | 0 | 0 | 0 | 1 | 0 | 16
37 | M | E05116Z302 | Topná zkouška soustavy - v trvání min 24 hodin vč. oživení stanice | sada | 1 |  |  | 0 |  | základní | 0 | 0 | 0 | 0 | 0 | 0 | 32 | M | 2 |  |  |  | ROZPOCET | 0 | 0 | 0 | 0 | 0 | 1 | 0 | 16
38 | M | E05116Z303 | Návrh provozního řádu předávací stanice | sada | 1 |  |  | 0 |  | základní | 0 | 0 | 0 | 0 | 0 | 0 | 32 | M | 2 |  |  |  | ROZPOCET | 0 | 0 | 0 | 0 | 0 | 1 | 0 | 16
39 | M | E05116Z304 | Skříňka provozního řádu předávací stanice | sada | 1 |  |  | 0 |  | základní | 0 | 0 | 0 | 0 | 0 | 0 | 32 | M | 2 |  |  |  | ROZPOCET | 0 | 0 | 0 | 0 | 0 | 1 | 0 | 16

## UT VS H primární část
REKAPITULACE ROZPOČTU
Stavba: |  |  | OPTIMALIZACE CZT NÁCHOD - MÁNESOVO NÁBŘEŽÍ
Objekt: |  |  | 02 - SO 03.1.2 VÝMĚNÍKOVÉ STANICE
Část: |  |  | 02-08 - SO 03.1.2H VÝMĚNÍKOVÁ STANICE H
Úroveň 3: |  |  | 02-08-02 - D.2.1 VÝMĚNÍKOVÁ STANICE H - PRIMÁRNÍ ČÁST
Místo: |  |  | Náchod |  | Datum: |  | 2016-06-14
Objednatel: |  |  | RWE Energo, s.r.o. |  | Projektant: |  | Energis 92 s.r.o.
Zhotovitel: |  |  |  |  | Zpracovatel: |  | Energis 92 s.r.o.
Kód - Popis | [7 empty] | Cena celkem [CZK]
1) Náklady z rozpočtu | [7 empty] | 0 | [10 empty] | -1
| PSV - Práce a dodávky PSV | [6 empty] | 0
| 713 - Izolace tepelné | [6 empty] | 0
| 732 - Ústřední vytápění - strojovny | [6 empty] | 0
| 733 - Ústřední vytápění - rozvodné potrubí | [6 empty] | 0
| 734 - Ústřední vytápění - armatury | [6 empty] | 0
| 783 - Dokončovací práce - nátěry | [6 empty] | 0
| V09 - Ostatní náklady | [6 empty] | 0
ROZPOČET
Stavba: |  |  | OPTIMALIZACE CZT NÁCHOD - MÁNESOVO NÁBŘEŽÍ
Objekt: |  |  | 02 - SO 03.1.2 VÝMĚNÍKOVÉ STANICE
Část: |  |  | 02-08 - SO 03.1.2H VÝMĚNÍKOVÁ STANICE H
Úroveň 3: |  |  | 02-08-02 - D.2.1 VÝMĚNÍKOVÁ STANICE H - PRIMÁRNÍ ČÁST
Místo: |  |  | Náchod |  | Datum: |  | 2016-06-14
Objednatel: |  |  | RWE Energo, s.r.o. |  | Projektant: |  | Energis 92 s.r.o.
Zhotovitel: |  |  |  |  | Zpracovatel: |  | Energis 92 s.r.o.
PČ | Typ | Kód | Popis | MJ | Množství | J.cena [CZK] |  | Cena celkem [CZK] | Poznámka | DPH | J. Nh [h] | Nh celkem [h] | J. hmotnost [t] | Hmotnost celkem [t] | J. suť [t] | Suť Celkem [t]
Náklady z rozpočtu | [7 empty] | 0 |  |  |  | 31.032 |  | 0.16699 |  | 0 |  | D | -1 | [7 empty] | 0
| PSV - Práce a dodávky PSV | [6 empty] | 0 |  |  |  | 31.032 |  | 0.16699 |  | 0 | 2 | D | 0 | ROZPOCET | [6 empty] | 0
| 713 - Izolace tepelné | [6 empty] | 0 |  |  |  | 7.273 |  | 0.048817 |  | 0 | 2 | D | 1 | ROZPOCET | [6 empty] | 0
1 | K | 713463212 | Montáž izolace tepelné potrubí potrubními pouzdry s Al fólií staženými Al páskou 1x D do 100 mm | m | 28.8 |  |  | 0 |  | základní | 0.136 | 3.9168 | 0.00028 | 0.008064 | 0 | 0 | 1 | K | 2 | ROZPOCET | 0 | 0 | 0 | 0 | 0 | 1 | 0 | 1
2 | M | 631546200 | páska samolepící ALS šířka 50 mm, délka 50 m | kus | 1 |  |  | 0 |  | základní | 0 | 0 | 0.0047 | 0.0047 | 0 | 0 | 2 | M | 2 | ROZPOCET | 0 | 0 | 0 | 0 | 0 | 1 | 0 | 1
3 | M | E0511626 | Potrubní izolační pouzdro z kamenné vlny opatřené polepem AL folií - 42x30mm | m | 28.8 |  |  | 0 |  | základní | 0 | 0 | 0.00088 | 0.025344 | 0 | 0 | 32 | M | 2 | ROZPOCET | 0 | 0 | 0 | 0 | 0 | 1 | 0 | 16
4 | K | 713492113 | Montáž tepelné izolace povrchová úprava potrubí Al fólií a Pz pletivem | m2 | 11.04 |  |  | 0 |  | základní | 0.304 | 3.3562 | 0.00097 | 0.010709 | 0 | 0 | 1 | K | 2 | ROZPOCET | 0 | 0 | 0 | 0 | 0 | 1 | 0 | 1
5 | K | 998713201 | Přesun hmot procentní pro izolace tepelné v objektech v do 6 m | % | 25.632 |  |  | 0 |  | základní | 0 | 0 | 0 | 0 | 0 | 0 | 1 | K | 2 | ROZPOCET | 0 | 0 | 0 | 0 | 0 | 1 | 0 | 1
6 | K | 998713293 | Příplatek k přesunu hmot procentní 713 za zvětšený přesun do 500 m | % | 25.632 |  |  | 0 |  | základní | 0 | 0 | 0 | 0 | 0 | 0 | 1 | K | 2 | ROZPOCET | 0 | 0 | 0 | 0 | 0 | 1 | 0 | 1
| 732 - Ústřední vytápění - strojovny | [6 empty] | 0 |  |  |  | 0.684 |  | 0.00678 |  | 0 | 2 | D | 1 | ROZPOCET | [6 empty] | 0
7 | K | 732199100 | Montáž orientačních štítků | sada | 3 |  |  | 0 |  | základní | 0.114 | 0.342 | 0.00113 | 0.00339 | 0 | 0 | 1 | K | 2 | ROZPOCET | 0 | 0 | 0 | 0 | 0 | 1 | 0 | 1
|  |  | Orientační štítek měříče spotřeby tepla, regulátoru diferenčního tlaku, vodoměru dopouštění. | [14 empty] | P | 2
8 | K | 7321991001 | Orientační štítek | kus | 3 |  |  | 0 |  | základní | 0.114 | 0.342 | 0.00113 | 0.00339 | 0 | 0 | 1 | K | 2 | ROZPOCET | 0 | 0 | 0 | 0 | 0 | 1 | 0 | 1
|  |  | Orientační štítek měříče spotřeby tepla, regulátoru diferenčního tlaku, vodoměru dopouštění. | [14 empty] | P | 2
| 733 - Ústřední vytápění - rozvodné potrubí | [6 empty] | 0 |  |  |  | 21.308 |  | 0.10298 |  | 0 | 2 | D | 1 | ROZPOCET | [6 empty] | 0
9 | K | 733111113 | Potrubí ocelové závitové bezešvé běžné v kotelnách nebo strojovnách DN 15 | m | 6 |  |  | 0 |  | základní | 0.427 | 2.562 | 0.00158 | 0.00948 | 0 | 0 | 1 | K | 2 | ROZPOCET | 0 | 0 | 0 | 0 | 0 | 1 | 0 | 1
28 | K | 7331111161 | Potrubí ocelové závitové bezešvé běžné v kotelnách nebo strojovnách DN 32 - mat. P235TR2 | m | 24 |  |  | 0 |  | základní | 0.652 | 15.648 | 0.00376 | 0.09024 | 0 | 0 | 16 | K | 2 | ROZPOCET | 0 | 0 | 0 | 0 | 0 | 1 | 0 | 16
11 | K | 733141102 | Odvzdušňovací nádoba z trubek ocelových do DN 50 | kus | 2 |  |  | 0 |  | základní | 1.102 | 2.204 | 0.00163 | 0.00326 | 0 | 0 | 1 | K | 2 | ROZPOCET | 0 | 0 | 0 | 0 | 0 | 1 | 0 | 1
12 | K | 733190107 | Zkouška těsnosti potrubí ocelové závitové do DN 40 | m | 6 |  |  | 0 |  | základní | 0.021 | 0.126 | 0 | 0 | 0 | 0 | 1 | K | 2 | ROZPOCET | 0 | 0 | 0 | 0 | 0 | 1 | 0 | 1
13 | K | 7331901081 | Zkouška těsnosti potrubí ocelové závitové do DN 50 - mat. P235TR2 | m | 24 |  |  | 0 |  | základní | 0.032 | 0.768 | 0 | 0 | 0 | 0 | 1 | K | 2 | ROZPOCET | 0 | 0 | 0 | 0 | 0 | 1 | 0 | 1
14 | K | 998733201 | Přesun hmot procentní pro rozvody potrubí v objektech v do 6 m | % | 10 |  |  | 0 |  | základní | 0 | 0 | 0 | 0 | 0 | 0 | 1 | K | 2 | ROZPOCET | 0 | 0 | 0 | 0 | 0 | 1 | 0 | 1
15 | K | 998733293 | Příplatek k přesunu hmot procentní 733 za zvětšený přesun do 500 m | % | 10 |  |  | 0 |  | základní | 0 | 0 | 0 | 0 | 0 | 0 | 1 | K | 2 | ROZPOCET | 0 | 0 | 0 | 0 | 0 | 1 | 0 | 1
| 734 - Ústřední vytápění - armatury | [6 empty] | 0 |  |  |  | 0.987 |  | 0.00571 |  | 0 | 2 | D | 1 | ROZPOCET | [6 empty] | 0
16 | K | 734173412 | Spoj přírubový PN 16/I do 200°C DN 32 | sada | 2 |  |  | 0 |  | základní | 0.468 | 0.936 | 0.00284 | 0.00568 | 0 | 0 | 16 | K | 2 | ROZPOCET | 0 | 0 | 0 | 0 | 0 | 1 | 0 | 16
17 | M | 503Ah6Bax020580-0 | Kulový vypouštěcí kohout s hadičníkem a zátkou - 1/2" | kus | 3 |  |  | 0 |  | základní | 0 | 0 | 0 | 0 | 0 | 0 | 2 | M | 2 | ROZPOCET | 0 | 0 | 0 | 0 | 0 | 1 | 0 | 1
24 | K | 734209103 | Montáž armatury závitové s jedním závitem G 1/2 | kus | 1 |  |  | 0 |  | základní | 0.051 | 0.051 | 3e-05 | 3e-05 | 0 | 0 | 1 | K | 2 | ROZPOCET | 0 | 0 | 0 | 0 | 0 | 1 | 0 | 1
| 783 - Dokončovací práce - nátěry | [6 empty] | 0 |  |  |  | 0.78 |  | 0.0027 |  | 0 | 2 | D | 1 | ROZPOCET | [6 empty] | 0
25 | K | 783425428 | Nátěry syntetické potrubí do DN 50 barva dražší základní antikorozní | m | 30 |  |  | 0 |  | základní | 0.026 | 0.78 | 9e-05 | 0.0027 | 0 | 0 | 16 | K | 2 | ROZPOCET | 0 | 0 | 0 | 0 | 0 | 1 | 0 | 16
| V09 - Ostatní náklady | [6 empty] | 0 |  |  |  | 0 |  | 0 |  | 0 | 2 | D | 1 | ROZPOCET | [6 empty] | 0
26 | M | ONE104-1 | Úklid staveniště | hod | 1 |  |  | 0 |  | základní | 0 | 0 | 0 | 0 | 0 | 0 | 32 | M | 2 | ROZPOCET | 0 | 0 | 0 | 0 | 0 | 1 | 0 | 16
27 | M | ONE104-2 | Demontáže a související činnosti vč. likvidace demontovaného materiálu | hod | 16 |  |  | 0 |  | základní | 0 | 0 | 0 | 0 | 0 | 0 | 32 | M | 2 | ROZPOCET | 0 | 0 | 0 | 0 | 0 | 1 | 0 | 16

## UT VS H sekundární část
REKAPITULACE ROZPOČTU
Stavba: |  |  | OPTIMALIZACE CZT NÁCHOD - MÁNESOVO NÁBŘEŽÍ
Objekt: |  |  | 02 - SO 03.1.2 VÝMĚNÍKOVÉ STANICE
Část: |  |  | 02-08 - SO 03.1.2H VÝMĚNÍKOVÁ STANICE H
Úroveň 3: |  |  | 02-08-03 - D.2.1 VÝMĚNÍKOVÁ STANICE H - SEKUNDÁRNÍ ČÁST
Místo: |  |  | Náchod |  | Datum: |  | 2016-06-14
Objednatel: |  |  | RWE Energo, s.r.o. |  | Projektant: |  | Energis 92 s.r.o.
Zhotovitel: |  |  |  |  | Zpracovatel: |  | Energis 92 s.r.o.
Kód - Popis | [7 empty] | Cena celkem [CZK]
1) Náklady z rozpočtu | [7 empty] | 0 | [10 empty] | -1
| HSV - Práce a dodávky HSV | [6 empty] | 0
| 9 - Ostatní konstrukce a práce, bourání | [6 empty] | 0
| PSV - Práce a dodávky PSV | [6 empty] | 0
| 713 - Izolace tepelné | [6 empty] | 0
| 732 - Ústřední vytápění - strojovny | [6 empty] | 0
| 733 - Ústřední vytápění - rozvodné potrubí | [6 empty] | 0
| 783 - Dokončovací práce - nátěry | [6 empty] | 0
| V09 - Ostatní náklady | [6 empty] | 0
| VO4 - Inženýrská činnost | [6 empty] | 0
ROZPOČET
Stavba: |  |  | OPTIMALIZACE CZT NÁCHOD - MÁNESOVO NÁBŘEŽÍ
Objekt: |  |  | 02 - SO 03.1.2 VÝMĚNÍKOVÉ STANICE
Část: |  |  | 02-08 - SO 03.1.2H VÝMĚNÍKOVÁ STANICE H
Úroveň 3: |  |  | 02-08-03 - D.2.1 VÝMĚNÍKOVÁ STANICE H - SEKUNDÁRNÍ ČÁST
Místo: |  |  | Náchod |  | Datum: |  | 2016-06-14
Objednatel: |  |  | RWE Energo, s.r.o. |  | Projektant: |  | Energis 92 s.r.o.
Zhotovitel: |  |  |  |  | Zpracovatel: |  | Energis 92 s.r.o.
PČ | Typ | Kód | Popis | MJ | Množství | J.cena [CZK] |  | Cena celkem [CZK] | Poznámka | DPH | J. Nh [h] | Nh celkem [h] | J. hmotnost [t] | Hmotnost celkem [t] | J. suť [t] | Suť Celkem [t]
Náklady z rozpočtu | [7 empty] | 0 |  |  |  | 20.6492 |  | 0.045192 |  | 0 |  | D | -1 | [7 empty] | 0
| HSV - Práce a dodávky HSV | [6 empty] | 0 |  |  |  | 14.564 |  | 0 |  | 0 | 1 | D | 0 | ROZPOCET | [6 empty] | 0
| 9 - Ostatní konstrukce a práce, bourání | [6 empty] | 0 |  |  |  | 14.564 |  | 0 |  | 0 | 1 | D | 1 | ROZPOCET | [6 empty] | 0
1 | K | 946111112 | Montáž pojízdných věží trubkových/dílcových š do 0,9 m dl do 3,2 m v do 2,5 m | kus | 2 |  |  | 0 |  | základní | 4.65 | 9.3 | 0 | 0 | 0 | 0 | 4 | K | 2 | ROZPOCET | 0 | 0 | 0 | 0 | 0 | 1 | 0 | 4
2 | K | 946111212 | Příplatek k pojízdným věžím š do 0,9 m dl do 3,2 m v do 2,5 m za první a ZKD den použití | kus | 5 |  |  | 0 |  | základní | 0 | 0 | 0 | 0 | 0 | 0 | 4 | K | 2 | ROZPOCET | 0 | 0 | 0 | 0 | 0 | 1 | 0 | 4
3 | K | 946111812 | Demontáž pojízdných věží trubkových/dílcových š do 0,9 m dl do 3,2 m v do 2,5 m | kus | 2 |  |  | 0 |  | základní | 2.632 | 5.264 | 0 | 0 | 0 | 0 | 1 | K | 2 | ROZPOCET | 0 | 0 | 0 | 0 | 0 | 1 | 0 | 1
| PSV - Práce a dodávky PSV | [6 empty] | 0 |  |  |  | 6.0852 |  | 0.045192 |  | 0 | 2 | D | 0 | ROZPOCET | [6 empty] | 0
| 713 - Izolace tepelné | [6 empty] | 0 |  |  |  | 0.9792 |  | 0.013052 |  | 0 | 2 | D | 1 | ROZPOCET | [6 empty] | 0
4 | K | 713463212 | Montáž izolace tepelné potrubí potrubními pouzdry s Al fólií staženými Al páskou 1x D do 100 mm | m | 7.2 |  |  | 0 |  | základní | 0.136 | 0.9792 | 0.00028 | 0.002016 | 0 | 0 | 1 | K | 2 | ROZPOCET | 0 | 0 | 0 | 0 | 0 | 1 | 0 | 1
5 | M | 631546200 | páska samolepící ALS šířka 50 mm, délka 50 m | kus | 1 |  |  | 0 |  | základní | 0 | 0 | 0.0047 | 0.0047 | 0 | 0 | 2 | M | 2 | ROZPOCET | 0 | 0 | 0 | 0 | 0 | 1 | 0 | 1
6 | M | E0511635 | Potrubní izolační pouzdro z kamenné vlny opatřené polepem AL folií - 35x20mm | m | 7.2 |  |  | 0 |  | základní | 0 | 0 | 0.00088 | 0.006336 | 0 | 0 | 32 | M | 2 | ROZPOCET | 0 | 0 | 0 | 0 | 0 | 1 | 0 | 16
7 | K | 998713201 | Přesun hmot procentní pro izolace tepelné v objektech v do 6 m | % | 5.328 |  |  | 0 |  | základní | 0 | 0 | 0 | 0 | 0 | 0 | 1 | K | 2 | ROZPOCET | 0 | 0 | 0 | 0 | 0 | 1 | 0 | 1
8 | K | 998713293 | Příplatek k přesunu hmot procentní 713 za zvětšený přesun do 500 m | % | 5.328 |  |  | 0 |  | základní | 0 | 0 | 0 | 0 | 0 | 0 | 1 | K | 2 | ROZPOCET | 0 | 0 | 0 | 0 | 0 | 1 | 0 | 1
| 732 - Ústřední vytápění - strojovny | [6 empty] | 0 |  |  |  | 0.912 |  | 0.00904 |  | 0 | 2 | D | 1 | ROZPOCET | [6 empty] | 0
9 | K | 732199100 | Montáž orientačních štítků | sada | 4 |  |  | 0 |  | základní | 0.114 | 0.456 | 0.00113 | 0.00452 | 0 | 0 | 1 | K | 2 | ROZPOCET | 0 | 0 | 0 | 0 | 0 | 1 | 0 | 1
|  |  | Orientační štítek měříče spotřeby tepla, regulátoru diferenčního tlaku, vodoměru dopouštění. | [14 empty] | P | 2
10 | K | 7321991001 | Orientační štítek | kus | 4 |  |  | 0 |  | základní | 0.114 | 0.456 | 0.00113 | 0.00452 | 0 | 0 | 1 | K | 2 | ROZPOCET | 0 | 0 | 0 | 0 | 0 | 1 | 0 | 1
|  |  | Orientační štítek měříče spotřeby tepla, regulátoru diferenčního tlaku, vodoměru dopouštění. | [14 empty] | P | 2
11 | K | E05116Z201 | Balená, tlakově nezávislá stanice pro UT s přednostní přípravou TUV, Qut = 35kW, primární strana TS 110°C, PS 16 bar, sekundární strana TS 110°C, PS 6 bar - dodávka a instalce na místě | kus | 1 |  |  | 0 |  | základní | 0 | 0 | 0 | 0 | 0 | 0 | 1 | K | 2 | ROZPOCET | 0 | 0 | 0 | 0 | 0 | 1 | 0 | 1
|  |  | Jedná se o typovou tlakově nezávislou stanici pro UT. Stanice je vybavena deskovým výměníkem UT. Uvnitř stanice je instalován regulátor diferenčního tlaku a měřič tepla primárního média. Stanice je vybavena automatickým dopouštěním z primární distribuční soustavy s možností prvotního ručního napuštění. Objem dopouštěné vody je měřen vodoměrem. Stanice je vybavena vlastním řídicím systémem, který zároveň řídí i provoz topných větví. Stanice je sestavena jako kompak na rámu. | [14 empty] | P | 2
24 | K | E05116Z202 | Membránová expanzní nádoba pro topný systém; max. provozní tlak 6 bar; přípustná teplota 70°C vč. kombinované připoj. armatury a manometru 0 - 6bar s uzavíracím kohoutem - dodávka a instalce na místě | kus | 1 |  |  | 0 |  | základní | 0 | 0 | 0 | 0 | 0 | 0 | 1 | K | 2 | ROZPOCET | 0 | 0 | 0 | 0 | 0 | 1 | 0 | 1
| 733 - Ústřední vytápění - rozvodné potrubí | [6 empty] | 0 |  |  |  | 4.038 |  | 0.02256 |  | 0 | 2 | D | 1 | ROZPOCET | [6 empty] | 0
12 | K | 733111116 | Potrubí ocelové závitové bezešvé běžné v kotelnách nebo strojovnách DN 32 | m | 6 |  |  | 0 |  | základní | 0.652 | 3.912 | 0.00376 | 0.02256 | 0 | 0 | 16 | K | 2 | ROZPOCET | 0 | 0 | 0 | 0 | 0 | 1 | 0 | 16
13 | K | 733190107 | Zkouška těsnosti potrubí ocelové závitové do DN 40 | m | 6 |  |  | 0 |  | základní | 0.021 | 0.126 | 0 | 0 | 0 | 0 | 16 | K | 2 | ROZPOCET | 0 | 0 | 0 | 0 | 0 | 1 | 0 | 16
14 | K | 998733201 | Přesun hmot procentní pro rozvody potrubí v objektech v do 6 m | % | 10 |  |  | 0 |  | základní | 0 | 0 | 0 | 0 | 0 | 0 | 1 | K | 2 | ROZPOCET | 0 | 0 | 0 | 0 | 0 | 1 | 0 | 1
15 | K | 998733293 | Příplatek k přesunu hmot procentní 733 za zvětšený přesun do 500 m | % | 10 |  |  | 0 |  | základní | 0 | 0 | 0 | 0 | 0 | 0 | 1 | K | 2 | ROZPOCET | 0 | 0 | 0 | 0 | 0 | 1 | 0 | 1
16 | M | E051161001 | Propojení nových rozvodných potrubí topné vody se stávajícíni potrubními rozvody vč. použitého materiálu | kus | 2 |  |  | 0 |  | základní | 0 | 0 | 0 | 0 | 0 | 0 | 32 | M | 2 | ROZPOCET | 0 | 0 | 0 | 0 | 0 | 1 | 0 | 16
| 783 - Dokončovací práce - nátěry | [6 empty] | 0 |  |  |  | 0.156 |  | 0.00054 |  | 0 | 2 | D | 1 | ROZPOCET | [6 empty] | 0
17 | K | 783425428 | Nátěry syntetické potrubí do DN 50 barva dražší základní antikorozní | m | 6 |  |  | 0 |  | základní | 0.026 | 0.156 | 9e-05 | 0.00054 | 0 | 0 | 16 | K | 2 | ROZPOCET | 0 | 0 | 0 | 0 | 0 | 1 | 0 | 16
| V09 - Ostatní náklady | [6 empty] | 0 |  |  |  | 0 |  | 0 |  | 0 | 2 | D | 1 | ROZPOCET | [6 empty] | 0
18 | M | ONE104-1 | Úklid staveniště | hod | 1 |  |  | 0 |  | základní | 0 | 0 | 0 | 0 | 0 | 0 | 32 | M | 2 | ROZPOCET | 0 | 0 | 0 | 0 | 0 | 1 | 0 | 16
19 | M | ONE104-2 | Demontáže a související činnosti vč. likvidace demontovaného materiálu | hod | 24 |  |  | 0 |  | základní | 0 | 0 | 0 | 0 | 0 | 0 | 32 | M | 2 | ROZPOCET | 0 | 0 | 0 | 0 | 0 | 1 | 0 | 16
| VO4 - Inženýrská činnost | [6 empty] | 0 |  |  |  | 0 |  | 0 |  | 0 | 2 | D | 1 | ROZPOCET | [6 empty] | 0
20 | M | E05116Z301 | Napuštění otopné soustavy upravenou vodou | sada | 1 |  |  | 0 |  | základní | 0 | 0 | 0 | 0 | 0 | 0 | 32 | M | 2 | ROZPOCET | 0 | 0 | 0 | 0 | 0 | 1 | 0 | 16
21 | M | E05116Z302 | Topná zkouška soustavy - v trvání min 24 hodin vč. oživení stanice | sada | 1 |  |  | 0 |  | základní | 0 | 0 | 0 | 0 | 0 | 0 | 32 | M | 2 | ROZPOCET | 0 | 0 | 0 | 0 | 0 | 1 | 0 | 16
22 | M | E05116Z303 | Návrh provozního řádu předávací stanice | sada | 1 |  |  | 0 |  | základní | 0 | 0 | 0 | 0 | 0 | 0 | 32 | M | 2 | ROZPOCET | 0 | 0 | 0 | 0 | 0 | 1 | 0 | 16
23 | M | E05116Z304 | Skříňka provozního řádu předávací stanice | sada | 1 |  |  | 0 |  | základní | 0 | 0 | 0 | 0 | 0 | 0 | 32 | M | 2 | ROZPOCET | 0 | 0 | 0 | 0 | 0 | 1 | 0 | 16

## UT VS J primární část
REKAPITULACE ROZPOČTU
Stavba: |  |  | OPTIMALIZACE CZT NÁCHOD - MÁNESOVO NÁBŘEŽÍ
Objekt: |  |  | 02 - SO 03.1.2 VÝMĚNÍKOVÉ STANICE
Část: |  |  | 02-09 - SO 03.1.2J VÝMĚNÍKOVÁ STANICE J
Úroveň 3: |  |  | 02-09-02 - D.2.1 VÝMĚNÍKOVÁ STANICE J - PRIMÁRNÍ ČÁST
Místo: |  |  | Náchod |  | Datum: |  | 2016-06-14
Objednatel: |  |  | RWE Energo, s.r.o. |  | Projektant: |  | Energis 92 s.r.o.
Zhotovitel: |  |  |  |  | Zpracovatel: |  | Energis 92 s.r.o.
Kód - Popis | [7 empty] | Cena celkem [CZK]
1) Náklady z rozpočtu | [7 empty] | 0 | [10 empty] | -1
| HSV - Práce a dodávky HSV | [6 empty] | 0
| 9 - Ostatní konstrukce a práce, bourání | [6 empty] | 0
| PSV - Práce a dodávky PSV | [6 empty] | 0
| 713 - Izolace tepelné | [6 empty] | 0
| 733 - Ústřední vytápění - rozvodné potrubí | [6 empty] | 0
| 734 - Ústřední vytápění - armatury | [6 empty] | 0
| 783 - Dokončovací práce - nátěry | [6 empty] | 0
| V09 - Ostatní náklady | [6 empty] | 0
ROZPOČET
Stavba: |  |  | OPTIMALIZACE CZT NÁCHOD - MÁNESOVO NÁBŘEŽÍ
Objekt: |  |  | 02 - SO 03.1.2 VÝMĚNÍKOVÉ STANICE
Část: |  |  | 02-09 - SO 03.1.2J VÝMĚNÍKOVÁ STANICE J
Úroveň 3: |  |  | 02-09-02 - D.2.1 VÝMĚNÍKOVÁ STANICE J - PRIMÁRNÍ ČÁST
Místo: |  |  | Náchod |  | Datum: |  | 2016-06-14
Objednatel: |  |  | RWE Energo, s.r.o. |  | Projektant: |  | Energis 92 s.r.o.
Zhotovitel: |  |  |  |  | Zpracovatel: |  | Energis 92 s.r.o.
PČ | Typ | Kód | Popis | MJ | Množství | J.cena [CZK] |  | Cena celkem [CZK] | Poznámka | DPH | J. Nh [h] | Nh celkem [h] | J. hmotnost [t] | Hmotnost celkem [t] | J. suť [t] | Suť Celkem [t]
Náklady z rozpočtu | [7 empty] | 0 |  |  |  | 89.239 |  | 0.58291 |  | 0 |  | D | -1 | [7 empty] | 0
| HSV - Práce a dodávky HSV | [6 empty] | 0 |  |  |  | 16.164 |  | 0 |  | 0 | 1 | D | 0 | ROZPOCET | [6 empty] | 0
| 9 - Ostatní konstrukce a práce, bourání | [6 empty] | 0 |  |  |  | 16.164 |  | 0 |  | 0 | 1 | D | 1 | ROZPOCET | [6 empty] | 0
1 | K | 946111113 | Montáž pojízdných věží trubkových/dílcových š do 0,9 m dl do 3,2 m v do 3,5 m | kus | 2 |  |  | 0 |  | základní | 5.049 | 10.098 | 0 | 0 | 0 | 0 | 4 | K | 2 | ROZPOCET | 0 | 0 | 0 | 0 | 0 | 1 | 0 | 4
24 | K | 946111213 | Příplatek k pojízdným věžím š do 0,9 m dl do 3,2 m v do 3,5 m za první a ZKD den použití | kus | 20 |  |  | 0 |  | základní | 0 | 0 | 0 | 0 | 0 | 0 | 4 | K | 2 | ROZPOCET | 0 | 0 | 0 | 0 | 0 | 1 | 0 | 4
25 | K | 946111813 | Demontáž pojízdných věží trubkových/dílcových š do 0,9 m dl do 3,2 m v do 3,5 m | kus | 2 |  |  | 0 |  | základní | 3.033 | 6.066 | 0 | 0 | 0 | 0 | 4 | K | 2 | ROZPOCET | 0 | 0 | 0 | 0 | 0 | 1 | 0 | 4
| PSV - Práce a dodávky PSV | [6 empty] | 0 |  |  |  | 73.075 |  | 0.58291 |  | 0 | 2 | D | 0 | ROZPOCET | [6 empty] | 0
| 713 - Izolace tepelné | [6 empty] | 0 |  |  |  | 17.184 |  | 0.090896 |  | 0 | 2 | D | 1 | ROZPOCET | [6 empty] | 0
4 | K | 713463212 | Montáž izolace tepelné potrubí potrubními pouzdry s Al fólií staženými Al páskou 1x D do 100 mm | m | 43.2 |  |  | 0 |  | základní | 0.136 | 5.8752 | 0.00028 | 0.012096 | 0 | 0 | 1 | K | 2 | ROZPOCET | 0 | 0 | 0 | 0 | 0 | 1 | 0 | 1
5 | M | 631546200 | páska samolepící ALS šířka 50 mm, délka 50 m | kus | 1 |  |  | 0 |  | základní | 0 | 0 | 0.0047 | 0.0047 | 0 | 0 | 2 | M | 2 | ROZPOCET | 0 | 0 | 0 | 0 | 0 | 1 | 0 | 1
6 | M | E05116115 | Potrubní izolační pouzdro z kamenné vlny opatřené polepem AL folií - 114x80 mm | m | 43.2 |  |  | 0 |  | základní | 0 | 0 | 0.00088 | 0.038016 | 0 | 0 | 32 | M | 2 | ROZPOCET | 0 | 0 | 0 | 0 | 0 | 1 | 0 | 16
7 | K | 713492113 | Montáž tepelné izolace povrchová úprava potrubí Al fólií a Pz pletivem | m2 | 37.2 |  |  | 0 |  | základní | 0.304 | 11.3088 | 0.00097 | 0.036084 | 0 | 0 | 1 | K | 2 | ROZPOCET | 0 | 0 | 0 | 0 | 0 | 1 | 0 | 1
8 | K | 998713201 | Přesun hmot procentní pro izolace tepelné v objektech v do 6 m | % | 164.592 |  |  | 0 |  | základní | 0 | 0 | 0 | 0 | 0 | 0 | 1 | K | 2 | ROZPOCET | 0 | 0 | 0 | 0 | 0 | 1 | 0 | 1
9 | K | 998713293 | Příplatek k přesunu hmot procentní 713 za zvětšený přesun do 500 m | % | 164.592 |  |  | 0 |  | základní | 0 | 0 | 0 | 0 | 0 | 0 | 1 | K | 2 | ROZPOCET | 0 | 0 | 0 | 0 | 0 | 1 | 0 | 1
| 733 - Ústřední vytápění - rozvodné potrubí | [6 empty] | 0 |  |  |  | 51.14 |  | 0.4643 |  | 0 | 2 | D | 1 | ROZPOCET | [6 empty] | 0
10 | K | 733111113 | Potrubí ocelové závitové bezešvé běžné v kotelnách nebo strojovnách DN 15 | m | 12 |  |  | 0 |  | základní | 0.427 | 5.124 | 0.00158 | 0.01896 | 0 | 0 | 1 | K | 2 | ROZPOCET | 0 | 0 | 0 | 0 | 0 | 1 | 0 | 1
11 | K | 7331212281 | Potrubí ocelové hladké bezešvé v kotelnách nebo strojovnách DN 100 - mat. P235TR2 | m | 36 |  |  | 0 |  | základní | 1.157 | 41.652 | 0.01228 | 0.44208 | 0 | 0 | 16 | K | 2 | ROZPOCET | 0 | 0 | 0 | 0 | 0 | 1 | 0 | 16
12 | K | 733141102 | Odvzdušňovací nádoba z trubek ocelových do DN 50 | kus | 2 |  |  | 0 |  | základní | 1.102 | 2.204 | 0.00163 | 0.00326 | 0 | 0 | 1 | K | 2 | ROZPOCET | 0 | 0 | 0 | 0 | 0 | 1 | 0 | 1
13 | K | 733190107 | Zkouška těsnosti potrubí ocelové závitové do DN 40 | m | 12 |  |  | 0 |  | základní | 0.021 | 0.252 | 0 | 0 | 0 | 0 | 1 | K | 2 | ROZPOCET | 0 | 0 | 0 | 0 | 0 | 1 | 0 | 1
14 | K | 7331902321 | Zkouška těsnosti potrubí ocelové hladké přes D 89x5,0 do D 133x5,0 - mat. P235TR2 | m | 36 |  |  | 0 |  | základní | 0.053 | 1.908 | 0 | 0 | 0 | 0 | 16 | K | 2 | ROZPOCET | 0 | 0 | 0 | 0 | 0 | 1 | 0 | 16
15 | K | 998733201 | Přesun hmot procentní pro rozvody potrubí v objektech v do 6 m | % | 10 |  |  | 0 |  | základní | 0 | 0 | 0 | 0 | 0 | 0 | 1 | K | 2 | ROZPOCET | 0 | 0 | 0 | 0 | 0 | 1 | 0 | 1
16 | K | 998733293 | Příplatek k přesunu hmot procentní 733 za zvětšený přesun do 500 m | % | 10 |  |  | 0 |  | základní | 0 | 0 | 0 | 0 | 0 | 0 | 1 | K | 2 | ROZPOCET | 0 | 0 | 0 | 0 | 0 | 1 | 0 | 1
| 734 - Ústřední vytápění - armatury | [6 empty] | 0 |  |  |  | 3.503 |  | 0.02339 |  | 0 | 2 | D | 1 | ROZPOCET | [6 empty] | 0
17 | K | 734173418 | Spoj přírubový PN 16/I do 200°C DN 100 | sada | 2 |  |  | 0 |  | základní | 1.726 | 3.452 | 0.01168 | 0.02336 | 0 | 0 | 16 | K | 2 | ROZPOCET | 0 | 0 | 0 | 0 | 0 | 1 | 0 | 16
18 | M | 503Ah6Bax020580-0 | Kulový vypouštěcí kohout s hadičníkem a zátkou - 1/2" | kus | 3 |  |  | 0 |  | základní | 0 | 0 | 0 | 0 | 0 | 0 | 2 | M | 2 | ROZPOCET | 0 | 0 | 0 | 0 | 0 | 1 | 0 | 1
19 | K | 734209103 | Montáž armatury závitové s jedním závitem G 1/2 | kus | 1 |  |  | 0 |  | základní | 0.051 | 0.051 | 3e-05 | 3e-05 | 0 | 0 | 1 | K | 2 | ROZPOCET | 0 | 0 | 0 | 0 | 0 | 1 | 0 | 1
| 783 - Dokončovací práce - nátěry | [6 empty] | 0 |  |  |  | 1.248 |  | 0.00432 |  | 0 | 2 | D | 1 | ROZPOCET | [6 empty] | 0
20 | K | 783425428 | Nátěry syntetické potrubí do DN 50 barva dražší základní antikorozní | m | 12 |  |  | 0 |  | základní | 0.026 | 0.312 | 9e-05 | 0.00108 | 0 | 0 | 16 | K | 2 | ROZPOCET | 0 | 0 | 0 | 0 | 0 | 1 | 0 | 16
21 | K | 783425528 | Nátěry syntetické potrubí do DN 100 barva dražší základní antikoorzní | m | 36 |  |  | 0 |  | základní | 0.026 | 0.936 | 9e-05 | 0.00324 | 0 | 0 | 16 | K | 2 | ROZPOCET | 0 | 0 | 0 | 0 | 0 | 1 | 0 | 16
| V09 - Ostatní náklady | [6 empty] | 0 |  |  |  | 0 |  | 0 |  | 0 | 2 | D | 1 | ROZPOCET | [6 empty] | 0
22 | M | ONE104-1 | Úklid staveniště | hod | 3 |  |  | 0 |  | základní | 0 | 0 | 0 | 0 | 0 | 0 | 32 | M | 2 | ROZPOCET | 0 | 0 | 0 | 0 | 0 | 1 | 0 | 16
23 | M | ONE104-2 | Demontáže a související činnosti vč. likvidace demontovaného materiálu | hod | 40 |  |  | 0 |  | základní | 0 | 0 | 0 | 0 | 0 | 0 | 32 | M | 2 | ROZPOCET | 0 | 0 | 0 | 0 | 0 | 1 | 0 | 16

## UT VS J sekundární část
REKAPITULACE ROZPOČTU
Stavba: |  |  | OPTIMALIZACE CZT NÁCHOD - MÁNESOVO NÁBŘEŽÍ
Objekt: |  |  | 02 - SO 03.1.2 VÝMĚNÍKOVÉ STANICE
Část: |  |  | 02-09 - SO 03.1.2J VÝMĚNÍKOVÁ STANICE J
Úroveň 3: |  |  | 02-09-03 - D.2.1 VÝMĚNÍKOVÁ STANICE J - SEKUNDÁRNÍ ČÁST
Místo: |  |  | Náchod |  | Datum: |  | 2016-06-14
Objednatel: |  |  | RWE Energo, s.r.o. |  | Projektant: |  | Energis 92 s.r.o.
Zhotovitel: |  |  |  |  | Zpracovatel: |  | Energis 92 s.r.o.
Kód - Popis | [7 empty] | Cena celkem [CZK]
1) Náklady z rozpočtu | [7 empty] | 0 | [10 empty] | -1
| HSV - Práce a dodávky HSV | [6 empty] | 0
| 9 - Ostatní konstrukce a práce, bourání | [6 empty] | 0
| PSV - Práce a dodávky PSV | [6 empty] | 0
| 713 - Izolace tepelné | [6 empty] | 0
| 722 - Zdravotechnika - vnitřní vodovod | [6 empty] | 0
| 732 - Ústřední vytápění - strojovny | [6 empty] | 0
| 733 - Ústřední vytápění - rozvodné potrubí | [6 empty] | 0
| 734 - Ústřední vytápění - armatury | [6 empty] | 0
| 783 - Dokončovací práce - nátěry | [6 empty] | 0
| V09 - Ostatní náklady | [6 empty] | 0
| VO4 - Inženýrská činnost | [6 empty] | 0
ROZPOČET
Stavba: |  |  | OPTIMALIZACE CZT NÁCHOD - MÁNESOVO NÁBŘEŽÍ
Objekt: |  |  | 02 - SO 03.1.2 VÝMĚNÍKOVÉ STANICE
Část: |  |  | 02-09 - SO 03.1.2J VÝMĚNÍKOVÁ STANICE J
Úroveň 3: |  |  | 02-09-03 - D.2.1 VÝMĚNÍKOVÁ STANICE J - SEKUNDÁRNÍ ČÁST
Místo: |  |  | Náchod |  | Datum: |  | 2016-06-14
Objednatel: |  |  | RWE Energo, s.r.o. |  | Projektant: |  | Energis 92 s.r.o.
Zhotovitel: |  |  |  |  | Zpracovatel: |  | Energis 92 s.r.o.
PČ | Typ | Kód | Popis | MJ | Množství | J.cena [CZK] |  | Cena celkem [CZK] | Poznámka | DPH | J. Nh [h] | Nh celkem [h] | J. hmotnost [t] | Hmotnost celkem [t] | J. suť [t] | Suť Celkem [t]
Náklady z rozpočtu | [7 empty] | 0 |  |  |  | 159.9776 |  | 0.93704 |  | 0 |  | D | -1 | [10 empty] | 0
| HSV - Práce a dodávky HSV | [6 empty] | 0 |  |  |  | 16.164 |  | 0 |  | 0 | 1 | D | 0 |  |  |  | ROZPOCET | [6 empty] | 0
| 9 - Ostatní konstrukce a práce, bourání | [6 empty] | 0 |  |  |  | 16.164 |  | 0 |  | 0 | 1 | D | 1 |  |  |  | ROZPOCET | [6 empty] | 0
1 | K | 946111113 | Montáž pojízdných věží trubkových/dílcových š do 0,9 m dl do 3,2 m v do 3,5 m | kus | 2 |  |  | 0 |  | základní | 5.049 | 10.098 | 0 | 0 | 0 | 0 | 4 | K | 2 |  |  |  | ROZPOCET | 0 | 0 | 0 | 0 | 0 | 1 | 0 | 4
2 | K | 946111213 | Příplatek k pojízdným věžím š do 0,9 m dl do 3,2 m v do 3,5 m za první a ZKD den použití | kus | 30 |  |  | 0 |  | základní | 0 | 0 | 0 | 0 | 0 | 0 | 4 | K | 2 |  |  |  | ROZPOCET | 0 | 0 | 0 | 0 | 0 | 1 | 0 | 4
3 | K | 946111813 | Demontáž pojízdných věží trubkových/dílcových š do 0,9 m dl do 3,2 m v do 3,5 m | kus | 2 |  |  | 0 |  | základní | 3.033 | 6.066 | 0 | 0 | 0 | 0 | 4 | K | 2 |  |  |  | ROZPOCET | 0 | 0 | 0 | 0 | 0 | 1 | 0 | 4
| PSV - Práce a dodávky PSV | [6 empty] | 0 |  |  |  | 143.8136 |  | 0.93704 |  | 0 | 2 | D | 0 |  |  |  | ROZPOCET | [6 empty] | 0
| 713 - Izolace tepelné | [6 empty] | 0 |  |  |  | 7.8336 |  | 0.071516 |  | 0 | 2 | D | 1 |  |  |  | ROZPOCET | [6 empty] | 0
4 | K | 713463212 | Montáž izolace tepelné potrubí potrubními pouzdry s Al fólií staženými Al páskou 1x D do 100 mm | m | 57.6 |  |  | 0 |  | základní | 0.136 | 7.8336 | 0.00028 | 0.016128 | 0 | 0 | 1 | K | 2 |  |  |  | ROZPOCET | 0 | 0 | 0 | 0 | 0 | 1 | 0 | 1
5 | M | 631546200 | páska samolepící ALS šířka 50 mm, délka 50 m | kus | 1 |  |  | 0 |  | základní | 0 | 0 | 0.0047 | 0.0047 | 0 | 0 | 2 | M | 2 |  |  |  | ROZPOCET | 0 | 0 | 0 | 0 | 0 | 1 | 0 | 1
6 | M | E05116115 | Potrubní izolační pouzdro z kamenné vlny opatřené polepem AL folií - 114/80 mm | m | 57.6 |  |  | 0 |  | základní | 0 | 0 | 0.00088 | 0.050688 | 0 | 0 | 32 | M | 2 |  |  |  | ROZPOCET | 0 | 0 | 0 | 0 | 0 | 1 | 0 | 16
7 | K | 998713201 | Přesun hmot procentní pro izolace tepelné v objektech v do 6 m | % | 255.744 |  |  | 0 |  | základní | 0 | 0 | 0 | 0 | 0 | 0 | 1 | K | 2 |  |  |  | ROZPOCET | 0 | 0 | 0 | 0 | 0 | 1 | 0 | 1
8 | K | 998713293 | Příplatek k přesunu hmot procentní 713 za zvětšený přesun do 500 m | % | 255.744 |  |  | 0 |  | základní | 0 | 0 | 0 | 0 | 0 | 0 | 1 | K | 2 |  |  |  | ROZPOCET | 0 | 0 | 0 | 0 | 0 | 1 | 0 | 1
| 722 - Zdravotechnika - vnitřní vodovod | [6 empty] | 0 |  |  |  | 53.693 |  | 0.15137 |  | 0 | 2 | D | 1 |  |  |  | ROZPOCET | [6 empty] | 0
45 | K | 722174023 | Potrubí vodovodní plastové PPR svar polyfuze PN 20 D 25 x 4,2 mm | m | 15 |  |  | 0 |  | základní | 0.616 | 9.24 | 0.00096 | 0.0144 | 0 | 0 | 16 | K | 2 |  |  |  | ROZPOCET | 0 | 0 | 0 | 0 | 0 | 1 | 0 | 16
44 | K | 722174025 | Potrubí vodovodní plastové PPR svar polyfuze PN 20 D 40 x 6,7 mm | m | 30 |  |  | 0 |  | základní | 0.743 | 22.29 | 0.00256 | 0.0768 | 0 | 0 | 16 | K | 2 |  |  |  | ROZPOCET | 0 | 0 | 0 | 0 | 0 | 1 | 0 | 16
46 | K | 722181232 | Ochrana vodovodního potrubí přilepenými tepelně izolačními trubicemi z PE tl do 15 mm DN do 42 mm | m | 45 |  |  | 0 |  | základní | 0.106 | 4.77 | 9e-05 | 0.00405 | 0 | 0 | 16 | K | 2 |  |  |  | ROZPOCET | 0 | 0 | 0 | 0 | 0 | 1 | 0 | 16
48 | K | 722220232 | Přechodka dGK PPR PN 20 D 25 x G 3/4 s kovovým vnitřním závitem | kus | 2 |  |  | 0 |  | základní | 0.121 | 0.242 | 0.0001 | 0.0002 | 0 | 0 | 16 | K | 2 |  |  |  | ROZPOCET | 0 | 0 | 0 | 0 | 0 | 1 | 0 | 16
47 | K | 722220234 | Přechodka dGK PPR PN 20 D 40 x G 5/4 s kovovým vnitřním závitem | kus | 4 |  |  | 0 |  | základní | 0.163 | 0.652 | 0.0003 | 0.0012 | 0 | 0 | 16 | K | 2 |  |  |  | ROZPOCET | 0 | 0 | 0 | 0 | 0 | 1 | 0 | 16
15 | M | E051161002 | Propojení nových rozvodných potrubí, studené vody, teplé vody a cirkulace teplé vody se stávajícíni potrubními rozvody vč. použitého materiálu | kus | 3 |  |  | 0 |  | základní | 0 | 0 | 0 | 0 | 0 | 0 | 32 | M | 2 |  |  |  | ROZPOCET | 0 | 0 | 0 | 0 | 0 | 1 | 0 | 16
50 | K | 722240102 | Ventily plastové PPR přímé DN 25 | kus | 1 |  |  | 0 |  | základní | 0.225 | 0.225 | 0.00103 | 0.00103 | 0 | 0 | 16 | K | 2 |  |  |  | ROZPOCET | 0 | 0 | 0 | 0 | 0 | 1 | 0 | 16
49 | K | 722240104 | Ventily plastové PPR přímé DN 40 | kus | 2 |  |  | 0 |  | základní | 0.307 | 0.614 | 0.00187 | 0.00374 | 0 | 0 | 16 | K | 2 |  |  |  | ROZPOCET | 0 | 0 | 0 | 0 | 0 | 1 | 0 | 16
18 | K | 7222902261 | Zkouška těsnosti vodovodního potrubí PPR do DN 50 | m | 45 |  |  | 0 |  | základní | 0.266 | 11.97 | 0.0011 | 0.0495 | 0 | 0 | 16 | K | 2 |  |  |  | ROZPOCET | 0 | 0 | 0 | 0 | 0 | 1 | 0 | 16
19 | K | 722290234 | Proplach a dezinfekce vodovodního potrubí do DN 80 | m | 45 |  |  | 0 |  | základní | 0.082 | 3.69 | 1e-05 | 0.00045 | 0 | 0 | 16 | K | 2 |  |  |  | ROZPOCET | 0 | 0 | 0 | 0 | 0 | 1 | 0 | 16
| 732 - Ústřední vytápění - strojovny | [6 empty] | 0 |  |  |  | 1.596 |  | 0.01582 |  | 0 | 2 | D | 1 |  |  |  | ROZPOCET | [6 empty] | 0
20 | K | 732199100 | Montáž orientačních štítků | sada | 7 |  |  | 0 |  | základní | 0.114 | 0.798 | 0.00113 | 0.00791 | 0 | 0 | 1 | K | 2 |  |  |  | ROZPOCET | 0 | 0 | 0 | 0 | 0 | 1 | 0 | 1
|  |  | Orientační štítek měříče spotřeby tepla, regulátoru diferenčního tlaku, vodoměru dopouštění. | [14 empty] | P | 2
21 | K | 7321991001 | Orientační štítek | kus | 7 |  |  | 0 |  | základní | 0.114 | 0.798 | 0.00113 | 0.00791 | 0 | 0 | 1 | K | 2 |  |  |  | ROZPOCET | 0 | 0 | 0 | 0 | 0 | 1 | 0 | 1
|  |  | Orientační štítek měříče spotřeby tepla, regulátoru diferenčního tlaku, vodoměru dopouštění. | [14 empty] | P | 2
22 | K | E05116Z201 | Balená, tlakově nezávislá stanice pro UT s přednostní přípravou TUV, Qut = 500kW, Qtuv = 50kW, primární strana TS 110°C, PS 16 bar, sekundární strana TS 110°C, PS 6 bar - dodávka a instalce na místě | kus | 1 |  |  | 0 |  | základní | 0 | 0 | 0 | 0 | 0 | 0 | 1 | K | 2 |  |  |  | ROZPOCET | 0 | 0 | 0 | 0 | 0 | 1 | 0 | 1
|  |  | Jedná se o typovou tlakově nezávislou stanici pro UT a TUV. Stanice je vybavena deskovým výměníkem UT a TUV. Uvnitř stanice je instalován regulátor diferenčního tlaku a měřič tepla primárního média. Stanice je vybavena automatickým dopouštěním z primární distribuční soustavy s možností prvotního ručního napuštění. Objem dopouštěné vody je měřen vodoměrem. Stanice je vybavena vlastním řídicím systémem, který zároveň řídí i provoz sekundárních topných větví. Stanice je sestavena jako kompak na rámu. | [14 empty] | P | 2
| 733 - Ústřední vytápění - rozvodné potrubí | [6 empty] | 0 |  |  |  | 73.736 |  | 0.65678 |  | 0 | 2 | D | 1 |  |  |  | ROZPOCET | [6 empty] | 0
23 | K | 733111113 | Potrubí ocelové závitové bezešvé běžné v kotelnách nebo strojovnách DN 15 | m | 12 |  |  | 0 |  | základní | 0.427 | 5.124 | 0.00158 | 0.01896 | 0 | 0 | 1 | K | 2 |  |  |  | ROZPOCET | 0 | 0 | 0 | 0 | 0 | 1 | 0 | 1
24 | K | 733111116 | Potrubí ocelové závitové bezešvé běžné v kotelnách nebo strojovnách DN 32 | m | 12 |  |  | 0 |  | základní | 0.652 | 7.824 | 0.00376 | 0.04512 | 0 | 0 | 16 | K | 2 |  |  |  | ROZPOCET | 0 | 0 | 0 | 0 | 0 | 1 | 0 | 16
51 | K | 733121228 | Potrubí ocelové hladké bezešvé v kotelnách nebo strojovnách D 108x4,0 | m | 48 |  |  | 0 |  | základní | 1.157 | 55.536 | 0.01228 | 0.58944 | 0 | 0 | 16 | K | 2 |  |  |  | ROZPOCET | 0 | 0 | 0 | 0 | 0 | 1 | 0 | 16
26 | K | 733141102 | Odvzdušňovací nádoba z trubek ocelových do DN 50 | kus | 2 |  |  | 0 |  | základní | 1.102 | 2.204 | 0.00163 | 0.00326 | 0 | 0 | 1 | K | 2 |  |  |  | ROZPOCET | 0 | 0 | 0 | 0 | 0 | 1 | 0 | 1
27 | K | 733190107 | Zkouška těsnosti potrubí ocelové závitové do DN 40 | m | 24 |  |  | 0 |  | základní | 0.021 | 0.504 | 0 | 0 | 0 | 0 | 16 | K | 2 |  |  |  | ROZPOCET | 0 | 0 | 0 | 0 | 0 | 1 | 0 | 16
|  |  | 12+12 |  | 24 | [12 empty] | VV | 2 | 2 | True | 1 | ROZPOCET
28 | K | 733190232 | Zkouška těsnosti potrubí ocelové hladké přes D 89x5,0 do D 133x5,0 | m | 48 |  |  | 0 |  | základní | 0.053 | 2.544 | 0 | 0 | 0 | 0 | 16 | K | 2 |  |  |  | ROZPOCET | 0 | 0 | 0 | 0 | 0 | 1 | 0 | 16
29 | K | 998733201 | Přesun hmot procentní pro rozvody potrubí v objektech v do 6 m | % | 10 |  |  | 0 |  | základní | 0 | 0 | 0 | 0 | 0 | 0 | 1 | K | 2 |  |  |  | ROZPOCET | 0 | 0 | 0 | 0 | 0 | 1 | 0 | 1
30 | K | 998733293 | Příplatek k přesunu hmot procentní 733 za zvětšený přesun do 500 m | % | 10 |  |  | 0 |  | základní | 0 | 0 | 0 | 0 | 0 | 0 | 1 | K | 2 |  |  |  | ROZPOCET | 0 | 0 | 0 | 0 | 0 | 1 | 0 | 1
31 | M | E051161001 | Propojení nových rozvodných potrubí topné vody se stávajícíni potrubními rozvody vč. použitého materiálu | kus | 2 |  |  | 0 |  | základní | 0 | 0 | 0 | 0 | 0 | 0 | 32 | M | 2 |  |  |  | ROZPOCET | 0 | 0 | 0 | 0 | 0 | 1 | 0 | 16
| 734 - Ústřední vytápění - armatury | [6 empty] | 0 |  |  |  | 5.083 |  | 0.03507 |  | 0 | 2 | D | 1 |  |  |  | ROZPOCET | [6 empty] | 0
32 | M | 503Ah6Bax020580-0 | Kulový vypouštěcí kohout s hadičníkem a zátkou - 1/2" | kus | 3 |  |  | 0 |  | základní | 0 | 0 | 0 | 0 | 0 | 0 | 2 | M | 2 |  |  |  | ROZPOCET | 0 | 0 | 0 | 0 | 0 | 1 | 0 | 1
52 | K | 734193117 | Klapka mezipřírubová uzavírací DN 100 PN 16 do 120°C disk tvárná litina | sada | 2 |  |  | 0 |  | základní | 2.465 | 4.93 | 0.01749 | 0.03498 | 0 | 0 | 16 | K | 2 |  |  |  | ROZPOCET | 0 | 0 | 0 | 0 | 0 | 1 | 0 | 16
33 | K | 734209103 | Montáž armatury závitové s jedním závitem G 1/2 | kus | 3 |  |  | 0 |  | základní | 0.051 | 0.153 | 3e-05 | 9e-05 | 0 | 0 | 1 | K | 2 |  |  |  | ROZPOCET | 0 | 0 | 0 | 0 | 0 | 1 | 0 | 1
| 783 - Dokončovací práce - nátěry | [6 empty] | 0 |  |  |  | 1.872 |  | 0.00648 |  | 0 | 2 | D | 1 |  |  |  | ROZPOCET | [6 empty] | 0
35 | K | 783425428 | Nátěry syntetické potrubí do DN 50 barva dražší základní antikorozní | m | 24 |  |  | 0 |  | základní | 0.026 | 0.624 | 9e-05 | 0.00216 | 0 | 0 | 16 | K | 2 |  |  |  | ROZPOCET | 0 | 0 | 0 | 0 | 0 | 1 | 0 | 16
|  |  | 12+12 |  | 24 | [12 empty] | VV | 2 | 2 | True | 1 | ROZPOCET
36 | K | 7834255281 | Nátěry syntetické potrubí do DN 150 barva dražší základní antikoorzní | m | 48 |  |  | 0 |  | základní | 0.026 | 1.248 | 9e-05 | 0.00432 | 0 | 0 | 16 | K | 2 |  |  |  | ROZPOCET | 0 | 0 | 0 | 0 | 0 | 1 | 0 | 16
| V09 - Ostatní náklady | [6 empty] | 0 |  |  |  | 0 |  | 0 |  | 0 | 2 | D | 1 |  |  |  | ROZPOCET | [6 empty] | 0
37 | M | ONE104-1 | Úklid staveniště | hod | 3 |  |  | 0 |  | základní | 0 | 0 | 0 | 0 | 0 | 0 | 32 | M | 2 |  |  |  | ROZPOCET | 0 | 0 | 0 | 0 | 0 | 1 | 0 | 16
38 | M | ONE104-2 | Demontáže a související činnosti vč. likvidace demontovaného materiálu | hod | 16 |  |  | 0 |  | základní | 0 | 0 | 0 | 0 | 0 | 0 | 32 | M | 2 |  |  |  | ROZPOCET | 0 | 0 | 0 | 0 | 0 | 1 | 0 | 16
| VO4 - Inženýrská činnost | [6 empty] | 0 |  |  |  | 0 |  | 0 |  | 0 | 2 | D | 1 |  |  |  | ROZPOCET | [6 empty] | 0
39 | M | E05116Z301 | Napuštění otopné soustavy upravenou vodou | sada | 1 |  |  | 0 |  | základní | 0 | 0 | 0 | 0 | 0 | 0 | 32 | M | 2 |  |  |  | ROZPOCET | 0 | 0 | 0 | 0 | 0 | 1 | 0 | 16
40 | M | E05116Z302 | Topná zkouška soustavy - v trvání min 24 hodin vč. oživení stanice | sada | 1 |  |  | 0 |  | základní | 0 | 0 | 0 | 0 | 0 | 0 | 32 | M | 2 |  |  |  | ROZPOCET | 0 | 0 | 0 | 0 | 0 | 1 | 0 | 16
41 | M | E05116Z303 | Návrh provozního řádu předávací stanice | sada | 1 |  |  | 0 |  | základní | 0 | 0 | 0 | 0 | 0 | 0 | 32 | M | 2 |  |  |  | ROZPOCET | 0 | 0 | 0 | 0 | 0 | 1 | 0 | 16
42 | M | E05116Z304 | Skříňka provozního řádu předávací stanice | sada | 1 |  |  | 0 |  | základní | 0 | 0 | 0 | 0 | 0 | 0 | 32 | M | 2 |  |  |  | ROZPOCET | 0 | 0 | 0 | 0 | 0 | 1 | 0 | 16
43 | M | E05116Z305 | Pracovní stůl a židle pro obsluhu výměníkové stanice | sada | 1 |  |  | 0 |  | základní | 0 | 0 | 0 | 0 | 0 | 0 | 32 | M | 2 |  |  |  | ROZPOCET | 0 | 0 | 0 | 0 | 0 | 1 | 0 | 16

## UT Rekapitulace teplovod
Zakázka:
Optimalizace CZT Náchod - Mánesovo nábřeží
Oblast 3.1 Mánesovo nábřeží
IO 3.1.1. Teplovod
IO 3.1.1. Potrubní část
#REF!
#REF! | Popis | Cena
#REF!
| IO 03.1.1: Teplovod | 0
| 00: Společné | 0
| V01: Průzkumné, geodetické a projektové práce | 0
| V01.: Průzkumné, geodetické a projektové práce | 0
| V03: Zařízení staveniště | 0
| V03.: Zařízení staveniště | 0
| V04: Inženýrská činnost | 0
| V04.: Inženýrská činnost | 0
| V06: Územní vlivy | 0
| V06.: Územní vlivy | 0
| 1.Potrubní část: VS A | 0
| 023: Potrubí | 0
| 023.A0: Klasické potrubí - montáž | 0
| 023.A1: Předizolované potrubí - montáž | 0
| 023.B: Potrubí - demontáže | 0
| 099: Přesun hmot HSV | 0
| Pododdíl : | 0
| 713: Izolace tepelné | 0
| Pododdíl : | 0
| 783: Nátěry | 0
| Pododdíl : | 0
| 2.Potrubní část: VS B | 0
| 023: Potrubí | 0
| 023.A0: Klasické potrubí - montáž | 0
| 023.A1: Předizolované potrubí - montáž | 0
| 023.B: Potrubí - demontáže | 0
| 099: Přesun hmot HSV | 0
| Pododdíl : | 0
| 713: Izolace tepelné | 0
| Pododdíl : | 0
| 783: Nátěry | 0
| Pododdíl : | 0
| 3.Potrubní část: VS C | 0
| 023: Potrubí | 0
| 023.A0: Klasické potrubí - montáž | 0
| 023.A1: Předizolované potrubí - montáž | 0
| 023.B: Potrubí - demontáže | 0
| 099: Přesun hmot HSV | 0
| Pododdíl : | 0
| 713: Izolace tepelné | 0
| Pododdíl : | 0
| 783: Nátěry | 0
| Pododdíl : | 0
| 4.Potrubní část: VS D | 0
| 023: Potrubí | 0
| 023.A0: Klasické potrubí - montáž | 0
| 023.A1: Předizolované potrubí - montáž | 0
| 023.B: Potrubí - demontáže | 0
| 099: Přesun hmot HSV | 0
| Pododdíl : | 0
| 713: Izolace tepelné | 0
| Pododdíl : | 0
| 783: Nátěry | 0
| Pododdíl : | 0
| 5.Potrubní část: VS E | 0
| 023: Potrubí | 0
| 023.A0: Klasické potrubí - montáž | 0
| 023.A1: Předizolované potrubí - montáž | 0
| 023.B: Potrubí - demontáže | 0
| 099: Přesun hmot HSV | 0
| Pododdíl : | 0
| 713: Izolace tepelné | 0
| Pododdíl : | 0
| 783: Nátěry | 0
| Pododdíl : | 0
| 6.Potrubní část: VS F | 0
| 023: Potrubí | 0
| 023.A0: Klasické potrubí - montáž | 0
| 023.A1: Předizolované potrubí - montáž | 0
| 023.B: Potrubí - demontáže | 0
| 099: Přesun hmot HSV | 0
| Pododdíl : | 0
| 713: Izolace tepelné | 0
| Pododdíl : | 0
| 783: Nátěry | 0
| Pododdíl : | 0
| 7.Potrubní část: VS G | 0
| 023: Potrubí | 0
| 023.A0: Klasické potrubí - montáž | 0
| 023.A1: Předizolované potrubí - montáž | 0
| 023.B: Potrubí - demontáže | 0
| 099: Přesun hmot HSV | 0
| Pododdíl : | 0
| 713: Izolace tepelné | 0
| Pododdíl : | 0
| 783: Nátěry | 0
| Pododdíl : | 0
| 8.Potrubní část: VS H | 0
| 023: Potrubí | 0
| 023.A0: Klasické potrubí - montáž | 0
| 023.A1: Předizolované potrubí - montáž | 0
| 023.B: Potrubí - demontáže | 0
| 099: Přesun hmot HSV | 0
| Pododdíl : | 0
| 713: Izolace tepelné | 0
| Pododdíl : | 0
| 783: Nátěry | 0
| Pododdíl : | 0
| Potrubní část1: Řad A (JČ 104-111) | 0
| 004: Vodorovné konstrukce | 0
| Pododdíl : | 0
| 008: Trubní vedení | 0
| Pododdíl : | 0
| 023: Potrubí | 0
| 023.A0: Klasické potrubí - montáž | 0
| 023.A1: Předizolované potrubí - montáž | 0
| 023.B: Potrubí - demontáže | 0
| 099: Přesun hmot HSV | 0
| Pododdíl : | 0
| 713: Izolace tepelné | 0
| Pododdíl : | 0
| 783: Nátěry | 0
| Pododdíl : | 0
| Potrubní část2: Řad B | 0
| 004: Vodorovné konstrukce | 0
| Pododdíl : | 0
| 008: Trubní vedení | 0
| Pododdíl : | 0
| 023: Potrubí | 0
| 023.A1: Předizolované potrubí - montáž | 0
| 023.B: Potrubí - demontáže | 0
| 099: Přesun hmot HSV | 0
| Pododdíl : | 0
| 713: Izolace tepelné | 0
| Pododdíl : | 0
0 | Celkem (bez DPH) | 0
0
0

## UT Zakazka Teplovod
Zakázka:
Optimalizace CZT Náchod - Mánesovo nábřeží
Oblast 3.1 Mánesovo nábřeží
IO 3.1.1. Teplovod
IO 3.1.1. Potrubní část
[5 empty] | Poř. | Typ | Kód | Popis | MJ | Výměra | Jedn. cena | Cena
[8 empty] | IO 03.1.1: Teplovod |  |  |  | 0
[8 empty] | 00: Společné |  |  |  | 0
[8 empty] | V01: Průzkumné, geodetické a projektové práce |  |  |  | 0
[8 empty] | V01.: Průzkumné, geodetické a projektové práce |  |  |  | 0
##T4##N_Catalog_catGUID | ##T4##PRO_ITEM_catID | ##T4##PRO_ITEM_iteCode | ##T4##PRO_ITEM_szvCode | ##T4##PRO_ITEM_tevCode | 102 | ON | 012303000E001 | Geodetické práce po výstavbě - zaměření bodu teplovodu | kus | 626 |  | 0
[8 empty] | 2*2; ks - napojovací bod |  | 4
[8 empty] | 2*8; ks - lomový bod |  | 16
[8 empty] | 2*19; ks - spojek |  | 38
[8 empty] | =; přípojka A |  | 58
[8 empty] | 2*1; ks - napojovací bod |  | 2
[8 empty] | 2*2; ks - lomový bod |  | 4
[8 empty] | 2*6; ks - spojek |  | 12
[8 empty] | =; přípojka B |  | 18
[8 empty] | 2*1; ks - napojovací bod |  | 2
[8 empty] | 2*4; ks - lomový bod |  | 8
[8 empty] | 2*13; ks - spojek |  | 26
[8 empty] | =; přípojka C |  | 36
[8 empty] | 2*1; ks - napojovací bod |  | 2
[8 empty] | 2*1; ks - lomový bod |  | 2
[8 empty] | 2*3; ks - spojek |  | 6
[8 empty] | =; přípojka d |  | 10
[8 empty] | 2*1; ks - napojovací bod |  | 2
[8 empty] | 2*2; ks - lomový bod |  | 4
[8 empty] | 2*6; ks - spojek |  | 12
[8 empty] | =; přípojka E |  | 18
[8 empty] | 2*1; ks - napojovací bod |  | 2
[8 empty] | 2*4; ks - lomový bod |  | 8
[8 empty] | 2*12; ks - spojek |  | 24
[8 empty] | =; přípojka F |  | 34
[8 empty] | 2*1; ks - napojovací bod |  | 2
[8 empty] | 2*2; ks - lomový bod |  | 4
[8 empty] | 2*4; ks - spojek |  | 8
[8 empty] | =; přípojka G |  | 14
[8 empty] | 2*1; ks - napojovací bod |  | 2
[8 empty] | 2*1; ks - lomový bod |  | 2
[8 empty] | 2*4; ks - spojek |  | 8
[8 empty] | =; přípojka H |  | 12
[8 empty] | 2*2; ks - napojovací bod |  | 4
[8 empty] | 2*6; ks - odboček |  | 12
[8 empty] | 2*41; ks - lomový bod |  | 82
[8 empty] | 2*1; ks - uzavírací armatura |  | 2
[8 empty] | 2*146; ks - spojek |  | 292
[8 empty] | =; Řad A |  | 392
[8 empty] | 2*1; ks - napojovací bod |  | 2
[8 empty] | 2*2; ks - lomový bod |  | 4
[8 empty] | 2*2; ks - odboček |  | 4
[8 empty] | 2*1; ks - uzavírací aramtura |  | 2
[8 empty] | 2*11; ks - spojek |  | 22
[8 empty] | =; Řad B |  | 34
[5 empty] | 102 | ON | 012303000E002 | Geodetické práce po výstavbě - zpracování výsledků zaměření do digitální mapy | kus | 1 |  | 0
[8 empty] | V03: Zařízení staveniště |  |  |  | 0
[8 empty] | V03.: Zařízení staveniště |  |  |  | 0
[5 empty] | 103 | ON | 032903000E001 | Náklady na pronájem zvedací techniky | den | 52 |  | 0
[8 empty] | 52; dní - práce na staveništi |  | 52
[8 empty] | V04: Inženýrská činnost |  |  |  | 0
[8 empty] | V04.: Inženýrská činnost |  |  |  | 0
[5 empty] | 100 | ON | 043103000E001 | Proměření výstražného systému předizolovaného potrubí | sada | 1 |  | 0
[5 empty] | 100 | ON | 043103000E002 | Vyhodnocení nedestruktivních zkoušek a zhotovení protokolu | kus | 8 |  | 0
[8 empty] | V06: Územní vlivy |  |  |  | 0
[8 empty] | V06.: Územní vlivy |  |  |  | 0
[5 empty] | 101 | ON | 065002000E001 | Doprava předizolovaného potrubí | sada | 1 |  | 0
[5 empty] | 101 | ON | 065002000E002 | Přistavení jeřábu | km | 320 |  | 0
[8 empty] | 2*8*20; km - přistavení autojeřábu na jednotlivé etapy výstavby |  | 320
[8 empty] | 1.Potrubní část: VS A |  |  |  | 0
[8 empty] | 023: Potrubí |  |  |  | 0
[8 empty] | 023.A0: Klasické potrubí - montáž |  |  |  | 0
[5 empty] | 1 | MP | 230022038a | Montáž trubní díly přivařovací tř.11-13 do 3 kg D 63,3 mm tl 2,9 mm | kus | 8 |  | 0
[8 empty] | 2; ks - Zakončení přípojky - Stanice A - Přívod |  | 2
[8 empty] | 2; ks - Zakončení přípojky - Stanice A - Zpátečka |  | 2
[8 empty] | 1; ks - Uzavírací armatura přípojky - Stanice A - Přívod |  | 1
[8 empty] | 1; ks - Uzavírací armatura přípojky - Stanice A - Zpátečka |  | 1
[8 empty] | 1; ks - Zakončovací příruba - Stanice A - Přívod |  | 1
[8 empty] | 1; ks - Zakončovací příruba - Stanice A - Zpátečka |  | 1
[5 empty] | 2 | H | 501Ih2A1055-50x2.9 | Trubka ocelová bezešvá ČSN EN 10216-1; mat. P235TR2 - TR 60.3 x 2.9 | m | 2 |  | 0
[8 empty] | 0,25 +0,31; m - Díly zakončení přípojky - Stanice A - Přívod |  | 0.56
[8 empty] | 0,25 +0,31; m - Díly zakončení přípojky - Stanice A - Zpátečka |  | 0.56
[5 empty] | 3 | H | 503Ah2Aa0020650-50.40 | Kulový kohout teplárenský přivařovací pro vodu - dřík pro izolaci - DN 50 PN 40 | kus | 2 |  | 0
[5 empty] | 4 | H | 502Ah2A0511B01-16.50 | Příruba 11/B1 EN 1092-1; mat. 3E0 - PN 16 DN 50 | kus | 2 |  | 0
[5 empty] | 5 | MP | 230020628 | Zhotovení odbočky tř.11-13 D 22 mm, tl 2,9 mm | kus | 2 |  | 0
[8 empty] | 1; ks - Vysazení odbočky pro zkrat - Stanice A - Přívod |  | 1
[8 empty] | 1; ks - Vysazení odbočky pro zkrat - Stanice A - Zpátečka |  | 1
[5 empty] | 6 | H | 01516EB121 | Trubkové hrdlo přivařovací ČSN 13 2305; mat. P235 TR-2 - DN 15; PN 100 | kus | 2 |  | 0
[5 empty] | 7 | MP | 230021008a | Montáž trubní díly přivařovací tř.11-13 do 1 kg D 21.3 mm tl 2 mm | kus | 12 |  | 0
[8 empty] | 4; ks - Potrubí zkratu - Stanice A |  | 4
[8 empty] | 4; ks - Koleno zkratu - Stanice A |  | 4
[8 empty] | 2; ks - Uzavírací armatury zkratu - Stanice A |  | 2
[8 empty] | 2; ks - Navařovací šroubení regulátoru teploty ve zkratu - Stanice A |  | 2
[5 empty] | 8 | H | 501Ih2A1055-15x2 | Trubka ocelová bezešvá ČSN EN 10216-1; mat. P235TR2 - TR 21.3 x 2 | m | 2.5 |  | 0
[8 empty] | 0,7+0,7+0,24+0,24; m - Trubní díly zkratu - Stanice A |  | 1.88
[5 empty] | 9 | H | 502Ah2A012355-15.2 | Oblouk Typ A Tvar 3D 90° EN 10253-2; mat. P235TR2 - 21.3 x 2 | kus | 4 |  | 0
[5 empty] | 10 | H | 503Ah2Aa0020650-15.40 | Kulový kohout teplárenský přivařovací pro vodu - dřík pro izolaci - DN 15 PN 40 | kus | 2 |  | 0
[5 empty] | 11 | H | 01516EB123 | Sada navařovacího šroubení k regulátoru - DN 15 | kus | 1 |  | 0
[5 empty] | 12 | MP | 230040004 | Montáž trubní díly závitové DN 15 | kus | 1 |  | 0
[5 empty] | 13 | H | 01516EB122 | Přímočinný regulátor teploty zpátečky - DN 15; PN 16; 110 °C; rozsah nastavení 20 - 60°C | kus | 1 |  | 0
[5 empty] | 14 | MP | 230030001 | Montáž trubní díly přírubové hmotnost do 5 kg | kus | 2 |  | 0
[8 empty] | 2; ks - Protipříruba zakončovacích přírubových spojů přípojky - Stanice A |  | 2
[5 empty] | 15 | H | 502Ah2A0505B01-16.50 | Příruba 05/B1 EN 1092-1; mat. 3E0 - PN 16 DN 50 | kus | 2 |  | 0
[5 empty] | 16 | MP | 230032027 | Montáž přírubových spojů do PN 16 DN 50 | kus | 2 |  | 0
[5 empty] | 17 | B | 506Ah2PS16-50 | Spojovací materiál pro přírubové spoje TS 110°C a PS 16 bar - DN 50 PN 16; Příruba ocel / Příruba ocel / (Šrouby, podložky, matice, těsnění) | sada | 2 |  | 0
[5 empty] | 18 | MP | 230170002 | Tlakové zkoušky těsnosti potrubí - příprava DN do 80 | sada | 1 |  | 0
[8 empty] | 1; ks - Přípravná sada pro tlakovou zkoušku potrubí - ukončení přípojky ve Stanici A |  | 1
[5 empty] | 19 | MP | 230170012 | Tlakové zkoušky těsnosti potrubí - zkouška DN do 80 | m | 2 |  | 0
[8 empty] | 1; m - Tlaková zkouška potrubí - ukončení přípojky ve Stanici A - Přívod |  | 1
[8 empty] | 1; m - Tlaková zkouška potrubí - ukončení přípojky ve Stanici A - Zpátečka |  | 1
[5 empty] | 20 | MP | 230170011 | Tlakové zkoušky těsnosti potrubí - zkouška DN do 40 | m | 1.7 |  | 0
[8 empty] | 1,7; m - Tlaková zkouška zkratu - ukončení přípojky ve Stanici A |  | 1.7
[5 empty] | 21 | MP | 230161E040-5 | NDT - Kontrola prozáření svarů přes 2 stěny - do 44,5 mm; tloušťky do 5 mm | kus | 2 |  | 0
[8 empty] | 2; ks - 20 % - Svarových spojů potrubí DN 15 |  | 2
[5 empty] | 22 | MP | 230161E080-5 | NDT - Kontrola prozáření svarů přes 2 stěny - od 48 mm do 89 mm; tloušťky do 5 mm | kus | 1 |  | 0
[8 empty] | 1; ks - 20 % - Svarových spojů potrubí DN 50 |  | 1
[5 empty] | 23 | MP | 230160E000-1 | NDT - Vizuální kontrola svarových spojů | m | 2.4523 |  | 0
[8 empty] | 8*60,3*pi / 1000; m - 100% svarových spojů DN 50 |  | 1.5155
[8 empty] | 14*21,3*pi / 1000; m - 100% svarových spojů DN 15 |  | 0.93682
[5 empty] | 24 | MP | 230050002 | Montáž uložení přišroubováním DN přes 25 do 50 mm | kg | 4 |  | 0
[8 empty] | 2; kg - Uložení výstupu potrubí stanice B - Přívodní potrubí |  | 2
[8 empty] | 2; kg - Uložení výstupu potrubí stanice B - Zpětné potrubí |  | 2
[5 empty] | 25 | H | 01516E-IZ136 | Kluzné uložení s osovým vedením; (objímka, valivý kluzák) - Potrubí pr. 60,3 mm | kus | 2 |  | 0
[5 empty] | 26 | MP | 230050031 | Montáž a zhotovení doplňkové konstrukce z profilového materiálu | kg | 30 |  | 0
[8 empty] | 30; kg - Stolička pro uložení potrubí vstupního potrubí kotelna přívod / zpátečka |  | 30
[5 empty] | 27 | H | 01516EB132 | Ocelový profilový materiál | kg | 34.5 |  | 0
[5 empty] | 28 | SP | 732199100 | Montáž orientačních štítků | sada | 2 |  | 0
[8 empty] | 2; ks - Stanice A Přívod / Zpátečka |  | 2
[5 empty] | 29 | H | 7321991001 | Orientační štítek | sada | 2 |  | 0
[8 empty] | 2; ks - Stanice A Přívod / Zpátečka |  | 2
[8 empty] | 023.A1: Předizolované potrubí - montáž |  |  |  | 0
[5 empty] | 1 | MP | 230011E01-50A | Montáž potrubí trubky ocelové předizolované typu KMR - TR 60,3 x 3,2 mm - Plášť 125 mm | m | 24 |  | 0
[8 empty] | 2*12; m - Zpátečka přípojky A |  | 24
[5 empty] | 2 | MP | 230011E01-50B | Montáž potrubí trubky ocelové předizolované typu KMR - TR 60,3 x 3,2 mm - Plášť 140 mm | m | 24 |  | 0
[8 empty] | 2*12; m - Přívod přípojky A |  | 24
[5 empty] | 3 | MP | 230025E01-50A | Montáž trubního dílu předizolovaného typu KMR hmotnosti do 250 kg - TR 60,3 x 3,2 mm - Plášť 125 mm | kus | 2 |  | 0
[8 empty] | 1; ks - doměrek D1 |  | 1
[8 empty] | 1; ks - doměrek D8 |  | 1
[5 empty] | 4 | MP | 230025E01-50B | Montáž trubního dílu předizolovaného typu KMR hmotnosti do 250 kg - TR 60,3 x 3,2 mm - Plášť 140 mm | kus | 2 |  | 0
[8 empty] | 1; ks - Doměrek D1 |  | 1
[8 empty] | 1; ks - Doměrek D8 |  | 1
[5 empty] | 5 | MP | 230024E01-50A | Montáž trubního dílu předizolovaného typu KMR hmotnosti do 50 kg - TR 60,3 x 3,2 mm - Plášť 125 mm | kus | 4 |  | 0
[8 empty] | 1; ks - Doměrek - D4 |  | 1
[8 empty] | 1; ks - Doměrek - D6 |  | 1
[8 empty] | 2; ks - Oblouk 90° 1,5 x 1,5 m |  | 2
[5 empty] | 6 | MP | 230024E01-50B | Montáž trubního dílu předizolovaného typu KMR hmotnosti do 50 kg - TR 60,3 x 3,2 mm - Plášť 140 mm | kus | 4 |  | 0
[8 empty] | 1; ks - Doměrek D4 |  | 1
[8 empty] | 1; ks - Doměrek D6 |  | 1
[8 empty] | 2; ks - Oblouk 90° 1,5 x 1,5 m |  | 2
[5 empty] | 7 | MP | 230023E01-50A | Montáž trubního dílu předizolovaného typu KMR hmotnosti do 10 kg - TR 60,3 x 3,2 mm - Plášť 125 mm | kus | 11 |  | 0
[8 empty] | 1; ks - Doměrek D2 |  | 1
[8 empty] | 1; ks - Doměrek D3 |  | 1
[8 empty] | 1; ks - Doměrek D5 |  | 1
[8 empty] | 1; ks - Doměrek D7 |  | 1
[8 empty] | 6; ks - Oblouk 90° 0,6 x 0,6 |  | 6
[8 empty] | 1; ks - Oblouk 105 ° 0,6 x 0,6 |  | 1
[5 empty] | 8 | MP | 230023E01-50B | Montáž trubního dílu předizolovaného typu KMR hmotnosti do 10 kg - TR 60,3 x 3,2 mm - Plášť 140 mm | kus | 11 |  | 0
[8 empty] | 1; ks - Doměrek D2 |  | 1
[8 empty] | 1; ks - Doměrek D3 |  | 1
[8 empty] | 1; ks - Doměrek D5 |  | 1
[8 empty] | 1; ks - Doměrek D7 |  | 1
[8 empty] | 6; ks - Oblouk 90° 0,6 x 0,6 |  | 6
[8 empty] | 1; ks - Oblouk 105 ° 0,6 x 0,6 |  | 1
[5 empty] | 9 | H | 01516E-IZ007 | Trubka 12m, DN50 / 125 IPS | m | 60 |  | 0
[8 empty] | 2 *12; m - Přímé trubky a 12 m |  | 24
[8 empty] | 11,5+1,8+1,3+2,7+1,3+1,8+1,3+7,3; m - Doměrky D1, D2, D3, D4, D5, D6, D7, D8 |  | 29
[5 empty] | 10 | H | 01516E-IZ008 | Trubka 12m, DN50 / 140 IPS | m | 60 |  | 0
[8 empty] | 2 *12; m - Přímé trubky a 12 m |  | 24
[8 empty] | 11,5+1,8+1,3+2,7+1,3+1,8+1,3+7,3; m - Doměrky D1, D2, D3, D4, D5, D6, D7, D8 |  | 29
[5 empty] | 11 | H | 01516E-IZ025 | Ohyb 90° DN50 / 125 BA 5 IPS (0.6*0.6) | kus | 6 |  | 0
[5 empty] | 12 | H | 01516E-IZ026 | Ohyb 90° DN50 / 140 BA 5 IPS (0.6*0.6) | kus | 6 |  | 0
[5 empty] | 13 | H | 01516E-IZ027 | Ohyb 105° DN50 / 125 BA 5 IPS (0.6*0.6) | kus | 1 |  | 0
[5 empty] | 14 | H | 01516E-IZ028 | Ohyb 105° DN50 / 140 BA 5 IPS (0.6*0.6) | kus | 1 |  | 0
[5 empty] | 15 | H | 01516E-IZ029 | Ohyb 90° DN50 / 125 BA 5 IPS (1.5*1.5) | kus | 2 |  | 0
[5 empty] | 16 | H | 01516E-IZ030 | Ohyb 90° DN50 / 140 BA 5 IPS (1.5*1.5) | kus | 2 |  | 0
[5 empty] | 17 | MP | 230E020-50A | Montáž smršťovacího víčka - ocelové potrubí - Průměr potrubí 50 /125 mm | kus | 2 |  | 0
[8 empty] | 2; ks - Kotelna a stanice A |  | 2
[5 empty] | 18 | MP | 230E020-50B | Montáž smršťovacího víčka - ocelové potrubí - Průměr potrubí 50/140 mm | kus | 2 |  | 0
[8 empty] | 2; ks - Kotelna a stanice A |  | 2
[5 empty] | 19 | H | 01516E-IZ073 | PE smršťovací víčko jednotrubka DN50 / 125 | kus | 2 |  | 0
[5 empty] | 20 | H | 01516E-IZ074 | PE smršťovací víčko jednotrubka DN50 / 140 | kus | 2 |  | 0
[5 empty] | 21 | MP | 230E030-180 | Montáž těsnícího kroužku proti zemní vlhkosti - Průměr do 200 mm | kus | 2 |  | 0
[8 empty] | 1; ks - Přívodní potrubí - pr. 140 mm - Stanice A |  | 1
[8 empty] | 1; ks - Zpětné potrubí - pr. 125 mm - Stanice A |  | 1
[5 empty] | 22 | H | 01516E-IZ081 | Těsnící kruh pr.125 | kus | 1 |  | 0
[5 empty] | 23 | H | 01516E-IZ082 | Těsnící kruh pr.140 | kus | 1 |  | 0
[5 empty] | 24 | MP | 230E031-180A | Montáž těsnícího systému proti podzemní vodě - Osazení výpažnice - Průměr potrubí do 200 mm | kus | 2 |  | 0
[8 empty] | 1; ks - Přívodní potrubí - pr. 140 / 200 mm - Kotelna |  | 1
[8 empty] | 1; ks - Zpětné potrubí - pr. 125 / 200 mm - Kotelna |  | 1
[5 empty] | 25 | H | 01516E-IZ117 | Pažnice trubního prostupu pro černou vanu; délka dle tloušťky stěny - pr. 200 | kus | 2 |  | 0
[5 empty] | 26 | MP | 230E031-180B | Montáž těsnícího systému proti podzemní vodě - Osazení těsnění - Průměr potrubí do 200 mm | kus | 2 |  | 0
[8 empty] | 1; ks - Přívodní potrubí - pr. 140 / 200 mm - Kotelna |  | 1
[8 empty] | 1; ks - Zpětné potrubí - pr. 125 / 200 mm - Kotelna |  | 1
[5 empty] | 27 | H | 01516E-IZ109 | Těsnící vložka proti podzemní vodě - D125/200 | kus | 1 |  | 0
[5 empty] | 28 | H | 01516E-IZ110 | Těsnící vložka proti podzemní vodě - D140/200 | kus | 1 |  | 0
[5 empty] | 29 | MP | 230E041-200 | Montáž spojky potrubí - Smršťovací objímka do 200 mm | kus | 38 |  | 0
[8 empty] | 19; ks - Přívodní potrubí - DN 50/140 mm |  | 19
[8 empty] | 19; ks - Zpětné potrubí - DN 50/125 mm |  | 19
[5 empty] | 30 | H | 01516E-IZ095 | Spojka plášťové trubky DN50 / 125 zesíťovaná komplet | kus | 20 |  | 0
[5 empty] | 31 | H | 01516E-IZ096 | Spojka plášťové trubky DN50 / 140 zesíťovaná komplet | kus | 20 |  | 0
[5 empty] | 32 | MP | 230E010 | Montáž dilatační podušky o délce 1 m a tloušťce 40 mm | kus | 92 |  | 0
[8 empty] | 2*23; m - Přívodní potrubí |  | 46
[8 empty] | 2*23; m - Zpětné potrubí |  | 46
[5 empty] | 33 | H | 01516E-IZ087 | Dilatační polštář 1000*120*40 | kus | 92 |  | 0
[5 empty] | 34 | MP | 230E06 | Montáž zemnícího šroubu výstražného systému | kus | 4 |  | 0
[8 empty] | 2*2; ks - Kotelna a stanice A |  | 4
[5 empty] | 35 | H | 30925253 | Šroub metrický DIN 933 5.8 BZ M8 x 80 | 100 ks | 0.042 |  | 0
[8 empty] | 4*0,01; 100 kus |  | 0.04
[5 empty] | 36 | H | 31111125 | Matice přesná šestihranná ČSN 021401 DIN 934 - 8 M 8 | tis. ks | 0.0084 |  | 0
[8 empty] | 4*2*0,001; 1000 kus |  | 0.008
[5 empty] | 37 | H | 31120514 | Podložka DIN 125-A ZB D 8 mm otvor 8,4 mm | tis. ks | 0.0084 |  | 0
[8 empty] | 4*2*0,001; 1000 kus |  | 0.008
[5 empty] | 38 | MP | 743112113 | Montáž trubka plastová ohebná D 16 mm uložená pevně | m | 6 |  | 0
[8 empty] | 1,5*2; m - Kotelna - Přívod / Zpátečka - Výstražný systém |  | 3
[8 empty] | 1,5*2; m - Stanice A - Přívod / Zpátečka - Výstražný systém |  | 3
[5 empty] | 39 | H | 34571152 | Trubka elektroinstalační ohebná Monoflex z PH 1416/1 | m | 6.6 |  | 0
[5 empty] | 40 | MP | 744231110 | Montáž vodič Cu izolovaný sk.1 do 1 kV žíla 0,35-35 mm2 volně | m | 30 |  | 0
[8 empty] | 2*2,5*3; m - Kotelna - Přívod / Zpátečka - výstražný systém |  | 15
[8 empty] | 2*2,5*3; m - Stanice A - Přívod / Zpátečka - výstražnýsystém |  | 15
[5 empty] | 41 | H | 34140823-01 | Vodič silový s Cu jádrem CY H07 V-U 1,50 mm2 - Červený | m | 12 |  | 0
[5 empty] | 42 | H | 34140823-02 | Vodič silový s Cu jádrem CY H07 V-U 1,50 mm2 - Bílý | m | 12 |  | 0
[5 empty] | 43 | H | 34140823-03 | Vodič silový s Cu jádrem CY H07 V-U 1,50 mm2 - Žlutozelený | m | 12 |  | 0
[5 empty] | 44 | MP | 746212110 | Ukončení vodič izolovaný do 2,5 mm2 na svorkovnici | kus | 12 |  | 0
[8 empty] | 6; kus - Kotelna - Zapojení do svorkovnice krabice VS |  | 6
[8 empty] | 6; kus - Stanice A - Zapojení do svorkovnice krabice VS |  | 6
[5 empty] | 45 | MP | 220260052 | Montáž krabice na hmoždinky | kus | 2 |  | 0
[8 empty] | 1; kus - krabice výstražného systému Kotelna |  | 1
[8 empty] | 1; kus - krabice výstražného systému Stanice A |  | 1
[5 empty] | 46 | H | 01516E-IZ105 | Měřící přípojná krabice IPS-MPD-1 | kus | 2 |  | 0
[5 empty] | 47 | MP | 743419130 | Otevření nebo uzavření krabice víčkem na 4 šrouby | kus | 8 |  | 0
[8 empty] | 2*2; kus - Kotelna - otevření a uzavření |  | 4
[8 empty] | 2*2; kus - Stanice A - otevření a uzavření |  | 4
[5 empty] | 48 | MP | 210021063 | Osazení výstražné fólie z PVC | m | 132 |  | 0
[8 empty] | 2*66; m - Přívod / Zpátečka |  | 132
[5 empty] | 49 | H | 01516E-IZ106 | Výstražná folie síťovaná zelená š. 25cm Polynet 238 | m | 150 |  | 0
[5 empty] | 50 | MP | 230161E080-5 | NDT - Kontrola prozáření svarů přes 2 stěny - od 48 mm do 89 mm; tloušťky do 5 mm | kus | 38 |  | 0
[8 empty] | 19; ks - 100 % svarových spojů potrubí přípojky A DN 50 - Přívod |  | 19
[8 empty] | 19; ks - 100 % svarových spojů potrubí přípojky A DN 50 - Zpátečka |  | 19
[5 empty] | 51 | MP | 230160E000-1 | NDT - Vizuální kontrola svarových spojů | m | 7.1987 |  | 0
[8 empty] | 19*60,3*pi / 1000; m - 100% svarových spojů potrubí přípojky A DN 50 - Přívod |  | 3.5993
[8 empty] | 19*60,3*pi / 1000; m - 100% svarových spojů potrubí přípojky A DN 50 - Zpátečka |  | 3.5993
[8 empty] | 023.B: Potrubí - demontáže |  |  |  | 0
[5 empty] | 1 | MP | 230082277 | Demontáž potrubí další použití do 250 kg D 76 mm, tl 3,2 mm | kus | 2 |  | 0
[8 empty] | 2;ks UA DN65 |  | 2
[5 empty] | 2 | MP | 230081261 | Demontáž potrubí další použití do 10 kg D 44,5 mm, tl 3,2 mm | kus | 2 |  | 0
[8 empty] | 2;ks UA DN40 |  | 2
[5 empty] | 3 | MP | 230082046 | Demontáž potrubí do šrotu do 50 kg D 76 mm, tl 3,2 mm | kus | 12 |  | 0
[8 empty] | 12;ks potrubí DN65 |  | 12
[5 empty] | 4 | MP | 230082031 | Demontáž potrubí do šrotu do 50 kg D 44,5 mm, tl 3,2 mm | kus | 12 |  | 0
[8 empty] | 12;ks potrubí DN40 |  | 12
[5 empty] | 5 | MP | 230081046 | Demontáž potrubí do šrotu do 10 kg D 76 mm, tl 3,2 mm | kus | 1 |  | 0
[8 empty] | 1;ks potrubí DN65 |  | 1
[5 empty] | 6 | MP | 230081031 | Demontáž potrubí do šrotu do 10 kg D 44,5 mm, tl 3,2 mm | kus | 1 |  | 0
[8 empty] | 1;ks potrubí DN40 |  | 1
[5 empty] | 7 | SP | E0511676 | Vnitrostaveništní přesun demontovaného materiálu nad rámec 1000 m | t | 0.26 |  | 0
[8 empty] | (260)/1000;t |  | 0.26
[8 empty] | 099: Přesun hmot HSV |  |  |  | 0
[8 empty] | Pododdíl : |  |  |  | 0
[5 empty] | 1 | SP | 997002511 | Vodorovné přemístění suti a vybouraných hmot bez naložení ale se složením a urovnáním do 1 km | t | 0.645 |  | 0
[8 empty] | 0,409;t zařízení,armatury,potrubí |  | 0.409
[8 empty] | 0,236;t izolace |  | 0.236
[5 empty] | 2 | SP | 997002519 | Příplatek ZKD 1 km přemístění suti a vybouraných hmot | t | 12.9 |  | 0
[8 empty] | 0,409*20;t zařízení,armatury,potrubí |  | 8.18
[8 empty] | 0,236*20;t izolace |  | 4.72
[5 empty] | 3 | SP | 997002611 | Nakládání suti a vybouraných hmot | t | 0.645 |  | 0
[8 empty] | 0,409;t zařízení,armatury,potrubí |  | 0.409
[8 empty] | 0,236;t izolace |  | 0.236
[5 empty] | 4 | SP | 997013814 | Poplatek za uložení stavebního odpadu z izolačních hmot na skládce (skládkovné) | t | 0.236 |  | 0
[8 empty] | 0,236;t izolace |  | 0.236
[8 empty] | 713: Izolace tepelné |  |  |  | 0
[8 empty] | Pododdíl : |  |  |  | 0
[5 empty] | 1 | SP | 713400821 | Izolace tepelné odstranění pásů nebo fólií z trub | m2 | 19.1072 |  | 0
[8 empty] | ((25+5)*0,8)*pi*(76+2*80)/1000;m2 - DN 65 potrubí parní |  | 17.794
[8 empty] | ((5)*0,8)*pi*(44,5+2*30)/1000;m2 - DN 40 potrubí kondenzátní |  | 1.3132
[5 empty] | 2 | SP | 713400822 | Izolace tepelné odstranění pásů nebo fólií z ohybů | m2 | 4.7768 |  | 0
[8 empty] | ((25+5)*0,2)*pi*(76+2*80)/1000;m2 - DN 65 potrubí parní |  | 4.4485
[8 empty] | ((5)*0,2)*pi*(44,5+2*30)/1000;m2 - DN 40 potrubí kondenzátní |  | 0.3283
[5 empty] | 3 | SP | 713410813 | Odstanění izolace tepelné potrubí pásy nebo rohožemi bez úpravy staženými drátem tl přes 50 mm | m | 24 |  | 0
[8 empty] | 25*0,8;m DN65 kanál pára/prim |  | 20
[8 empty] | 5*0,8;m DN65 pára/prim |  | 4
[5 empty] | 4 | SP | 713410823 | Odstanění izolace tepelné ohybů pásy nebo rohožemi bez úpravy staženými drátem tl přes 50 mm | m | 6 |  | 0
[8 empty] | 25*0,2;m DN65 kanál pára/prim |  | 5
[8 empty] | 5*0,2;m DN65 pára/prim |  | 1
[5 empty] | 5 | SP | 713410811 | Odstanění izolace tepelné potrubí pásy nebo rohožemi bez úpravy staženými drátem tl do 50 mm | m | 4 |  | 0
[8 empty] | 5*0,8;m DN40 |  | 4
[5 empty] | 6 | SP | 713410821 | Odstanění izolace tepelné ohybů pásy nebo rohožemi bez úpravy staženými drátem tl do 50 mm | m | 1 |  | 0
[8 empty] | 5*0,2;m DN40 |  | 1
[5 empty] | 7 | SP | 713470811 | Izolace tepelné potrubí, přírub, armatur a tvarovek odstranění snímatelných pouzder Ferrotex | m2 | 1.5 |  | 0
[8 empty] | 1,5; m2 - UA DN65 pára |  | 1.5
[5 empty] | 8 | SP | 997013211 | Vnitrostaveništní doprava suti a vybouraných hmot | t | 0.0076914 |  | 0
[5 empty] | 9 | SP | 713463211 | Montáž izolace tepelné potrubí potrubními pouzdry s Al fólií staženými Al páskou 1x D do 50 mm | m | 3 |  | 0
[8 empty] | 2*1,5; m - Zakončení přípojky DN 50 přívod / zpátečka |  | 3
[5 empty] | 10 | H | E05116209 | Potrubní izolační pouzdro z kamenné vlny opatřené polepem AL folií - 49x40mm | m | 3.6 |  | 0
[8 empty] | 2*1,5; m - Zakončení přípojky DN 50 přívod / zpátečka |  | 3
[5 empty] | 11 | SP | 713492111 | Izolace tepelné povrchová úprava potrubí Al fólií a Pz pletivem | m2 | 1.5108 |  | 0
[8 empty] | (pi*(60,3+2*50))/1000*2*1,5; m2 - Zakončení přípojky DN 50 přívod / zpátečka |  | 1.5108
[5 empty] | 12 | SP | 713381111 | Montáž izolace tepelné těles, turbin, odběrů a armatur Almatol snímatelná | m2 | 0.75515 |  | 0
[8 empty] | 2*(2*pi*(60,3/2+50+40)*((60,3/2+50+40)+(300+2*40)))/1e6; m2 - Uzavírací armatury přípojky DN 50 přívod / zpátečka |  | 0.75515
[5 empty] | 13 | H | 01516E-IZ140 | Rohož z kamenné vlny (minerální plsti) na drátěném pletivu s Al fólií - tl. 40 mm - objemové hmotnosti 80 kg/ m3 | m2 | 0.906 |  | 0
[5 empty] | 14 | SP | 998713201 | Vnitrostaveništní přesun hmot pro izolace tepelné | % | 1.77 |  | 0
[8 empty] | 783: Nátěry |  |  |  | 0
[8 empty] | Pododdíl : |  |  |  | 0
[5 empty] | 1 | SP | 783425428 | Nátěry syntetické potrubí do DN 50 barva dražší základní antikorozní | m | 3 |  | 0
[8 empty] | 2*1,5; m - Zakončení přípojky - izolovaná část DN 50 |  | 3
[5 empty] | 2 | SP | 783425422 | Nátěry syntetické potrubí do DN 50 barva dražší matný povrch 1x antikorozní, 1x základní, 2x email | m | 2.5 |  | 0
[8 empty] | 0,5; m - Zakončení přípojky - Ukončovací příruby DN 50 |  | 0.5
[8 empty] | 2; m - Nahřívací zkrat DN 15 |  | 2
[8 empty] | 2.Potrubní část: VS B |  |  |  | 0
[8 empty] | 023: Potrubí |  |  |  | 0
[8 empty] | 023.A0: Klasické potrubí - montáž |  |  |  | 0
[5 empty] | 1 | MP | 230023067a | Montáž trubní díly přivařovací tř.11-13 do 10 kg D 114,3 mm tl 3,6 mm | kus | 4 |  | 0
[8 empty] | 1; ks - Uzavírací armatura přípojky - Stanice B - Přívod |  | 1
[8 empty] | 1; ks - Uzavírací armatura přípojky - Stanice B - Zpátečka |  | 1
[8 empty] | 1; ks - Zakončovací příruba - Stanice B - Přívod |  | 1
[8 empty] | 1; ks - Zakončovací příruba - Stanice B - Zpátečka |  | 1
[5 empty] | 2 | H | 503Ah2Aa0020650-100.25 | Kulový kohout teplárenský přivařovací pro vodu - dřík pro izolaci - DN 100 PN 25 | kus | 2 |  | 0
[5 empty] | 3 | H | 502Ah2A0511B01-16.100 | Příruba 11/B1 EN 1092-1; mat. 3E0 - PN 16 DN 100 | kus | 2 |  | 0
[5 empty] | 4 | MP | 230022067a | Montáž trubní díly přivařovací tř.11-13 do 3 kg D 114,3 mm tl 3,6 mm | kus | 8 |  | 0
[8 empty] | 3; ks - Zakončení přípojky - Stanice B - Přívod |  | 3
[8 empty] | 3; ks - Zakončení přípojky - Stanice B - Zpátečka |  | 3
[8 empty] | 1; ks - Oblouk - Stanice B - Přívod |  | 1
[8 empty] | 1; ks - Oblouk - Stanice B - Zpátečka |  | 1
[5 empty] | 5 | H | 501Ih2A1055-100x3,6 | Trubka ocelová bezešvá ČSN EN 10216-1; mat. P235TR2 - TR 114,3 x 3,6 | m | 3 |  | 0
[8 empty] | 0,21 +0,255+0,3; m - Díly zakončení přípojky - Stanice B - Přívod |  | 0.765
[8 empty] | 0,21 +0,255+0,3; m - Díly zakončení přípojky - Stanice B - Zpátečka |  | 0.765
[5 empty] | 6 | H | 502Ah2A012355-100.2 | Oblouk Typ A Tvar 3D 90° EN 10253-2; mat. P235TR2 - 114,3 x 3,6 | kus | 2 |  | 0
[8 empty] | 1; ks - Díly zakončení přípojky - Stanice B - Přívod |  | 1
[8 empty] | 1; ks - Díly zakončení přípojky - Stanice B - Zpátečka |  | 1
[5 empty] | 7 | MP | 230020628 | Zhotovení odbočky tř.11-13 D 22 mm, tl 2,9 mm | kus | 2 |  | 0
[8 empty] | 1; ks - Vysazení odbočky pro zkrat - Stanice B - Přívod |  | 1
[8 empty] | 1; ks - Vysazení odbočky pro zkrat - Stanice B - Zpátečka |  | 1
[5 empty] | 8 | H | 01516EB121 | Trubkové hrdlo přivařovací ČSN 13 2305; mat. P235 TR-2 - DN 15; PN 100 | kus | 2 |  | 0
[5 empty] | 9 | MP | 230021008a | Montáž trubní díly přivařovací tř.11-13 do 1 kg D 21.3 mm tl 2 mm | kus | 12 |  | 0
[8 empty] | 4; ks - Potrubí zkratu - Stanice B |  | 4
[8 empty] | 4; ks - Koleno zkratu - Stanice B |  | 4
[8 empty] | 2; ks - Uzavírací armatury zkratu - Stanice B |  | 2
[8 empty] | 2; ks - Navařovací šroubení regulátoru teploty ve zkratu - Stanice B |  | 2
[5 empty] | 10 | H | 501Ih2A1055-15x2 | Trubka ocelová bezešvá ČSN EN 10216-1; mat. P235TR2 - TR 21.3 x 2 | m | 4 |  | 0
[8 empty] | 1,2+1,2+0,24+0,24; m - Trubní díly zkratu - Stanice B |  | 2.88
[5 empty] | 11 | H | 502Ah2A012355-15.2 | Oblouk Typ A Tvar 3D 90° EN 10253-2; mat. P235TR2 - 21.3 x 2 | kus | 4 |  | 0
[5 empty] | 12 | H | 503Ah2Aa0020650-15.40 | Kulový kohout teplárenský přivařovací pro vodu - dřík pro izolaci - DN 15 PN 40 | kus | 2 |  | 0
[5 empty] | 13 | H | 01516EB123 | Sada navařovacího šroubení k regulátoru - DN 15 | kus | 1 |  | 0
[5 empty] | 14 | MP | 230040004 | Montáž trubní díly závitové DN 15 | kus | 1 |  | 0
[5 empty] | 15 | H | 01516EB122 | Přímočinný regulátor teploty zpátečky - DN 15; PN 16; 110 °C; rozsah nastavení 20 - 60°C | kus | 1 |  | 0
[5 empty] | 16 | MP | 230030001 | Montáž trubní díly přírubové hmotnost do 5 kg | kus | 2 |  | 0
[8 empty] | 2; ks - Protipříruba zakončovacích přírubových spojů přípojky - Stanice B |  | 2
[5 empty] | 17 | H | 502Ah2A0505B01-16.100 | Příruba 05/B1 EN 1092-1; mat. 3E0 - PN 16 DN 100 | kus | 2 |  | 0
[5 empty] | 18 | MP | 230032030 | Montáž přírubových spojů do PN 16 DN 100 | kus | 2 |  | 0
[5 empty] | 19 | B | 506Ah2PS16-100 | Spojovací materiál pro přírubové spoje TS 110°C a PS 16 bar - DN 100 PN 16; Příruba ocel / Příruba ocel | sada | 2 |  | 0
[5 empty] | 20 | MP | 230170003 | Tlakové zkoušky těsnosti potrubí - příprava DN do 125 | sada | 1 |  | 0
[8 empty] | 1; ks - Přípravná sada pro tlakovou zkoušku potrubí - ukončení přípojky ve Stanici B |  | 1
[5 empty] | 21 | MP | 230170013 | Tlakové zkoušky těsnosti potrubí - zkouška DN do 125 | m | 3 |  | 0
[8 empty] | 1,5; m - Tlaková zkouška potrubí - ukončení přípojky ve Stanici B - Zpátečka |  | 1.5
[8 empty] | 1,5; m - Tlaková zkouška potrubí - ukončení přípojky ve Stanici B - Přívod |  | 1.5
[5 empty] | 22 | MP | 230170011 | Tlakové zkoušky těsnosti potrubí - zkouška DN do 40 | m | 1.8 |  | 0
[8 empty] | 1,8; m - Tlaková zkouška zkratu - ukončení přípojky ve Stanici B |  | 1.8
[5 empty] | 23 | MP | 230161E040-5 | NDT - Kontrola prozáření svarů přes 2 stěny - do 44,5 mm; tloušťky do 5 mm | kus | 2 |  | 0
[8 empty] | 2; ks - 20 % - Svarových spojů potrubí DN 15 |  | 2
[5 empty] | 24 | MP | 230161E150-5 | NDT - Kontrola prozáření svarů přes 2 stěny - do 90 mm do 195 mm; tloušťka stěny do 5 mm | kus | 2 |  | 0
[8 empty] | 2; ks - 20 % - Svarových spojů potrubí DN 100 |  | 2
[5 empty] | 25 | MP | 230160E000-1 | NDT - Vizuální kontrola svarových spojů | m | 5.2458 |  | 0
[8 empty] | 12*114,3*pi / 1000; m - 100% svarových spojů DN 100 |  | 4.309
[8 empty] | 14*21,3*pi / 1000; m - 100% svarových spojů DN 15 |  | 0.93682
[5 empty] | 26 | MP | 230050003 | Montáž uložení přišroubováním DN přes 50 do 150 mm | kg | 4 |  | 0
[8 empty] | 2; kg - Uložení výstupu potrubí stanice B - Přívodní potrubí |  | 2
[8 empty] | 2; kg - Uložení výstupu potrubí stanice B - Zpětné potrubí |  | 2
[5 empty] | 27 | H | 01516E-IZ135 | Kluzné uložení s osovým vedením; (objímka, valivý kluzák) - Potrubí pr. 114,3 mm | kus | 2 |  | 0
[5 empty] | 28 | MP | 230050031 | Montáž a zhotovení doplňkové konstrukce z profilového materiálu | kg | 30 |  | 0
[8 empty] | 30; kg - Stolička pro uložení potrubí vstupního potrubí stanice B přívod / zpátečka |  | 30
[5 empty] | 29 | H | 01516EB132 | Ocelový profilový materiál | kg | 34.5 |  | 0
[5 empty] | 30 | SP | 732199100 | Montáž orientačních štítků | sada | 2 |  | 0
[8 empty] | 2; ks - Stanice B Přívod / Zpátečka |  | 2
[5 empty] | 31 | H | 7321991001 | Orientační štítek | sada | 2 |  | 0
[8 empty] | 2; ks - Stanice B Přívod / Zpátečka |  | 2
[8 empty] | 023.A1: Předizolované potrubí - montáž |  |  |  | 0
[5 empty] | 1 | MP | 230011E01-100A | Montáž potrubí trubky ocelové předizolované typu KMR - TR 114,3 x 3,6 mm - Plášť 200 mm | m | 12 |  | 0
[8 empty] | 1*12; m - Zpátečka přípojky B |  | 12
[5 empty] | 2 | MP | 230011E01-100B | Montáž potrubí trubky ocelové předizolované typu KMR - TR 114,3 x 3,6 mm - Plášť 225 mm | m | 12 |  | 0
[8 empty] | 1*12; m - Přívod přípojky B |  | 12
[5 empty] | 3 | MP | 230025E01-100A | Montáž trubního dílu předizolovaného typu KMR hmotnosti do 250 kg - TR 114,3 x 3,6 mm - Plášť 200 mm | kus | 1 |  | 0
[8 empty] | 1; ks - doměrek D1 |  | 1
[5 empty] | 4 | MP | 230025E01-100B | Montáž trubního dílu předizolovaného typu KMR hmotnosti do 250 kg - TR 114,3 x 3,6 mm - Plášť 225 mm | kus | 1 |  | 0
[8 empty] | 1; ks - Doměrek D1 |  | 1
[5 empty] | 5 | MP | 230024E01-100A | Montáž trubního dílu předizolovaného typu KMR hmotnosti do 50 kg - TR 114,3 x 3,6 mm - Plášť 200 mm | kus | 4 |  | 0
[8 empty] | 1; ks - Doměrek - D2 |  | 1
[8 empty] | 1; ks - Doměrek - D3 |  | 1
[8 empty] | 2; ks - Oblouk 90° 0,7 x 0,7 m |  | 2
[5 empty] | 6 | MP | 230024E01-100B | Montáž trubního dílu předizolovaného typu KMR hmotnosti do 50 kg - TR 114,3 x 3,6 mm - Plášť 225 mm | kus | 4 |  | 0
[8 empty] | 1; ks - Doměrek D2 |  | 1
[8 empty] | 1; ks - Doměrek D3 |  | 1
[8 empty] | 2; ks - Oblouk 90° 0,7 x 0,7 m |  | 2
[5 empty] | 7 | H | 01516E-IZ011 | Trubka 12m, DN100 / 200 IPS | m | 36 |  | 0
[8 empty] | 1 *12; m - Přímé trubky a 12 m |  | 12
[8 empty] | 11,2+1,3+2,5; m - Doměrky D1, D2, D3 |  | 15
[5 empty] | 8 | H | 01516E-IZ012 | Trubka 12m, DN100 / 225 IPS | m | 36 |  | 0
[8 empty] | 1 *12; m - Přímé trubky a 12 m |  | 12
[8 empty] | 11,2+1,3+2,5; m - Doměrky D1, D2, D3 |  | 15
[5 empty] | 9 | H | 01516E-IZ033 | Ohyb 90° DN100 / 200 BA 5 IPS (0.7*0.7) | kus | 2 |  | 0
[5 empty] | 10 | H | 01516E-IZ034 | Ohyb 90° DN100 / 225 BA 5 IPS (0.7*0.7) | kus | 2 |  | 0
[5 empty] | 11 | MP | 230E020-100A | Montáž smršťovacího víčka - ocelové potrubí - Průměr potrubí 100/200 mm | kus | 1 |  | 0
[8 empty] | 1; ks - Stanice B |  | 1
[5 empty] | 12 | MP | 230E020-100B | Montáž smršťovacího víčka - ocelové potrubí - Průměr potrubí 100/225 mm | kus | 1 |  | 0
[8 empty] | 1; ks - Stanice B |  | 1
[5 empty] | 13 | H | 01516E-IZ075 | PE smršťovací víčko jednotrubka DN100 / 200 | kus | 1 |  | 0
[5 empty] | 14 | H | 01516E-IZ076 | PE smršťovací víčko jednotrubka DN100 / 225 | kus | 1 |  | 0
[5 empty] | 15 | MP | 230E031-180A | Montáž těsnícího systému proti podzemní vodě - Osazení výpažnice - Průměr potrubí do 200 mm | kus | 1 |  | 0
[8 empty] | 1; ks - Přívodní potrubí - pr. 200 / 250 mm - Stanice B |  | 1
[5 empty] | 16 | H | 01516E-IZ118 | Pažnice trubního prostupu pro černou vanu; délka dle tloušťky stěny - pr. 250 | kus | 1 |  | 0
[5 empty] | 17 | MP | 230E031-315A | Montáž těsnícího systému proti podzemní vodě - Osazení výpažnice - Průměr do 315 mm | kus | 1 |  | 0
[8 empty] | 1; ks - Zpětné potrubí - pr. 225 / 300 mm - Stanice B |  | 1
[5 empty] | 18 | H | 01516E-IZ119 | Pažnice trubního prostupu pro černou vanu; délka dle tloušťky stěny - pr. 300 | kus | 1 |  | 0
[5 empty] | 19 | MP | 230E031-180B | Montáž těsnícího systému proti podzemní vodě - Osazení těsnění - Průměr potrubí do 200 mm | kus | 1 |  | 0
[8 empty] | 1; ks - Přívodní potrubí - pr. 200 / 250 mm - Stanice B |  | 1
[5 empty] | 20 | H | 01516E-IZ112 | Těsnící vložka proti podzemní vodě - D200/250 | kus | 1 |  | 0
[5 empty] | 21 | MP | 230E031-315A | Montáž těsnícího systému proti podzemní vodě - Osazení výpažnice - Průměr do 315 mm | kus | 1 |  | 0
[8 empty] | 1; ks - Zpětné potrubí - pr. 225 / 300 mm - Stanice B |  | 1
[5 empty] | 22 | H | 01516E-IZ113 | Těsnící vložka proti podzemní vodě - D225/300 | kus | 1 |  | 0
[5 empty] | 23 | MP | 230E041-200 | Montáž spojky potrubí - Smršťovací objímka do 200 mm | kus | 6 |  | 0
[8 empty] | 6; ks - Přívodní potrubí - DN 100/200 mm |  | 6
[5 empty] | 24 | H | 01516E-IZ099 | Spojka plášťové trubky DN100 / 200 zesíťovaná komplet | kus | 7 |  | 0
[5 empty] | 25 | MP | 230E041-350 | Montáž spojky potrubí - Smršťovací objímka do 350 mm | kus | 6 |  | 0
[8 empty] | 6; ks - Zpětné potrubí - DN 100/225 mm |  | 6
[5 empty] | 26 | H | 01516E-IZ100 | Spojka plášťové trubky DN100 / 225 zesíťovaná komplet | kus | 7 |  | 0
[5 empty] | 27 | MP | 230E010 | Montáž dilatační podušky o délce 1 m a tloušťce 40 mm | kus | 24 |  | 0
[8 empty] | 2*6; m - Přívodní potrubí |  | 12
[8 empty] | 2*6; m - Zpětné potrubí |  | 12
[5 empty] | 28 | H | 01516E-IZ088 | Dilatační polštář 1000*240*40 | kus | 24 |  | 0
[5 empty] | 29 | MP | 230E06 | Montáž zemnícího šroubu výstražného systému | kus | 2 |  | 0
[8 empty] | 2; ks - Stanice B |  | 2
[5 empty] | 30 | H | 30925253 | Šroub metrický DIN 933 5.8 BZ M8 x 80 | 100 ks | 0.021 |  | 0
[8 empty] | 2*0,01; 100 kus |  | 0.02
[5 empty] | 31 | H | 31111125 | Matice přesná šestihranná ČSN 021401 DIN 934 - 8 M 8 | tis. ks | 0.0042 |  | 0
[8 empty] | 2*2*0,001; 1000 kus |  | 0.004
[5 empty] | 32 | H | 31120514 | Podložka DIN 125-A ZB D 8 mm otvor 8,4 mm | tis. ks | 0.0042 |  | 0
[8 empty] | 2*2*0,001; 1000 kus |  | 0.004
[5 empty] | 33 | MP | 743112113 | Montáž trubka plastová ohebná D 16 mm uložená pevně | m | 3 |  | 0
[8 empty] | 1,5*2; m - Stanice B - Přívod / Zpátečka - Výstražný systém |  | 3
[5 empty] | 34 | H | 34571152 | Trubka elektroinstalační ohebná Monoflex z PH 1416/1 | m | 3.3 |  | 0
[5 empty] | 35 | MP | 744231110 | Montáž vodič Cu izolovaný sk.1 do 1 kV žíla 0,35-35 mm2 volně | m | 15 |  | 0
[8 empty] | 2*2,5*3; m - Stanice B - Přívod / Zpátečka - výstražný systém |  | 15
[5 empty] | 36 | H | 34140823-01 | Vodič silový s Cu jádrem CY H07 V-U 1,50 mm2 - Červený | m | 6 |  | 0
[5 empty] | 37 | H | 34140823-02 | Vodič silový s Cu jádrem CY H07 V-U 1,50 mm2 - Bílý | m | 6 |  | 0
[5 empty] | 38 | H | 34140823-03 | Vodič silový s Cu jádrem CY H07 V-U 1,50 mm2 - Žlutozelený | m | 6 |  | 0
[5 empty] | 39 | MP | 746212110 | Ukončení vodič izolovaný do 2,5 mm2 na svorkovnici | kus | 6 |  | 0
[8 empty] | 6; kus - Stanice B - Zapojení do svorkovnice krabice VS |  | 6
[5 empty] | 40 | MP | 220260052 | Montáž krabice na hmoždinky | kus | 1 |  | 0
[8 empty] | 1; kus - krabice výstražného systému Stanice B |  | 1
[5 empty] | 41 | H | 01516E-IZ105 | Měřící přípojná krabice IPS-MPD-1 | kus | 1 |  | 0
[5 empty] | 42 | MP | 743419130 | Otevření nebo uzavření krabice víčkem na 4 šrouby | kus | 4 |  | 0
[8 empty] | 2*2; kus - Stanice B - otevření a uzavření |  | 4
[5 empty] | 43 | MP | 210021063 | Osazení výstražné fólie z PVC | m | 56 |  | 0
[8 empty] | 2*28; m - Přívod / Zpátečka |  | 56
[5 empty] | 44 | H | 01516E-IZ106 | Výstražná folie síťovaná zelená š. 25cm Polynet 238 | m | 75 |  | 0
[5 empty] | 45 | MP | 230161E150-5 | NDT - Kontrola prozáření svarů přes 2 stěny - do 90 mm do 195 mm; tloušťka stěny do 5 mm | kus | 12 |  | 0
[8 empty] | 6; ks - 100 % svarových spojů potrubí přípojky B DN 100 - Přívod |  | 6
[8 empty] | 6; ks - 100 % svarových spojů potrubí přípojky B DN 100 - Zpátečka |  | 6
[5 empty] | 46 | MP | 230160E000-1 | NDT - Vizuální kontrola svarových spojů | m | 4.309 |  | 0
[8 empty] | 6*114,3*pi / 1000; m - 100% svarových spojů potrubí přípojky B DN 100 - Přívod |  | 2.1545
[8 empty] | 6*114,3*pi / 1000; m - 100% svarových spojů potrubí přípojky B DN 100 - Zpátečka |  | 2.1545
[8 empty] | 023.B: Potrubí - demontáže |  |  |  | 0
[5 empty] | 1 | MP | 230082297 | Demontáž potrubí další použití do 250 kg D 108 mm, tl 4,0 mm | kus | 1 |  | 0
[8 empty] | 1;ks UA DN100 |  | 1
[5 empty] | 2 | MP | 230081269 | Demontáž potrubí další použití do 10 kg D 57 mm, tl 3,2 mm | kus | 1 |  | 0
[8 empty] | 1;ks UA DN50 |  | 1
[5 empty] | 3 | MP | 230083066 | Demontáž potrubí do šrotu do 250 kg D 108 mm, tl 4,0 mm | kus | 16 |  | 0
[8 empty] | 16;ks potrubí DN100 |  | 16
[5 empty] | 4 | MP | 230082044 | Demontáž potrubí do šrotu do 50 kg D 57 mm, tl 2,9 mm | kus | 16 |  | 0
[8 empty] | 16;ks potrubí DN50 |  | 16
[5 empty] | 5 | SP | E0511676 | Vnitrostaveništní přesun demontovaného materiálu nad rámec 1000 m | t | 0.52 |  | 0
[8 empty] | (520)/1000;t |  | 0.52
[8 empty] | 099: Přesun hmot HSV |  |  |  | 0
[8 empty] | Pododdíl : |  |  |  | 0
[5 empty] | 1 | SP | 997002511 | Vodorovné přemístění suti a vybouraných hmot bez naložení ale se složením a urovnáním do 1 km | t | 0.799 |  | 0
[8 empty] | 0,575;t zařízení,armatury,potrubí |  | 0.575
[8 empty] | 0,224;t izolace |  | 0.224
[5 empty] | 2 | SP | 997002519 | Příplatek ZKD 1 km přemístění suti a vybouraných hmot | t | 15.98 |  | 0
[8 empty] | 0,575*20;t zařízení,armatury,potrubí |  | 11.5
[8 empty] | 0,224*20;t izolace |  | 4.48
[5 empty] | 3 | SP | 997002611 | Nakládání suti a vybouraných hmot | t | 0.799 |  | 0
[8 empty] | 0,575;t zařízení,armatury,potrubí |  | 0.575
[8 empty] | 0,224;t izolace |  | 0.224
[5 empty] | 4 | SP | 997013814 | Poplatek za uložení stavebního odpadu z izolačních hmot na skládce (skládkovné) | t | 0.224 |  | 0
[8 empty] | 0,224;t izolace |  | 0.224
[8 empty] | 713: Izolace tepelné |  |  |  | 0
[8 empty] | Pododdíl : |  |  |  | 0
[5 empty] | 1 | SP | 713400821 | Izolace tepelné odstranění pásů nebo fólií z trub | m2 | 20.7157 |  | 0
[8 empty] | ((30+0,5)*0,8)*pi*(108+2*80)/1000;m2 - DN 100 potrubí parní |  | 20.5435
[8 empty] | ((0,5)*0,8)*pi*(57+2*40)/1000;m2 - DN 50 potrubí kondenzátní |  | 0.17216
[5 empty] | 2 | SP | 713400822 | Izolace tepelné odstranění pásů nebo fólií z ohybů | m2 | 5.1789 |  | 0
[8 empty] | ((30+0,5)*0,2)*pi*(108+2*80)/1000;m2 - DN 100 potrubí parní |  | 5.1359
[8 empty] | ((0,5)*0,2)*pi*(57+2*40)/1000;m2 - DN 50 potrubí kondenzátní |  | 0.04304
[5 empty] | 3 | SP | 713410813 | Odstanění izolace tepelné potrubí pásy nebo rohožemi bez úpravy staženými drátem tl přes 50 mm | m | 24.4 |  | 0
[8 empty] | 0,5*0,8;m DN100 |  | 0.4
[8 empty] | 30*0,8;m DN100 kanál pára/prim |  | 24
[5 empty] | 4 | SP | 713410823 | Odstanění izolace tepelné ohybů pásy nebo rohožemi bez úpravy staženými drátem tl přes 50 mm | m | 6.1 |  | 0
[8 empty] | 0,5*0,2;m DN100 |  | 0.1
[8 empty] | 30*0,2;m DN100 kanál pára/prim |  | 6
[5 empty] | 5 | SP | 713410811 | Odstanění izolace tepelné potrubí pásy nebo rohožemi bez úpravy staženými drátem tl do 50 mm | m | 0.1 |  | 0
[8 empty] | 0,5*0,2;m DN50 |  | 0.1
[5 empty] | 6 | SP | 713410821 | Odstanění izolace tepelné ohybů pásy nebo rohožemi bez úpravy staženými drátem tl do 50 mm | m | 0.4 |  | 0
[8 empty] | 0,5*0,8;m DN50 |  | 0.4
[5 empty] | 7 | SP | 713470811 | Izolace tepelné potrubí, přírub, armatur a tvarovek odstranění snímatelných pouzder Ferrotex | m2 | 1.8 |  | 0
[8 empty] | 1,8; m2 - UA DN 100 pára |  | 1.8
[5 empty] | 8 | SP | 997013211 | Vnitrostaveništní doprava suti a vybouraných hmot | t | 0.36776 |  | 0
[5 empty] | 9 | SP | 713463212 | Montáž izolace tepelné potrubí potrubními pouzdry s Al fólií staženými Al páskou 1x D do 100 mm | m | 2.7 |  | 0
[8 empty] | 2*1,5*0,9; m - Zakončení přípojky DN 100 přívod / zpátečka |  | 2.7
[5 empty] | 10 | SP | 713463216 | Montáž izolace tepelné ohybů potrubními pouzdry s Al fólií staženými Al páskou 1x D do 100 mm | m | 0.3 |  | 0
[8 empty] | 2*1,5*0,1; m - Zakončení přípojky DN 100 přívod / zpátečka |  | 0.3
[5 empty] | 11 | H | E05116115 | Potrubní izolační pouzdro z kamenné vlny opatřené polepem AL folií - 114/80 mm | m | 3.6 |  | 0
[8 empty] | 2*1,5; m - Zakončení přípojky DN 50 přívod / zpátečka |  | 3
[5 empty] | 12 | SP | 713492111 | Izolace tepelné povrchová úprava potrubí Al fólií a Pz pletivem | m2 | 2.3267 |  | 0
[8 empty] | (pi*(114,3+2*80))/1000*2*1,5*0,9; m2 - Zakončení přípojky DN 100 přívod / zpátečka |  | 2.3267
[5 empty] | 13 | SP | 713492112 | Izolace tepelné povrchová úprava ohybů a armatur Al folií + Pz pletivem | m2 | 0.25852 |  | 0
[8 empty] | (pi*(114,3+2*80))/1000*2*1,5*0,1; m2 - Zakončení přípojky DN 100 přívod / zpátečka |  | 0.25852
[5 empty] | 14 | SP | 713381111 | Montáž izolace tepelné těles, turbin, odběrů a armatur Almatol snímatelná | m2 | 1.4406 |  | 0
[8 empty] | 2*(2*pi*(114,3/2+80+40)*((114,3/2+80+40)+(390+2*40)))/1e6; m2 - Uzavírací armatury přípojky DN 100 přívod / zpátečka |  | 1.4406
[5 empty] | 15 | H | 01516E-IZ140 | Rohož z kamenné vlny (minerální plsti) na drátěném pletivu s Al fólií - tl. 40 mm - objemové hmotnosti 80 kg/ m3 | m2 | 1.7292 |  | 0
[5 empty] | 16 | SP | 998713201 | Vnitrostaveništní přesun hmot pro izolace tepelné | % | 1.77 |  | 0
[8 empty] | 783: Nátěry |  |  |  | 0
[8 empty] | Pododdíl : |  |  |  | 0
[5 empty] | 1 | SP | 783425528 | Nátěry syntetické potrubí do DN 100 barva dražší základní antikorozní | m | 3 |  | 0
[8 empty] | 2*1,5; m - Zakončení přípojky - izolovaná část DN 100 |  | 3
[5 empty] | 2 | SP | 783425522 | Nátěry syntetické potrubí do DN 100 barva dražší matný povrch 1x antikorozní, 1x základní, 2x email | m | 0.5 |  | 0
[8 empty] | 0,5; m - Zakončení přípojky - Ukončovací příruby DN 100 |  | 0.5
[5 empty] | 3 | SP | 783425422 | Nátěry syntetické potrubí do DN 50 barva dražší matný povrch 1x antikorozní, 1x základní, 2x email | m | 2.5 |  | 0
[8 empty] | 0,5; m - Zakončení přípojky - Ukončovací příruby DN 50 |  | 0.5
[8 empty] | 2; m - Nahřívací zkrat DN 15 |  | 2
[8 empty] | 3.Potrubní část: VS C |  |  |  | 0
[8 empty] | 023: Potrubí |  |  |  | 0
[8 empty] | 023.A0: Klasické potrubí - montáž |  |  |  | 0
[5 empty] | 1 | MP | 230022020a | Montáž trubní díly přivařovací tř.11-13 do 3 kg D 33,7 mm tl 2,6 mm | kus | 4 |  | 0
[8 empty] | 1; ks - Uzavírací armatura přípojky - Stanice C - Přívod |  | 1
[8 empty] | 1; ks - Uzavírací armatura přípojky - Stanice C - Zpátečka |  | 1
[8 empty] | 1; ks - Zakončovací příruba - Stanice C - Přívod |  | 1
[8 empty] | 1; ks - Zakončovací příruba - Stanice C - Zpátečka |  | 1
[5 empty] | 2 | H | 503Ah2Aa0020650-25.40 | Kulový kohout teplárenský přivařovací pro vodu - dřík pro izolaci - DN 25 PN 40 | kus | 2 |  | 0
[5 empty] | 3 | H | 502Ah2A0511B01-16.25 | Příruba 11/B1 EN 1092-1; mat. 3E0 - PN 16 DN 25 | kus | 2 |  | 0
[5 empty] | 4 | MP | 230021020a | Montáž trubní díly přivařovací tř.11-13 do 1 kg D 33,7 mm tl 2,6 mm | kus | 8 |  | 0
[8 empty] | 3; ks - Zakončení přípojky - Stanice C - Přívod |  | 3
[8 empty] | 3; ks - Zakončení přípojky - Stanice C - Zpátečka |  | 3
[8 empty] | 1; ks - Oblouk - Stanice C - Přívod |  | 1
[8 empty] | 1; ks - Oblouk - Stanice C - Zpátečka |  | 1
[5 empty] | 5 | H | 501Ih2A1055-25x2.6 | Trubka ocelová bezešvá ČSN EN 10216-1; mat. P235TR2 - TR 33.7 x 2.6 | m | 3 |  | 0
[8 empty] | 0,27+0,25+0,35; m - Díly zakončení přípojky - Stanice C - Přívod |  | 0.87
[8 empty] | 0,27+0,25+0,35; m - Díly zakončení přípojky - Stanice C - Zpátečka |  | 0.87
[5 empty] | 6 | H | 502Ah2A012355-25.2 | Oblouk Typ A Tvar 3D 90° EN 10253-2; mat. P235TR2 - 33.7 x 2.6 | kus | 2 |  | 0
[8 empty] | 1; ks - Díly zakončení přípojky - Stanice C - Přívod |  | 1
[8 empty] | 1; ks - Díly zakončení přípojky - Stanice C - Zpátečka |  | 1
[5 empty] | 7 | MP | 230020628 | Zhotovení odbočky tř.11-13 D 22 mm, tl 2,9 mm | kus | 2 |  | 0
[8 empty] | 1; ks - Vysazení odbočky pro zkrat - Stanice C - Přívod |  | 1
[8 empty] | 1; ks - Vysazení odbočky pro zkrat - Stanice C - Zpátečka |  | 1
[5 empty] | 8 | H | 01516EB121 | Trubkové hrdlo přivařovací ČSN 13 2305; mat. P235 TR-2 - DN 15; PN 100 | kus | 2 |  | 0
[5 empty] | 9 | MP | 230021008a | Montáž trubní díly přivařovací tř.11-13 do 1 kg D 21.3 mm tl 2 mm | kus | 12 |  | 0
[8 empty] | 4; ks - Potrubí zkratu - Stanice C |  | 4
[8 empty] | 4; ks - Koleno zkratu - Stanice C |  | 4
[8 empty] | 2; ks - Uzavírací armatury zkratu - Stanice C |  | 2
[8 empty] | 2; ks - Navařovací šroubení regulátoru teploty ve zkratu - Stanice C |  | 2
[5 empty] | 10 | H | 501Ih2A1055-15x2 | Trubka ocelová bezešvá ČSN EN 10216-1; mat. P235TR2 - TR 21.3 x 2 | m | 4 |  | 0
[8 empty] | 1,2+1,2+0,24+0,24; m - Trubní díly zkratu - Stanice C |  | 2.88
[5 empty] | 11 | H | 502Ah2A012355-15.2 | Oblouk Typ A Tvar 3D 90° EN 10253-2; mat. P235TR2 - 21.3 x 2 | kus | 4 |  | 0
[5 empty] | 12 | H | 503Ah2Aa0020650-15.40 | Kulový kohout teplárenský přivařovací pro vodu - dřík pro izolaci - DN 15 PN 40 | kus | 2 |  | 0
[5 empty] | 13 | H | 01516EB123 | Sada navařovacího šroubení k regulátoru - DN 15 | kus | 1 |  | 0
[5 empty] | 14 | MP | 230040004 | Montáž trubní díly závitové DN 15 | kus | 1 |  | 0
[5 empty] | 15 | H | 01516EB122 | Přímočinný regulátor teploty zpátečky - DN 15; PN 16; 110 °C; rozsah nastavení 20 - 60°C | kus | 1 |  | 0
[5 empty] | 16 | MP | 230030001 | Montáž trubní díly přírubové hmotnost do 5 kg | kus | 2 |  | 0
[8 empty] | 2; ks - Protipříruba zakončovacích přírubových spojů přípojky - Stanice C |  | 2
[5 empty] | 17 | H | 502Ah2A0505B01-16.25 | Příruba 05/B1 EN 1092-1; mat. 3E0 - PN 16 DN 25 | kus | 2 |  | 0
[5 empty] | 18 | MP | 230032024 | Montáž přírubových spojů do PN 16 DN 25 | kus | 2 |  | 0
[5 empty] | 19 | B | 506Ah2PS16-25 | Spojovací materiál pro přírubové spoje TS 110°C a PS 16 bar - DN 25 PN 16; Příruba ocel / Příruba ocel | sada | 2 |  | 0
[5 empty] | 20 | MP | 230170001 | Tlakové zkoušky těsnosti potrubí - příprava DN do 40 | sada | 1 |  | 0
[8 empty] | 1; ks - Přípravná sada pro tlakovou zkoušku potrubí - ukončení přípojky ve Stanici B |  | 1
[5 empty] | 21 | MP | 230170011 | Tlakové zkoušky těsnosti potrubí - zkouška DN do 40 | m | 4.8 |  | 0
[8 empty] | 1,5; m - Tlaková zkouška potrubí - ukončení přípojky ve Stanici C - Přívod |  | 1.5
[8 empty] | 1,5; m - Tlaková zkouška potrubí - ukončení přípojky ve Stanici C - Zpátečka |  | 1.5
[8 empty] | 1,8; m - Tlaková zkouška zkratu - ukončení přípojky ve Stanici C |  | 1.8
[5 empty] | 22 | MP | 230161E040-5 | NDT - Kontrola prozáření svarů přes 2 stěny - do 44,5 mm; tloušťky do 5 mm | kus | 4 |  | 0
[8 empty] | 2; ks - 20 % - Svarových spojů potrubí DN 25 |  | 2
[8 empty] | 2; ks - 20 % - Svarových spojů potrubí DN 15 |  | 2
[5 empty] | 23 | MP | 230160E000-1 | NDT - Vizuální kontrola svarových spojů | m | 2.2073 |  | 0
[8 empty] | 12*33,7*pi / 1000; m - 100% svarových spojů DN 25 |  | 1.2705
[8 empty] | 14*21,3*pi / 1000; m - 100% svarových spojů DN 15 |  | 0.93682
[5 empty] | 24 | MP | 230050001 | Montáž uložení přišroubováním DN do 25 mm | kg | 4 |  | 0
[8 empty] | 2; kg - Uložení výstupu potrubí stanice C - Přívodní potrubí |  | 2
[8 empty] | 2; kg - Uložení výstupu potrubí stanice C - Zpětné potrubí |  | 2
[5 empty] | 25 | H | 01516E-IZ137 | Kluzné uložení s osovým vedením; (objímka, valivý kluzák) - Potrubí pr. 33,7 mm | kus | 2 |  | 0
[5 empty] | 26 | MP | 230050031 | Montáž a zhotovení doplňkové konstrukce z profilového materiálu | kg | 30 |  | 0
[8 empty] | 30; kg - Stolička pro uložení potrubí vstupního potrubí stanice C přívod / zpátečka |  | 30
[5 empty] | 27 | H | 01516EB132 | Ocelový profilový materiál | kg | 34.5 |  | 0
[5 empty] | 28 | SP | 732199100 | Montáž orientačních štítků | sada | 2 |  | 0
[8 empty] | 2; ks - Stanice C Přívod / Zpátečka |  | 2
[5 empty] | 29 | H | 7321991001 | Orientační štítek | sada | 2 |  | 0
[8 empty] | 2; ks - Stanice C Přívod / Zpátečka |  | 2
[8 empty] | 023.A1: Předizolované potrubí - montáž |  |  |  | 0
[5 empty] | 1 | MP | 230022029b | Montáž trubní díly přivařovací tř.11-13 do 3 kg D 48,3 mm tl 2,6 mm | kus | 2 |  | 0
[8 empty] | 2; ks - připojení ocelové redukce přívod / zpátečka |  | 2
[5 empty] | 2 | H | 01516E-IZ061 | Ocelová redukce DN 40 / 25 - Součást dodávky předizolovaného trubního systému | kus | 2 |  | 0
[8 empty] | 1; ks - Přívodní potrubí |  | 1
[8 empty] | 1; ks - Zpětné potrubí |  | 1
[5 empty] | 3 | MP | 230011E01-25A | Montáž potrubí trubky ocelové předizolované typu KMR - TR 33,7 x 3,2 mm - Plášť 90 mm | m | 24 |  | 0
[8 empty] | 4*6; m - Zpátečka přípojky C |  | 24
[5 empty] | 4 | MP | 230011E01-25B | Montáž potrubí trubky ocelové předizolované typu KMR - TR 33,7 x 3,2 mm - Plášť 110 mm | m | 24 |  | 0
[8 empty] | 4*6; m - Přívod přípojky C |  | 24
[5 empty] | 5 | MP | 230023E01-25A | Montáž trubního dílu předizolovaného typu KMR hmotnosti do 10 kg - TR 33,7 x 3,2 mm - Plášť 90 mm | kus | 9 |  | 0
[8 empty] | 1; ks - Doměrek D1 |  | 1
[8 empty] | 1; ks - Doměrek D2 |  | 1
[8 empty] | 1; ks - Doměrek D3 |  | 1
[8 empty] | 1; ks - Doměrek D4 |  | 1
[8 empty] | 1; ks - Doměrek D5 |  | 1
[8 empty] | 4; ks - Oblouk 90° 0,6 x 0,6 |  | 4
[5 empty] | 6 | MP | 230023E01-25B | Montáž trubního dílu předizolovaného typu KMR hmotnosti do 10 kg - TR 33,7 x 3,2 mm - Plášť 110 mm | kus | 9 |  | 0
[8 empty] | 1; ks - Doměrek D1 |  | 1
[8 empty] | 1; ks - Doměrek D2 |  | 1
[8 empty] | 1; ks - Doměrek D3 |  | 1
[8 empty] | 1; ks - Doměrek D4 |  | 1
[8 empty] | 1; ks - Doměrek D5 |  | 1
[8 empty] | 4; ks - Oblouk 90° 0,6 x 0,6 |  | 4
[5 empty] | 7 | H | 01516E-IZ001 | Trubka 6m, DN25 / 90 IPS | m | 36 |  | 0
[8 empty] | 4 *6; m - Přímé trubky a 6 m |  | 24
[8 empty] | 1+1+0,8+2,5+1,5; m - Doměrky D1, D2, D3, D4, D5 |  | 6.8
[5 empty] | 8 | H | 01516E-IZ002 | Trubka 6m, DN25 / 110 IPS | m | 36 |  | 0
[8 empty] | 4 *6; m - Přímé trubky a 6 m |  | 24
[8 empty] | 1+1+0,8+2,5+1,5; m - Doměrky D1, D2, D3, D4, D5 |  | 6.8
[5 empty] | 9 | H | 01516E-IZ017 | Ohyb 90° DN25 / 90 BA 5 IPS (0.6*0.6) | kus | 4 |  | 0
[5 empty] | 10 | H | 01516E-IZ018 | Ohyb 90° DN25 / 110 BA 5 IPS (0.6*0.6) | kus | 4 |  | 0
[5 empty] | 11 | MP | 230E020-25A | Montáž smršťovacího víčka - ocelové potrubí - Průměr potrubí 25/90 mm | kus | 1 |  | 0
[8 empty] | 1; ks - Stanice C |  | 1
[5 empty] | 12 | MP | 230E020-25B | Montáž smršťovacího víčka - ocelové potrubí - Průměr potrubí 25/110 mm | kus | 1 |  | 0
[8 empty] | 1; ks - Stanice C |  | 1
[5 empty] | 13 | H | 01516E-IZ067 | PE smršťovací víčko jednotrubka DN25 / 90 | kus | 1 |  | 0
[5 empty] | 14 | H | 01516E-IZ068 | PE smršťovací víčko jednotrubka DN25 / 110 | kus | 1 |  | 0
[5 empty] | 15 | MP | 230E031-110A | Montáž těsnícího systému proti podzemní vodě - Osazení výpažnice - Průměr do 110 mm | kus | 2 |  | 0
[8 empty] | 1; ks - Přívodní potrubí - pr. 90 / 150 mm - Stanice C |  | 1
[8 empty] | 1; ks - Zpětné potrubí - pr. 110 / 150 mm - Stanice C |  | 1
[5 empty] | 16 | H | 01516E-IZ116 | Pažnice trubního prostupu pro černou vanu; délka dle tloušťky stěny - pr. 150 | kus | 2 |  | 0
[5 empty] | 17 | MP | 230E031-110B | Montáž těsnícího systému proti podzemní vodě - Osazení těsnění - Průměr do 110 mm | kus | 2 |  | 0
[8 empty] | 1; ks - Přívodní potrubí - pr. 90 / 150 mm - Stanice C |  | 1
[8 empty] | 1; ks - Zpětné potrubí - pr. 110 / 150 mm - Stanice C |  | 1
[5 empty] | 18 | H | 01516E-IZ107 | Těsnící vložka proti podzemní vodě - D90/150 | kus | 1 |  | 0
[5 empty] | 19 | H | 01516E-IZ108 | Těsnící vložka proti podzemní vodě - D110/150 | kus | 1 |  | 0
[5 empty] | 20 | MP | 230E041-200 | Montáž spojky potrubí - Smršťovací objímka do 200 mm | kus | 1 |  | 0
[8 empty] | 1; ks - Přívodní potrubí - DN 40/125 mm |  | 1
[5 empty] | 21 | H | 01516E-IZ094 | Spojka plášťové trubky DN40 / 125 zesíťovaná komplet | kus | 1 |  | 0
[5 empty] | 22 | MP | 230E041-110 | Montáž spojky potrubí - Smršťovací objímka do 110 mm | kus | 25 |  | 0
[8 empty] | 12; ks - Přívodní potrubí - DN 25/110 mm |  | 12
[8 empty] | 13; ks - Zpětné potrubí - DN 25/90 mm |  | 13
[5 empty] | 23 | H | 01516E-IZ089 | Spojka plášťové trubky DN25 / 90 zesíťovaná komplet | kus | 13 |  | 0
[5 empty] | 24 | H | 01516E-IZ090 | Spojka plášťové trubky DN25 / 110 zesíťovaná komplet | kus | 13 |  | 0
[5 empty] | 25 | H | 01516E-IZ093 | Spojka plášťové trubky DN40 / 110 zesíťovaná komplet | kus | 1 |  | 0
[5 empty] | 26 | MP | 230E010 | Montáž dilatační podušky o délce 1 m a tloušťce 40 mm | kus | 60 |  | 0
[8 empty] | 2*15; m - Přívodní potrubí |  | 30
[8 empty] | 2*15; m - Zpětné potrubí |  | 30
[5 empty] | 27 | H | 01516E-IZ087 | Dilatační polštář 1000*120*40 | kus | 60 |  | 0
[5 empty] | 28 | MP | 230E06 | Montáž zemnícího šroubu výstražného systému | kus | 2 |  | 0
[8 empty] | 2; ks - Stanice C |  | 2
[5 empty] | 29 | H | 30925253 | Šroub metrický DIN 933 5.8 BZ M8 x 80 | 100 ks | 0.021 |  | 0
[8 empty] | 2*0,01; 100 kus |  | 0.02
[5 empty] | 30 | H | 31111125 | Matice přesná šestihranná ČSN 021401 DIN 934 - 8 M 8 | tis. ks | 0.0042 |  | 0
[8 empty] | 2*2*0,001; 1000 kus |  | 0.004
[5 empty] | 31 | H | 31120514 | Podložka DIN 125-A ZB D 8 mm otvor 8,4 mm | tis. ks | 0.0042 |  | 0
[8 empty] | 2*2*0,001; 1000 kus |  | 0.004
[5 empty] | 32 | MP | 743112113 | Montáž trubka plastová ohebná D 16 mm uložená pevně | m | 3 |  | 0
[8 empty] | 1,5*2; m - Stanice C - Přívod / Zpátečka - Výstražný systém |  | 3
[5 empty] | 33 | H | 34571152 | Trubka elektroinstalační ohebná Monoflex z PH 1416/1 | m | 3.3 |  | 0
[5 empty] | 34 | MP | 744231110 | Montáž vodič Cu izolovaný sk.1 do 1 kV žíla 0,35-35 mm2 volně | m | 15 |  | 0
[8 empty] | 2*2,5*3; m - Stanice C - Přívod / Zpátečka - výstražnýsystém |  | 15
[5 empty] | 35 | H | 34140823-01 | Vodič silový s Cu jádrem CY H07 V-U 1,50 mm2 - Červený | m | 6 |  | 0
[5 empty] | 36 | H | 34140823-02 | Vodič silový s Cu jádrem CY H07 V-U 1,50 mm2 - Bílý | m | 6 |  | 0
[5 empty] | 37 | H | 34140823-03 | Vodič silový s Cu jádrem CY H07 V-U 1,50 mm2 - Žlutozelený | m | 6 |  | 0
[5 empty] | 38 | MP | 746212110 | Ukončení vodič izolovaný do 2,5 mm2 na svorkovnici | kus | 6 |  | 0
[8 empty] | 6; kus - Stanice C - Zapojení do svorkovnice krabice VS |  | 6
[5 empty] | 39 | MP | 220260052 | Montáž krabice na hmoždinky | kus | 1 |  | 0
[8 empty] | 1; kus - krabice výstražného systému Stanice C |  | 1
[5 empty] | 40 | H | 01516E-IZ105 | Měřící přípojná krabice IPS-MPD-1 | kus | 1 |  | 0
[5 empty] | 41 | MP | 743419130 | Otevření nebo uzavření krabice víčkem na 4 šrouby | kus | 4 |  | 0
[8 empty] | 2*2; kus - Stanice C - otevření a uzavření |  | 4
[5 empty] | 42 | MP | 210021063 | Osazení výstražné fólie z PVC | m | 68 |  | 0
[8 empty] | 2*34; m - Přívod / Zpátečka |  | 68
[5 empty] | 43 | H | 01516E-IZ106 | Výstražná folie síťovaná zelená š. 25cm Polynet 238 | m | 75 |  | 0
[5 empty] | 44 | MP | 230161E040-5 | NDT - Kontrola prozáření svarů přes 2 stěny - do 44,5 mm; tloušťky do 5 mm | kus | 26 |  | 0
[8 empty] | 13; ks - 100 % svarových spojů potrubí přípojky C DN 25 - Přívod |  | 13
[8 empty] | 13; ks - 100 % svarových spojů potrubí přípojky C DN 25 - Zpátečka |  | 13
[5 empty] | 45 | MP | 230160E000-1 | NDT - Vizuální kontrola svarových spojů | m | 2.7527 |  | 0
[8 empty] | 13*33,7*pi / 1000; m - 100% svarových spojů potrubí přípojky C DN 25 - Přívod |  | 1.3763
[8 empty] | 13*33,7*pi / 1000; m - 100% svarových spojů potrubí přípojky C DN 25 - Zpátečka |  | 1.3763
[8 empty] | 023.B: Potrubí - demontáže |  |  |  | 0
[5 empty] | 1 | MP | 230081261 | Demontáž potrubí další použití do 10 kg D 44,5 mm, tl 3,2 mm | kus | 1 |  | 0
[8 empty] | 1;ks UA DN40 |  | 1
[5 empty] | 2 | MP | 230081252 | Demontáž potrubí další použití do 10 kg D 31,8 mm, tl 3,2 mm | kus | 1 |  | 0
[8 empty] | 1;ks UA DN 25 |  | 1
[5 empty] | 3 | MP | 230082031 | Demontáž potrubí do šrotu do 50 kg D 44,5 mm, tl 3,2 mm | kus | 30 |  | 0
[8 empty] | 30;ks potrubí DN40 |  | 30
[5 empty] | 4 | MP | 230081022 | Demontáž potrubí do šrotu do 10 kg D 33 mm, tl 3,2 mm | kus | 30 |  | 0
[8 empty] | 30;ks potrubí DN25 |  | 30
[5 empty] | 5 | SP | E0511676 | Vnitrostaveništní přesun demontovaného materiálu nad rámec 1000 m | t | 0.18 |  | 0
[8 empty] | (180)/1000;t |  | 0.18
[8 empty] | 099: Přesun hmot HSV |  |  |  | 0
[8 empty] | Pododdíl : |  |  |  | 0
[5 empty] | 1 | SP | 997002511 | Vodorovné přemístění suti a vybouraných hmot bez naložení ale se složením a urovnáním do 1 km | t | 0.392 |  | 0
[8 empty] | 0,205;t zařízení,armatury,potrubí |  | 0.205
[8 empty] | 0,187;t izolace |  | 0.187
[5 empty] | 2 | SP | 997002519 | Příplatek ZKD 1 km přemístění suti a vybouraných hmot | t | 7.84 |  | 0
[8 empty] | 0,205*20;t zařízení,armatury,potrubí |  | 4.1
[8 empty] | 0,187*20;t izolace |  | 3.74
[5 empty] | 3 | SP | 997002611 | Nakládání suti a vybouraných hmot | t | 0.392 |  | 0
[8 empty] | 0,205;t zařízení,armatury,potrubí |  | 0.205
[8 empty] | 0,187;t izolace |  | 0.187
[5 empty] | 4 | SP | 997013814 | Poplatek za uložení stavebního odpadu z izolačních hmot na skládce (skládkovné) | t | 0.187 |  | 0
[8 empty] | 0,187;t izolace |  | 0.187
[8 empty] | 713: Izolace tepelné |  |  |  | 0
[8 empty] | Pododdíl : |  |  |  | 0
[5 empty] | 1 | SP | 713400821 | Izolace tepelné odstranění pásů nebo fólií z trub | m2 | 10.3359 |  | 0
[8 empty] | ((25)*0,8)*pi*(44,5+2*60)/1000;m2 - DN 40 potrubí parní |  | 10.3359
[5 empty] | 2 | SP | 713400822 | Izolace tepelné odstranění pásů nebo fólií z ohybů | m2 | 2.9974 |  | 0
[8 empty] | ((26+3)*0,2)*pi*(44,5+2*60)/1000;m2 - DN 40 potrubí parní |  | 2.9974
[5 empty] | 3 | SP | 713410813 | Odstanění izolace tepelné potrubí pásy nebo rohožemi bez úpravy staženými drátem tl přes 50 mm | m | 20.8 |  | 0
[8 empty] | 26*0,8;m DN40 kanál pára/prim |  | 20.8
[5 empty] | 4 | SP | 713410823 | Odstanění izolace tepelné ohybů pásy nebo rohožemi bez úpravy staženými drátem tl přes 50 mm | m | 5.2 |  | 0
[8 empty] | 26*0,2;m DN40 kanál pára/prim |  | 5.2
[5 empty] | 5 | SP | 713470811 | Izolace tepelné potrubí, přírub, armatur a tvarovek odstranění snímatelných pouzder Ferrotex | m2 | 0.95 |  | 0
[8 empty] | 0,95; m2 - UA DN 40 pára |  | 0.95
[5 empty] | 6 | SP | 997013211 | Vnitrostaveništní doprava suti a vybouraných hmot | t | 0.28104 |  | 0
[5 empty] | 7 | SP | 713463211 | Montáž izolace tepelné potrubí potrubními pouzdry s Al fólií staženými Al páskou 1x D do 50 mm | m | 2.7 |  | 0
[8 empty] | 2*1,5*0,9; m - Zakončení přípojky DN 25 přívod / zpátečka |  | 2.7
[5 empty] | 8 | SP | 713463215 | Montáž izolace tepelné ohybů potrubními pouzdry s Al fólií staženými Al páskou 1x D do 50 mm | m | 0.3 |  | 0
[8 empty] | 2*1,5*0,1; m - Zakončení přípojky DN 25 přívod / zpátečka |  | 0.3
[5 empty] | 9 | H | E0511635 | Potrubní izolační pouzdro z kamenné vlny opatřené polepem AL folií - 35x20mm | m | 3.6 |  | 0
[8 empty] | 2*1,5; m - Zakončení přípojky DN 25 přívod / zpátečka |  | 3
[5 empty] | 10 | SP | 713492111 | Izolace tepelné povrchová úprava potrubí Al fólií a Pz pletivem | m2 | 0.62515 |  | 0
[8 empty] | (pi*(33,7+2*20))/1000*2*1,5*0,9; m2 - Zakončení přípojky DN 25 přívod / zpátečka |  | 0.62515
[5 empty] | 11 | SP | 713492112 | Izolace tepelné povrchová úprava ohybů a armatur Al folií + Pz pletivem | m2 | 0.069461 |  | 0
[8 empty] | (pi*(33,7+2*20))/1000*2*1,5*0,1; m2 - Zakončení přípojky DN 25 přívod / zpátečka |  | 0.069461
[5 empty] | 12 | SP | 713381111 | Montáž izolace tepelné těles, turbin, odběrů a armatur Almatol snímatelná | m2 | 0.37359 |  | 0
[8 empty] | 2*(2*pi*(33,7/2+20+40)*((33,7/2+20+40)+(230+2*40)))/1e6; m2 - Uzavírací armatury přípojky DN 25 přívod / zpátečka |  | 0.37359
[5 empty] | 13 | H | 01516E-IZ140 | Rohož z kamenné vlny (minerální plsti) na drátěném pletivu s Al fólií - tl. 40 mm - objemové hmotnosti 80 kg/ m3 | m2 | 0.4488 |  | 0
[5 empty] | 14 | SP | 998713201 | Vnitrostaveništní přesun hmot pro izolace tepelné | % | 1.77 |  | 0
[8 empty] | 783: Nátěry |  |  |  | 0
[8 empty] | Pododdíl : |  |  |  | 0
[5 empty] | 1 | SP | 783425428 | Nátěry syntetické potrubí do DN 50 barva dražší základní antikorozní | m | 3 |  | 0
[8 empty] | 2*1,5; m - Zakončení přípojky - izolovaná část DN 25 |  | 3
[5 empty] | 2 | SP | 783425422 | Nátěry syntetické potrubí do DN 50 barva dražší matný povrch 1x antikorozní, 1x základní, 2x email | m | 2.5 |  | 0
[8 empty] | 0,5; m - Zakončení přípojky - Ukončovací příruby DN 25 |  | 0.5
[8 empty] | 2; m - Nahřívací zkrat DN 15 |  | 2
[8 empty] | 4.Potrubní část: VS D |  |  |  | 0
[8 empty] | 023: Potrubí |  |  |  | 0
[8 empty] | 023.A0: Klasické potrubí - montáž |  |  |  | 0
[5 empty] | 1 | MP | 230023047a | Montáž trubní díly přivařovací tř.11-13 do 10 kg D 76,1 mm tl 2,9 mm | kus | 4 |  | 0
[8 empty] | 1; ks - Uzavírací armatura přípojky - Stanice D - Přívod |  | 1
[8 empty] | 1; ks - Uzavírací armatura přípojky - Stanice D - Zpátečka |  | 1
[8 empty] | 1; ks - Zakončovací příruba - Stanice D - Přívod |  | 1
[8 empty] | 1; ks - Zakončovací příruba - Stanice D - Zpátečka |  | 1
[5 empty] | 2 | H | 503Ah2Aa0020650-65.25 | Kulový kohout teplárenský přivařovací pro vodu - dřík pro izolaci - DN 65 PN 25 | kus | 2 |  | 0
[5 empty] | 3 | H | 502Ah2A0511B01-16.65 | Příruba 11/B1 EN 1092-1; mat. 3E0 - PN 16 DN 65 | kus | 2 |  | 0
[5 empty] | 4 | MP | 230022047a | Montáž trubní díly přivařovací tř.11-13 do 3 kg D 76,1 mm tl 2,9 mm | kus | 8 |  | 0
[8 empty] | 3; ks - Zakončení přípojky - Stanice D - Přívod |  | 3
[8 empty] | 3; ks - Zakončení přípojky - Stanice D - Zpátečka |  | 3
[8 empty] | 1; ks - Oblouk - Stanice D - Přívod |  | 1
[8 empty] | 1; ks - Oblouk - Stanice D - Zpátečka |  | 1
[5 empty] | 5 | H | 501Ih2A1055-65x2.9 | Trubka ocelová bezešvá ČSN EN 10216-1; mat. P235TR2 - TR 76.1 x 2.9 | m | 2 |  | 0
[8 empty] | 0,18+0,13+0,28; m - Díly zakončení přípojky - Stanice D - Přívod |  | 0.59
[8 empty] | 0,18 +0,13+0,28; m - Díly zakončení přípojky - Stanice D - Zpátečka |  | 0.59
[5 empty] | 6 | H | 502Ah2A012355-65.2 | Oblouk Typ A Tvar 3D 90° EN 10253-2; mat. P235TR2 - 76.1 x 2.9 | kus | 2 |  | 0
[8 empty] | 1; ks - Díly zakončení přípojky - Stanice D - Přívod |  | 1
[8 empty] | 1; ks - Díly zakončení přípojky - Stanice D - Zpátečka |  | 1
[5 empty] | 7 | MP | 230020628 | Zhotovení odbočky tř.11-13 D 22 mm, tl 2,9 mm | kus | 2 |  | 0
[8 empty] | 1; ks - Vysazení odbočky pro zkrat - Stanice D - Přívod |  | 1
[8 empty] | 1; ks - Vysazení odbočky pro zkrat - Stanice D - Zpátečka |  | 1
[5 empty] | 8 | H | 01516EB121 | Trubkové hrdlo přivařovací ČSN 13 2305; mat. P235 TR-2 - DN 15; PN 100 | kus | 2 |  | 0
[5 empty] | 9 | MP | 230021008a | Montáž trubní díly přivařovací tř.11-13 do 1 kg D 21.3 mm tl 2 mm | kus | 12 |  | 0
[8 empty] | 4; ks - Potrubí zkratu - Stanice D |  | 4
[8 empty] | 4; ks - Koleno zkratu - Stanice D |  | 4
[8 empty] | 2; ks - Uzavírací armatury zkratu - Stanice D |  | 2
[8 empty] | 2; ks - Navařovací šroubení regulátoru teploty ve zkratu - Stanice D |  | 2
[5 empty] | 10 | H | 501Ih2A1055-15x2 | Trubka ocelová bezešvá ČSN EN 10216-1; mat. P235TR2 - TR 21.3 x 2 | m | 4 |  | 0
[8 empty] | 1,2+1,2+0,24+0,24; m - Trubní díly zkratu - Stanice B |  | 2.88
[5 empty] | 11 | H | 502Ah2A012355-15.2 | Oblouk Typ A Tvar 3D 90° EN 10253-2; mat. P235TR2 - 21.3 x 2 | kus | 4 |  | 0
[5 empty] | 12 | H | 503Ah2Aa0020650-15.40 | Kulový kohout teplárenský přivařovací pro vodu - dřík pro izolaci - DN 15 PN 40 | kus | 2 |  | 0
[5 empty] | 13 | H | 01516EB123 | Sada navařovacího šroubení k regulátoru - DN 15 | kus | 1 |  | 0
[5 empty] | 14 | MP | 230040004 | Montáž trubní díly závitové DN 15 | kus | 1 |  | 0
[5 empty] | 15 | H | 01516EB122 | Přímočinný regulátor teploty zpátečky - DN 15; PN 16; 110 °C; rozsah nastavení 20 - 60°C | kus | 1 |  | 0
[5 empty] | 16 | MP | 230030001 | Montáž trubní díly přírubové hmotnost do 5 kg | kus | 2 |  | 0
[8 empty] | 2; ks - Protipříruba zakončovacích přírubových spojů přípojky - Stanice D |  | 2
[5 empty] | 17 | H | 502Ah2A0505B01-16.65 | Příruba 05/B1 EN 1092-1; mat. 3E0 - PN 16 DN 65 | kus | 2 |  | 0
[5 empty] | 18 | MP | 230032028 | Montáž přírubových spojů do PN 16 DN 65 | kus | 2 |  | 0
[5 empty] | 19 | B | 506Ah2PS16-65 | Spojovací materiál pro přírubové spoje TS 110°C a PS 16 bar - DN 65 PN 16; Příruba ocel / Příruba ocel | sada | 2 |  | 0
[5 empty] | 20 | MP | 230170002 | Tlakové zkoušky těsnosti potrubí - příprava DN do 80 | sada | 1 |  | 0
[8 empty] | 1; ks - Přípravná sada pro tlakovou zkoušku potrubí - ukončení přípojky ve Stanici D |  | 1
[5 empty] | 21 | MP | 230170012 | Tlakové zkoušky těsnosti potrubí - zkouška DN do 80 | m | 3 |  | 0
[8 empty] | 1,5; m - Tlaková zkouška potrubí - ukončení přípojky ve Stanici D - Zpátečka |  | 1.5
[8 empty] | 1,5; m - Tlaková zkouška potrubí - ukončení přípojky ve Stanici D - Přívod |  | 1.5
[5 empty] | 22 | MP | 230170011 | Tlakové zkoušky těsnosti potrubí - zkouška DN do 40 | m | 1.8 |  | 0
[8 empty] | 1,8; m - Tlaková zkouška zkratu - ukončení přípojky ve Stanici D |  | 1.8
[5 empty] | 23 | MP | 230161E040-5 | NDT - Kontrola prozáření svarů přes 2 stěny - do 44,5 mm; tloušťky do 5 mm | kus | 2 |  | 0
[8 empty] | 2; ks - 20 % - Svarových spojů potrubí DN 15 |  | 2
[5 empty] | 24 | MP | 230161E080-5 | NDT - Kontrola prozáření svarů přes 2 stěny - od 48 mm do 89 mm; tloušťky do 5 mm | kus | 2 |  | 0
[8 empty] | 2; ks - 20 % - Svarových spojů potrubí DN 65 |  | 2
[5 empty] | 25 | MP | 230160E000-1 | NDT - Vizuální kontrola svarových spojů | m | 5.2458 |  | 0
[8 empty] | 12*114,3*pi / 1000; m - 100% svarových spojů DN 100 |  | 4.309
[8 empty] | 14*21,3*pi / 1000; m - 100% svarových spojů DN 15 |  | 0.93682
[5 empty] | 26 | MP | 230050003 | Montáž uložení přišroubováním DN přes 50 do 150 mm | kg | 4 |  | 0
[8 empty] | 2; kg - Uložení výstupu potrubí stanice D - Přívodní potrubí |  | 2
[8 empty] | 2; kg - Uložení výstupu potrubí stanice D - Zpětné potrubí |  | 2
[5 empty] | 27 | H | 01516E-IZ138 | Kluzné uložení s osovým vedením; (objímka, valivý kluzák) - Potrubí pr. 76,1 mm | kus | 2 |  | 0
[5 empty] | 28 | MP | 230050031 | Montáž a zhotovení doplňkové konstrukce z profilového materiálu | kg | 30 |  | 0
[8 empty] | 30; kg - Stolička pro uložení potrubí vstupního potrubí stanice D přívod / zpátečka |  | 30
[5 empty] | 29 | H | 01516EB132 | Ocelový profilový materiál | kg | 36 |  | 0
[5 empty] | 30 | SP | 732199100 | Montáž orientačních štítků | sada | 2 |  | 0
[8 empty] | 2; ks - Stanice D Přívod / Zpátečka |  | 2
[5 empty] | 31 | H | 7321991001 | Orientační štítek | sada | 2 |  | 0
[8 empty] | 2; ks - Stanice D Přívod / Zpátečka |  | 2
[8 empty] | 023.A1: Předizolované potrubí - montáž |  |  |  | 0
[5 empty] | 1 | MP | 230025E01-65A | Montáž trubního dílu předizolovaného typu KMR hmotnosti do 250 kg - TR 76,1 x 3,2 mm - Plášť 140 mm | kus | 1 |  | 0
[8 empty] | 1; ks - Doměrek D2 |  | 1
[5 empty] | 2 | MP | 230025E01-65B | Montáž trubního dílu předizolovaného typu KMR hmotnosti do 250 kg - TR 76,1 x 3,2 mm - Plášť 160 mm | kus | 1 |  | 0
[8 empty] | 1; ks - Doměrek D2 |  | 1
[5 empty] | 3 | MP | 230024E01-65A | Montáž trubního dílu předizolovaného typu KMR hmotnosti do 50 kg - TR 76,1 x 3,2 mm - Plášť 140 mm | kus | 1 |  | 0
[8 empty] | 1; ks - Doměrek D1 |  | 1
[5 empty] | 4 | MP | 230024E01-65B | Montáž trubního dílu předizolovaného typu KMR hmotnosti do 50 kg - TR 76,1 x 3,2 mm - Plášť 160 mm | kus | 1 |  | 0
[8 empty] | 1; ks - Doměrek D1 |  | 1
[5 empty] | 5 | MP | 230023E01-65A | Montáž trubního dílu předizolovaného typu KMR hmotnosti do 10 kg - TR 76,1 x 3,2 mm - Plášť 140 mm | kus | 1 |  | 0
[8 empty] | 1; ks - Oblouk 90° 0,6 x 0,6 |  | 1
[5 empty] | 6 | MP | 230023E01-65B | Montáž trubního dílu předizolovaného typu KMR hmotnosti do 10 kg - TR 76,1 x 3,2 mm - Plášť 160 mm | kus | 1 |  | 0
[8 empty] | 1; ks - Oblouk 90° 0,6 x 0,6 |  | 1
[5 empty] | 7 | H | 01516E-IZ009 | Trubka 12m, DN65 / 140 IPS | m | 12 |  | 0
[8 empty] | 1,5+9; m - Doměrky D1, D2 |  | 10.5
[5 empty] | 8 | H | 01516E-IZ010 | Trubka 12m, DN65 / 160 IPS | m | 12 |  | 0
[8 empty] | 1,5+9; m - Doměrky D1, D2 |  | 10.5
[5 empty] | 9 | H | 01516E-IZ031 | Ohyb 90° DN65 / 140 BA 5 IPS (0.6*0.6) | kus | 1 |  | 0
[5 empty] | 10 | H | 01516E-IZ032 | Ohyb 90° DN65 / 160 BA 5 IPS (0.6*0.6) | kus | 1 |  | 0
[5 empty] | 11 | MP | 230E020-65A | Montáž smršťovacího víčka - ocelové potrubí - Průměr potrubí 65/140 mm | kus | 1 |  | 0
[8 empty] | 1; ks - Stanice D |  | 1
[5 empty] | 12 | MP | 230E020-65B | Montáž smršťovacího víčka - ocelové potrubí - Průměr potrubí 65/160 mm | kus | 1 |  | 0
[8 empty] | 1; ks - Stanice D |  | 1
[5 empty] | 13 | H | 01516E-IZ121 | PE smršťovací víčko jednotrubka DN65 / 140 | kus | 1 |  | 0
[5 empty] | 14 | H | 01516E-IZ122 | PE smršťovací víčko jednotrubka DN65 / 160 | kus | 1 |  | 0
[5 empty] | 15 | MP | 230E031-180A | Montáž těsnícího systému proti podzemní vodě - Osazení výpažnice - Průměr potrubí do 200 mm | kus | 2 |  | 0
[8 empty] | 1; ks - Přívodní potrubí - pr. 140 / 200 mm - Stanice D |  | 1
[8 empty] | 1; ks - Zpětné potrubí - pr. 160 / 200 mm - Stanice D |  | 1
[5 empty] | 16 | H | 01516E-IZ117 | Pažnice trubního prostupu pro černou vanu; délka dle tloušťky stěny - pr. 200 | kus | 2 |  | 0
[5 empty] | 17 | MP | 230E031-180B | Montáž těsnícího systému proti podzemní vodě - Osazení těsnění - Průměr potrubí do 200 mm | kus | 2 |  | 0
[8 empty] | 1; ks - Přívodní potrubí - pr. 140 / 200 mm - Stanice D |  | 1
[8 empty] | 1; ks - Zpětné potrubí - pr. 160 / 200 mm - Stanice D |  | 1
[5 empty] | 18 | H | 01516E-IZ110 | Těsnící vložka proti podzemní vodě - D140/200 | kus | 1 |  | 0
[5 empty] | 19 | H | 01516E-IZ111 | Těsnící vložka proti podzemní vodě - D160/200 | kus | 1 |  | 0
[5 empty] | 20 | MP | 230E041-200 | Montáž spojky potrubí - Smršťovací objímka do 200 mm | kus | 6 |  | 0
[8 empty] | 3; ks - Přívodní potrubí - DN 65/160 mm |  | 3
[8 empty] | 3; ks - Zpětné potrubí - DN 65/140 mm |  | 3
[5 empty] | 21 | H | 01516E-IZ097 | Spojka plášťové trubky DN65 / 140 zesíťovaná komplet | kus | 14 |  | 0
[5 empty] | 22 | H | 01516E-IZ098 | Spojka plášťové trubky DN65 / 160 zesíťovaná komplet | kus | 14 |  | 0
[5 empty] | 23 | MP | 230E010 | Montáž dilatační podušky o délce 1 m a tloušťce 40 mm | kus | 16 |  | 0
[8 empty] | 2*4; m - Přívodní potrubí |  | 8
[8 empty] | 2*4; m - Zpětné potrubí |  | 8
[5 empty] | 24 | H | 01516E-IZ088 | Dilatační polštář 1000*240*40 | kus | 16 |  | 0
[5 empty] | 25 | MP | 230E06 | Montáž zemnícího šroubu výstražného systému | kus | 2 |  | 0
[8 empty] | 2; ks - Stanice D |  | 2
[5 empty] | 26 | H | 30925253 | Šroub metrický DIN 933 5.8 BZ M8 x 80 | 100 ks | 0.021 |  | 0
[8 empty] | 2*0,01; 100 kus |  | 0.02
[5 empty] | 27 | H | 31111125 | Matice přesná šestihranná ČSN 021401 DIN 934 - 8 M 8 | tis. ks | 0.0042 |  | 0
[8 empty] | 2*2*0,001; 1000 kus |  | 0.004
[5 empty] | 28 | H | 31120514 | Podložka DIN 125-A ZB D 8 mm otvor 8,4 mm | tis. ks | 0.0042 |  | 0
[8 empty] | 2*2*0,001; 1000 kus |  | 0.004
[5 empty] | 29 | MP | 743112113 | Montáž trubka plastová ohebná D 16 mm uložená pevně | m | 3 |  | 0
[8 empty] | 1,5*2; m - Stanice D - Přívod / Zpátečka - Výstražný systém |  | 3
[5 empty] | 30 | H | 34571152 | Trubka elektroinstalační ohebná Monoflex z PH 1416/1 | m | 3.3 |  | 0
[5 empty] | 31 | MP | 744231110 | Montáž vodič Cu izolovaný sk.1 do 1 kV žíla 0,35-35 mm2 volně | m | 15 |  | 0
[8 empty] | 2*2,5*3; m - Stanice D - Přívod / Zpátečka - výstražnýsystém |  | 15
[5 empty] | 32 | H | 34140823-01 | Vodič silový s Cu jádrem CY H07 V-U 1,50 mm2 - Červený | m | 6 |  | 0
[5 empty] | 33 | H | 34140823-02 | Vodič silový s Cu jádrem CY H07 V-U 1,50 mm2 - Bílý | m | 6 |  | 0
[5 empty] | 34 | H | 34140823-03 | Vodič silový s Cu jádrem CY H07 V-U 1,50 mm2 - Žlutozelený | m | 6 |  | 0
[5 empty] | 35 | MP | 746212110 | Ukončení vodič izolovaný do 2,5 mm2 na svorkovnici | kus | 6 |  | 0
[8 empty] | 6; kus - Stanice D - Zapojení do svorkovnice krabice VS |  | 6
[5 empty] | 36 | MP | 220260052 | Montáž krabice na hmoždinky | kus | 1 |  | 0
[8 empty] | 1; kus - krabice výstražného systému Stanice D |  | 1
[5 empty] | 37 | H | 01516E-IZ105 | Měřící přípojná krabice IPS-MPD-1 | kus | 1 |  | 0
[5 empty] | 38 | MP | 743419130 | Otevření nebo uzavření krabice víčkem na 4 šrouby | kus | 4 |  | 0
[8 empty] | 2*2; kus - Stanice D - otevření a uzavření |  | 4
[5 empty] | 39 | MP | 210021063 | Osazení výstražné fólie z PVC | m | 22 |  | 0
[8 empty] | 2*11; m - Přívod / Zpátečka |  | 22
[5 empty] | 40 | H | 01516E-IZ106 | Výstražná folie síťovaná zelená š. 25cm Polynet 238 | m | 25 |  | 0
[5 empty] | 41 | MP | 230161E080-5 | NDT - Kontrola prozáření svarů přes 2 stěny - od 48 mm do 89 mm; tloušťky do 5 mm | kus | 6 |  | 0
[8 empty] | 3; ks - 100 % svarových spojů potrubí přípojky D DN 65 - Přívod |  | 3
[8 empty] | 3; ks - 100 % svarových spojů potrubí přípojky D DN 65 - Zpátečka |  | 3
[5 empty] | 42 | MP | 230160E000-1 | NDT - Vizuální kontrola svarových spojů | m | 1.4345 |  | 0
[8 empty] | 3*76,1*pi / 1000; m - 100% svarových spojů potrubí přípojky D DN 65 - Přívod |  | 0.71723
[8 empty] | 3*76,1*pi / 1000; m - 100% svarových spojů potrubí přípojky D DN 65 - Zpátečka |  | 0.71723
[8 empty] | 023.B: Potrubí - demontáže |  |  |  | 0
[5 empty] | 1 | MP | 230082268 | Demontáž potrubí další použití do 250 kg D 57 mm, tl 2,9 mm | kus | 1 |  | 0
[8 empty] | 1;ks UA DN 50 |  | 1
[5 empty] | 2 | MP | 230081261 | Demontáž potrubí další použití do 10 kg D 44,5 mm, tl 3,2 mm | kus | 1 |  | 0
[8 empty] | 1;ks UA DN 40 |  | 1
[5 empty] | 3 | MP | 230082044 | Demontáž potrubí do šrotu do 50 kg D 57 mm, tl 2,9 mm | kus | 4 |  | 0
[8 empty] | 3+1;ks potrubí DN50 |  | 4
[5 empty] | 4 | MP | 230082031 | Demontáž potrubí do šrotu do 50 kg D 44,5 mm, tl 3,2 mm | kus | 3 |  | 0
[8 empty] | 3;ks potrubí DN40 |  | 3
[5 empty] | 5 | MP | 230081031 | Demontáž potrubí do šrotu do 10 kg D 44,5 mm, tl 3,2 mm | kus | 1 |  | 0
[8 empty] | 1;ks potrubí DN40 |  | 1
[5 empty] | 6 | SP | E0511676 | Vnitrostaveništní přesun demontovaného materiálu nad rámec 1000 m | t | 0.07 |  | 0
[8 empty] | (70)/1000;t |  | 0.07
[8 empty] | 099: Přesun hmot HSV |  |  |  | 0
[8 empty] | Pododdíl : |  |  |  | 0
[5 empty] | 1 | SP | 997002511 | Vodorovné přemístění suti a vybouraných hmot bez naložení ale se složením a urovnáním do 1 km | t | 0.166 |  | 0
[8 empty] | 0,095;t zařízení,armatury,potrubí |  | 0.095
[8 empty] | 0,071;t izolace |  | 0.071
[5 empty] | 2 | SP | 997002519 | Příplatek ZKD 1 km přemístění suti a vybouraných hmot | t | 3.32 |  | 0
[8 empty] | 0,095*20;t zařízení,armatury,potrubí |  | 1.9
[8 empty] | 0,071*20;t izolace |  | 1.42
[5 empty] | 3 | SP | 997002611 | Nakládání suti a vybouraných hmot | t | 0.166 |  | 0
[8 empty] | 0,095;t zařízení,armatury,potrubí |  | 0.095
[8 empty] | 0,071;t izolace |  | 0.071
[5 empty] | 4 | SP | 997013814 | Poplatek za uložení stavebního odpadu z izolačních hmot na skládce (skládkovné) | t | 0.071 |  | 0
[8 empty] | 0,071;t izolace |  | 0.071
[8 empty] | 713: Izolace tepelné |  |  |  | 0
[8 empty] | Pododdíl : |  |  |  | 0
[5 empty] | 1 | SP | 713400821 | Izolace tepelné odstranění pásů nebo fólií z trub | m2 | 11.8564 |  | 0
[8 empty] | ((9+0,5)*0,8)*pi*(57+2*60)/1000;m2 - DN 50 potrubí parní |  | 4.2261
[8 empty] | ((30+3)*0,8)*pi*(32+2*30)/1000;m2 - DN 32 potrubí kondenzátní |  | 7.6303
[5 empty] | 2 | SP | 713400822 | Izolace tepelné odstranění pásů nebo fólií z ohybů | m2 | 3.8998 |  | 0
[8 empty] | ((30+3)*0,2)*pi*(57+2*60)/1000;m2 - DN 50 potrubí parní |  | 3.67
[8 empty] | ((0,5+3)*0,2)*pi*(44,5+2*30)/1000;m2 - DN 40 potrubí kondenzátní |  | 0.22981
[5 empty] | 3 | SP | 713410813 | Odstanění izolace tepelné potrubí pásy nebo rohožemi bez úpravy staženými drátem tl přes 50 mm | m | 7.6 |  | 0
[8 empty] | 9*0,8;m DN50 kanál pára / prim |  | 7.2
[8 empty] | 0,5*0,8;m DN50 pára / prim |  | 0.4
[5 empty] | 4 | SP | 713410823 | Odstanění izolace tepelné ohybů pásy nebo rohožemi bez úpravy staženými drátem tl přes 50 mm | m | 1.9 |  | 0
[8 empty] | 9*0,2;m DN50 kanál pára/prim |  | 1.8
[8 empty] | 0,5*0,2;m DN50 pára/prim |  | 0.1
[5 empty] | 5 | SP | 713410811 | Odstanění izolace tepelné potrubí pásy nebo rohožemi bez úpravy staženými drátem tl do 50 mm | m | 0.4 |  | 0
[8 empty] | 0,5*0,8;m DN40 kanál / kondenzát prim |  | 0.4
[5 empty] | 6 | SP | 713410821 | Odstanění izolace tepelné ohybů pásy nebo rohožemi bez úpravy staženými drátem tl do 50 mm | m | 0.1 |  | 0
[8 empty] | 0,5*0,2;m DN40 kanál / kondenzát prim |  | 0.1
[5 empty] | 7 | SP | 713470811 | Izolace tepelné potrubí, přírub, armatur a tvarovek odstranění snímatelných pouzder Ferrotex | m2 | 1.1 |  | 0
[8 empty] | 1,1; m2 - UA DN 50 pára |  | 1.1
[5 empty] | 8 | SP | 997013211 | Vnitrostaveništní doprava suti a vybouraných hmot | t | 0.14354 |  | 0
[5 empty] | 9 | SP | 713463212 | Montáž izolace tepelné potrubí potrubními pouzdry s Al fólií staženými Al páskou 1x D do 100 mm | m | 2.7 |  | 0
[8 empty] | 2*1,5*0,9; m - Zakončení přípojky DN 65 přívod / zpátečka |  | 2.7
[5 empty] | 10 | SP | 713463216 | Montáž izolace tepelné ohybů potrubními pouzdry s Al fólií staženými Al páskou 1x D do 100 mm | m | 0.3 |  | 0
[8 empty] | 2*1,5*0,1; m - Zakončení přípojky DN 65 přívod / zpátečka |  | 0.3
[5 empty] | 11 | H | E05116113 | Potrubní izolační pouzdro z kamenné vlny opatřené polepem AL folií - 76x60 mm | m | 3.6 |  | 0
[8 empty] | 2*1,5; m - Zakončení přípojky DN 50 přívod / zpátečka |  | 3
[5 empty] | 12 | SP | 713492111 | Izolace tepelné povrchová úprava potrubí Al fólií a Pz pletivem | m2 | 1.6634 |  | 0
[8 empty] | (pi*(76,1+2*60))/1000*2*1,5*0,9; m2 - Zakončení přípojky DN 65 přívod / zpátečka |  | 1.6634
[5 empty] | 13 | SP | 713492112 | Izolace tepelné povrchová úprava ohybů a armatur Al folií + Pz pletivem | m2 | 0.18482 |  | 0
[8 empty] | (pi*(76,1+2*60))/1000*2*1,5*0,1; m2 - Zakončení přípojky DN 65 přívod / zpátečka |  | 0.18482
[5 empty] | 14 | SP | 713381111 | Montáž izolace tepelné těles, turbin, odběrů a armatur Almatol snímatelná | m2 | 1.0028 |  | 0
[8 empty] | 2*(2*pi*(76,1/2+60+40)*((76,1/2+60+40)+(360+2*40)))/1e6; m2 - Uzavírací armatury přípojky DN 65 přívod / zpátečka |  | 1.0028
[5 empty] | 15 | H | 01516E-IZ140 | Rohož z kamenné vlny (minerální plsti) na drátěném pletivu s Al fólií - tl. 40 mm - objemové hmotnosti 80 kg/ m3 | m2 | 1.2036 |  | 0
[5 empty] | 16 | SP | 998713201 | Vnitrostaveništní přesun hmot pro izolace tepelné | % | 0.021739 |  | 0
[8 empty] | 783: Nátěry |  |  |  | 0
[8 empty] | Pododdíl : |  |  |  | 0
[5 empty] | 1 | SP | 783425528 | Nátěry syntetické potrubí do DN 100 barva dražší základní antikorozní | m | 3 |  | 0
[8 empty] | 2*1,5; m - Zakončení přípojky - izolovaná část DN 65 |  | 3
[5 empty] | 2 | SP | 783425422 | Nátěry syntetické potrubí do DN 50 barva dražší matný povrch 1x antikorozní, 1x základní, 2x email | m | 2 |  | 0
[8 empty] | 2; m - Nahřívací zkrat DN 15 |  | 2
[5 empty] | 3 | SP | 783425522 | Nátěry syntetické potrubí do DN 100 barva dražší matný povrch 1x antikorozní, 1x základní, 2x email | m | 0.5 |  | 0
[8 empty] | 0,5; m - Zakončení přípojky - Ukončovací příruby DN 65 |  | 0.5
[8 empty] | 5.Potrubní část: VS E |  |  |  | 0
[8 empty] | 023: Potrubí |  |  |  | 0
[8 empty] | 023.A0: Klasické potrubí - montáž |  |  |  | 0
[5 empty] | 1 | MP | 230022038a | Montáž trubní díly přivařovací tř.11-13 do 3 kg D 63,3 mm tl 2,9 mm | kus | 8 |  | 0
[8 empty] | 2; ks - Zakončení přípojky - Stanice E - Přívod |  | 2
[8 empty] | 2; ks - Zakončení přípojky - Stanice E - Zpátečka |  | 2
[8 empty] | 1; ks - Uzavírací armatura přípojky - Stanice E - Přívod |  | 1
[8 empty] | 1; ks - Uzavírací armatura přípojky - Stanice E - Zpátečka |  | 1
[8 empty] | 1; ks - Zakončovací příruba - Stanice E - Přívod |  | 1
[8 empty] | 1; ks - Zakončovací příruba - Stanice E - Zpátečka |  | 1
[5 empty] | 2 | H | 501Ih2A1055-50x2.9 | Trubka ocelová bezešvá ČSN EN 10216-1; mat. P235TR2 - TR 60.3 x 2.9 | m | 2 |  | 0
[8 empty] | 0,25 +0,31; m - Díly zakončení přípojky - Stanice E - Přívod |  | 0.56
[8 empty] | 0,25 +0,31; m - Díly zakončení přípojky - Stanice E - Zpátečka |  | 0.56
[5 empty] | 3 | H | 503Ah2Aa0020650-50.40 | Kulový kohout teplárenský přivařovací pro vodu - dřík pro izolaci - DN 50 PN 40 | kus | 2 |  | 0
[5 empty] | 4 | H | 502Ah2A0511B01-16.50 | Příruba 11/B1 EN 1092-1; mat. 3E0 - PN 16 DN 50 | kus | 2 |  | 0
[5 empty] | 5 | MP | 230020628 | Zhotovení odbočky tř.11-13 D 22 mm, tl 2,9 mm | kus | 2 |  | 0
[8 empty] | 1; ks - Vysazení odbočky pro zkrat - Stanice E - Přívod |  | 1
[8 empty] | 1; ks - Vysazení odbočky pro zkrat - Stanice E - Zpátečka |  | 1
[5 empty] | 6 | H | 01516EB121 | Trubkové hrdlo přivařovací ČSN 13 2305; mat. P235 TR-2 - DN 15; PN 100 | kus | 2 |  | 0
[5 empty] | 7 | MP | 230021008a | Montáž trubní díly přivařovací tř.11-13 do 1 kg D 21.3 mm tl 2 mm | kus | 12 |  | 0
[8 empty] | 4; ks - Potrubí zkratu - Stanice E |  | 4
[8 empty] | 4; ks - Koleno zkratu - Stanice E |  | 4
[8 empty] | 2; ks - Uzavírací armatury zkratu - Stanice E |  | 2
[8 empty] | 2; ks - Navařovací šroubení regulátoru teploty ve zkratu - Stanice E |  | 2
[5 empty] | 8 | H | 501Ih2A1055-15x2 | Trubka ocelová bezešvá ČSN EN 10216-1; mat. P235TR2 - TR 21.3 x 2 | m | 2.5 |  | 0
[8 empty] | 0,7+0,7+0,24+0,24; m - Trubní díly zkratu - Stanice E |  | 1.88
[5 empty] | 9 | H | 502Ah2A012355-15.2 | Oblouk Typ A Tvar 3D 90° EN 10253-2; mat. P235TR2 - 21.3 x 2 | kus | 4 |  | 0
[5 empty] | 10 | H | 503Ah2Aa0020650-15.40 | Kulový kohout teplárenský přivařovací pro vodu - dřík pro izolaci - DN 15 PN 40 | kus | 2 |  | 0
[5 empty] | 11 | H | 01516EB123 | Sada navařovacího šroubení k regulátoru - DN 15 | kus | 1 |  | 0
[5 empty] | 12 | MP | 230040004 | Montáž trubní díly závitové DN 15 | kus | 1 |  | 0
[5 empty] | 13 | H | 01516EB122 | Přímočinný regulátor teploty zpátečky - DN 15; PN 16; 110 °C; rozsah nastavení 20 - 60°C | kus | 1 |  | 0
[5 empty] | 14 | MP | 230030001 | Montáž trubní díly přírubové hmotnost do 5 kg | kus | 2 |  | 0
[8 empty] | 2; ks - Protipříruba zakončovacích přírubových spojů přípojky - Stanice E |  | 2
[5 empty] | 15 | H | 502Ah2A0505B01-16.50 | Příruba 05/B1 EN 1092-1; mat. 3E0 - PN 16 DN 50 | kus | 2 |  | 0
[5 empty] | 16 | MP | 230032027 | Montáž přírubových spojů do PN 16 DN 50 | kus | 2 |  | 0
[5 empty] | 17 | B | 506Ah2PS16-50 | Spojovací materiál pro přírubové spoje TS 110°C a PS 16 bar - DN 50 PN 16; Příruba ocel / Příruba ocel / (Šrouby, podložky, matice, těsnění) | sada | 2 |  | 0
[5 empty] | 18 | MP | 230170002 | Tlakové zkoušky těsnosti potrubí - příprava DN do 80 | sada | 1 |  | 0
[8 empty] | 1; ks - Přípravná sada pro tlakovou zkoušku potrubí - ukončení přípojky ve Stanici E |  | 1
[5 empty] | 19 | MP | 230170012 | Tlakové zkoušky těsnosti potrubí - zkouška DN do 80 | m | 2 |  | 0
[8 empty] | 1; m - Tlaková zkouška potrubí - ukončení přípojky ve Stanici E - Přívod |  | 1
[8 empty] | 1; m - Tlaková zkouška potrubí - ukončení přípojky ve Stanici E - Zpátečka |  | 1
[5 empty] | 20 | MP | 230170011 | Tlakové zkoušky těsnosti potrubí - zkouška DN do 40 | m | 1.7 |  | 0
[8 empty] | 1,7; m - Tlaková zkouška zkratu - ukončení přípojky ve Stanici E |  | 1.7
[5 empty] | 21 | MP | 230161E040-5 | NDT - Kontrola prozáření svarů přes 2 stěny - do 44,5 mm; tloušťky do 5 mm | kus | 2 |  | 0
[8 empty] | 2; ks - 20 % - Svarových spojů potrubí DN 15 |  | 2
[5 empty] | 22 | MP | 230161E080-5 | NDT - Kontrola prozáření svarů přes 2 stěny - od 48 mm do 89 mm; tloušťky do 5 mm | kus | 1 |  | 0
[8 empty] | 1; ks - 20 % - Svarových spojů potrubí DN 50 |  | 1
[5 empty] | 23 | MP | 230160E000-1 | NDT - Vizuální kontrola svarových spojů | m | 2.4523 |  | 0
[8 empty] | 8*60,3*pi / 1000; m - 100% svarových spojů DN 50 |  | 1.5155
[8 empty] | 14*21,3*pi / 1000; m - 100% svarových spojů DN 15 |  | 0.93682
[5 empty] | 24 | SP | 732199100 | Montáž orientačních štítků | sada | 2 |  | 0
[8 empty] | 2; ks - Stanice E Přívod / Zpátečka |  | 2
[5 empty] | 25 | H | 7321991001 | Orientační štítek | sada | 2 |  | 0
[8 empty] | 2; ks - Stanice E Přívod / Zpátečka |  | 2
[8 empty] | 023.A1: Předizolované potrubí - montáž |  |  |  | 0
[5 empty] | 1 | MP | 230011E01-50A | Montáž potrubí trubky ocelové předizolované typu KMR - TR 60,3 x 3,2 mm - Plášť 125 mm | m | 12 |  | 0
[8 empty] | 12; m - Zpátečka přípojky E |  | 12
[5 empty] | 2 | MP | 230011E01-50B | Montáž potrubí trubky ocelové předizolované typu KMR - TR 60,3 x 3,2 mm - Plášť 140 mm | m | 12 |  | 0
[8 empty] | 12; m - Přívod přípojky E |  | 12
[5 empty] | 3 | MP | 230024E01-50A | Montáž trubního dílu předizolovaného typu KMR hmotnosti do 50 kg - TR 60,3 x 3,2 mm - Plášť 125 mm | kus | 2 |  | 0
[8 empty] | 1; ks - Doměrek - D2 |  | 1
[8 empty] | 1; ks - Oblouk 90° 1,5 x 1,5 m |  | 1
[5 empty] | 4 | MP | 230024E01-50B | Montáž trubního dílu předizolovaného typu KMR hmotnosti do 50 kg - TR 60,3 x 3,2 mm - Plášť 140 mm | kus | 2 |  | 0
[8 empty] | 1; ks - Doměrek D2 |  | 1
[8 empty] | 1; ks - Oblouk 90° 1,5 x 1,5 m |  | 1
[5 empty] | 5 | MP | 230023E01-50A | Montáž trubního dílu předizolovaného typu KMR hmotnosti do 10 kg - TR 60,3 x 3,2 mm - Plášť 125 mm | kus | 3 |  | 0
[8 empty] | 1; ks - Doměrek D1 |  | 1
[8 empty] | 2; ks - Oblouk 90° 0,6 x 0,6 |  | 2
[5 empty] | 6 | MP | 230023E01-50B | Montáž trubního dílu předizolovaného typu KMR hmotnosti do 10 kg - TR 60,3 x 3,2 mm - Plášť 140 mm | kus | 3 |  | 0
[8 empty] | 1; ks - Doměrek D1 |  | 1
[8 empty] | 2; ks - Oblouk 90° 0,6 x 0,6 |  | 2
[5 empty] | 7 | H | 01516E-IZ007 | Trubka 12m, DN50 / 125 IPS | m | 24 |  | 0
[8 empty] | 12; m - Přímé trubky a 12 m |  | 12
[8 empty] | 1,6+2,5; m - Doměrky D1, D2 |  | 4.1
[5 empty] | 8 | H | 01516E-IZ008 | Trubka 12m, DN50 / 140 IPS | m | 24 |  | 0
[8 empty] | 12; m - Přímé trubky a 12 m |  | 12
[8 empty] | 1,6+2,5; m - Doměrky D1, D2 |  | 4.1
[5 empty] | 9 | H | 01516E-IZ025 | Ohyb 90° DN50 / 125 BA 5 IPS (0.6*0.6) | kus | 2 |  | 0
[5 empty] | 10 | H | 01516E-IZ026 | Ohyb 90° DN50 / 140 BA 5 IPS (0.6*0.6) | kus | 2 |  | 0
[5 empty] | 11 | H | 01516E-IZ029 | Ohyb 90° DN50 / 125 BA 5 IPS (1.5*1.5) | kus | 1 |  | 0
[5 empty] | 12 | H | 01516E-IZ030 | Ohyb 90° DN50 / 140 BA 5 IPS (1.5*1.5) | kus | 1 |  | 0
[5 empty] | 13 | MP | 230E020-50A | Montáž smršťovacího víčka - ocelové potrubí - Průměr potrubí 50 /125 mm | kus | 1 |  | 0
[8 empty] | 1; ks - Stanice E |  | 1
[5 empty] | 14 | MP | 230E020-50B | Montáž smršťovacího víčka - ocelové potrubí - Průměr potrubí 50/140 mm | kus | 1 |  | 0
[8 empty] | 1; ks - Stanice E |  | 1
[5 empty] | 15 | H | 01516E-IZ073 | PE smršťovací víčko jednotrubka DN50 / 125 | kus | 1 |  | 0
[5 empty] | 16 | H | 01516E-IZ074 | PE smršťovací víčko jednotrubka DN50 / 140 | kus | 1 |  | 0
[5 empty] | 17 | MP | 230E030-180 | Montáž těsnícího kroužku proti zemní vlhkosti - Průměr do 200 mm | kus | 2 |  | 0
[8 empty] | 1; ks - Přívodní potrubí - pr. 140 mm - Stanice E |  | 1
[8 empty] | 1; ks - Zpětné potrubí - pr. 125 mm - Stanice E |  | 1
[5 empty] | 18 | H | 01516E-IZ081 | Těsnící kruh pr.125 | kus | 1 |  | 0
[5 empty] | 19 | H | 01516E-IZ082 | Těsnící kruh pr.140 | kus | 1 |  | 0
[5 empty] | 20 | MP | 230E041-200 | Montáž spojky potrubí - Smršťovací objímka do 200 mm | kus | 12 |  | 0
[8 empty] | 6; ks - Přívodní potrubí - DN 50/140 mm |  | 6
[8 empty] | 6; ks - Zpětné potrubí - DN 50/125 mm |  | 6
[5 empty] | 21 | H | 01516E-IZ095 | Spojka plášťové trubky DN50 / 125 zesíťovaná komplet | kus | 7 |  | 0
[5 empty] | 22 | H | 01516E-IZ096 | Spojka plášťové trubky DN50 / 140 zesíťovaná komplet | kus | 7 |  | 0
[5 empty] | 23 | MP | 230E010 | Montáž dilatační podušky o délce 1 m a tloušťce 40 mm | kus | 36 |  | 0
[8 empty] | 2*9; m - Přívodní potrubí |  | 18
[8 empty] | 2*9; m - Zpětné potrubí |  | 18
[5 empty] | 24 | H | 01516E-IZ087 | Dilatační polštář 1000*120*40 | kus | 36 |  | 0
[5 empty] | 25 | MP | 230E06 | Montáž zemnícího šroubu výstražného systému | kus | 2 |  | 0
[8 empty] | 2; ks - Stanice E |  | 2
[5 empty] | 26 | H | 30925253 | Šroub metrický DIN 933 5.8 BZ M8 x 80 | 100 ks | 0.021 |  | 0
[8 empty] | 2*0,01; 100 kus |  | 0.02
[5 empty] | 27 | H | 31111125 | Matice přesná šestihranná ČSN 021401 DIN 934 - 8 M 8 | tis. ks | 0.0042 |  | 0
[8 empty] | 2*2*0,001; 1000 kus |  | 0.004
[5 empty] | 28 | H | 31120514 | Podložka DIN 125-A ZB D 8 mm otvor 8,4 mm | tis. ks | 0.0042 |  | 0
[8 empty] | 2*2*0,001; 1000 kus |  | 0.004
[5 empty] | 29 | MP | 743112113 | Montáž trubka plastová ohebná D 16 mm uložená pevně | m | 3 |  | 0
[8 empty] | 1,5*2; m - Stanice E - Přívod / Zpátečka - Výstražný systém |  | 3
[5 empty] | 30 | H | 34571152 | Trubka elektroinstalační ohebná Monoflex z PH 1416/1 | m | 3.3 |  | 0
[5 empty] | 31 | MP | 744231110 | Montáž vodič Cu izolovaný sk.1 do 1 kV žíla 0,35-35 mm2 volně | m | 15 |  | 0
[8 empty] | 2*2,5*3; m - Stanice E - Přívod / Zpátečka - výstražný systém |  | 15
[5 empty] | 32 | H | 34140823-01 | Vodič silový s Cu jádrem CY H07 V-U 1,50 mm2 - Červený | m | 6 |  | 0
[5 empty] | 33 | H | 34140823-02 | Vodič silový s Cu jádrem CY H07 V-U 1,50 mm2 - Bílý | m | 6 |  | 0
[5 empty] | 34 | H | 34140823-03 | Vodič silový s Cu jádrem CY H07 V-U 1,50 mm2 - Žlutozelený | m | 6 |  | 0
[5 empty] | 35 | MP | 746212110 | Ukončení vodič izolovaný do 2,5 mm2 na svorkovnici | kus | 6 |  | 0
[8 empty] | 6; kus - Stanice E - Zapojení do svorkovnice krabice VS |  | 6
[5 empty] | 36 | MP | 220260052 | Montáž krabice na hmoždinky | kus | 1 |  | 0
[8 empty] | 1; kus - krabice výstražného systému Stanice E |  | 1
[5 empty] | 37 | H | 01516E-IZ105 | Měřící přípojná krabice IPS-MPD-1 | kus | 1 |  | 0
[5 empty] | 38 | MP | 743419130 | Otevření nebo uzavření krabice víčkem na 4 šrouby | kus | 4 |  | 0
[8 empty] | 2*2; kus - Stanice E - otevření a uzavření |  | 4
[5 empty] | 39 | MP | 210021063 | Osazení výstražné fólie z PVC | m | 40 |  | 0
[8 empty] | 2*20; m - Přívod / Zpátečka |  | 40
[5 empty] | 40 | H | 01516E-IZ106 | Výstražná folie síťovaná zelená š. 25cm Polynet 238 | m | 25 |  | 0
[5 empty] | 41 | MP | 230161E080-5 | NDT - Kontrola prozáření svarů přes 2 stěny - od 48 mm do 89 mm; tloušťky do 5 mm | kus | 12 |  | 0
[8 empty] | 6; ks - 100 % svarových spojů potrubí přípojky E DN 50 - Přívod |  | 6
[8 empty] | 6; ks - 100 % svarových spojů potrubí přípojky E DN 50 - Zpátečka |  | 6
[5 empty] | 42 | MP | 230160E000-1 | NDT - Vizuální kontrola svarových spojů | m | 2.2733 |  | 0
[8 empty] | 6*60,3*pi / 1000; m - 100% svarových spojů potrubí přípojky E DN 50 - Přívod |  | 1.1366
[8 empty] | 6*60,3*pi / 1000; m - 100% svarových spojů potrubí přípojky E DN 50 - Zpátečka |  | 1.1366
[8 empty] | 023.B: Potrubí - demontáže |  |  |  | 0
[5 empty] | 1 | MP | 230082268 | Demontáž potrubí další použití do 250 kg D 57 mm, tl 2,9 mm | kus | 1 |  | 0
[8 empty] | 1;ks UA DN50 |  | 1
[5 empty] | 2 | MP | 230081028 | Demontáž potrubí do šrotu do 10 kg D 38 mm, tl 3,2 mm | kus | 1 |  | 0
[8 empty] | 1;ks UA DN32 |  | 1
[5 empty] | 3 | MP | 230082044 | Demontáž potrubí do šrotu do 50 kg D 57 mm, tl 2,9 mm | kus | 21 |  | 0
[8 empty] | 15+6;ks potrubí DN50 |  | 21
[5 empty] | 4 | MP | 230082029 | Demontáž potrubí do šrotu do 50 kg D 42,4 mm, tl 2,6 mm | kus | 5 |  | 0
[5 empty] | 5 | SP | E0511676 | Vnitrostaveništní přesun demontovaného materiálu nad rámec 1000 m | t | 0.25 |  | 0
[8 empty] | (250)/1000;t |  | 0.25
[8 empty] | 099: Přesun hmot HSV |  |  |  | 0
[8 empty] | Pododdíl : |  |  |  | 0
[5 empty] | 1 | SP | 997002511 | Vodorovné přemístění suti a vybouraných hmot bez naložení ale se složením a urovnáním do 1 km | t | 0.956 |  | 0
[8 empty] | 0,302;t zařízení,armatury,potrubí |  | 0.302
[8 empty] | 0,654;t izolace |  | 0.654
[5 empty] | 2 | SP | 997002519 | Příplatek ZKD 1 km přemístění suti a vybouraných hmot | t | 19.12 |  | 0
[8 empty] | 0,302*20;t zařízení,armatury,potrubí |  | 6.04
[8 empty] | 0,654*20;t izolace |  | 13.08
[5 empty] | 3 | SP | 997002611 | Nakládání suti a vybouraných hmot | t | 0.956 |  | 0
[8 empty] | 0,302;t zařízení,armatury,potrubí |  | 0.302
[8 empty] | 0,654;t izolace |  | 0.654
[5 empty] | 4 | SP | 997013814 | Poplatek za uložení stavebního odpadu z izolačních hmot na skládce (skládkovné) | t | 0.572 |  | 0
[8 empty] | 0,572;t izolace |  | 0.572
[8 empty] | 713: Izolace tepelné |  |  |  | 0
[8 empty] | Pododdíl : |  |  |  | 0
[5 empty] | 1 | SP | 713490811 | Demontáž izolace tepelné oplechování pevné potrubí vnějšího obvodu do 500 mm | m | 48 |  | 0
[8 empty] | 30*0,8;m DN50 nadzem. pára/prim |  | 24
[8 empty] | 30*0,8;m DN32 nadzem. kond/prim |  | 24
[5 empty] | 2 | SP | 713490812 | Demontáž izolace tepelné oplechování pevné ohybů vnějšího obvodu do 500 mm | m | 12 |  | 0
[8 empty] | 30*0,2;m DN50 nadzem. pára/prim |  | 6
[8 empty] | 30*0,2;m DN32 nadzem. kond/prim |  | 6
[5 empty] | 3 | SP | 713400821 | Izolace tepelné odstranění pásů nebo fólií z trub | m2 | 22.3104 |  | 0
[8 empty] | ((30+3)*0,8)*pi*(57+2*60)/1000;m2 - DN 50 potrubí parní |  | 14.6801
[8 empty] | ((30+3)*0,8)*pi*(32+2*30)/1000;m2 - DN 32 potrubí kondenzátní |  | 7.6303
[5 empty] | 4 | SP | 713400822 | Izolace tepelné odstranění pásů nebo fólií z ohybů | m2 | 5.5776 |  | 0
[8 empty] | ((30+3)*0,2)*pi*(57+2*60)/1000;m2 - DN 50 potrubí parní |  | 3.67
[8 empty] | ((30+3)*0,2)*pi*(32+2*30)/1000;m2 - DN 32 potrubí kondenzátní |  | 1.9076
[5 empty] | 5 | SP | 713410813 | Odstanění izolace tepelné potrubí pásy nebo rohožemi bez úpravy staženými drátem tl přes 50 mm | m | 26.4 |  | 0
[8 empty] | 30*0,8;m DN50 nadzem. pára/prim |  | 24
[8 empty] | 3*0,8;m DN50 podzemní. pára/prim |  | 2.4
[5 empty] | 6 | SP | 713410823 | Odstanění izolace tepelné ohybů pásy nebo rohožemi bez úpravy staženými drátem tl přes 50 mm | m | 6.6 |  | 0
[8 empty] | 30*0,2;m DN50 nadzem. pára/prim |  | 6
[8 empty] | 3*0,2;m DN50 podzemní. pára/prim |  | 0.6
[5 empty] | 7 | SP | 713410811 | Odstanění izolace tepelné potrubí pásy nebo rohožemi bez úpravy staženými drátem tl do 50 mm | m | 26.4 |  | 0
[8 empty] | 30*0,8;m DN32 nadzemní / kondenzát prim. |  | 24
[8 empty] | 3*0,8;m DN32 podzemní / kondenzát prim. |  | 2.4
[5 empty] | 8 | SP | 713410821 | Odstanění izolace tepelné ohybů pásy nebo rohožemi bez úpravy staženými drátem tl do 50 mm | m | 6.6 |  | 0
[8 empty] | 30*0,2;m DN32 nadzemní / kondenzát prim. |  | 6
[8 empty] | 3*0,2;m DN32 / kondenzát prim. |  | 0.6
[5 empty] | 9 | SP | 713470811 | Izolace tepelné potrubí, přírub, armatur a tvarovek odstranění snímatelných pouzder Ferrotex | m2 | 1.1 |  | 0
[8 empty] | 1,1; m2 - UA DN 50 pára |  | 1.1
[5 empty] | 10 | SP | 997013211 | Vnitrostaveništní doprava suti a vybouraných hmot | t | 0.63498 |  | 0
[5 empty] | 11 | SP | 713463211 | Montáž izolace tepelné potrubí potrubními pouzdry s Al fólií staženými Al páskou 1x D do 50 mm | m | 3 |  | 0
[8 empty] | 2*1,5; m - Zakončení přípojky DN 50 přívod / zpátečka |  | 3
[5 empty] | 12 | H | E05116209 | Potrubní izolační pouzdro z kamenné vlny opatřené polepem AL folií - 49x40mm | m | 3.6 |  | 0
[8 empty] | 2*1,5; m - Zakončení přípojky DN 50 přívod / zpátečka |  | 3
[5 empty] | 13 | SP | 713492111 | Izolace tepelné povrchová úprava potrubí Al fólií a Pz pletivem | m2 | 1.5108 |  | 0
[8 empty] | (pi*(60,3+2*50))/1000*2*1,5; m2 - Zakončení přípojky DN 50 přívod / zpátečka |  | 1.5108
[5 empty] | 14 | SP | 713381111 | Montáž izolace tepelné těles, turbin, odběrů a armatur Almatol snímatelná | m2 | 0.75515 |  | 0
[8 empty] | 2*(2*pi*(60,3/2+50+40)*((60,3/2+50+40)+(300+2*40)))/1e6; m2 - Uzavírací armatury přípojky DN 50 přívod / zpátečka |  | 0.75515
[5 empty] | 15 | H | 01516E-IZ140 | Rohož z kamenné vlny (minerální plsti) na drátěném pletivu s Al fólií - tl. 40 mm - objemové hmotnosti 80 kg/ m3 | m2 | 0.906 |  | 0
[5 empty] | 16 | SP | 998713201 | Vnitrostaveništní přesun hmot pro izolace tepelné | % | 1.77 |  | 0
[8 empty] | 783: Nátěry |  |  |  | 0
[8 empty] | Pododdíl : |  |  |  | 0
[5 empty] | 1 | SP | 783425428 | Nátěry syntetické potrubí do DN 50 barva dražší základní antikorozní | m | 3 |  | 0
[8 empty] | 2*1,5; m - Zakončení přípojky - izolovaná část DN 50 |  | 3
[5 empty] | 2 | SP | 783425422 | Nátěry syntetické potrubí do DN 50 barva dražší matný povrch 1x antikorozní, 1x základní, 2x email | m | 2.5 |  | 0
[8 empty] | 0,5; m - Zakončení přípojky - Ukončovací příruby DN 50 |  | 0.5
[8 empty] | 2; m - Nahřívací zkrat DN 15 |  | 2
[8 empty] | 6.Potrubní část: VS F |  |  |  | 0
[8 empty] | 023: Potrubí |  |  |  | 0
[8 empty] | 023.A0: Klasické potrubí - montáž |  |  |  | 0
[5 empty] | 1 | MP | 230022029b | Montáž trubní díly přivařovací tř.11-13 do 3 kg D 48,3 mm tl 2,6 mm | kus | 10 |  | 0
[8 empty] | 3; ks - Zakončení přípojky - Stanice F - Přívod |  | 3
[8 empty] | 3; ks - Zakončení přípojky - Stanice F - Zpátečka |  | 3
[8 empty] | 1; ks - Uzavírací armatura přípojky - Stanice F - Přívod |  | 1
[8 empty] | 1; ks - Uzavírací armatura přípojky - Stanice F - Zpátečka |  | 1
[8 empty] | 1; ks - Zakončovací příruba - Stanice F - Přívod |  | 1
[8 empty] | 1; ks - Zakončovací příruba - Stanice F - Zpátečka |  | 1
[5 empty] | 2 | H | 501Ih2A1055-40x2.6 | Trubka ocelová bezešvá ČSN EN 10216-1; mat. P235TR2 - TR 48.3 x 2.6 | m | 3 |  | 0
[8 empty] | 0,27+0,32+0,3; m - Díly zakončení přípojky - Stanice F - Přívod |  | 0.89
[8 empty] | 0,27+0,32+0,3; m - Díly zakončení přípojky - Stanice F - Zpátečka |  | 0.89
[5 empty] | 3 | H | 503Ah2Aa0020650-40.40 | Kulový kohout teplárenský přivařovací pro vodu - dřík pro izolaci - DN 40 PN 40 | kus | 2 |  | 0
[5 empty] | 4 | H | 502Ah2A0511B01-16.40 | Příruba 11/B1 EN 1092-1; mat. 3E0 - PN 16 DN 40 | kus | 2 |  | 0
[5 empty] | 5 | MP | 230021029b | Montáž trubní díly přivařovací tř.11-13 do 1 kg D 48,3 mm tl 2,6 mm | kus | 2 |  | 0
[8 empty] | 1; ks - Oblouk zakončení přípojky - Stanice F - Přívod |  | 1
[8 empty] | 1; ks - Oblouk zakončení přípojky - Stanice F - Zpátečka |  | 1
[5 empty] | 6 | H | 502Ah2A012355-40.2 | Oblouk Typ A Tvar 3D 90° EN 10253-2; mat. P235TR2 - 48.3 x 2.6 | kus | 2 |  | 0
[5 empty] | 7 | MP | 230020628 | Zhotovení odbočky tř.11-13 D 22 mm, tl 2,9 mm | kus | 2 |  | 0
[8 empty] | 1; ks - Vysazení odbočky pro zkrat - Stanice F - Přívod |  | 1
[8 empty] | 1; ks - Vysazení odbočky pro zkrat - Stanice F- Zpátečka |  | 1
[5 empty] | 8 | H | 01516EB121 | Trubkové hrdlo přivařovací ČSN 13 2305; mat. P235 TR-2 - DN 15; PN 100 | kus | 2 |  | 0
[5 empty] | 9 | MP | 230021008a | Montáž trubní díly přivařovací tř.11-13 do 1 kg D 21.3 mm tl 2 mm | kus | 12 |  | 0
[8 empty] | 4; ks - Potrubí zkratu - Stanice F |  | 4
[8 empty] | 4; ks - Koleno zkratu - Stanice F |  | 4
[8 empty] | 2; ks - Uzavírací armatury zkratu - Stanice F |  | 2
[8 empty] | 2; ks - Navařovací šroubení regulátoru teploty ve zkratu - Stanice F |  | 2
[5 empty] | 10 | H | 501Ih2A1055-15x2 | Trubka ocelová bezešvá ČSN EN 10216-1; mat. P235TR2 - TR 21.3 x 2 | m | 3 |  | 0
[8 empty] | 1+1+0,24+0,24; m - Trubní díly zkratu - Stanice F |  | 2.48
[5 empty] | 11 | H | 502Ah2A012355-15.2 | Oblouk Typ A Tvar 3D 90° EN 10253-2; mat. P235TR2 - 21.3 x 2 | kus | 4 |  | 0
[5 empty] | 12 | H | 503Ah2Aa0020650-15.40 | Kulový kohout teplárenský přivařovací pro vodu - dřík pro izolaci - DN 15 PN 40 | kus | 2 |  | 0
[5 empty] | 13 | H | 01516EB123 | Sada navařovacího šroubení k regulátoru - DN 15 | kus | 1 |  | 0
[5 empty] | 14 | MP | 230040004 | Montáž trubní díly závitové DN 15 | kus | 1 |  | 0
[5 empty] | 15 | H | 01516EB122 | Přímočinný regulátor teploty zpátečky - DN 15; PN 16; 110 °C; rozsah nastavení 20 - 60°C | kus | 1 |  | 0
[5 empty] | 16 | MP | 230030001 | Montáž trubní díly přírubové hmotnost do 5 kg | kus | 2 |  | 0
[8 empty] | 2; ks - Protipříruba zakončovacích přírubových spojů přípojky - Stanice F |  | 2
[5 empty] | 17 | H | 502Ah2A0511B01-16.40 | Příruba 11/B1 EN 1092-1; mat. 3E0 - PN 16 DN 40 | kus | 2 |  | 0
[5 empty] | 18 | MP | 230032026 | Montáž přírubových spojů do PN 16 DN 40 | kus | 2 |  | 0
[5 empty] | 19 | B | 506Ah2PS16-40 | Spojovací materiál pro přírubové spoje TS 110°C a PS 16 bar - DN 40 PN 16; Příruba ocel / Příruba ocel | sada | 2 |  | 0
[5 empty] | 20 | MP | 230170001 | Tlakové zkoušky těsnosti potrubí - příprava DN do 40 | sada | 1 |  | 0
[8 empty] | 1; ks - Přípravná sada pro tlakovou zkoušku potrubí - ukončení přípojky ve Stanici F |  | 1
[5 empty] | 21 | MP | 230170011 | Tlakové zkoušky těsnosti potrubí - zkouška DN do 40 | m | 5 |  | 0
[8 empty] | 1,5; m - Tlaková zkouška potrubí - ukončení přípojky ve Stanici F - Přívod |  | 1.5
[8 empty] | 1,5; m - Tlaková zkouška potrubí - ukončení přípojky ve Stanici F - Zpátečka |  | 1.5
[8 empty] | 2; m - Tlaková zkouška zkratu - ukončení přípojky ve Stanici F |  | 2
[5 empty] | 22 | MP | 230161E040-5 | NDT - Kontrola prozáření svarů přes 2 stěny - do 44,5 mm; tloušťky do 5 mm | kus | 2 |  | 0
[8 empty] | 2; ks - 20 % - Svarových spojů potrubí DN 15 |  | 2
[5 empty] | 23 | MP | 230161E080-5 | NDT - Kontrola prozáření svarů přes 2 stěny - od 48 mm do 89 mm; tloušťky do 5 mm | kus | 2 |  | 0
[8 empty] | 2; ks - 20 % - Svarových spojů potrubí DN 40 |  | 2
[5 empty] | 24 | MP | 230160E000-1 | NDT - Vizuální kontrola svarových spojů | m | 2.7577 |  | 0
[8 empty] | 12*48,3*pi / 1000; m - 100% svarových spojů DN 40 |  | 1.8209
[8 empty] | 14*21,3*pi / 1000; m - 100% svarových spojů DN 15 |  | 0.93682
[5 empty] | 25 | MP | 230050002 | Montáž uložení přišroubováním DN přes 25 do 50 mm | kg | 4 |  | 0
[8 empty] | 2; kg - Uložení výstupu potrubí stanice F - Přívodní potrubí |  | 2
[8 empty] | 2; kg - Uložení výstupu potrubí stanice F - Zpětné potrubí |  | 2
[5 empty] | 26 | H | 01516E-IZ139 | Kluzné uložení s osovým vedením; (objímka, valivý kluzák) - Potrubí pr. 48,3 mm | kus | 2 |  | 0
[5 empty] | 27 | MP | 230050031 | Montáž a zhotovení doplňkové konstrukce z profilového materiálu | kg | 30 |  | 0
[8 empty] | 30; kg - Stolička pro uložení potrubí vstupního potrubí kotelna přívod / zpátečka |  | 30
[5 empty] | 28 | H | 01516EB132 | Ocelový profilový materiál | kg | 34.5 |  | 0
[5 empty] | 29 | SP | 732199100 | Montáž orientačních štítků | sada | 2 |  | 0
[8 empty] | 2; ks - Stanice F Přívod / Zpátečka |  | 2
[5 empty] | 30 | H | 7321991001 | Orientační štítek | sada | 2 |  | 0
[8 empty] | 2; ks - Stanice F Přívod / Zpátečka |  | 2
[8 empty] | 023.A1: Předizolované potrubí - montáž |  |  |  | 0
[5 empty] | 1 | MP | 230011E01-40A | Montáž potrubí trubky ocelové předizolované typu KMR - TR 48,3 x 3,2 mm - Plášť 110 mm | m | 36 |  | 0
[8 empty] | 3*12; m - Zpátečka přípojky F |  | 36
[5 empty] | 2 | MP | 230011E01-40B | Montáž potrubí trubky ocelové předizolované typu KMR - TR 48,3 x 3,2 mm - Plášť 125 mm | m | 36 |  | 0
[8 empty] | 3*12; m - Přívod přípojky F |  | 36
[5 empty] | 3 | MP | 230024E01-40A | Montáž trubního dílu předizolovaného typu KMR hmotnosti do 50 kg - TR 48,3 x 3,2 mm - Plášť 110 mm | kus | 3 |  | 0
[8 empty] | 1; ks - Doměrek - D2 |  | 1
[8 empty] | 1; ks - Doměrek - D3 |  | 1
[8 empty] | 1; ks - Doměrek - D4 |  | 1
[5 empty] | 4 | MP | 230024E01-40B | Montáž trubního dílu předizolovaného typu KMR hmotnosti do 50 kg - TR 48,3 x 3,2 mm - Plášť 125 mm | kus | 3 |  | 0
[8 empty] | 1; ks - Doměrek D2 |  | 1
[8 empty] | 1; ks - Doměrek D3 |  | 1
[8 empty] | 1; ks - Doměrek D4 |  | 1
[5 empty] | 5 | MP | 230023E01-40A | Montáž trubního dílu předizolovaného typu KMR hmotnosti do 10 kg - TR 48,3 x 3,2 mm - Plášť 110 mm | kus | 6 |  | 0
[8 empty] | 1; ks - Doměrek D1 |  | 1
[8 empty] | 1; ks - Doměrek D5 |  | 1
[8 empty] | 4; ks - Oblouk 90° 0,6 x 0,6 |  | 4
[5 empty] | 6 | MP | 230023E01-40B | Montáž trubního dílu předizolovaného typu KMR hmotnosti do 10 kg - TR 48,3 x 3,2 mm - Plášť 125 mm | kus | 6 |  | 0
[8 empty] | 1; ks - Doměrek D1 |  | 1
[8 empty] | 1; ks - Doměrek D5 |  | 1
[8 empty] | 4; ks - Oblouk 90° 0,6 x 0,6 |  | 4
[5 empty] | 7 | H | 01516E-IZ005 | Trubka 12m, DN40 / 110 IPS | m | 60 |  | 0
[8 empty] | 3 *12; m - Přímé trubky a 12 m |  | 36
[8 empty] | 1,6+3+4+6,8+1,8; m - Doměrky D1, D2, D3, D4, D5 |  | 17.2
[5 empty] | 8 | H | 01516E-IZ006 | Trubka 12m, DN40 / 125 IPS | m | 60 |  | 0
[8 empty] | 3 *12; m - Přímé trubky a 12 m |  | 36
[8 empty] | 1,6+3+4+6,8+1,8; m - Doměrky D1, D2, D3, D4, D5 |  | 17.2
[5 empty] | 9 | H | 01516E-IZ023 | Ohyb 90° DN40 / 110 BA 5 IPS (0.6*0.6) | kus | 4 |  | 0
[5 empty] | 10 | H | 01516E-IZ024 | Ohyb 90° DN40 / 125 BA 5 IPS (0.6*0.6) | kus | 4 |  | 0
[5 empty] | 11 | MP | 230E020-40A | Montáž smršťovacího víčka - ocelové potrubí - Průměr potrubí 40/110 mm | kus | 1 |  | 0
[8 empty] | 1; ks - Stanice F |  | 1
[5 empty] | 12 | MP | 230E020-40B | Montáž smršťovacího víčka - ocelové potrubí - Průměr potrubí 40/125 mm | kus | 1 |  | 0
[8 empty] | 1; ks - Stanice F |  | 1
[5 empty] | 13 | H | 01516E-IZ071 | PE smršťovací víčko jednotrubka DN40 / 110 | kus | 2 |  | 0
[5 empty] | 14 | H | 01516E-IZ072 | PE smršťovací víčko jednotrubka DN40 / 125 | kus | 2 |  | 0
[5 empty] | 15 | MP | 230E031-110A | Montáž těsnícího systému proti podzemní vodě - Osazení výpažnice - Průměr do 110 mm | kus | 1 |  | 0
[8 empty] | 1; ks - Zpětné potrubí - pr. 110 / 150 mm - Stanice F |  | 1
[5 empty] | 16 | H | 01516E-IZ116 | Pažnice trubního prostupu pro černou vanu; délka dle tloušťky stěny - pr. 150 | kus | 1 |  | 0
[5 empty] | 17 | MP | 230E031-180A | Montáž těsnícího systému proti podzemní vodě - Osazení výpažnice - Průměr potrubí do 200 mm | kus | 1 |  | 0
[8 empty] | 1; ks - Přívodní potrubí - pr. 125 / 200 mm - Stanice F |  | 1
[5 empty] | 18 | H | 01516E-IZ117 | Pažnice trubního prostupu pro černou vanu; délka dle tloušťky stěny - pr. 200 | kus | 1 |  | 0
[5 empty] | 19 | MP | 230E031-180B | Montáž těsnícího systému proti podzemní vodě - Osazení těsnění - Průměr potrubí do 200 mm | kus | 1 |  | 0
[8 empty] | 1; ks - Zpětné potrubí - pr. 125 / 200 mm - Stanice F |  | 1
[5 empty] | 20 | H | 01516E-IZ108 | Těsnící vložka proti podzemní vodě - D110/150 | kus | 1 |  | 0
[5 empty] | 21 | MP | 230E031-180B | Montáž těsnícího systému proti podzemní vodě - Osazení těsnění - Průměr potrubí do 200 mm | kus | 1 |  | 0
[8 empty] | 1; ks - Přívodní potrubí - pr. 125 / 200 mm - Stanice F |  | 1
[5 empty] | 22 | H | 01516E-IZ109 | Těsnící vložka proti podzemní vodě - D125/200 | kus | 1 |  | 0
[5 empty] | 23 | MP | 230E041-110 | Montáž spojky potrubí - Smršťovací objímka do 110 mm | kus | 12 |  | 0
[8 empty] | 12; ks - Zpětné potrubí - DN 40/110 mm |  | 12
[5 empty] | 24 | H | 01516E-IZ093 | Spojka plášťové trubky DN40 / 110 zesíťovaná komplet | kus | 13 |  | 0
[5 empty] | 25 | MP | 230E041-200 | Montáž spojky potrubí - Smršťovací objímka do 200 mm | kus | 12 |  | 0
[8 empty] | 12; ks - Přívodní potrubí - DN40/125 mm |  | 12
[5 empty] | 26 | H | 01516E-IZ094 | Spojka plášťové trubky DN40 / 125 zesíťovaná komplet | kus | 13 |  | 0
[5 empty] | 27 | MP | 230E010 | Montáž dilatační podušky o délce 1 m a tloušťce 40 mm | kus | 44 |  | 0
[8 empty] | 2*11; m - Přívodní potrubí |  | 22
[8 empty] | 2*11; m - Zpětné potrubí |  | 22
[5 empty] | 28 | H | 01516E-IZ087 | Dilatační polštář 1000*120*40 | kus | 44 |  | 0
[5 empty] | 29 | MP | 230E06 | Montáž zemnícího šroubu výstražného systému | kus | 2 |  | 0
[8 empty] | 2; ks - Stanice F |  | 2
[5 empty] | 30 | H | 30925253 | Šroub metrický DIN 933 5.8 BZ M8 x 80 | 100 ks | 0.021 |  | 0
[8 empty] | 2*0,01; 100 kus |  | 0.02
[5 empty] | 31 | H | 31111125 | Matice přesná šestihranná ČSN 021401 DIN 934 - 8 M 8 | tis. ks | 0.0042 |  | 0
[8 empty] | 2*2*0,001; 1000 kus |  | 0.004
[5 empty] | 32 | H | 31120514 | Podložka DIN 125-A ZB D 8 mm otvor 8,4 mm | tis. ks | 0.0042 |  | 0
[8 empty] | 2*2*0,001; 1000 kus |  | 0.004
[5 empty] | 33 | MP | 743112113 | Montáž trubka plastová ohebná D 16 mm uložená pevně | m | 3 |  | 0
[8 empty] | 1,5*2; m - Stanice F - Přívod / Zpátečka - Výstražný systém |  | 3
[5 empty] | 34 | H | 34571152 | Trubka elektroinstalační ohebná Monoflex z PH 1416/1 | m | 3.3 |  | 0
[5 empty] | 35 | MP | 744231110 | Montáž vodič Cu izolovaný sk.1 do 1 kV žíla 0,35-35 mm2 volně | m | 15 |  | 0
[8 empty] | 2*2,5*3; m - Stanice F - Přívod / Zpátečka - výstražný systém |  | 15
[5 empty] | 36 | H | 34140823-01 | Vodič silový s Cu jádrem CY H07 V-U 1,50 mm2 - Červený | m | 6 |  | 0
[5 empty] | 37 | H | 34140823-02 | Vodič silový s Cu jádrem CY H07 V-U 1,50 mm2 - Bílý | m | 6 |  | 0
[5 empty] | 38 | H | 34140823-03 | Vodič silový s Cu jádrem CY H07 V-U 1,50 mm2 - Žlutozelený | m | 6 |  | 0
[5 empty] | 39 | MP | 746212110 | Ukončení vodič izolovaný do 2,5 mm2 na svorkovnici | kus | 6 |  | 0
[8 empty] | 6; kus - Stanice F - Zapojení do svorkovnice krabice VS |  | 6
[5 empty] | 40 | MP | 220260052 | Montáž krabice na hmoždinky | kus | 1 |  | 0
[8 empty] | 1; kus - krabice výstražného systému Stanice F |  | 1
[5 empty] | 41 | H | 01516E-IZ105 | Měřící přípojná krabice IPS-MPD-1 | kus | 1 |  | 0
[5 empty] | 42 | MP | 743419130 | Otevření nebo uzavření krabice víčkem na 4 šrouby | kus | 4 |  | 0
[8 empty] | 2*2; kus - Stanice F - otevření a uzavření |  | 4
[5 empty] | 43 | MP | 210021063 | Osazení výstražné fólie z PVC | m | 112 |  | 0
[8 empty] | 2*56; m - Přívod / Zpátečka |  | 112
[5 empty] | 44 | H | 01516E-IZ106 | Výstražná folie síťovaná zelená š. 25cm Polynet 238 | m | 150 |  | 0
[5 empty] | 45 | MP | 230161E080-5 | NDT - Kontrola prozáření svarů přes 2 stěny - od 48 mm do 89 mm; tloušťky do 5 mm | kus | 24 |  | 0
[8 empty] | 12; ks - 100 % svarových spojů potrubí přípojky F DN 40 - Přívod |  | 12
[8 empty] | 12; ks - 100 % svarových spojů potrubí přípojky F DN 40 - Zpátečka |  | 12
[5 empty] | 46 | MP | 230160E000-1 | NDT - Vizuální kontrola svarových spojů | m | 3.6417 |  | 0
[8 empty] | 12*48,3*pi / 1000; m - 100% svarových spojů potrubí přípojky F DN 40 - Přívod |  | 1.8209
[8 empty] | 12*48,3*pi / 1000; m - 100% svarových spojů potrubí přípojky F DN 40 - Zpátečka |  | 1.8209
[8 empty] | 023.B: Potrubí - demontáže |  |  |  | 0
[5 empty] | 1 | MP | 230082269 | Demontáž potrubí další použití do 250 kg D 57 mm, tl 3,2 mm | kus | 2 |  | 0
[8 empty] | 2;ks UA DN50 jímka |  | 2
[5 empty] | 2 | MP | 230081261 | Demontáž potrubí další použití do 10 kg D 44,5 mm, tl 3,2 mm | kus | 2 |  | 0
[8 empty] | 2;ks UA DN40 jímka |  | 2
[5 empty] | 3 | MP | 230082044 | Demontáž potrubí do šrotu do 50 kg D 57 mm, tl 2,9 mm | kus | 30 |  | 0
[8 empty] | 24+6;ks potrubí DN50 |  | 30
[5 empty] | 4 | MP | 230082031 | Demontáž potrubí do šrotu do 50 kg D 44,5 mm, tl 3,2 mm | kus | 24 |  | 0
[8 empty] | 24;ks potrubí DN40 |  | 24
[5 empty] | 5 | SP | E0511676 | Vnitrostaveništní přesun demontovaného materiálu nad rámec 1000 m | t | 0.48 |  | 0
[8 empty] | (480)/1000;t |  | 0.48
[8 empty] | 099: Přesun hmot HSV |  |  |  | 0
[8 empty] | Pododdíl : |  |  |  | 0
[5 empty] | 1 | SP | 997002511 | Vodorovné přemístění suti a vybouraných hmot bez naložení ale se složením a urovnáním do 1 km | t | 0.87 |  | 0
[8 empty] | 0,511;t zařízení,armatury,potrubí |  | 0.511
[8 empty] | 0,359;t izolace |  | 0.359
[5 empty] | 2 | SP | 997002519 | Příplatek ZKD 1 km přemístění suti a vybouraných hmot | t | 17.4 |  | 0
[8 empty] | 0,511*20;t zařízení,armatury,potrubí |  | 10.22
[8 empty] | 0,359*20;t izolace |  | 7.18
[5 empty] | 3 | SP | 997002611 | Nakládání suti a vybouraných hmot | t | 0.87 |  | 0
[8 empty] | 0,511;t zařízení,armatury,potrubí |  | 0.511
[8 empty] | 0,359;t izolace |  | 0.359
[5 empty] | 4 | SP | 997013814 | Poplatek za uložení stavebního odpadu z izolačních hmot na skládce (skládkovné) | t | 0.359 |  | 0
[8 empty] | 0,359;t izolace |  | 0.359
[8 empty] | 713: Izolace tepelné |  |  |  | 0
[8 empty] | Pododdíl : |  |  |  | 0
[5 empty] | 1 | SP | 713410813 | Odstanění izolace tepelné potrubí pásy nebo rohožemi bez úpravy staženými drátem tl přes 50 mm | m | 38.4 |  | 0
[8 empty] | 48*0,8;m DN50 kanál pára/prim |  | 38.4
[5 empty] | 2 | SP | 713410823 | Odstanění izolace tepelné ohybů pásy nebo rohožemi bez úpravy staženými drátem tl přes 50 mm | m | 9.6 |  | 0
[8 empty] | 48*0,2;m DN50 kanál pára/prim |  | 9.6
[5 empty] | 3 | SP | 713410811 | Odstanění izolace tepelné potrubí pásy nebo rohožemi bez úpravy staženými drátem tl do 50 mm | m | 1.6 |  | 0
[8 empty] | 1*0,8;m DN40 |  | 0.8
[8 empty] | 1*0,8;m DN50 |  | 0.8
[5 empty] | 4 | SP | 713410821 | Odstanění izolace tepelné ohybů pásy nebo rohožemi bez úpravy staženými drátem tl do 50 mm | m | 0.4 |  | 0
[8 empty] | 1*0,2;m DN40 |  | 0.2
[8 empty] | 1*0,2;m DN50 |  | 0.2
[5 empty] | 5 | SP | 713400821 | Izolace tepelné odstranění pásů nebo fólií z trub | m2 | 21.9696 |  | 0
[8 empty] | (48*0,8)*pi*(57+2*60)/1000;m2 - DN 50 potrubí pára |  | 21.3528
[8 empty] | (1*0,8)*pi*(57+2*40)/1000;m2 - DN 50 potrubí kondenzát |  | 0.34432
[8 empty] | (1*0,8)*pi*(48,4+2*30)/1000;m2 - DN 40 potrubí kondenzát |  | 0.27244
[5 empty] | 6 | SP | 713400822 | Izolace tepelné odstranění pásů nebo fólií z ohybů | m2 | 5.4924 |  | 0
[8 empty] | (48*0,2)*pi*(57+2*60)/1000;m2 - DN 50 potrubí pára |  | 5.3382
[8 empty] | (1*0,2)*pi*(57+2*40)/1000;m2 - DN 50 potrubí kondenzát |  | 0.08608
[8 empty] | (1*0,2)*pi*(48,4+2*30)/1000;m2 - DN 40 potrubí kondenzát |  | 0.06811
[5 empty] | 7 | SP | 713470811 | Izolace tepelné potrubí, přírub, armatur a tvarovek odstranění snímatelných pouzder Ferrotex | m2 | 2.2 |  | 0
[8 empty] | 2*1,1; m2 - UA DN 50 pára |  | 2.2
[5 empty] | 8 | SP | 997013211 | Vnitrostaveništní doprava suti a vybouraných hmot | t | 0.54436 |  | 0
[5 empty] | 9 | SP | 713463211 | Montáž izolace tepelné potrubí potrubními pouzdry s Al fólií staženými Al páskou 1x D do 50 mm | m | 2.7 |  | 0
[8 empty] | 2*1,5*0,9; m - Zakončení přípojky DN 40 přívod / zpátečka |  | 2.7
[5 empty] | 10 | SP | 713463215 | Montáž izolace tepelné ohybů potrubními pouzdry s Al fólií staženými Al páskou 1x D do 50 mm | m | 0.3 |  | 0
[8 empty] | 2*1,5*0,1; m - Zakončení přípojky DN 40 přívod / zpátečka |  | 0.3
[5 empty] | 11 | H | E05116209 | Potrubní izolační pouzdro z kamenné vlny opatřené polepem AL folií - 49x40mm | m | 3.6 |  | 0
[8 empty] | 2*1,5; m - Zakončení přípojky DN 40 přívod / zpátečka |  | 3
[5 empty] | 12 | SP | 713492111 | Izolace tepelné povrchová úprava potrubí Al fólií a Pz pletivem | m2 | 1.0883 |  | 0
[8 empty] | (pi*(48,3+2*40))/1000*2*1,5*0,9; m2 - Zakončení přípojky DN 40 přívod / zpátečka |  | 1.0883
[5 empty] | 13 | SP | 713492112 | Izolace tepelné povrchová úprava ohybů a armatur Al folií + Pz pletivem | m2 | 0.12092 |  | 0
[8 empty] | (pi*(48,3+2*40))/1000*2*1,5*0,1; m2 - Zakončení přípojky DN 40 přívod / zpátečka |  | 0.12092
[5 empty] | 14 | SP | 713381111 | Montáž izolace tepelné těles, turbin, odběrů a armatur Almatol snímatelná | m2 | 0.5813 |  | 0
[8 empty] | 2*(2*pi*(48,3/2+40+40)*((48,3/2+40+40)+(260+2*40)))/1e6; m2 - Uzavírací armatury přípojky DN 40 přívod / zpátečka |  | 0.5813
[5 empty] | 15 | H | 01516E-IZ140 | Rohož z kamenné vlny (minerální plsti) na drátěném pletivu s Al fólií - tl. 40 mm - objemové hmotnosti 80 kg/ m3 | m2 | 0.6972 |  | 0
[5 empty] | 16 | SP | 998713201 | Vnitrostaveništní přesun hmot pro izolace tepelné | % | 1.77 |  | 0
[8 empty] | 783: Nátěry |  |  |  | 0
[8 empty] | Pododdíl : |  |  |  | 0
[5 empty] | 1 | SP | 783425428 | Nátěry syntetické potrubí do DN 50 barva dražší základní antikorozní | m | 3 |  | 0
[8 empty] | 2*1,5; m - Zakončení přípojky - izolovaná část DN 40 |  | 3
[5 empty] | 2 | SP | 783425422 | Nátěry syntetické potrubí do DN 50 barva dražší matný povrch 1x antikorozní, 1x základní, 2x email | m | 2.5 |  | 0
[8 empty] | 0,5; m - Zakončení přípojky - Ukončovací příruby DN 40 |  | 0.5
[8 empty] | 2; m - Nahřívací zkrat DN 15 |  | 2
[8 empty] | 7.Potrubní část: VS G |  |  |  | 0
[8 empty] | 023: Potrubí |  |  |  | 0
[8 empty] | 023.A0: Klasické potrubí - montáž |  |  |  | 0
[5 empty] | 1 | MP | 230022029b | Montáž trubní díly přivařovací tř.11-13 do 3 kg D 48,3 mm tl 2,6 mm | kus | 8 |  | 0
[8 empty] | 2; ks - Zakončení přípojky - Stanice G - Přívod |  | 2
[8 empty] | 2; ks - Zakončení přípojky - Stanice G - Zpátečka |  | 2
[8 empty] | 1; ks - Uzavírací armatura přípojky - Stanice G - Přívod |  | 1
[8 empty] | 1; ks - Uzavírací armatura přípojky - Stanice G - Zpátečka |  | 1
[8 empty] | 1; ks - Zakončovací příruba - Stanice G - Přívod |  | 1
[8 empty] | 1; ks - Zakončovací příruba - Stanice G - Zpátečka |  | 1
[5 empty] | 2 | H | 501Ih2A1055-40x2.6 | Trubka ocelová bezešvá ČSN EN 10216-1; mat. P235TR2 - TR 48.3 x 2.6 | m | 2 |  | 0
[8 empty] | 0,27+0,32; m - Díly zakončení přípojky - Stanice G - Přívod |  | 0.59
[8 empty] | 0,27+0,32; m - Díly zakončení přípojky - Stanice G - Zpátečka |  | 0.59
[5 empty] | 3 | H | 503Ah2Aa0020650-40.40 | Kulový kohout teplárenský přivařovací pro vodu - dřík pro izolaci - DN 40 PN 40 | kus | 2 |  | 0
[5 empty] | 4 | H | 502Ah2A0511B01-16.40 | Příruba 11/B1 EN 1092-1; mat. 3E0 - PN 16 DN 40 | kus | 2 |  | 0
[5 empty] | 5 | MP | 230020628 | Zhotovení odbočky tř.11-13 D 22 mm, tl 2,9 mm | kus | 2 |  | 0
[8 empty] | 1; ks - Vysazení odbočky pro zkrat - Stanice G - Přívod |  | 1
[8 empty] | 1; ks - Vysazení odbočky pro zkrat - Stanice G - Zpátečka |  | 1
[5 empty] | 6 | H | 01516EB121 | Trubkové hrdlo přivařovací ČSN 13 2305; mat. P235 TR-2 - DN 15; PN 100 | kus | 2 |  | 0
[5 empty] | 7 | MP | 230021008a | Montáž trubní díly přivařovací tř.11-13 do 1 kg D 21.3 mm tl 2 mm | kus | 12 |  | 0
[8 empty] | 4; ks - Potrubí zkratu - Stanice G |  | 4
[8 empty] | 4; ks - Koleno zkratu - Stanice G |  | 4
[8 empty] | 2; ks - Uzavírací armatury zkratu - Stanice G |  | 2
[8 empty] | 2; ks - Navařovací šroubení regulátoru teploty ve zkratu - Stanice G |  | 2
[5 empty] | 8 | H | 501Ih2A1055-15x2 | Trubka ocelová bezešvá ČSN EN 10216-1; mat. P235TR2 - TR 21.3 x 2 | m | 2.5 |  | 0
[8 empty] | 0,7+0,7+0,24+0,24; m - Trubní díly zkratu - Stanice G |  | 1.88
[5 empty] | 9 | H | 502Ah2A012355-15.2 | Oblouk Typ A Tvar 3D 90° EN 10253-2; mat. P235TR2 - 21.3 x 2 | kus | 4 |  | 0
[5 empty] | 10 | H | 503Ah2Aa0020650-15.40 | Kulový kohout teplárenský přivařovací pro vodu - dřík pro izolaci - DN 15 PN 40 | kus | 2 |  | 0
[5 empty] | 11 | H | 01516EB123 | Sada navařovacího šroubení k regulátoru - DN 15 | kus | 1 |  | 0
[5 empty] | 12 | MP | 230040004 | Montáž trubní díly závitové DN 15 | kus | 1 |  | 0
[5 empty] | 13 | H | 01516EB122 | Přímočinný regulátor teploty zpátečky - DN 15; PN 16; 110 °C; rozsah nastavení 20 - 60°C | kus | 1 |  | 0
[5 empty] | 14 | MP | 230030001 | Montáž trubní díly přírubové hmotnost do 5 kg | kus | 2 |  | 0
[8 empty] | 2; ks - Protipříruba zakončovacích přírubových spojů přípojky - Stanice G |  | 2
[5 empty] | 15 | H | 502Ah2A0511B01-16.40 | Příruba 11/B1 EN 1092-1; mat. 3E0 - PN 16 DN 40 | kus | 2 |  | 0
[5 empty] | 16 | MP | 230032026 | Montáž přírubových spojů do PN 16 DN 40 | kus | 2 |  | 0
[5 empty] | 17 | B | 506Ah2PS16-40 | Spojovací materiál pro přírubové spoje TS 110°C a PS 16 bar - DN 40 PN 16; Příruba ocel / Příruba ocel | sada | 2 |  | 0
[5 empty] | 18 | MP | 230170001 | Tlakové zkoušky těsnosti potrubí - příprava DN do 40 | sada | 1 |  | 0
[8 empty] | 1; ks - Přípravná sada pro tlakovou zkoušku potrubí - ukončení přípojky ve Stanici G |  | 1
[5 empty] | 19 | MP | 230170011 | Tlakové zkoušky těsnosti potrubí - zkouška DN do 40 | m | 3.7 |  | 0
[8 empty] | 1; m - Tlaková zkouška potrubí - ukončení přípojky ve Stanici G - Přívod |  | 1
[8 empty] | 1; m - Tlaková zkouška potrubí - ukončení přípojky ve Stanici G - Zpátečka |  | 1
[8 empty] | 1,7; m - Tlaková zkouška zkratu - ukončení přípojky ve Stanici G |  | 1.7
[5 empty] | 20 | MP | 230161E040-5 | NDT - Kontrola prozáření svarů přes 2 stěny - do 44,5 mm; tloušťky do 5 mm | kus | 2 |  | 0
[8 empty] | 2; ks - 20 % - Svarových spojů potrubí DN 15 |  | 2
[5 empty] | 21 | MP | 230161E080-5 | NDT - Kontrola prozáření svarů přes 2 stěny - od 48 mm do 89 mm; tloušťky do 5 mm | kus | 1 |  | 0
[8 empty] | 1; ks - 20 % - Svarových spojů potrubí DN 40 |  | 1
[5 empty] | 22 | MP | 230160E000-1 | NDT - Vizuální kontrola svarových spojů | m | 2.1507 |  | 0
[8 empty] | 8*48,3*pi / 1000; m - 100% svarových spojů DN 40 |  | 1.2139
[8 empty] | 14*21,3*pi / 1000; m - 100% svarových spojů DN 15 |  | 0.93682
[5 empty] | 23 | SP | 732199100 | Montáž orientačních štítků | sada | 2 |  | 0
[8 empty] | 2; ks - Stanice G Přívod / Zpátečka |  | 2
[5 empty] | 24 | H | 7321991001 | Orientační štítek | sada | 2 |  | 0
[8 empty] | 2; ks - Stanice G Přívod / Zpátečka |  | 2
[5 empty] | 25 | MP | 230120112 | Odkrytí, zakrytí trubních kanálů plechy a pororošty, šířky do 800 mm | kus | 4 |  | 0
[8 empty] | 2*2; ks - rozkrytí a zakrytí stávající vstupní šachty |  | 4
[5 empty] | 26 | MP | 230120091 | Zhotovení prostup kanálovými plechy pro potrubí DN do 65 | kus | 2 |  | 0
[8 empty] | 2; ks - Zhotovení nových prostupů pro přívodní potrubí |  | 2
[5 empty] | 27 | MP | 230120192 | Řezání plechu kyslíkem do tloušťky 10 mm | kus | 2 |  | 0
[5 empty] | 28 | H | 13640735 | Plech lístkový jakost S 235 JR, 8x1000x2000 mm | t | 0.13 |  | 0
[8 empty] | 023.A1: Předizolované potrubí - montáž |  |  |  | 0
[5 empty] | 1 | MP | 230024E01-40A | Montáž trubního dílu předizolovaného typu KMR hmotnosti do 50 kg - TR 48,3 x 3,2 mm - Plášť 110 mm | kus | 1 |  | 0
[8 empty] | 1; ks - Oblouk 90° 0,6 x 1,2 m |  | 1
[5 empty] | 2 | MP | 230024E01-40B | Montáž trubního dílu předizolovaného typu KMR hmotnosti do 50 kg - TR 48,3 x 3,2 mm - Plášť 125 mm | kus | 1 |  | 0
[8 empty] | 1; ks - Oblouk 90° 0,6 x 1,2 m |  | 1
[5 empty] | 3 | MP | 230023E01-40A | Montáž trubního dílu předizolovaného typu KMR hmotnosti do 10 kg - TR 48,3 x 3,2 mm - Plášť 110 mm | kus | 3 |  | 0
[8 empty] | 1; ks - Doměrek D1 |  | 1
[8 empty] | 1; ks - Doměrek D2 |  | 1
[8 empty] | 1; ks - Oblouk 90° 0,6 x 0,6 |  | 1
[5 empty] | 4 | MP | 230023E01-40B | Montáž trubního dílu předizolovaného typu KMR hmotnosti do 10 kg - TR 48,3 x 3,2 mm - Plášť 125 mm | kus | 3 |  | 0
[8 empty] | 1; ks - Doměrek D1 |  | 1
[8 empty] | 1; ks - Doměrek D2 |  | 1
[8 empty] | 1; ks - Oblouk 90° 0,6 x 0,6 |  | 1
[5 empty] | 5 | H | 01516E-IZ005 | Trubka 12m, DN40 / 110 IPS | m | 12 |  | 0
[8 empty] | 1,5+2; m - Doměrky D1, D2 |  | 3.5
[5 empty] | 6 | H | 01516E-IZ006 | Trubka 12m, DN40 / 125 IPS | m | 12 |  | 0
[8 empty] | 1,5+2; m - Doměrky D1, D2 |  | 3.5
[5 empty] | 7 | H | 01516E-IZ023 | Ohyb 90° DN40 / 110 BA 5 IPS (0.6*0.6) | kus | 1 |  | 0
[5 empty] | 8 | H | 01516E-IZ024 | Ohyb 90° DN40 / 125 BA 5 IPS (0.6*0.6) | kus | 1 |  | 0
[5 empty] | 9 | H | 01516E-IZ123 | Ohyb 90° DN40 / 110 BA 5 IPS (0.6*1,2) | kus | 1 |  | 0
[5 empty] | 10 | H | 01516E-IZ124 | Ohyb 90° DN40 / 125 BA 5 IPS (0.6*1,2) | kus | 1 |  | 0
[5 empty] | 11 | MP | 230E020-40A | Montáž smršťovacího víčka - ocelové potrubí - Průměr potrubí 40/110 mm | kus | 1 |  | 0
[8 empty] | 1; ks - Stanice G |  | 1
[5 empty] | 12 | MP | 230E020-40B | Montáž smršťovacího víčka - ocelové potrubí - Průměr potrubí 40/125 mm | kus | 1 |  | 0
[8 empty] | 1; ks - Stanice G |  | 1
[5 empty] | 13 | H | 01516E-IZ071 | PE smršťovací víčko jednotrubka DN40 / 110 | kus | 2 |  | 0
[5 empty] | 14 | H | 01516E-IZ072 | PE smršťovací víčko jednotrubka DN40 / 125 | kus | 2 |  | 0
[5 empty] | 15 | MP | 230E031-110A | Montáž těsnícího systému proti podzemní vodě - Osazení výpažnice - Průměr do 110 mm | kus | 1 |  | 0
[8 empty] | 1; ks - Zpětné potrubí - pr. 110 / 150 mm - Stanice G |  | 1
[5 empty] | 16 | H | 01516E-IZ116 | Pažnice trubního prostupu pro černou vanu; délka dle tloušťky stěny - pr. 150 | kus | 1 |  | 0
[5 empty] | 17 | MP | 230E031-180A | Montáž těsnícího systému proti podzemní vodě - Osazení výpažnice - Průměr potrubí do 200 mm | kus | 1 |  | 0
[8 empty] | 1; ks - Přívodní potrubí - pr. 125 / 200 mm - Stanice G |  | 1
[5 empty] | 18 | H | 01516E-IZ117 | Pažnice trubního prostupu pro černou vanu; délka dle tloušťky stěny - pr. 200 | kus | 1 |  | 0
[5 empty] | 19 | MP | 230E031-180B | Montáž těsnícího systému proti podzemní vodě - Osazení těsnění - Průměr potrubí do 200 mm | kus | 1 |  | 0
[8 empty] | 1; ks - Zpětné potrubí - pr. 125 / 200 mm - Stanice G |  | 1
[5 empty] | 20 | H | 01516E-IZ108 | Těsnící vložka proti podzemní vodě - D110/150 | kus | 1 |  | 0
[5 empty] | 21 | MP | 230E031-180B | Montáž těsnícího systému proti podzemní vodě - Osazení těsnění - Průměr potrubí do 200 mm | kus | 1 |  | 0
[8 empty] | 1; ks - Přívodní potrubí - pr. 125 / 200 mm - Stanice G |  | 1
[5 empty] | 22 | H | 01516E-IZ109 | Těsnící vložka proti podzemní vodě - D125/200 | kus | 1 |  | 0
[5 empty] | 23 | MP | 230E041-110 | Montáž spojky potrubí - Smršťovací objímka do 110 mm | kus | 4 |  | 0
[8 empty] | 4; ks - Zpětné potrubí - DN 40/110 mm |  | 4
[5 empty] | 24 | H | 01516E-IZ093 | Spojka plášťové trubky DN40 / 110 zesíťovaná komplet | kus | 5 |  | 0
[5 empty] | 25 | MP | 230E041-200 | Montáž spojky potrubí - Smršťovací objímka do 200 mm | kus | 4 |  | 0
[8 empty] | 4; ks - Přívodní potrubí - DN40/125 mm |  | 4
[5 empty] | 26 | H | 01516E-IZ094 | Spojka plášťové trubky DN40 / 125 zesíťovaná komplet | kus | 5 |  | 0
[5 empty] | 27 | MP | 230E010 | Montáž dilatační podušky o délce 1 m a tloušťce 40 mm | kus | 16 |  | 0
[8 empty] | 2*4; m - Přívodní potrubí |  | 8
[8 empty] | 2*4; m - Zpětné potrubí |  | 8
[5 empty] | 28 | H | 01516E-IZ087 | Dilatační polštář 1000*120*40 | kus | 16 |  | 0
[5 empty] | 29 | MP | 230E06 | Montáž zemnícího šroubu výstražného systému | kus | 2 |  | 0
[8 empty] | 2; ks - Stanice G |  | 2
[5 empty] | 30 | H | 30925253 | Šroub metrický DIN 933 5.8 BZ M8 x 80 | 100 ks | 0.021 |  | 0
[8 empty] | 2*0,01; 100 kus |  | 0.02
[5 empty] | 31 | H | 31111125 | Matice přesná šestihranná ČSN 021401 DIN 934 - 8 M 8 | tis. ks | 0.0042 |  | 0
[8 empty] | 2*2*0,001; 1000 kus |  | 0.004
[5 empty] | 32 | H | 31120514 | Podložka DIN 125-A ZB D 8 mm otvor 8,4 mm | tis. ks | 0.0042 |  | 0
[8 empty] | 2*2*0,001; 1000 kus |  | 0.004
[5 empty] | 33 | MP | 743112113 | Montáž trubka plastová ohebná D 16 mm uložená pevně | m | 3 |  | 0
[8 empty] | 1,5*2; m - Stanice G - Přívod / Zpátečka - Výstražný systém |  | 3
[5 empty] | 34 | H | 34571152 | Trubka elektroinstalační ohebná Monoflex z PH 1416/1 | m | 3.3 |  | 0
[5 empty] | 35 | MP | 744231110 | Montáž vodič Cu izolovaný sk.1 do 1 kV žíla 0,35-35 mm2 volně | m | 15 |  | 0
[8 empty] | 2*2,5*3; m - Stanice G - Přívod / Zpátečka - výstražný systém |  | 15
[5 empty] | 36 | H | 34140823-01 | Vodič silový s Cu jádrem CY H07 V-U 1,50 mm2 - Červený | m | 6 |  | 0
[5 empty] | 37 | H | 34140823-02 | Vodič silový s Cu jádrem CY H07 V-U 1,50 mm2 - Bílý | m | 6 |  | 0
[5 empty] | 38 | H | 34140823-03 | Vodič silový s Cu jádrem CY H07 V-U 1,50 mm2 - Žlutozelený | m | 6 |  | 0
[5 empty] | 39 | MP | 746212110 | Ukončení vodič izolovaný do 2,5 mm2 na svorkovnici | kus | 6 |  | 0
[8 empty] | 6; kus - Stanice G - Zapojení do svorkovnice krabice VS |  | 6
[5 empty] | 40 | MP | 220260052 | Montáž krabice na hmoždinky | kus | 1 |  | 0
[8 empty] | 1; kus - krabice výstražného systému Stanice G |  | 1
[5 empty] | 41 | H | 01516E-IZ105 | Měřící přípojná krabice IPS-MPD-1 | kus | 1 |  | 0
[5 empty] | 42 | MP | 743419130 | Otevření nebo uzavření krabice víčkem na 4 šrouby | kus | 4 |  | 0
[8 empty] | 2*2; kus - Stanice G - otevření a uzavření |  | 4
[5 empty] | 43 | MP | 210021063 | Osazení výstražné fólie z PVC | m | 9 |  | 0
[8 empty] | 2*4,5; m - Přívod / Zpátečka |  | 9
[5 empty] | 44 | H | 01516E-IZ106 | Výstražná folie síťovaná zelená š. 25cm Polynet 238 | m | 15 |  | 0
[5 empty] | 45 | MP | 230161E080-5 | NDT - Kontrola prozáření svarů přes 2 stěny - od 48 mm do 89 mm; tloušťky do 5 mm | kus | 8 |  | 0
[8 empty] | 4; ks - 100 % svarových spojů potrubí přípojky G DN 40 - Přívod |  | 4
[8 empty] | 4; ks - 100 % svarových spojů potrubí přípojky G DN 40 - Zpátečka |  | 4
[5 empty] | 46 | MP | 230160E000-1 | NDT - Vizuální kontrola svarových spojů | m | 1.2139 |  | 0
[8 empty] | 4*48,3*pi / 1000; m - 100% svarových spojů potrubí přípojky G DN 40 - Přívod |  | 0.60696
[8 empty] | 4*48,3*pi / 1000; m - 100% svarových spojů potrubí přípojky G DN 40 - Zpátečka |  | 0.60696
[5 empty] | 47 | MP | 230050003 | Montáž uložení přišroubováním DN přes 50 do 150 mm | kg | 12.4 |  | 0
[8 empty] | 2*3,2; kg - 2 x uložení v šachtě před stanicí G - Přívodní potrubí |  | 6.4
[8 empty] | 2*3; kg - 2 x uložení v šachtě před stanicí G - Zpětné potrubí |  | 6
[5 empty] | 48 | H | 01516E-IZ125 | Kluzné uložení s osovým vedením pro předizolované potrubí; (2 x objímka, valivý kluzák, korýtko) - Průměr pláště 110 mm | kus | 2 |  | 0
[5 empty] | 49 | H | 01516E-IZ126 | Kluzné uložení s osovým vedením pro předizolované potrubí; (2 x objímka, valivý kluzák, korýtko) - Průměr pláště 125 mm | kus | 2 |  | 0
[5 empty] | 50 | MP | 230050031 | Montáž a zhotovení doplňkové konstrukce z profilového materiálu | kg | 30 |  | 0
[8 empty] | 15; kg - Konzola pro uložení potrubí v šachtě před stanicí G přívod / zpátečka |  | 15
[8 empty] | 15; kg - Konzola pro uložení potrubí v šachtě před stanicí G přívod / zpátečka |  | 15
[5 empty] | 51 | H | 01516EB132 | Ocelový profilový materiál | kg | 34.5 |  | 0
[8 empty] | 023.B: Potrubí - demontáže |  |  |  | 0
[5 empty] | 1 | MP | 230081297 | Demontáž potrubí další použití do 10 kg D 108 mm, tl 4,0 mm | kus | 2 |  | 0
[8 empty] | 2; ks - UA DN 100 UT Šachta přívod / zpátečka |  | 2
[5 empty] | 2 | MP | 230081269 | Demontáž potrubí další použití do 10 kg D 57 mm, tl 3,2 mm | kus | 3 |  | 0
[8 empty] | 2; ks - UA DN 50 UT Strojovna G přívod / zpátečka |  | 2
[8 empty] | 1; ks - OK DN 50 Šachta odvodnění parního potrubí |  | 1
[5 empty] | 3 | MP | 230081259 | Demontáž potrubí další použití do 10 kg D 44,5 mm, tl 2,6 mm | kus | 4 |  | 0
[8 empty] | 2; ks - UA DN 40 Šachta odvodnění parního potrubí |  | 2
[8 empty] | 1; ks - ZV DN 40 Šachta odvodnění parního potrubí |  | 1
[8 empty] | 1; ks - KK DN 40 Strojovna G TUV |  | 1
[5 empty] | 4 | MP | 230081252 | Demontáž potrubí další použití do 10 kg D 31,8 mm, tl 3,2 mm | kus | 1 |  | 0
[8 empty] | 1; ks - KK DN 25 Strojovna G cirkulace TUV |  | 1
[5 empty] | 5 | MP | 230082076 | Demontáž potrubí do šrotu do 50 kg D 133 mm, tl 4,5 mm | kus | 3 |  | 0
[8 empty] | 3; ks - Parní potrubí |  | 3
[5 empty] | 6 | MP | 230082066 | Demontáž potrubí do šrotu do 50 kg D 108 mm, tl 4,0 mm | kus | 2 |  | 0
[8 empty] | 2; ks - Potrubí UT přívod / zpátečka |  | 2
[5 empty] | 7 | MP | 230082057 | Demontáž potrubí do šrotu do 50 kg D 89 mm, tl 4,0 mm | kus | 6 |  | 0
[8 empty] | 6; ks - Potrubí UT přívod / zpátečka |  | 6
[5 empty] | 8 | MP | 230082046 | Demontáž potrubí do šrotu do 50 kg D 76 mm, tl 3,2 mm | kus | 4 |  | 0
[8 empty] | 4; ks - Potrubí kondenzátu |  | 4
[5 empty] | 9 | MP | 230081076 | Demontáž potrubí do šrotu do 10 kg D 133 mm, tl 4,5 mm | kus | 2 |  | 0
[8 empty] | 2; ks - Uložení parního potrubí |  | 2
[5 empty] | 10 | MP | 230081056 | Demontáž potrubí do šrotu do 10 kg D 89 mm, tl 3,6 mm | kus | 6 |  | 0
[8 empty] | 6; ks - Uložení potrubí UT |  | 6
[5 empty] | 11 | MP | 230081046 | Demontáž potrubí do šrotu do 10 kg D 76 mm, tl 3,2 mm | kus | 2 |  | 0
[8 empty] | 2; ks - uložení potrubí vratného kondenzátu |  | 2
[5 empty] | 12 | MP | 230081039 | Demontáž potrubí do šrotu do 10 kg D 57 mm, tl 3,2 mm | kus | 6 |  | 0
[8 empty] | 6; ks - Potrubí UT přívod / zpátečka |  | 6
[5 empty] | 13 | MP | 230081031 | Demontáž potrubí do šrotu do 10 kg D 44,5 mm, tl 3,2 mm | kus | 30 |  | 0
[8 empty] | 6; ks - Odvodnění parního potrubí |  | 6
[8 empty] | 11; ks - Potrubí TUV |  | 11
[8 empty] | 2; ks - Uložení potrubí parního odvodnění |  | 2
[8 empty] | 11; ks - Uložení potrubí TUV |  | 11
[5 empty] | 14 | MP | 230081028 | Demontáž potrubí do šrotu do 10 kg D 38 mm, tl 3,2 mm | kus | 22 |  | 0
[8 empty] | 11; ks - Potrubí cirkulace TUV |  | 11
[8 empty] | 11; ks - Uložení potrubí cirkulace TUV |  | 11
[5 empty] | 15 | SP | E0511676 | Vnitrostaveništní přesun demontovaného materiálu nad rámec 1000 m | t | 0.358 |  | 0
[8 empty] | 099: Přesun hmot HSV |  |  |  | 0
[8 empty] | Pododdíl : |  |  |  | 0
[5 empty] | 1 | SP | 997002511 | Vodorovné přemístění suti a vybouraných hmot bez naložení ale se složením a urovnáním do 1 km | t | 0.451 |  | 0
[8 empty] | 0,358;t zařízení,armatury,potrubí |  | 0.358
[8 empty] | 0,093;t izolace |  | 0.093
[5 empty] | 2 | SP | 997002519 | Příplatek ZKD 1 km přemístění suti a vybouraných hmot | t | 9.02 |  | 0
[8 empty] | 0,358*20;t zařízení,armatury,potrubí |  | 7.16
[8 empty] | 0,093*20;t izolace |  | 1.86
[5 empty] | 3 | SP | 997002611 | Nakládání suti a vybouraných hmot | t | 0.371 |  | 0
[8 empty] | 0,358;t zařízení,armatury,potrubí |  | 0.358
[8 empty] | 0,013;t izolace |  | 0.013
[5 empty] | 4 | SP | 997013814 | Poplatek za uložení stavebního odpadu z izolačních hmot na skládce (skládkovné) | t | 0.093 |  | 0
[8 empty] | 0,093;t izolace |  | 0.093
[8 empty] | 713: Izolace tepelné |  |  |  | 0
[8 empty] | Pododdíl : |  |  |  | 0
[5 empty] | 1 | SP | 713410813 | Odstanění izolace tepelné potrubí pásy nebo rohožemi bez úpravy staženými drátem tl přes 50 mm | m | 4 |  | 0
[8 empty] | 5*0,8;m - DN 125Parní potrubí |  | 4
[5 empty] | 2 | SP | 713410811 | Odstanění izolace tepelné potrubí pásy nebo rohožemi bez úpravy staženými drátem tl do 50 mm | m | 51.2 |  | 0
[8 empty] | 2*1*0,8;m - DN 100 UT přívod / zpátečka |  | 1.6
[8 empty] | 2*16*0,8;m - DN 80 UT přívod / zpátečka |  | 25.6
[8 empty] | 2*4*0,8;m - DN 50 UTpřívod / zpátečka |  | 6.4
[8 empty] | 11*0,8;m - DN 50 TUV |  | 8.8
[8 empty] | 11*0,8;m - DN 25 cirkulace TUV |  | 8.8
[5 empty] | 3 | SP | 713410823 | Odstanění izolace tepelné ohybů pásy nebo rohožemi bez úpravy staženými drátem tl přes 50 mm | m | 1 |  | 0
[8 empty] | 5*0,2;m - DN 125 parní potrubí |  | 1
[5 empty] | 4 | SP | 713410821 | Odstanění izolace tepelné ohybů pásy nebo rohožemi bez úpravy staženými drátem tl do 50 mm | m | 12.8 |  | 0
[8 empty] | 2*1*0,2;m - DN 100 UT přívod / zpátečka |  | 0.4
[8 empty] | 2*16*0,2;m - DN 80 UT přívod / zpátečka |  | 6.4
[8 empty] | 2*4*0,2;m - DN 50 UTpřívod / zpátečka |  | 1.6
[8 empty] | 11*0,2;m - DN 50 TUV |  | 2.2
[8 empty] | 11*0,2;m - DN 25 cirkulace TUV |  | 2.2
[5 empty] | 5 | SP | 713400821 | Izolace tepelné odstranění pásů nebo fólií z trub | m2 | 18.5683 |  | 0
[8 empty] | (5*0,8)*pi*(133+2*100)/1000;m2 - DN125 parní potrubí |  | 4.1846
[8 empty] | (2*1*0,8)*pi*(108+2*40)/1000;m2 - DN100 potrubí UT přívod / zpátečka |  | 0.94499
[8 empty] | (2*6*0,8)*pi*(89+2*40)/1000;m2 - DN 80 potrubí UT přívod / zpátečka |  | 5.0969
[8 empty] | (2*4*0,8)*pi*(57+2*40)/1000;m2 - DN 50 potrubí UT přívod / zpátečka |  | 2.7546
[8 empty] | (11*0,8)*pi*(48,4+2*30)/1000;m2 - DN 40 potrubí TUV přívod / zpátečka |  | 2.9968
[8 empty] | (11*0,8)*pi*(33,7+2*30)/1000;m2 - DN 25 potrubí cirkulace TUV přívod / zpátečka |  | 2.5904
[5 empty] | 6 | SP | 713400822 | Izolace tepelné odstranění pásů nebo fólií z ohybů | m2 | 4.6421 |  | 0
[8 empty] | (5*0,2)*pi*(133+2*100)/1000;m2 - DN125 parní potrubí |  | 1.0462
[8 empty] | (2*1*0,2)*pi*(108+2*40)/1000;m2 - DN100 potrubí UT přívod / zpátečka |  | 0.23625
[8 empty] | (2*6*0,2)*pi*(89+2*40)/1000;m2 - DN 80 potrubí UT přívod / zpátečka |  | 1.2742
[8 empty] | (2*4*0,2)*pi*(57+2*40)/1000;m2 - DN 50 potrubí UT přívod / zpátečka |  | 0.68864
[8 empty] | (11*0,2)*pi*(48,4+2*30)/1000;m2 - DN 40 potrubí TUV přívod / zpátečka |  | 0.74921
[8 empty] | (11*0,2)*pi*(33,7+2*30)/1000;m2 - DN 25 potrubí cirkulace TUV přívod / zpátečka |  | 0.64761
[5 empty] | 7 | SP | 997013211 | Vnitrostaveništní doprava suti a vybouraných hmot | t | 0.434 |  | 0
[5 empty] | 8 | SP | 713463211 | Montáž izolace tepelné potrubí potrubními pouzdry s Al fólií staženými Al páskou 1x D do 50 mm | m | 3 |  | 0
[8 empty] | 2*1,5; m - Zakončení přípojky DN 40 přívod / zpátečka |  | 3
[5 empty] | 9 | H | E05116209 | Potrubní izolační pouzdro z kamenné vlny opatřené polepem AL folií - 49x40mm | m | 3.6 |  | 0
[8 empty] | 2*1,5; m - Zakončení přípojky DN 40 přívod / zpátečka |  | 3
[5 empty] | 10 | SP | 713492111 | Izolace tepelné povrchová úprava potrubí Al fólií a Pz pletivem | m2 | 1.2092 |  | 0
[8 empty] | (pi*(48,3+2*40))/1000*2*1,5; m2 - Zakončení přípojky DN 40 přívod / zpátečka |  | 1.2092
[5 empty] | 11 | SP | 713381111 | Montáž izolace tepelné těles, turbin, odběrů a armatur Almatol snímatelná | m2 | 0.5813 |  | 0
[8 empty] | 2*(2*pi*(48,3/2+40+40)*((48,3/2+40+40)+(260+2*40)))/1e6; m2 - Uzavírací armatury přípojky DN 40 přívod / zpátečka |  | 0.5813
[5 empty] | 12 | H | 01516E-IZ140 | Rohož z kamenné vlny (minerální plsti) na drátěném pletivu s Al fólií - tl. 40 mm - objemové hmotnosti 80 kg/ m3 | m2 | 0.6972 |  | 0
[5 empty] | 13 | SP | 998713201 | Vnitrostaveništní přesun hmot pro izolace tepelné | % | 1.77 |  | 0
[8 empty] | 783: Nátěry |  |  |  | 0
[8 empty] | Pododdíl : |  |  |  | 0
[5 empty] | 1 | SP | 783425428 | Nátěry syntetické potrubí do DN 50 barva dražší základní antikorozní | m | 3 |  | 0
[8 empty] | 2*1,5; m - Zakončení přípojky - izolovaná část DN 40 |  | 3
[5 empty] | 2 | SP | 783425422 | Nátěry syntetické potrubí do DN 50 barva dražší matný povrch 1x antikorozní, 1x základní, 2x email | m | 2.5 |  | 0
[8 empty] | 0,5; m - Zakončení přípojky - Ukončovací příruby DN 40 |  | 0.5
[8 empty] | 2; m - Nahřívací zkrat DN 15 |  | 2
[8 empty] | 8.Potrubní část: VS H |  |  |  | 0
[8 empty] | 023: Potrubí |  |  |  | 0
[8 empty] | 023.A0: Klasické potrubí - montáž |  |  |  | 0
[5 empty] | 1 | MP | 230022029a | Montáž trubní díly přivařovací tř.11-13 do 3 kg D 42,4 mm tl 2,6 mm | kus | 4 |  | 0
[8 empty] | 1; ks - Uzavírací armatura přípojky - Stanice H - Přívod |  | 1
[8 empty] | 1; ks - Uzavírací armatura přípojky - Stanice H - Zpátečka |  | 1
[8 empty] | 1; ks - Zakončovací příruba - Stanice H - Přívod |  | 1
[8 empty] | 1; ks - Zakončovací příruba - Stanice H - Zpátečka |  | 1
[5 empty] | 2 | H | 503Ah2Aa0020650-32.40 | Kulový kohout teplárenský přivařovací pro vodu - dřík pro izolaci - DN 32 PN 40 | kus | 2 |  | 0
[5 empty] | 3 | H | 502Ah2A0511B01-16.32 | Příruba 11/B1 EN 1092-1; mat. 3E0 - PN 16 DN 32 | kus | 2 |  | 0
[5 empty] | 4 | MP | 230021029a | Montáž trubní díly přivařovací tř.11-13 do 1 kg D 42,4 mm tl 2,6 mm | kus | 4 |  | 0
[8 empty] | 2; ks - Zakončení přípojky - Stanice H - Přívod |  | 2
[8 empty] | 2; ks - Zakončení přípojky - Stanice H - Zpátečka |  | 2
[5 empty] | 5 | H | 501Ih2A1055-32x2.6 | Trubka ocelová bezešvá ČSN EN 10216-1; mat. P235TR2 - TR 42.4 x 2.6 | m | 2 |  | 0
[8 empty] | 0,27 +0,32; m - Díly zakončení přípojky - Stanice H - Přívod |  | 0.59
[8 empty] | 0,27 +0,32; m - Díly zakončení přípojky - Stanice H - Zpátečka |  | 0.59
[5 empty] | 6 | MP | 230020628 | Zhotovení odbočky tř.11-13 D 22 mm, tl 2,9 mm | kus | 2 |  | 0
[8 empty] | 1; ks - Vysazení odbočky pro zkrat - Stanice E - Přívod |  | 1
[8 empty] | 1; ks - Vysazení odbočky pro zkrat - Stanice E - Zpátečka |  | 1
[5 empty] | 7 | H | 01516EB121 | Trubkové hrdlo přivařovací ČSN 13 2305; mat. P235 TR-2 - DN 15; PN 100 | kus | 2 |  | 0
[5 empty] | 8 | MP | 230021008a | Montáž trubní díly přivařovací tř.11-13 do 1 kg D 21.3 mm tl 2 mm | kus | 12 |  | 0
[8 empty] | 4; ks - Potrubí zkratu - Stanice E |  | 4
[8 empty] | 4; ks - Koleno zkratu - Stanice E |  | 4
[8 empty] | 2; ks - Uzavírací armatury zkratu - Stanice E |  | 2
[8 empty] | 2; ks - Navařovací šroubení regulátoru teploty ve zkratu - Stanice E |  | 2
[5 empty] | 9 | H | 501Ih2A1055-15x2 | Trubka ocelová bezešvá ČSN EN 10216-1; mat. P235TR2 - TR 21.3 x 2 | m | 2.5 |  | 0
[8 empty] | 0,7+0,7+0,24+0,24; m - Trubní díly zkratu - Stanice E |  | 1.88
[5 empty] | 10 | H | 502Ah2A012355-15.2 | Oblouk Typ A Tvar 3D 90° EN 10253-2; mat. P235TR2 - 21.3 x 2 | kus | 4 |  | 0
[5 empty] | 11 | H | 503Ah2Aa0020650-15.40 | Kulový kohout teplárenský přivařovací pro vodu - dřík pro izolaci - DN 15 PN 40 | kus | 2 |  | 0
[5 empty] | 12 | H | 01516EB123 | Sada navařovacího šroubení k regulátoru - DN 15 | kus | 1 |  | 0
[5 empty] | 13 | MP | 230040004 | Montáž trubní díly závitové DN 15 | kus | 1 |  | 0
[5 empty] | 14 | H | 01516EB122 | Přímočinný regulátor teploty zpátečky - DN 15; PN 16; 110 °C; rozsah nastavení 20 - 60°C | kus | 1 |  | 0
[5 empty] | 15 | MP | 230030001 | Montáž trubní díly přírubové hmotnost do 5 kg | kus | 2 |  | 0
[8 empty] | 2; ks - Protipříruba zakončovacích přírubových spojů přípojky - Stanice H |  | 2
[5 empty] | 16 | H | 502Ah2A0505B01-16.32 | Příruba 05/B1 EN 1092-1; mat. 3E0 - PN 16 DN 32 | kus | 2 |  | 0
[5 empty] | 17 | MP | 230032025 | Montáž přírubových spojů do PN 16 DN 32 | kus | 2 |  | 0
[5 empty] | 18 | B | 506Ah2PS16-32 | Spojovací materiál pro přírubové spoje TS 110°C a PS 16 bar - DN 32 PN 16; Příruba ocel / Příruba ocel | sada | 2 |  | 0
[5 empty] | 19 | MP | 230170001 | Tlakové zkoušky těsnosti potrubí - příprava DN do 40 | sada | 1 |  | 0
[8 empty] | 1; ks - Přípravná sada pro tlakovou zkoušku potrubí - ukončení přípojky ve Stanici H |  | 1
[5 empty] | 20 | MP | 230170011 | Tlakové zkoušky těsnosti potrubí - zkouška DN do 40 | m | 3.7 |  | 0
[8 empty] | 1; m - Tlaková zkouška potrubí - ukončení přípojky ve Stanici H - Přívod |  | 1
[8 empty] | 1; m - Tlaková zkouška potrubí - ukončení přípojky ve Stanici H - Zpátečka |  | 1
[8 empty] | 1,7; m - Tlaková zkouška zkratu - ukončení přípojky ve Stanici H |  | 1.7
[5 empty] | 21 | MP | 230161E040-5 | NDT - Kontrola prozáření svarů přes 2 stěny - do 44,5 mm; tloušťky do 5 mm | kus | 3 |  | 0
[8 empty] | 1; ks - 20 % - Svarových spojů potrubí DN 32 |  | 1
[8 empty] | 2; ks - 20 % - Svarových spojů potrubí DN 15 |  | 2
[5 empty] | 22 | MP | 230160E000-1 | NDT - Vizuální kontrola svarových spojů | m | 2.0025 |  | 0
[8 empty] | 8*42,4*pi / 1000; m - 100% svarových spojů DN 32 |  | 1.0656
[8 empty] | 14*21,3*pi / 1000; m - 100% svarových spojů DN 15 |  | 0.93682
[5 empty] | 23 | SP | 732199100 | Montáž orientačních štítků | sada | 2 |  | 0
[8 empty] | 2; ks - Stanice H Přívod / Zpátečka |  | 2
[5 empty] | 24 | H | 7321991001 | Orientační štítek | sada | 2 |  | 0
[8 empty] | 2; ks - Stanice H Přívod / Zpátečka |  | 2
[8 empty] | 023.A1: Předizolované potrubí - montáž |  |  |  | 0
[5 empty] | 1 | MP | 230024E01-32A | Montáž trubního dílu předizolovaného typu KMR hmotnosti do 50 kg - TR 42,4 x 3,2 mm - Plášť 110 mm | kus | 2 |  | 0
[8 empty] | 1; ks - Doměrek - D2 |  | 1
[8 empty] | 1; ks - Oblouk 90° 1,5 x 1,5 |  | 1
[5 empty] | 2 | MP | 230024E01-32B | Montáž trubního dílu předizolovaného typu KMR hmotnosti do 50 kg - TR 42,4 x 3,2 mm - Plášť 125 mm | kus | 2 |  | 0
[8 empty] | 1; ks - Doměrek D2 |  | 1
[8 empty] | 1; ks - Oblouk 90° 1,5 x 1,5 |  | 1
[5 empty] | 3 | MP | 230023E01-32A | Montáž trubního dílu předizolovaného typu KMR hmotnosti do 10 kg - TR 42,4 x 3,2 mm - Plášť 110 mm | kus | 2 |  | 0
[8 empty] | 1; ks - Doměrek D1 |  | 1
[8 empty] | 1; ks - Oblouk 90° 0,6 x 0,6 |  | 1
[5 empty] | 4 | MP | 230023E01-32B | Montáž trubního dílu předizolovaného typu KMR hmotnosti do 10 kg - TR 42,4 x 3,2 mm - Plášť 125 mm | kus | 2 |  | 0
[8 empty] | 1; ks - Doměrek D1 |  | 1
[8 empty] | 1; ks - Oblouk 90° 0,6 x 0,6 |  | 1
[5 empty] | 5 | H | 01516E-IZ003 | Trubka 6m, DN32 / 110 IPS | m | 6 |  | 0
[8 empty] | 1,5+4,4; m - Doměrky D1, D2 |  | 5.9
[5 empty] | 6 | H | 01516E-IZ004 | Trubka 6m, DN32 / 125 IPS | m | 6 |  | 0
[8 empty] | 1,5+4,4; m - Doměrky D1, D2 |  | 5.9
[5 empty] | 7 | H | 01516E-IZ019 | Ohyb 90° DN32 / 110 BA 5 IPS (0.6*0.6) | kus | 1 |  | 0
[5 empty] | 8 | H | 01516E-IZ020 | Ohyb 90° DN32 / 125 BA 5 IPS (0.6*0.6) | kus | 1 |  | 0
[5 empty] | 9 | H | 01516E-IZ021 | Ohyb 90° DN32 / 110 BA 5 IPS (1.5*1.5) | kus | 1 |  | 0
[5 empty] | 10 | H | 01516E-IZ022 | Ohyb 90° DN32 / 125 BA 5 IPS (1.5*1.5) | kus | 1 |  | 0
[5 empty] | 11 | MP | 230E020-32A | Montáž smršťovacího víčka - ocelové potrubí - Průměr potrubí 32/110 mm | kus | 1 |  | 0
[8 empty] | 1; ks - Stanice H |  | 1
[5 empty] | 12 | MP | 230E020-32B | Montáž smršťovacího víčka - ocelové potrubí - Průměr potrubí 32/125 mm | kus | 1 |  | 0
[8 empty] | 1; ks - Stanice H |  | 1
[5 empty] | 13 | H | 01516E-IZ069 | PE smršťovací víčko jednotrubka DN32 / 110 | kus | 2 |  | 0
[5 empty] | 14 | H | 01516E-IZ070 | PE smršťovací víčko jednotrubka DN32 / 125 | kus | 2 |  | 0
[5 empty] | 15 | MP | 230E030-110 | Montáž těsnícího kroužku proti zemní vlhkosti - Průměr do 110 mm | kus | 1 |  | 0
[8 empty] | 1; ks - Zpětné potrubí - pr. 110 mm - Stanice H |  | 1
[5 empty] | 16 | H | 01516E-IZ080 | Těsnící kruh pr.110 | kus | 1 |  | 0
[5 empty] | 17 | MP | 230E030-180 | Montáž těsnícího kroužku proti zemní vlhkosti - Průměr do 200 mm | kus | 1 |  | 0
[8 empty] | 1; ks - Přívodní potrubí - pr. 125 mm - Stanice H |  | 1
[5 empty] | 18 | H | 01516E-IZ081 | Těsnící kruh pr.125 | kus | 1 |  | 0
[5 empty] | 19 | MP | 230E041-110 | Montáž spojky potrubí - Smršťovací objímka do 110 mm | kus | 4 |  | 0
[8 empty] | 4; ks - Zpětné potrubí - DN 32/110 mm |  | 4
[5 empty] | 20 | H | 01516E-IZ091 | Spojka plášťové trubky DN32 / 110 zesíťovaná komplet | kus | 5 |  | 0
[5 empty] | 21 | MP | 230E041-200 | Montáž spojky potrubí - Smršťovací objímka do 200 mm | kus | 4 |  | 0
[8 empty] | 4; ks - Přívodní potrubí - DN32/125 mm |  | 4
[5 empty] | 22 | H | 01516E-IZ092 | Spojka plášťové trubky DN32 / 125 zesíťovaná komplet | kus | 5 |  | 0
[5 empty] | 23 | MP | 230E010 | Montáž dilatační podušky o délce 1 m a tloušťce 40 mm | kus | 24 |  | 0
[8 empty] | 2*6; m - Přívodní potrubí |  | 12
[8 empty] | 2*6; m - Zpětné potrubí |  | 12
[5 empty] | 24 | H | 01516E-IZ087 | Dilatační polštář 1000*120*40 | kus | 24 |  | 0
[5 empty] | 25 | MP | 230E06 | Montáž zemnícího šroubu výstražného systému | kus | 2 |  | 0
[8 empty] | 2; ks - Stanice H |  | 2
[5 empty] | 26 | H | 30925253 | Šroub metrický DIN 933 5.8 BZ M8 x 80 | 100 ks | 0.021 |  | 0
[8 empty] | 2*0,01; 100 kus |  | 0.02
[5 empty] | 27 | H | 31111125 | Matice přesná šestihranná ČSN 021401 DIN 934 - 8 M 8 | tis. ks | 0.0042 |  | 0
[8 empty] | 2*2*0,001; 1000 kus |  | 0.004
[5 empty] | 28 | H | 31120514 | Podložka DIN 125-A ZB D 8 mm otvor 8,4 mm | tis. ks | 0.0042 |  | 0
[8 empty] | 2*2*0,001; 1000 kus |  | 0.004
[5 empty] | 29 | MP | 743112113 | Montáž trubka plastová ohebná D 16 mm uložená pevně | m | 3 |  | 0
[8 empty] | 1,5*2; m - Stanice H - Přívod / Zpátečka - Výstražný systém |  | 3
[5 empty] | 30 | H | 34571152 | Trubka elektroinstalační ohebná Monoflex z PH 1416/1 | m | 3.3 |  | 0
[5 empty] | 31 | MP | 744231110 | Montáž vodič Cu izolovaný sk.1 do 1 kV žíla 0,35-35 mm2 volně | m | 15 |  | 0
[8 empty] | 2*2,5*3; m - Stanice H - Přívod / Zpátečka - výstražný systém |  | 15
[5 empty] | 32 | H | 34140823-01 | Vodič silový s Cu jádrem CY H07 V-U 1,50 mm2 - Červený | m | 6 |  | 0
[5 empty] | 33 | H | 34140823-02 | Vodič silový s Cu jádrem CY H07 V-U 1,50 mm2 - Bílý | m | 6 |  | 0
[5 empty] | 34 | H | 34140823-03 | Vodič silový s Cu jádrem CY H07 V-U 1,50 mm2 - Žlutozelený | m | 6 |  | 0
[5 empty] | 35 | MP | 746212110 | Ukončení vodič izolovaný do 2,5 mm2 na svorkovnici | kus | 6 |  | 0
[8 empty] | 6; kus - Stanice H - Zapojení do svorkovnice krabice VS |  | 6
[5 empty] | 36 | MP | 220260052 | Montáž krabice na hmoždinky | kus | 1 |  | 0
[8 empty] | 1; kus - krabice výstražného systému Stanice H |  | 1
[5 empty] | 37 | H | 01516E-IZ105 | Měřící přípojná krabice IPS-MPD-1 | kus | 1 |  | 0
[5 empty] | 38 | MP | 743419130 | Otevření nebo uzavření krabice víčkem na 4 šrouby | kus | 4 |  | 0
[8 empty] | 2*2; kus - Stanice H - otevření a uzavření |  | 4
[5 empty] | 39 | MP | 210021063 | Osazení výstražné fólie z PVC | m | 18 |  | 0
[8 empty] | 2*9; m - Přívod / Zpátečka |  | 18
[5 empty] | 40 | H | 01516E-IZ106 | Výstražná folie síťovaná zelená š. 25cm Polynet 238 | m | 25 |  | 0
[5 empty] | 41 | MP | 230161E040-5 | NDT - Kontrola prozáření svarů přes 2 stěny - do 44,5 mm; tloušťky do 5 mm | kus | 8 |  | 0
[8 empty] | 4; ks - 100 % svarových spojů potrubí přípojky H DN 32 - Přívod |  | 4
[8 empty] | 4; ks - 100 % svarových spojů potrubí přípojky H DN 32 - Zpátečka |  | 4
[5 empty] | 42 | MP | 230160E000-1 | NDT - Vizuální kontrola svarových spojů | m | 1.0656 |  | 0
[8 empty] | 4*42,4*pi / 1000; m - 100% svarových spojů potrubí přípojky H DN 32 - Přívod |  | 0.53281
[8 empty] | 4*42,4*pi / 1000; m - 100% svarových spojů potrubí přípojky H DN 32 - Zpátečka |  | 0.53281
[8 empty] | 023.B: Potrubí - demontáže |  |  |  | 0
[5 empty] | 1 | MP | 230082269 | Demontáž potrubí další použití do 250 kg D 57 mm, tl 3,2 mm | kus | 2 |  | 0
[8 empty] | 2; ks - UA DN 50 jímka přívod / zpátečka |  | 2
[5 empty] | 2 | MP | 230081269 | Demontáž potrubí další použití do 10 kg D 57 mm, tl 3,2 mm | kus | 6 |  | 0
[8 empty] | 2*3; ks Uložení přívod / zpátečka |  | 6
[5 empty] | 3 | MP | 230082039 | Demontáž potrubí do šrotu do 50 kg D 57 mm, tl 3,2 mm | kus | 14 |  | 0
[8 empty] | 2*7; ks - potrubí DN 50 přívod / zpátečka |  | 14
[5 empty] | 4 | MP | 230081039 | Demontáž potrubí do šrotu do 10 kg D 57 mm, tl 3,2 mm | kus | 2 |  | 0
[8 empty] | 2; ks - KK DN 50 Strojovna H přívod / zpátečka |  | 2
[5 empty] | 5 | SP | E0511676 | Vnitrostaveništní přesun demontovaného materiálu nad rámec 1000 m | t | 0.112 |  | 0
[8 empty] | 099: Přesun hmot HSV |  |  |  | 0
[8 empty] | Pododdíl : |  |  |  | 0
[5 empty] | 1 | SP | 997002511 | Vodorovné přemístění suti a vybouraných hmot bez naložení ale se složením a urovnáním do 1 km | t | 0.125 |  | 0
[8 empty] | 0,112;t zařízení,armatury,potrubí |  | 0.112
[8 empty] | 0,013;t izolace |  | 0.013
[5 empty] | 2 | SP | 997002519 | Příplatek ZKD 1 km přemístění suti a vybouraných hmot | t | 2.5 |  | 0
[8 empty] | 0,112*20;t zařízení,armatury,potrubí |  | 2.24
[8 empty] | 0,013*20;t izolace |  | 0.26
[5 empty] | 3 | SP | 997002611 | Nakládání suti a vybouraných hmot | t | 0.125 |  | 0
[8 empty] | 0,112;t zařízení,armatury,potrubí |  | 0.112
[8 empty] | 0,013;t izolace |  | 0.013
[5 empty] | 4 | SP | 997013814 | Poplatek za uložení stavebního odpadu z izolačních hmot na skládce (skládkovné) | t | 0.013 |  | 0
[8 empty] | 0,013;t izolace |  | 0.013
[8 empty] | 713: Izolace tepelné |  |  |  | 0
[8 empty] | Pododdíl : |  |  |  | 0
[5 empty] | 1 | SP | 713410811 | Odstanění izolace tepelné potrubí pásy nebo rohožemi bez úpravy staženými drátem tl do 50 mm | m | 14.4 |  | 0
[8 empty] | 2*9*0,8;m - DN 50 přívod / zpátečka |  | 14.4
[5 empty] | 2 | SP | 713410821 | Odstanění izolace tepelné ohybů pásy nebo rohožemi bez úpravy staženými drátem tl do 50 mm | m | 3.6 |  | 0
[8 empty] | 2*9*0,2;m - DN 50 přívod / zpátečka |  | 3.6
[5 empty] | 3 | SP | 713470811 | Izolace tepelné potrubí, přírub, armatur a tvarovek odstranění snímatelných pouzder Ferrotex | m2 | 2 |  | 0
[8 empty] | 2*1; m2 - UA v jímce DN 50 přívod / zpátečka |  | 2
[5 empty] | 4 | SP | 713400821 | Izolace tepelné odstranění pásů nebo fólií z trub | m2 | 6.1977 |  | 0
[8 empty] | (2*9*0,8)*pi*(57+2*40)/1000;m2 - DN 50 přívod / zpátečka |  | 6.1977
[5 empty] | 5 | SP | 713400822 | Izolace tepelné odstranění pásů nebo fólií z ohybů | m2 | 1.5494 |  | 0
[8 empty] | (2*9*0,2)*pi*(57+2*40)/1000;m2 - DN 50 přívod / zpátečka |  | 1.5494
[5 empty] | 6 | SP | 997013211 | Vnitrostaveništní doprava suti a vybouraných hmot | t | 0.152 |  | 0
[5 empty] | 7 | SP | 713463211 | Montáž izolace tepelné potrubí potrubními pouzdry s Al fólií staženými Al páskou 1x D do 50 mm | m | 3 |  | 0
[8 empty] | 2*1,5; m - Zakončení přípojky DN 32 přívod / zpátečka |  | 3
[5 empty] | 8 | H | E0511628 | Potrubní izolační pouzdro z kamenné vlny opatřené polepem AL folií - 42x30mm | m | 3.6 |  | 0
[8 empty] | 2*1,5; m - Zakončení přípojky DN 32 přívod / zpátečka |  | 3
[5 empty] | 9 | SP | 713492111 | Izolace tepelné povrchová úprava potrubí Al fólií a Pz pletivem | m2 | 0.96887 |  | 0
[8 empty] | (pi*(42,8+2*30))/1000*2*1,5; m2 - Zakončení přípojky DN 32 přívod / zpátečka |  | 0.96887
[5 empty] | 10 | SP | 713381111 | Montáž izolace tepelné těles, turbin, odběrů a armatur Almatol snímatelná | m2 | 0.52007 |  | 0
[8 empty] | 2*(2*pi*(42,8/2+30+40)*((42,8+30+40)+(260+2*40)))/1e6; m2 - Uzavírací armatury přípojky DN 50 přívod / zpátečka |  | 0.52007
[5 empty] | 11 | H | 01516E-IZ140 | Rohož z kamenné vlny (minerální plsti) na drátěném pletivu s Al fólií - tl. 40 mm - objemové hmotnosti 80 kg/ m3 | m2 | 0.624 |  | 0
[5 empty] | 12 | SP | 998713201 | Vnitrostaveništní přesun hmot pro izolace tepelné | % | 1.77 |  | 0
[8 empty] | 783: Nátěry |  |  |  | 0
[8 empty] | Pododdíl : |  |  |  | 0
[5 empty] | 1 | SP | 783425428 | Nátěry syntetické potrubí do DN 50 barva dražší základní antikorozní | m | 3 |  | 0
[8 empty] | 2*1,5; m - Zakončení přípojky - izolovaná část DN 32 |  | 3
[5 empty] | 2 | SP | 783425422 | Nátěry syntetické potrubí do DN 50 barva dražší matný povrch 1x antikorozní, 1x základní, 2x email | m | 2.5 |  | 0
[8 empty] | 0,5; m - Zakončení přípojky - Ukončovací příruby DN 32 |  | 0.5
[8 empty] | 2; m - Nahřívací zkrat DN 15 |  | 2
[8 empty] | Potrubní část1: Řad A (JČ 104-111) |  |  |  | 0
[8 empty] | 004: Vodorovné konstrukce |  |  |  | 0
[8 empty] | Pododdíl : |  |  |  | 0
[5 empty] | 1 | SP | 452351101 | Bednění podkladních desek nebo bloků nebo sedlového lože otevřený výkop | m2 | 0.96 |  | 0
[8 empty] | 0,96 m2 Plocha bednění betonové základní desky pod skruže uávěru |  | 0
[8 empty] | a=1,2; m - Délka strany čtvercové betonové desky |  | 0
[8 empty] | h=0,1; m - Výška betonové desky |  | 0
[8 empty] | 2*4*a*h; m2 pro oba uzávěry |  | 0.96
[5 empty] | 2 | SP | 452321141 | Podkladní desky ze ŽB tř. C 16/20 otevřený výkop | m3 | 0.27387 |  | 0
[8 empty] | Objem betonové základní desky pod skruže uzávěrů |  | 0
[8 empty] | a=1,2; m - Délka strany čtvercové betonové desky |  | 0
[8 empty] | h=0,1; m - Výška betonové desky |  | 0
[8 empty] | d=0,3; m - Průměr chráničky ventilového vřetene |  | 0
[8 empty] | (a^2-3,14*d^2/4)*h*2; m3 - Pro obě desky |  | 0.27387
[5 empty] | 3 | SP | 452368211 | Výztuž podkladních desek nebo bloků nebo pražců otevřený výkop ze svařovaných sítí Kari | t | 0.00864 |  | 0
[8 empty] | Hmotnost výztuže betonové desky zemních uzávěrů |  | 0
[8 empty] | a=1,2; m - Délka strany čtvercové betonové desky |  | 0
[8 empty] | r=0,003; t/m2 - Měrná hmotnost výztuže |  | 0
[8 empty] | a*a*2*r |  | 0.00864
[8 empty] | 008: Trubní vedení |  |  |  | 0
[8 empty] | Pododdíl : |  |  |  | 0
[5 empty] | 1 | SP | 894403011 | Osazení betonových dílců pro šachty desek zákrytových | kus | 6 |  | 0
[8 empty] | Skladba šachet: |  | 0
[8 empty] | Šachta 1 |  | 0
[8 empty] | 2; kusy betonový prstenec vyrovnávací výška 120 mm |  | 2
[8 empty] | 1; kus poklop B 125 s betonovou výplní |  | 1
[8 empty] | Šachta 2 |  | 0
[8 empty] | 2; kusy betonový prstenec vyrovnávací výška 120 mm |  | 2
[8 empty] | 1; kus poklop B 125 s betonovou výplní |  | 1
[5 empty] | 2 | H | 954Xh1232-010 | Poklop kanalizační šachty - B 125 - s betonovou výplní, bez odvětrání, průměr 625 mm, výška 120 mm, zatížení 125 kN | kus | 2 |  | 0
[5 empty] | 3 | H | 59224138 | Prstenec betonový vyrovnávací TBW-Q 625/120/90 62,5x12x9 cm | kus | 4 |  | 0
[8 empty] | 023: Potrubí |  |  |  | 0
[8 empty] | 023.A0: Klasické potrubí - montáž |  |  |  | 0
[5 empty] | 1 | MP | 230023067a | Montáž trubní díly přivařovací tř.11-13 do 10 kg D 114,3 mm tl 3,6 mm | kus | 4 |  | 0
[8 empty] | 1; ks - Uzavírací armatura přípojky - Stanice J - Přívod |  | 1
[8 empty] | 1; ks - Uzavírací armatura přípojky - Stanice J - Zpátečka |  | 1
[8 empty] | 1; ks - Zakončovací příruba - Stanice J - Přívod |  | 1
[8 empty] | 1; ks - Zakončovací příruba - Stanice J - Zpátečka |  | 1
[5 empty] | 2 | H | 503Ah2Aa0020650-100.25 | Kulový kohout teplárenský přivařovací pro vodu - dřík pro izolaci - DN 100 PN 25 | kus | 2 |  | 0
[5 empty] | 3 | H | 502Ah2A0511B01-16.100 | Příruba 11/B1 EN 1092-1; mat. 3E0 - PN 16 DN 100 | kus | 2 |  | 0
[5 empty] | 4 | MP | 230022067a | Montáž trubní díly přivařovací tř.11-13 do 3 kg D 114,3 mm tl 3,6 mm | kus | 4 |  | 0
[8 empty] | 2; ks - Zakončení přípojky - Stanice J - Přívod |  | 2
[8 empty] | 2; ks - Zakončení přípojky - Stanice J - Zpátečka |  | 2
[5 empty] | 5 | H | 501Ih2A1055-100x3,6 | Trubka ocelová bezešvá ČSN EN 10216-1; mat. P235TR2 - TR 114,3 x 3,6 | m | 2 |  | 0
[8 empty] | 0,21 +0,255; m - Díly zakončení přípojky - Stanice J - Přívod |  | 0.465
[8 empty] | 0,21 +0,255; m - Díly zakončení přípojky - Stanice J - Zpátečka |  | 0.465
[5 empty] | 6 | MP | 230020628 | Zhotovení odbočky tř.11-13 D 22 mm, tl 2,9 mm | kus | 2 |  | 0
[8 empty] | 1; ks - Vysazení odbočky pro zkrat - Stanice J - Přívod |  | 1
[8 empty] | 1; ks - Vysazení odbočky pro zkrat - Stanice j - Zpátečka |  | 1
[5 empty] | 7 | H | 01516EB121 | Trubkové hrdlo přivařovací ČSN 13 2305; mat. P235 TR-2 - DN 15; PN 100 | kus | 2 |  | 0
[5 empty] | 8 | MP | 230021008a | Montáž trubní díly přivařovací tř.11-13 do 1 kg D 21.3 mm tl 2 mm | kus | 12 |  | 0
[8 empty] | 4; ks - Potrubí zkratu - Stanice J |  | 4
[8 empty] | 4; ks - Koleno zkratu - Stanice J |  | 4
[8 empty] | 2; ks - Uzavírací armatury zkratu - Stanice J |  | 2
[8 empty] | 2; ks - Navařovací šroubení regulátoru teploty ve zkratu - Stanice J |  | 2
[5 empty] | 9 | H | 501Ih2A1055-15x2 | Trubka ocelová bezešvá ČSN EN 10216-1; mat. P235TR2 - TR 21.3 x 2 | m | 4 |  | 0
[8 empty] | 1,2+1,2+0,24+0,24; m - Trubní díly zkratu - Stanice J |  | 2.88
[5 empty] | 10 | H | 502Ah2A012355-15.2 | Oblouk Typ A Tvar 3D 90° EN 10253-2; mat. P235TR2 - 21.3 x 2 | kus | 4 |  | 0
[5 empty] | 11 | H | 503Ah2Aa0020650-15.40 | Kulový kohout teplárenský přivařovací pro vodu - dřík pro izolaci - DN 15 PN 40 | kus | 2 |  | 0
[5 empty] | 12 | H | 01516EB123 | Sada navařovacího šroubení k regulátoru - DN 15 | kus | 1 |  | 0
[5 empty] | 13 | MP | 230040004 | Montáž trubní díly závitové DN 15 | kus | 1 |  | 0
[5 empty] | 14 | H | 01516EB122 | Přímočinný regulátor teploty zpátečky - DN 15; PN 16; 110 °C; rozsah nastavení 20 - 60°C | kus | 1 |  | 0
[5 empty] | 15 | MP | 230030001 | Montáž trubní díly přírubové hmotnost do 5 kg | kus | 2 |  | 0
[8 empty] | 2; ks - Protipříruba zakončovacích přírubových spojů přípojky - Stanice J |  | 2
[5 empty] | 16 | H | 502Ah2A0505B01-16.100 | Příruba 05/B1 EN 1092-1; mat. 3E0 - PN 16 DN 100 | kus | 2 |  | 0
[5 empty] | 17 | MP | 230032030 | Montáž přírubových spojů do PN 16 DN 100 | kus | 2 |  | 0
[5 empty] | 18 | B | 506Ah2PS16-100 | Spojovací materiál pro přírubové spoje TS 110°C a PS 16 bar - DN 100 PN 16; Příruba ocel / Příruba ocel | sada | 2 |  | 0
[5 empty] | 19 | MP | 230170003 | Tlakové zkoušky těsnosti potrubí - příprava DN do 125 | sada | 1 |  | 0
[8 empty] | 1; ks - Přípravná sada pro tlakovou zkoušku potrubí - ukončení přípojky ve Stanici J |  | 1
[5 empty] | 20 | MP | 230170013 | Tlakové zkoušky těsnosti potrubí - zkouška DN do 125 | m | 2 |  | 0
[8 empty] | 1; m - Tlaková zkouška potrubí - ukončení přípojky ve Stanici J - Zpátečka |  | 1
[8 empty] | 1; m - Tlaková zkouška potrubí - ukončení přípojky ve Stanici J - Přívod |  | 1
[5 empty] | 21 | MP | 230170011 | Tlakové zkoušky těsnosti potrubí - zkouška DN do 40 | m | 1.8 |  | 0
[8 empty] | 1,8; m - Tlaková zkouška zkratu - ukončení přípojky ve Stanici J |  | 1.8
[5 empty] | 22 | MP | 230161E040-5 | NDT - Kontrola prozáření svarů přes 2 stěny - do 44,5 mm; tloušťky do 5 mm | kus | 2 |  | 0
[8 empty] | 2; ks - 20 % - Svarových spojů potrubí DN 15 |  | 2
[5 empty] | 23 | MP | 230161E150-5 | NDT - Kontrola prozáření svarů přes 2 stěny - do 90 mm do 195 mm; tloušťka stěny do 5 mm | kus | 1 |  | 0
[8 empty] | 1; ks - 20 % - Svarových spojů potrubí DN 100 |  | 1
[5 empty] | 24 | MP | 230160E000-1 | NDT - Vizuální kontrola svarových spojů | m | 3.8095 |  | 0
[8 empty] | 8*114,3*pi / 1000; m - 100% svarových spojů DN 100 |  | 2.8727
[8 empty] | 14*21,3*pi / 1000; m - 100% svarových spojů DN 15 |  | 0.93682
[5 empty] | 25 | SP | 732199100 | Montáž orientačních štítků | sada | 2 |  | 0
[8 empty] | 2; ks - Stanice J Přívod / Zpátečka |  | 2
[5 empty] | 26 | H | 7321991001 | Orientační štítek | sada | 2 |  | 0
[8 empty] | 2; ks - Stanice J Přívod / Zpátečka |  | 2
[8 empty] | 023.A1: Předizolované potrubí - montáž |  |  |  | 0
[5 empty] | 1 | MP | 230011E01-150A | Montáž potrubí trubky ocelové předizolované typu KMR - TR 168,3 x 4,0 mm - Plášť 250 mm | m | 396 |  | 0
[8 empty] | (4+5+5+4+4+4+5)*12; m - Zpátečka úsek a |  | 372
[8 empty] | 2*12; m - Zpátečka úsek b |  | 24
[5 empty] | 2 | MP | 230011E01-150B | Montáž potrubí trubky ocelové předizolované typu KMR - TR 168,3 x 4,0 mm - Plášť 280 mm | m | 396 |  | 0
[8 empty] | (4+5+5+4+4+4+5)*12; m - Přívod úsek a |  | 372
[8 empty] | 2*12; m - Přívod úsek b |  | 24
[5 empty] | 3 | MP | 230025E01-150A | Montáž trubního dílu předizolovaného typu KMR hmotnosti do 250 kg - TR 168,3 x 4,0 mm - Plášť 250 mm | kus | 13 |  | 0
[8 empty] | Úsek a zpátečka |  | 0
[8 empty] | 1; ks - doměrek D1 |  | 1
[8 empty] | 1; ks - doměrek D2 |  | 1
[8 empty] | 1; ks - doměrek D3 |  | 1
[8 empty] | 1; ks - doměrek D4 |  | 1
[8 empty] | 1; ks - doměrek D6 |  | 1
[8 empty] | 1; ks - doměrek D8 |  | 1
[8 empty] | 1; ks - doměrek D10 |  | 1
[8 empty] | 1; ks - doměrek D12 |  | 1
[8 empty] | 1; ks - doměrek D14 |  | 1
[8 empty] | 1; ks - doměrek D16 |  | 1
[8 empty] | 1; ks - doměrek D17 |  | 1
[8 empty] | 1; ks - Oblouk 90° 1,5 x 1,5 m |  | 1
[8 empty] | Úsek b zpátečka |  | 0
[8 empty] | 1; ks - doměrek D23 |  | 1
[5 empty] | 4 | MP | 230025E01-150B | Montáž trubního dílu předizolovaného typu KMR hmotnosti do 250 kg - TR 168,3 x 4,0 mm - Plášť 280 mm | kus | 11 |  | 0
[8 empty] | Úsek a přívod |  | 0
[8 empty] | 1; ks - doměrek D1 |  | 1
[8 empty] | 1; ks - doměrek D2 |  | 1
[8 empty] | 1; ks - doměrek D3 |  | 1
[8 empty] | 1; ks - doměrek D4 |  | 1
[8 empty] | 1; ks - doměrek D8 |  | 1
[8 empty] | 1; ks - doměrek D12 |  | 1
[8 empty] | 1; ks - doměrek D16 |  | 1
[8 empty] | 1; ks - doměrek D17 |  | 1
[8 empty] | 1; ks - doměrek D20 |  | 1
[8 empty] | 1; ks - Oblouk 90° 1,5 x 1,5 m |  | 1
[8 empty] | Úsek b přívod |  | 0
[8 empty] | 1; ks - doměrek D23 |  | 1
[5 empty] | 5 | MP | 230024E01-150A | Montáž trubního dílu předizolovaného typu KMR hmotnosti do 50 kg - TR 168,3 x 4,0 mm - Plášť 250 mm | kus | 33 |  | 0
[8 empty] | Úsek a zpátečka |  | 0
[8 empty] | 1; ks - doměrek D5 |  | 1
[8 empty] | 1; ks - doměrek D7 |  | 1
[8 empty] | 1; ks - doměrek D9 |  | 1
[8 empty] | 1; ks - doměrek D11 |  | 1
[8 empty] | 1; ks - doměrek D13 |  | 1
[8 empty] | 1; ks - doměrek D15 |  | 1
[8 empty] | 1; ks - doměrek D18 |  | 1
[8 empty] | 1; ks - doměrek D19 |  | 1
[8 empty] | 1; ks - doměrek D20 |  | 1
[8 empty] | 1; ks - doměrek D21 |  | 1
[8 empty] | 1; ks - doměrek D22 |  | 1
[8 empty] | 1+2+4+4+4+2+4; ks - Oblouk 90° 0,8 x 0,8 m |  | 21
[8 empty] | 1; ks - paralelní odbočka DN 150 - DN 100 |  | 1
[5 empty] | 6 | MP | 230024E01-150B | Montáž trubního dílu předizolovaného typu KMR hmotnosti do 50 kg - TR 168,3 x 4,0 mm - Plášť 280 mm | kus | 35 |  | 0
[8 empty] | Úsek a přívod |  | 0
[8 empty] | 1; ks - doměrek D5 |  | 1
[8 empty] | 1; ks - doměrek D6 |  | 1
[8 empty] | 1; ks - doměrek D7 |  | 1
[8 empty] | 1; ks - doměrek D9 |  | 1
[8 empty] | 1; ks - doměrek D10 |  | 1
[8 empty] | 1; ks - doměrek D11 |  | 1
[8 empty] | 1; ks - doměrek D13 |  | 1
[8 empty] | 1; ks - doměrek D14 |  | 1
[8 empty] | 1; ks - doměrek D15 |  | 1
[8 empty] | 1; ks - doměrek D18 |  | 1
[8 empty] | 1; ks - doměrek D19 |  | 1
[8 empty] | 1; ks - doměrek D21 |  | 1
[8 empty] | 1; ks - doměrek D22 |  | 1
[8 empty] | 1+2+4+4+4+2+4; ks - Oblouk 90° 0,8 x 0,8 m |  | 21
[8 empty] | 1; ks - paralelní odbočka DN 150 - DN 100 |  | 1
[5 empty] | 7 | H | 01516E-IZ015 | Trubka 12m, DN150 / 250 IPS | m | 468 |  | 0
[8 empty] | (4+5+5+4+4+4+2) *12; m - Přímé trubky a 12 m úsek a |  | 336
[8 empty] | 2 *12; m - Přímé trubky a 12 m úsek b |  | 24
[8 empty] | 10,3+2,8+3,2+4,4+1,8+3+1,8+3,8+1,8+3+1,8+5,8+1,8+3+1,8+6,7+2,3+10,8+1,8+1,8+1,8+1,2; m - Doměrky D1 - D22 úsek a |  | 76.5
[8 empty] | 4,2; m - Doměrky D23 úsek b |  | 4.2
[8 empty] | Rozdělení doměrků |  | 0
[8 empty] | 10,8; m - Doměrky D18 úsek a |  | 10.8
[8 empty] | 6,7+1,8+1,8; m - Doměrky D16, D20, D21 úsek a |  | 10.3
[8 empty] | 5,8+1,8+2,3+1,8; m - Doměrky D12, D15, D17, D19 úsek a |  | 11.7
[8 empty] | 1,8+3+1,8+1,8+3; m - Doměrky D9, D10, D11, D13, D14 úsek a |  | 11.4
[8 empty] | 1,8+3+1,8+3,8; m - Doměrky D5, D6, D7, D8 úsek a |  | 10.4
[8 empty] | 2,8+3,2+4,4; m - Doměrky D2,D3,D4 úsek a |  | 10.4
[8 empty] | 10,3+1,2; m - Doměrky D1, D22 úsek a |  | 11.5
[5 empty] | 8 | H | 01516E-IZ016 | Trubka 12m, DN150 / 280 IPS | m | 468 |  | 0
[8 empty] | (4+5+5+4+4+4+2) *12; m - Přímé trubky a 12 m úsek a |  | 336
[8 empty] | 2 *12; m - Přímé trubky a 12 m úsek b |  | 24
[8 empty] | 10,3+2,8+3,2+4,4+1,8+1,8+1,8+3,8+1,8+1,8+1,8+5,8+1,8+1,8+1,8+6,7+2,3+10,8+1,8+3+1,8+1,2; m - Doměrky D1 - D22 úsek a |  | 74.1
[8 empty] | 4,2; m - Doměrky D23 úsek b |  | 4.2
[8 empty] | Rozměření doměrků |  | 0
[8 empty] | 10,8; m - Doměrky D18 úsek a |  | 10.8
[8 empty] | 6,7+1,8; m - Doměrky D16, D21 úsek a |  | 8.5
[8 empty] | 5,8+1,8+3; m - Doměrky D12, D19, D20 úsek a |  | 10.6
[8 empty] | 1,8+1,8+1,8+1,8+1,8+2,3; m - Doměrky D10, D11, D13, D14, D15, D17 úsek a |  | 11.3
[8 empty] | 1,8+1,8+1,8+3,8+1,8; m - Doměrky D5 - D9 úsek a |  | 11
[8 empty] | 2,8+3,2+4,4; m - Doměrky D2, D3, D4 úsek a |  | 10.4
[8 empty] | 10,3+1,2; m - Doměrky D1, D22 úsek a |  | 11.5
[5 empty] | 9 | H | 01516E-IZ041 | Ohyb 90° DN150 / 250 BA 5 IPS (0.8*0.8) | kus | 21 |  | 0
[8 empty] | 1+2+4+4+4+2+4; ks - Zpátečka úsek a |  | 21
[5 empty] | 10 | H | 01516E-IZ042 | Ohyb 90° DN150 / 280 BA 5 IPS (0.8*0.8) | kus | 21 |  | 0
[8 empty] | 1+2+4+4+4+2+4; ks - Přívod úsek a |  | 21
[5 empty] | 11 | H | 01516E-IZ043 | Ohyb 90° DN150 / 250 BA 5 IPS (1.5*1.5) | kus | 1 |  | 0
[8 empty] | 1; ks - Zpátečka úsek a |  | 1
[5 empty] | 12 | H | 01516E-IZ044 | Ohyb 90° DN150 / 280 BA 5 IPS (1.5*1.5) | kus | 1 |  | 0
[8 empty] | 1; ks - Přívod úsek a |  | 1
[5 empty] | 13 | H | 01516E-IZ045 | Paralelní odbočka DN150 / 250 / DN100 / 200 vyztužená o 4mm | kus | 1 |  | 0
[8 empty] | 1; ks - Zpátečka úsek a |  | 1
[5 empty] | 14 | H | 01516E-IZ046 | Paralelní odbočka DN150 / 280 / DN100 / 225 vyztužená o 4mm | kus | 1 |  | 0
[8 empty] | 1; ks - Přívod úsek a |  | 1
[5 empty] | 15 | MP | 230024088a | Montáž trubní díly přivařovací tř.11-13 do 50 kg D 168,3 mm tl 4,5 mm | kus | 2 |  | 0
[8 empty] | 2; ks - připojení ocelové redukce přívod / zpátečka úsek b |  | 2
[5 empty] | 16 | H | 01516E-IZ059 | Ocelová redukce DN150 / 125 - Součást dodávky předizolovaného trubního systému | kus | 2 |  | 0
[8 empty] | 1; ks - přívod úsek b |  | 1
[8 empty] | 1; ks - zpátečka úsek b |  | 1
[5 empty] | 17 | MP | 230011E01-125A | Montáž potrubí trubky ocelové předizolované typu KMR - TR 139,7 x 3,6 mm - Plášť 225 mm | m | 168 |  | 0
[8 empty] | 4*12; m - Zpátečka úsek b |  | 48
[8 empty] | (1+3)*12; m - Zpátečka úsek c |  | 48
[8 empty] | (1+2+3)*12; m - Zpátečka úsek d |  | 72
[5 empty] | 18 | MP | 230011E01-125B | Montáž potrubí trubky ocelové předizolované typu KMR - TR 139,7 x 3,6 mm - Plášť 250 mm | m | 168 |  | 0
[8 empty] | 4*12; m - Přívod úsek b |  | 48
[8 empty] | (1+3)*12; m - Přívod úsek c |  | 48
[8 empty] | (1+2+3)*12; m - Přívod úsek d |  | 72
[5 empty] | 19 | MP | 230025E01-125A | Montáž trubního dílu předizolovaného typu KMR hmotnosti do 250 kg - TR 139,7 x 3,6 mm - Plášť 225 mm | kus | 9 |  | 0
[8 empty] | Úsek b zpátečka |  | 0
[8 empty] | 1; ks - doměrek D24 |  | 1
[8 empty] | 1; ks - doměrek D28 |  | 1
[8 empty] | 1; ks - zemní uzavírací armatura |  | 1
[8 empty] | Úsek c zpátečka |  | 0
[8 empty] | 1; ks - doměrek D30 |  | 1
[8 empty] | 1; ks - doměrek D34 |  | 1
[8 empty] | 1; ks - doměrek D35 |  | 1
[8 empty] | Úsek d zpátečka |  | 0
[8 empty] | 1; ks - doměrek D36 |  | 1
[8 empty] | 1; ks - doměrek D37 |  | 1
[8 empty] | 1; ks - doměrek D38 |  | 1
[5 empty] | 20 | MP | 230025E01-125B | Montáž trubního dílu předizolovaného typu KMR hmotnosti do 250 kg - TR 139,7 x 3,6 mm - Plášť 250 mm | kus | 11 |  | 0
[8 empty] | Úsek b přívod |  | 0
[8 empty] | 1; ks - doměrek D24 |  | 1
[8 empty] | 1; ks - doměrek D26 |  | 1
[8 empty] | 1; ks - doměrek D28 |  | 1
[8 empty] | 1; ks - zemní uzavírací armatura |  | 1
[8 empty] | Úsek c přívod |  | 0
[8 empty] | 1; ks - doměrek D30 |  | 1
[8 empty] | 1; ks - doměrek D32 |  | 1
[8 empty] | 1; ks - doměrek D34 |  | 1
[8 empty] | 1; ks - doměrek D35 |  | 1
[8 empty] | Úsek d přívod |  | 0
[8 empty] | 1; ks - doměrek D36 |  | 1
[8 empty] | 1; ks - doměrek D37 |  | 1
[8 empty] | 1; ks - doměrek D38 |  | 1
[5 empty] | 21 | MP | 230024E01-125A | Montáž trubního dílu předizolovaného typu KMR hmotnosti do 50 kg - TR 139,7 x 3,6 mm - Plášť 225 mm | kus | 20 |  | 0
[8 empty] | Úsek b zpátečka |  | 0
[8 empty] | 1; ks - doměrek D25 |  | 1
[8 empty] | 1; ks - doměrek D26 |  | 1
[8 empty] | 1; ks - doměrek D27 |  | 1
[8 empty] | 1; ks - Paralelní odbočka DN 125/40 |  | 1
[8 empty] | Úsek c zpátečka |  | 0
[8 empty] | 1; ks - doměrek D29 |  | 1
[8 empty] | 1; ks - doměrek D31 |  | 1
[8 empty] | 1; ks - doměrek D32 |  | 1
[8 empty] | 1; ks - doměrek D33 |  | 1
[8 empty] | 1+4+1; ks - Oblouk 90° 0,75 x 0,75 m |  | 6
[8 empty] | 1; ks - paralelní odbočka DN 125/65 |  | 1
[8 empty] | Úsek d zpátečka |  | 0
[8 empty] | 1; ks - doměrek D39 |  | 1
[8 empty] | 1; ks - Oblouk 90° 0,75 x 0,75 |  | 1
[8 empty] | 2; ks - Oblouk 105° 0,75 x 0,75 |  | 2
[8 empty] | 1; ks - paralelní odbočka DN 125/50 |  | 1
[5 empty] | 22 | MP | 230024E01-125B | Montáž trubního dílu předizolovaného typu KMR hmotnosti do 50 kg - TR 139,7 x 3,6 mm - Plášť 250 mm | kus | 18 |  | 0
[8 empty] | Úsek b přívod |  | 0
[8 empty] | 1; ks - doměrek D25 |  | 1
[8 empty] | 1; ks - doměrek D27 |  | 1
[8 empty] | 1; ks - Paralelní odbočka DN 125/40 |  | 1
[8 empty] | Úsek c přívod |  | 0
[8 empty] | 1; ks - doměrek D29 |  | 1
[8 empty] | 1; ks - doměrek D31 |  | 1
[8 empty] | 1; ks - doměrek D33 |  | 1
[8 empty] | 1+4+1; ks - Oblouk 90° 0,75 x 0,75 m |  | 6
[8 empty] | 1; ks - paralelní odbočka DN 125/65 |  | 1
[8 empty] | Úsek d přívod |  | 0
[8 empty] | 1; ks - doměrek D39 |  | 1
[8 empty] | 1; ks - Oblouk 90° 0,75 x 0,75 |  | 1
[8 empty] | 2; ks - Oblouk 105° 0,75 x 0,75 |  | 2
[8 empty] | 1; ks - paralelní odbočka DN 125/50 |  | 1
[5 empty] | 23 | H | 01516E-IZ013 | Trubka 12m, DN125 / 225 IPS | m | 252 |  | 0
[8 empty] | 4 *12; m - Přímé trubky a 12 m úsek b |  | 48
[8 empty] | (1+3) *12; m - Přímé trubky a 12 m úsek c |  | 48
[8 empty] | (1+2+3) *12; m - Přímé trubky a 12 m úsek d |  | 72
[8 empty] | 10+1,8+1,8+1,8+3,2; m - Doměrky D24 - D28 úsek b |  | 18.6
[8 empty] | 1,5+4,6+1,8+1,8+1,8+5+3,6; m - Doměrky D29 - D35 úsek c |  | 20.1
[8 empty] | 8,9+10+8,1+1,4; m - Doměrky D36 - D39 úsek d |  | 28.4
[8 empty] | Rozdělení doměrků |  | 0
[8 empty] | 10+1,8; m - Doměrky D24, D25 úsek b |  | 11.8
[8 empty] | 1,8+1,8+3,2+4,6; m - Doměrky D26, D27, D28 úsek b D30 úsek c |  | 11.4
[8 empty] | 1,5+1,8+1,8+1,8+5; m - Doměrky D29, D31, D32, D34 úsek c |  | 11.9
[8 empty] | 3,6+8,1; m - Doměrky D35 úsek c D38 úsek d |  | 11.7
[8 empty] | 8,9+1,4; m - Doměrky D36, D39 úsek d |  | 10.3
[8 empty] | 10; m - Doměrky D37 |  | 10
[5 empty] | 24 | H | 01516E-IZ014 | Trubka 12m, DN125 / 250 IPS | m | 264 |  | 0
[8 empty] | 4 *12; m - Přímé trubky a 12 m úsek b |  | 48
[8 empty] | (1+3) *12; m - Přímé trubky a 12 m úsek c |  | 48
[8 empty] | (1+2+3) *12; m - Přímé trubky a 12 m úsek d |  | 72
[8 empty] | 10+1,8+3+1,8+3,2; m - Doměrky D24 - D28 úsek b |  | 19.8
[8 empty] | 1,5+4,6+1,8+3+1,8+5+3,6; m - Doměrky D29 - D35 úsek c |  | 21.3
[8 empty] | 8,9+10+8,1+1,4; m - Doměrky D36 - D39 úsek d |  | 28.4
[8 empty] | Rozdělení doměrků |  | 0
[8 empty] | 10+1,8; m - Doměrky D24, D25 úsek b |  | 11.8
[8 empty] | 3+1,8+3,2+3,6; m - Doměrky D26, D27, D28 úsek b D35 úsek c |  | 11.6
[8 empty] | 1,5+4,6+1,8+3; m - Doměrky D29, D30, D31, D32 úsek c |  | 10.9
[8 empty] | 1,8+8,9; m - Doměrky D33 úsek c D36 úsek d |  | 10.7
[8 empty] | 10+1,5; m- Doměrky D37, D39 úsek d |  | 11.5
[8 empty] | 8,1; m - Doměrky D38 úsek d |  | 8.1
[8 empty] | 5; m - Doměrky D34 úsek c |  | 5
[5 empty] | 25 | H | 01516E-IZ037 | Ohyb 90° DN125 / 225 BA 5 IPS (0.75*0.75) | kus | 7 |  | 0
[8 empty] | 1+4+1; ks - zpátečka úsek c |  | 6
[8 empty] | 1; ks - zpátečka úsek d |  | 1
[5 empty] | 26 | H | 01516E-IZ038 | Ohyb 90° DN125 / 250 BA 5 IPS (0.75*0.75) | kus | 7 |  | 0
[8 empty] | 1+4+1; ks - přívod úsek c |  | 6
[8 empty] | 1; ks - přívod úsek d |  | 1
[5 empty] | 27 | H | 01516E-IZ039 | Ohyb 105° DN125 / 225 BA 5 IPS (0.75*0.75) | kus | 2 |  | 0
[8 empty] | 2; ks - zpátečka úsek d |  | 2
[5 empty] | 28 | H | 01516E-IZ040 | Ohyb 105° DN125 / 250 BA 5 IPS (0.75*0.75) | kus | 2 |  | 0
[8 empty] | 2; ks - přívod úsek d |  | 2
[5 empty] | 29 | H | 01516E-IZ049 | Paralelní odbočka DN125 / 225 / DN65 / 140 | kus | 1 |  | 0
[8 empty] | 1; ks - zpátečka úsek c |  | 1
[5 empty] | 30 | H | 01516E-IZ050 | Paralelní odbočka DN125 / 250 / DN65 / 160 | kus | 1 |  | 0
[8 empty] | 1; ks - přívod úsek c |  | 1
[5 empty] | 31 | H | 01516E-IZ051 | Paralelní odbočka DN125 / 225 / DN50 / 125 | kus | 1 |  | 0
[8 empty] | 1; ks - zpátečka úsek d |  | 1
[5 empty] | 32 | H | 01516E-IZ052 | Paralelní odbočka DN125 / 250 / DN50 / 140 | kus | 1 |  | 0
[8 empty] | 1; ks - přívod úsek d |  | 1
[5 empty] | 33 | H | 01516E-IZ047 | Paralelní odbočka DN125 / 225 / DN40 / 110 vyztužená o 3.6mm | kus | 1 |  | 0
[8 empty] | 1; ks - zpátečka úsek b |  | 1
[5 empty] | 34 | H | 01516E-IZ048 | Paralelní odbočka DN125 / 250 / DN40 / 125 vyztužená o 3.6mm | kus | 1 |  | 0
[8 empty] | 1; ks přívod úsek b |  | 1
[5 empty] | 35 | H | 01516E-IZ062 | Zemní uzavírací armatura DN125 / 225 | kus | 1 |  | 0
[8 empty] | 1; ks - zpátečka úsek b |  | 1
[5 empty] | 36 | H | 01516E-IZ063 | Zemní uzavírací armatura DN125 / 250 | kus | 1 |  | 0
[8 empty] | 1; ks - přívod úsek b |  | 1
[5 empty] | 37 | MP | 230024077a | Montáž trubní díly přivařovací tř.11-13 do 50 kg D 139,7 mm tl 4 mm | kus | 2 |  | 0
[8 empty] | 2; ks - připojení ocelové redukce přívod / zpátečka úsek e |  | 2
[5 empty] | 38 | H | 01516E-IZ060 | Ocelová redukce DN125 / 100 - Součást dodávky předizolovaného trubního systému | kus | 2 |  | 0
[8 empty] | 1; ks - přívod úsek e |  | 1
[8 empty] | 1; ks - zpátečka úsek e |  | 1
[5 empty] | 39 | MP | 230011E01-100A | Montáž potrubí trubky ocelové předizolované typu KMR - TR 114,3 x 3,6 mm - Plášť 200 mm | m | 60 |  | 0
[8 empty] | 1*12; m - Zpátečka úsek e |  | 12
[8 empty] | 1*12; m - Zpátečka úsek f |  | 12
[8 empty] | (2+1)*12; m - Zpátečka úsek g |  | 36
[5 empty] | 40 | MP | 230011E01-100B | Montáž potrubí trubky ocelové předizolované typu KMR - TR 114,3 x 3,6 mm - Plášť 225 mm | m | 60 |  | 0
[8 empty] | 1*12; m - Přívod úsek e |  | 12
[8 empty] | 1*12; m - Přívod úsek f |  | 12
[8 empty] | (2+1)*12; m - Přívod úsek g |  | 36
[5 empty] | 41 | MP | 230025E01-100A | Montáž trubního dílu předizolovaného typu KMR hmotnosti do 250 kg - TR 114,3 x 3,6 mm - Plášť 200 mm | kus | 4 |  | 0
[8 empty] | Úsek e zpátečka |  | 0
[8 empty] | 1; ks - doměrek D40 |  | 1
[8 empty] | Úsek f zpátečka |  | 0
[8 empty] | 1; ks - doměrek D45 |  | 1
[8 empty] | Úsek g zpátečka |  | 0
[8 empty] | 1; ks - doměrek D47 |  | 1
[8 empty] | 1; ks - doměrek D48 |  | 1
[5 empty] | 42 | MP | 230025E01-100B | Montáž trubního dílu předizolovaného typu KMR hmotnosti do 250 kg - TR 114,3 x 3,6 mm - Plášť 225 mm | kus | 4 |  | 0
[8 empty] | Úsek e přívod |  | 0
[8 empty] | 1; ks - doměrek D40 |  | 1
[8 empty] | Úsek f přívod |  | 0
[8 empty] | 1; ks - doměrek D45 |  | 1
[8 empty] | Úsek g přívod |  | 0
[8 empty] | 1; ks - doměrek D47 |  | 1
[8 empty] | 1; ks - doměrek D48 |  | 1
[5 empty] | 43 | MP | 230024E01-100A | Montáž trubního dílu předizolovaného typu KMR hmotnosti do 50 kg - TR 114,3 x 3,6 mm - Plášť 200 mm | kus | 16 |  | 0
[8 empty] | Úsek e zpátečka |  | 0
[8 empty] | 1; ks - doměrek D41 |  | 1
[8 empty] | 1; ks - doměrek D42 |  | 1
[8 empty] | 1; ks - doměrek D43 |  | 1
[8 empty] | 1; ks - doměrek D44 |  | 1
[8 empty] | 4; ks - Oblouk 90° 0,7 x 0,7 m |  | 4
[8 empty] | 1; ks - Paralelní odbočka DN 100/40 |  | 1
[8 empty] | Úsek f zpátečka |  | 0
[8 empty] | 1; ks - doměrek D46 |  | 1
[8 empty] | 1; ks - Oblouk 90° 0,7 x 0,7 m |  | 1
[8 empty] | 1; ks - Paralelní odbočka DN 100/65 |  | 1
[8 empty] | Úsek g zpátečka |  | 0
[8 empty] | 1; ks - doměrek D49 |  | 1
[8 empty] | 2; ks - Oblouk 90° 0,7 x 0,7 m |  | 2
[8 empty] | 1; ks - Oblouk 90° 1,5 x 1,5 m |  | 1
[5 empty] | 44 | MP | 230024E01-100B | Montáž trubního dílu předizolovaného typu KMR hmotnosti do 50 kg - TR 114,3 x 3,6 mm - Plášť 225 mm | kus | 16 |  | 0
[8 empty] | Úsek e přívod |  | 0
[8 empty] | 1; ks - doměrek D41 |  | 1
[8 empty] | 1; ks - doměrek D42 |  | 1
[8 empty] | 1; ks - doměrek D43 |  | 1
[8 empty] | 1; ks - doměrek D44 |  | 1
[8 empty] | 4; ks - Oblouk 90° 0,7 x 0,7 m |  | 4
[8 empty] | 1; ks - Paralelní odbočka DN 100/40 |  | 1
[8 empty] | Úsek f přívod |  | 0
[8 empty] | 1; ks - doměrek D46 |  | 1
[8 empty] | 1; ks - Oblouk 90° 0,7 x 0,7 m |  | 1
[8 empty] | 1; ks - Paralelní odbočka DN 100/65 |  | 1
[8 empty] | Úsek g přívod |  | 0
[8 empty] | 1; ks - doměrek D49 |  | 1
[8 empty] | 2; ks - Oblouk 90° 0,7 x 0,7 m |  | 2
[8 empty] | 1; ks - Oblouk 90° 1,5 x 1,5 m |  | 1
[5 empty] | 45 | H | 01516E-IZ011 | Trubka 12m, DN100 / 200 IPS | m | 120 |  | 0
[8 empty] | 1*12; m - Přímé trubky a 12 m úsek e |  | 12
[8 empty] | 1*12; m - Přímé trubky a 12 m úsek f |  | 12
[8 empty] | (2+1)*12; m - Přímé trubky a 12 m úsek g |  | 36
[8 empty] | 8,8+1,8+1,8+1,8+2,7; m - Doměrky D40 - D44 úsek e |  | 16.9
[8 empty] | 8,2+3,4; m - Doměrky D45 - D46 úsek f |  | 11.6
[8 empty] | 6+6,7+1,2; m - Doměrky D47 - D49 úsek g |  | 13.9
[8 empty] | Rozdělení doměrků |  | 0
[8 empty] | 8,8+1,8; m - Doměrky D40, D41 úsek e |  | 10.6
[8 empty] | 1,8+1,8+6,7; m - Doměrky D42, D43 úsek e D48 úsek g |  | 10.3
[8 empty] | 6+1,2+2,7; m - Doměrky D47, D49, úsek g D44 úsek f |  | 9.9
[8 empty] | 8,2+3,4; m - Doměrky D45, D46 úsek f |  | 11.6
[5 empty] | 46 | H | 01516E-IZ012 | Trubka 12m, DN100 / 225 IPS | m | 120 |  | 0
[8 empty] | 1*12; m - Přímé trubky a 12 m úsek e |  | 12
[8 empty] | 1*12; m - Přímé trubky a 12 m úsek f |  | 12
[8 empty] | (2+1)*12; m - Přímé trubky a 12 m úsek g |  | 36
[8 empty] | 8,8+1,8+3+1,8+2,7; m - Doměrky D40 - D44 úsek e |  | 18.1
[8 empty] | 8,2+3,4; m - Doměrky D45 - D46 úsek f |  | 11.6
[8 empty] | 6+6,7+1,2; m - Doměrky D47 - D49 úsek g |  | 13.9
[8 empty] | Rozdělení do měrků |  | 0
[8 empty] | 8,8+3 |  | 11.8
[8 empty] | 6,7+1,8+2,7 |  | 11.2
[8 empty] | 6+1,2+1,8 |  | 9
[8 empty] | 8,2+3,4 |  | 11.6
[5 empty] | 47 | H | 01516E-IZ033 | Ohyb 90° DN100 / 200 BA 5 IPS (0.7*0.7) | kus | 7 |  | 0
[8 empty] | 4; ks - zpátečka úsek e |  | 4
[8 empty] | 1; ks - zpátečka úsek f |  | 1
[8 empty] | 2; ks - zpátečka úsek g |  | 2
[5 empty] | 48 | H | 01516E-IZ034 | Ohyb 90° DN100 / 225 BA 5 IPS (0.7*0.7) | kus | 7 |  | 0
[8 empty] | 4; ks - přívod úsek e |  | 4
[8 empty] | 1; ks - přívod úsek f |  | 1
[8 empty] | 2; ks - přívod úsek g |  | 2
[5 empty] | 49 | H | 01516E-IZ035 | Ohyb 90° DN100 / 200 BA 5 IPS (1.5*1.5) | kus | 1 |  | 0
[8 empty] | 1; ks - zpátečka úsek g |  | 1
[5 empty] | 50 | H | 01516E-IZ036 | Ohyb 90° DN100 / 225 BA 5 IPS (1.5*1.5) | kus | 1 |  | 0
[8 empty] | 1; ks - přívod úsek g |  | 1
[5 empty] | 51 | H | 01516E-IZ055 | Paralelní odbočka DN100 / 200 / DN65 / 140 | kus | 1 |  | 0
[8 empty] | 1; ks - zpátečka úsek f |  | 1
[5 empty] | 52 | H | 01516E-IZ056 | Paralelní odbočka DN100 / 225 / DN65 / 160 | kus | 1 |  | 0
[8 empty] | 1; ks - přívod úsek f |  | 1
[5 empty] | 53 | H | 01516E-IZ053 | Paralelní odbočka DN100 / 200 / DN40 / 110 | kus | 1 |  | 0
[8 empty] | 1; ks - zpátečka úsek e |  | 1
[5 empty] | 54 | H | 01516E-IZ054 | Paralelní odbočka DN100 / 225 / DN40 / 125 | kus | 1 |  | 0
[8 empty] | 1; ks - přívod úsek e |  | 1
[5 empty] | 55 | MP | 230E020-150A | Montáž smršťovacího víčka - ocelové potrubí - Průměr potrubí 150/250mm | kus | 1 |  | 0
[8 empty] | 1; ks - Kotelna |  | 1
[5 empty] | 56 | MP | 230E020-150B | Montáž smršťovacího víčka - ocelové potrubí - Průměr potrubí 150/280 mm | kus | 1 |  | 0
[8 empty] | 1; ks - Kotelna |  | 1
[5 empty] | 57 | H | 01516E-IZ077 | PE smršťovací víčko jednotrubka DN150 / 250 | kus | 1 |  | 0
[5 empty] | 58 | H | 01516E-IZ078 | PE smršťovací víčko jednotrubka DN150 / 280 | kus | 1 |  | 0
[5 empty] | 59 | MP | 230E020-100A | Montáž smršťovacího víčka - ocelové potrubí - Průměr potrubí 100/200 mm | kus | 1 |  | 0
[8 empty] | 1; ks - Stanice J |  | 1
[5 empty] | 60 | MP | 230E020-100B | Montáž smršťovacího víčka - ocelové potrubí - Průměr potrubí 100/225 mm | kus | 1 |  | 0
[8 empty] | 1; ks - Stanice J |  | 1
[5 empty] | 61 | H | 01516E-IZ075 | PE smršťovací víčko jednotrubka DN100 / 200 | kus | 1 |  | 0
[5 empty] | 62 | H | 01516E-IZ076 | PE smršťovací víčko jednotrubka DN100 / 225 | kus | 1 |  | 0
[5 empty] | 63 | MP | 230E030-315 | Montáž těsnícího kroužku proti zemní vlhkosti - Průměr do 315 mm | kus | 3 |  | 0
[8 empty] | 1; ks - Přívodní potrubí - pr. 280 mm - Kotelna |  | 1
[8 empty] | 1; ks - Zpětné potrubí - pr. 250 mm - Kotelna |  | 1
[8 empty] | 1; ks - Zpětné potrubí - pr. 225 mm - Stanice J |  | 1
[5 empty] | 64 | H | 01516E-IZ084 | Těsnící kruh pr.225 | kus | 1 |  | 0
[5 empty] | 65 | H | 01516E-IZ085 | Těsnící kruh pr.250 | kus | 1 |  | 0
[5 empty] | 66 | H | 01516E-IZ086 | Těsnící kruh pr.280 | kus | 1 |  | 0
[5 empty] | 67 | MP | 230E030-180 | Montáž těsnícího kroužku proti zemní vlhkosti - Průměr do 200 mm | kus | 1 |  | 0
[8 empty] | 1; ks - Zpětné potrubí - pr. 200 mm - Stanice J |  | 1
[5 empty] | 68 | H | 01516E-IZ083 | Těsnící kruh pr.200 | kus | 1 |  | 0
[5 empty] | 69 | MP | 230E041-350 | Montáž spojky potrubí - Smršťovací objímka do 350 mm | kus | 268 |  | 0
[8 empty] | 10+13+13+12+19+4; ks - Zpětné potrubí - DN 150/250 mm úsek a |  | 71
[8 empty] | 4; ks - Zpětné potrubí - DN 150/250 mm úsek b |  | 4
[8 empty] | =; DN 150/250 |  | 75
[8 empty] | 10+13+13+12+19+4; ks - Přívodní potrubí - DN 150/280 mm úsek a |  | 71
[8 empty] | 4; ks - Přívodní potrubí - DN 150/280 mm úsek b |  | 4
[8 empty] | =; DN 150/280 |  | 75
[8 empty] | 8+6; ks - Zpětné potrubí - DN 125/225 mm úsek b |  | 14
[8 empty] | 10+8; ks - Zpětné potrubí - DN 125/225 mm úsek c |  | 18
[8 empty] | 14; ks - Zpětné potrubí - DN 125/225 mm úsek d |  | 14
[8 empty] | 1; ks - Zpětné potrubí - DN 125/225 mm úsek e |  | 1
[8 empty] | =; DN 125/225 |  | 47
[8 empty] | 8+6; ks - Přívodní potrubí - DN 125/250 mm úsek b |  | 14
[8 empty] | 10+8; ks - Přívodní potrubí - DN 125/250 mm úsek c |  | 18
[8 empty] | 14; ks - Přívodní potrubí - DN 125/250 mm úsek d |  | 14
[8 empty] | 1; ks - Přívodní potrubí - DN 125/250 mm úsek e |  | 1
[8 empty] | =; DN 125/250 |  | 47
[8 empty] | 10; ks - Přívodní potrubí - DN 100/225 mm úsek e |  | 10
[8 empty] | 5; ks - Přívodní potrubí - DN 100/225 mm úsek f |  | 5
[8 empty] | 9; ks - Přívodní potrubí - DN 100/225 mm úsek g |  | 9
[8 empty] | =; DN 100/225 |  | 24
[5 empty] | 70 | H | 01516E-IZ100 | Spojka plášťové trubky DN100 / 225 zesíťovaná komplet | kus | 26 |  | 0
[8 empty] | 10; ks - Přívodní potrubí - DN 100/225 mm úsek e |  | 10
[8 empty] | 5; ks - Přívodní potrubí - DN 100/225 mm úsek f |  | 5
[8 empty] | 9; ks - Přívodní potrubí - DN 100/225 mm úsek g |  | 9
[5 empty] | 71 | H | 01516E-IZ101 | Spojka plášťové trubky DN125 / 225 zesíťovaná komplet | kus | 49 |  | 0
[8 empty] | 14; ks - Zpětné potrubí - DN 125/225 mm úsek b |  | 14
[8 empty] | 18; ks - Zpětné potrubí - DN 125/225 mm úsek c |  | 18
[8 empty] | 14; ks - Zpětné potrubí - DN 125/225 mm úsek d |  | 14
[8 empty] | 1; ks - Zpětné potrubí - DN 125/225 mm úsek e |  | 1
[5 empty] | 72 | H | 01516E-IZ102 | Spojka plášťové trubky DN125 / 250 zesíťovaná komplet | kus | 49 |  | 0
[8 empty] | 14; ks - Přívodní potrubí - DN 125/250 mm úsek b |  | 14
[8 empty] | 18; ks - Přívodní potrubí - DN 125/250 mm úsek c |  | 18
[8 empty] | 14; ks - Přívodní potrubí - DN 125/250 mm úsek d |  | 14
[8 empty] | 1; ks - Přívodní potrubí - DN 125/250 mm úsek e |  | 1
[5 empty] | 73 | H | 01516E-IZ103 | Spojka plášťové trubky DN150 / 250 zesíťovaná komplet | kus | 77 |  | 0
[8 empty] | 71; ks - Zpětné potrubí - DN 150/250 mm úsek a |  | 71
[8 empty] | 4; ks - Zpětné potrubí - DN 150/250 mm úsek b |  | 4
[5 empty] | 74 | H | 01516E-IZ104 | Spojka plášťové trubky DN150 / 280 zesíťovaná komplet | kus | 77 |  | 0
[8 empty] | 71; ks - Přívodní potrubí - DN 150/280 mm úsek a |  | 71
[8 empty] | 4; ks - Přívodní potrubí - DN 150/280 mm úsek b |  | 4
[5 empty] | 75 | MP | 230E041-200 | Montáž spojky potrubí - Smršťovací objímka do 200 mm | kus | 24 |  | 0
[8 empty] | 10; ks - Zpětné potrubí - DN 100/200mm úsek e |  | 10
[8 empty] | 5; ks - Zpětné potrubí - DN 100/200 mm úsek f |  | 5
[8 empty] | 9; ks - Zpětné potrubí - DN 100/200 mm úsek g |  | 9
[5 empty] | 76 | H | 01516E-IZ099 | Spojka plášťové trubky DN100 / 200 zesíťovaná komplet | kus | 26 |  | 0
[8 empty] | 10; ks - Zpětné potrubí - DN 100/200mm úsek e |  | 10
[8 empty] | 5; ks - Zpětné potrubí - DN 100/200 mm úsek f |  | 5
[8 empty] | 9; ks - Zpětné potrubí - DN 100/200 mm úsek g |  | 9
[5 empty] | 77 | MP | 230E010 | Montáž dilatační podušky o délce 1 m a tloušťce 40 mm | kus | 646 |  | 0
[8 empty] | 2*(1+3+2+1+4,4+1+1+3+3+1+4+1+3+3+1+4+1+3+3+1+4+1+3,5+1+1+3+5+3+2+1); m - Přívodní potrubí úsek a |  | 137.8
[8 empty] | 2*(1+3+2+1+4,4+1+1+3+3+1+5+1+3+3+1+5+1+3+3+1+5+1+3,5+1+1+3+4+3+2+1); m - Zpětné potrubí úsek a |  | 141.8
[8 empty] | 1+2,5; m - Přívodní potrubí úsek a druhá vrstva v kompenzátoru |  | 3.5
[8 empty] | 1+2,5; m - Zpětné potrubí úsek a druhá vrstva v kompenzátoru |  | 3.5
[8 empty] | =; úsek a |  | 286.6
[8 empty] | 2*(2+3+5+3+1+1); m - Přívodní potrubí úsek b |  | 30
[8 empty] | 2*(2+3+4+3+1+1); m - Zpětné potrubí úsek b |  | 28
[8 empty] | 1+2,5; m - Přívodní potrubí úsek b druhá vrstva v kompenzátoru |  | 3.5
[8 empty] | 1+2,5; m - Zpětné potrubí úsek b druhá vrstva v kompenzátoru |  | 3.5
[8 empty] | 4; m - Přívodní potrubí úsek b uzavírací armatura |  | 4
[8 empty] | 4; m - Zpětné potrubí úsek b uzavírací armatura |  | 4
[8 empty] | =; úsek b |  | 73
[8 empty] | 2*(1+3+1+3+5+3+1+2+3+1); m - Přívodní potrubí úsek c |  | 46
[8 empty] | 2*(1+3+1+3+4+3+1+2+3+1); m - Zpětné potrubí úsek c |  | 44
[8 empty] | =; úsek c |  | 90
[8 empty] | 2*(2+2+3+2+3+3+1); m - Přívodní potrubí úsek d |  | 32
[8 empty] | 2*(2+2+3+2+3+3+1); m - Zpětné potrubí úsek d |  | 32
[8 empty] | 1+1; m -Přívodní potrubí úsek d druhá vrstva v ohybu |  | 2
[8 empty] | 1+1; m -Zpětné potrubí úsek d druhá vrstva v ohybu |  | 2
[8 empty] | =; úsek d |  | 68
[8 empty] | 2*(1+3+5+3+1+1+1); m - Přívodní potrubí úsek e |  | 30
[8 empty] | 2*(1+3+4+3+1+1+1); m - Zpětné potrubí úsek e |  | 28
[8 empty] | =; úsek e |  | 58
[8 empty] | 2*(3+3+1); m - Přívodní potrubí úsek f |  | 14
[8 empty] | 2*(3+3+1); m - Zpětné potrubí úsek f |  | 14
[8 empty] | =; úsek f |  | 28
[8 empty] | 2*(3+3+1+2,5+1); m - Přívodní potrubí úsek g |  | 21
[8 empty] | 2*(3+3+1+2,5+1); m - Zpětné potrubí úsek g |  | 21
[8 empty] | =; úsek g |  | 42
[5 empty] | 78 | H | 01516E-IZ088 | Dilatační polštář 1000*240*40 | kus | 646 |  | 0
[8 empty] | 287; ks - úsek a |  | 287
[8 empty] | 73; ks - úsek b |  | 73
[8 empty] | 90; ks - úsek c |  | 90
[8 empty] | 68; ks - úsek d |  | 68
[8 empty] | 58; ks úsek e |  | 58
[8 empty] | 28; ks úsek f |  | 28
[8 empty] | 42; ks úsek g |  | 42
[5 empty] | 79 | MP | 01516E-IZ127 | Montáž ochranné trubky zemního uzávěru | kus | 2 |  | 0
[8 empty] | 1; ks - ochranná trubka hřídele uzavírací armatury přívodní potrubí úsek b |  | 1
[8 empty] | 1; ks - ochranná trubka hřídele uzavírací armatury zpětné potrubí úsek b |  | 1
[5 empty] | 80 | H | 01516E-IZ128 | Ochranná trubka PVC (ochrana vřetene ventilu) | m | 2 |  | 0
[5 empty] | 81 | MP | 01516E-IZ129 | Příplatek za elastické ohýbání | m | 48 |  | 0
[8 empty] | 2* 12; m - Přívodní potrubí úsek a |  | 24
[8 empty] | 2* 12; m - Zpětné potrubí úsek a |  | 24
[5 empty] | 82 | MP | 230E06 | Montáž zemnícího šroubu výstražného systému | kus | 4 |  | 0
[8 empty] | 2; ks - Kotelna |  | 2
[8 empty] | 2; ks - Stanice J |  | 2
[5 empty] | 83 | H | 30925256 | Šroub metrický DIN 933 5.8 BZ M10 x 16 | 100 ks | 0.042 |  | 0
[8 empty] | 4*0,01; 100 kus |  | 0.04
[5 empty] | 84 | H | 31111125 | Matice přesná šestihranná ČSN 021401 DIN 934 - 8 M 8 | tis. ks | 0.0084 |  | 0
[8 empty] | 4*2*0,001; 1000 kus |  | 0.008
[5 empty] | 85 | H | 31120514 | Podložka DIN 125-A ZB D 8 mm otvor 8,4 mm | tis. ks | 0.0084 |  | 0
[8 empty] | 4*2*0,001; 1000 kus |  | 0.008
[5 empty] | 86 | MP | 743112113 | Montáž trubka plastová ohebná D 16 mm uložená pevně | m | 6 |  | 0
[8 empty] | 1,5*2; m - Kotelna - Přívod / Zpátečka - Výstražný systém |  | 3
[8 empty] | 1,5*2; m - Stanice J - Přívod / Zpátečka - Výstražný systém |  | 3
[5 empty] | 87 | H | 34571152 | Trubka elektroinstalační ohebná Monoflex z PH 1416/1 | m | 6.6 |  | 0
[5 empty] | 88 | MP | 744231110 | Montáž vodič Cu izolovaný sk.1 do 1 kV žíla 0,35-35 mm2 volně | m | 30 |  | 0
[8 empty] | 2*2,5*3; m - Kotelna - Přívod / Zpátečka - výstražný systém |  | 15
[8 empty] | 2*2,5*3; m - Stanice J - Přívod / Zpátečka - výstražný systém |  | 15
[5 empty] | 89 | H | 34140823-01 | Vodič silový s Cu jádrem CY H07 V-U 1,50 mm2 - Červený | m | 12 |  | 0
[5 empty] | 90 | H | 34140823-02 | Vodič silový s Cu jádrem CY H07 V-U 1,50 mm2 - Bílý | m | 12 |  | 0
[5 empty] | 91 | H | 34140823-03 | Vodič silový s Cu jádrem CY H07 V-U 1,50 mm2 - Žlutozelený | m | 12 |  | 0
[5 empty] | 92 | MP | 746212110 | Ukončení vodič izolovaný do 2,5 mm2 na svorkovnici | kus | 12 |  | 0
[8 empty] | 6; kus - Kotelna - Zapojení do svorkovnice krabice VS |  | 6
[8 empty] | 6; kus - Stanice J - Zapojení do svorkovnice krabice VS |  | 6
[5 empty] | 93 | MP | 220260052 | Montáž krabice na hmoždinky | kus | 2 |  | 0
[8 empty] | 1; kus - krabice výstražného systému Kotelna |  | 1
[8 empty] | 1; kus - krabice výstražného systému Stanice A |  | 1
[5 empty] | 94 | H | 01516E-IZ105 | Měřící přípojná krabice IPS-MPD-1 | kus | 2 |  | 0
[5 empty] | 95 | MP | 743419130 | Otevření nebo uzavření krabice víčkem na 4 šrouby | kus | 8 |  | 0
[8 empty] | 2*2; kus - Kotelna - otevření a uzavření |  | 4
[8 empty] | 2*2; kus - Stanice J - otevření a uzavření |  | 4
[5 empty] | 96 | MP | 210021063 | Osazení výstražné fólie z PVC | m | 1696 |  | 0
[8 empty] | 2*446; m - Přívod / Zpátečka úsek a |  | 892
[8 empty] | 2*103; m - Přívod / Zpátečka úsek b |  | 206
[8 empty] | 2*76; m - Přívod / Zpátečka úsek c |  | 152
[8 empty] | 2*106; m - Přívod / Zpátečka úsek d |  | 212
[8 empty] | 2*37; m - Přívod / Zpátečka úsek e |  | 74
[8 empty] | 2*26; m - Přívod / Zpátečka úsek f |  | 52
[8 empty] | 2*54; m - Přívod / Zpátečka úsek g |  | 108
[5 empty] | 97 | H | 01516E-IZ106 | Výstražná folie síťovaná zelená š. 25cm Polynet 238 | m | 1750 |  | 0
[5 empty] | 98 | MP | 230161E150-5 | NDT - Kontrola prozáření svarů přes 2 stěny - do 90 mm do 195 mm; tloušťka stěny do 5 mm | kus | 296 |  | 0
[8 empty] | 71; ks - 100 % svarových spojů potrubí úsek a DN 150 - Přívod |  | 71
[8 empty] | 71; ks - 100 % svarových spojů potrubí úsek a DN 150 - Zpátečka |  | 71
[8 empty] | 4; ks - 100 % svarových spojů potrubí úsek b DN 150 - Přívod |  | 4
[8 empty] | 4; ks - 100 % svarových spojů potrubí úsek b DN 150 - Zpátečka |  | 4
[8 empty] | 15; ks - 100 % svarových spojů potrubí úsek b DN 125 - Přívod |  | 15
[8 empty] | 15; ks - 100 % svarových spojů potrubí úsek b DN 125 - Zpátečka |  | 15
[8 empty] | 18; ks - 100 % svarových spojů potrubí úsek c DN 125 - Přívod |  | 18
[8 empty] | 18; ks - 100 % svarových spojů potrubí úsek c DN 125 - Zpátečka |  | 18
[8 empty] | 14; ks - 100 % svarových spojů potrubí úsek d DN 125 - Přívod |  | 14
[8 empty] | 14; ks - 100 % svarových spojů potrubí úsek d DN 125 - Zpátečka |  | 14
[8 empty] | 1; ks - 100 % svarových spojů potrubí úsek e DN 125 - Přívod |  | 1
[8 empty] | 1; ks - 100 % svarových spojů potrubí úsek e DN 125 - Zpátečka |  | 1
[8 empty] | 11; ks - 100 % svarových spojů potrubí úsek e DN 100 - Přívod |  | 11
[8 empty] | 11; ks - 100 % svarových spojů potrubí úsek e DN 100 - Zpátečka |  | 11
[8 empty] | 5; ks - 100 % svarových spojů potrubí úsek f DN 100 - Přívod |  | 5
[8 empty] | 5; ks - 100 % svarových spojů potrubí úsek f DN 100 - Zpátečka |  | 5
[8 empty] | 9; ks - 100 % svarových spojů potrubí úsek g DN 100 - Přívod |  | 9
[8 empty] | 9; ks - 100 % svarových spojů potrubí úsek g DN 100 - Zpátečka |  | 9
[5 empty] | 99 | MP | 230160E000-1 | NDT - Vizuální kontrola svarových spojů | m | 139.3964 |  | 0
[8 empty] | 71*168,3*pi / 1000; m - 100 % svarových spojů potrubí úsek a DN 150 - Přívod |  | 37.5399
[8 empty] | 71*168,3*pi / 1000; m - 100 % svarových spojů potrubí úsek a DN 150 - Zpátečka |  | 37.5399
[8 empty] | 4*168,3*pi / 1000; m - 100 % svarových spojů potrubí úsek b DN 150 - Přívod |  | 2.1149
[8 empty] | 4*168,3*pi / 1000; m - 100 % svarových spojů potrubí úsek b DN 150 - Zpátečka |  | 2.1149
[8 empty] | 15*139,7*pi / 1000; m - 100 % svarových spojů potrubí úsek b DN 125 - Přívod |  | 6.5832
[8 empty] | 15*139,7*pi / 1000; m - 100 % svarových spojů potrubí úsek b DN 125 - Zpátečka |  | 6.5832
[8 empty] | 18*139,7*pi / 1000; m- 100 % svarových spojů potrubí úsek c DN 125 - Přívod |  | 7.8999
[8 empty] | 18*139,7*pi / 1000; m - 100 % svarových spojů potrubí úsek c DN 125 - Zpátečka |  | 7.8999
[8 empty] | 14*139,7*pi / 1000; m - 100 % svarových spojů potrubí úsek d DN 125 - Přívod |  | 6.1443
[8 empty] | 14*139,7*pi / 1000; m - 100 % svarových spojů potrubí úsek d DN 125 - Zpátečka |  | 6.1443
[8 empty] | 1*139,7*pi / 1000; m - 100 % svarových spojů potrubí úsek e DN 125 - Přívod |  | 0.43888
[8 empty] | 1*139,7*pi / 1000; m - 100 % svarových spojů potrubí úsek e DN 125 - Zpátečka |  | 0.43888
[8 empty] | 11*114,3*pi / 1000; m - 100 % svarových spojů potrubí úsek e DN 100 - Přívod |  | 3.9499
[8 empty] | 11*114,3*pi / 1000; m - 100 % svarových spojů potrubí úsek e DN 100 - Zpátečka |  | 3.9499
[8 empty] | 5*114,3*pi / 1000; m - 100 % svarových spojů potrubí úsek f DN 100 - Přívod |  | 1.7954
[8 empty] | 5*114,3*pi / 1000; m - 100 % svarových spojů potrubí úsek f DN 100 - Zpátečka |  | 1.7954
[8 empty] | 9*114,3*pi / 1000; m - 100 % svarových spojů potrubí úsek g DN 100 - Přívod |  | 3.2318
[8 empty] | 9*114,3*pi / 1000; m - 100 % svarových spojů potrubí úsek g DN 100 - Zpátečka |  | 3.2318
[8 empty] | 023.B: Potrubí - demontáže |  |  |  | 0
[5 empty] | 1 | MP | 230082331 | Demontáž potrubí další použití do 250 kg D 219 mm, tl 6,3 mm | kus | 1 |  | 0
[8 empty] | 1;ks K DN200 pára/prim |  | 1
[5 empty] | 2 | MP | 230082318 | Demontáž potrubí další použití do 250 kg D 159 mm, tl 4,5 mm | kus | 31 |  | 0
[8 empty] | 1;ks ventil DN150 nadzem. pára/prim |  | 1
[8 empty] | 30;ks Komp DN150 nadzem. pára/prim |  | 30
[5 empty] | 3 | MP | 230082307 | Demontáž potrubí další použití do 250 kg D 133 mm, tl 4,5 mm | kus | 1 |  | 0
[8 empty] | 1;ks UA DN125 j.č.111 |  | 1
[5 empty] | 4 | MP | 230082287 | Demontáž potrubí další použití do 250 kg D 89 mm, tl 3,6 mm | kus | 2 |  | 0
[8 empty] | 2;ks UA DN80 jč.114 |  | 2
[5 empty] | 5 | MP | 230082277 | Demontáž potrubí další použití do 250 kg D 76 mm, tl 3,2 mm | kus | 24 |  | 0
[8 empty] | 1;ks UA DN65 š.Ametek |  | 1
[8 empty] | 1;ks UA DN65 j.č.111 |  | 1
[8 empty] | 1;ks UA DN 65 j.č.106 |  | 1
[8 empty] | 1;ks ventil DN65 kanál kond/prim |  | 1
[8 empty] | 20;ks Komp DN65 nadzem. kond/prim |  | 20
[5 empty] | 6 | MP | 230082268 | Demontáž potrubí další použití do 250 kg D 57 mm, tl 2,9 mm | kus | 3 |  | 0
[8 empty] | 1;ks UA DN50 j.č.113 |  | 1
[8 empty] | 1;ks UA DN50 j.č.111 |  | 1
[8 empty] | 1;ks UA DN50 j.č.108 |  | 1
[5 empty] | 7 | MP | 230081261 | Demontáž potrubí další použití do 10 kg D 44,5 mm, tl 3,2 mm | kus | 8 |  | 0
[8 empty] | 1;ks UA DN40 jč.114 |  | 1
[8 empty] | 1;ks UA DN40 j.č.113 |  | 1
[8 empty] | 1;ks UA DN 40 j.č.111 |  | 1
[8 empty] | 2;ks UA DN 40 j.č.110 |  | 2
[8 empty] | 2;ks UA DN 40 j.č.109 |  | 2
[8 empty] | 1;ks UA DN 40 j.č.106 |  | 1
[5 empty] | 8 | MP | 230081252 | Demontáž potrubí další použití do 10 kg D 31,8 mm, tl 3,2 mm | kus | 41 |  | 0
[8 empty] | 4;ks UA DN25 š.Ametek |  | 4
[8 empty] | 5;ks UA DN25 nika |  | 5
[8 empty] | 3;ks UA DN25 jč.114 |  | 3
[8 empty] | 1;ks UA DN25 jč.114 |  | 1
[8 empty] | 6;ks UA DN 25 j.č.112 |  | 6
[8 empty] | 1;ks ZK DN 25 j.č.112 |  | 1
[8 empty] | 1;ks ZK DN 25 j.č.111 |  | 1
[8 empty] | 6;ks UA DN 25 j.č.111 |  | 6
[8 empty] | 1;ks ZK DN 25 j.č.107 |  | 1
[8 empty] | 6;ks UA DN 25 j.č.107 |  | 6
[8 empty] | 1;ks ZK DN 25 j.č.105 |  | 1
[8 empty] | 6;ks UA DN 25 j.č.105 |  | 6
[5 empty] | 9 | MP | 230083100 | Demontáž potrubí do šrotu do 250 kg D 219 mm, tl 6,3 mm | kus | 2 |  | 0
[8 empty] | 1+1;ks potrubí DN200 pára/prim |  | 2
[5 empty] | 10 | MP | 230083087 | Demontáž potrubí do šrotu do 250 kg D 159 mm, tl 4,5 mm | kus | 256 |  | 0
[8 empty] | 16;ks potrubí DN150 kanál pára/prim |  | 16
[8 empty] | 240;ks potrubí DN150 nadzem. pára/prim |  | 240
[5 empty] | 11 | MP | 230083076 | Demontáž potrubí do šrotu do 250 kg D 133 mm, tl 4,5 mm | kus | 102 |  | 0
[8 empty] | 15;ks předizol DN125 A |  | 15
[8 empty] | 51;ks potrubí DN125 pára/kanál A |  | 51
[8 empty] | 36;ks potrubí DN125 pára/nadzemí A |  | 36
[5 empty] | 12 | MP | 230083066 | Demontáž potrubí do šrotu do 250 kg D 108 mm, tl 4,0 mm | kus | 5 |  | 0
[8 empty] | 3;ks K DN100 nadzem. kond/prim |  | 3
[8 empty] | 1+1;ks potrubí DN100 nadzem. kond/prim |  | 2
[5 empty] | 13 | MP | 230082100 | Demontáž potrubí do šrotu do 50 kg D 219 mm, tl 6,3 mm | kus | 6 |  | 0
[8 empty] | 3;ks potrubí DN200 j.č.111 |  | 3
[8 empty] | 1;ks PB uložení DN200 nadzem. pára/prim |  | 1
[8 empty] | 2;ks A uložení DN200 nadzem. pára/prim |  | 2
[5 empty] | 14 | MP | 230082087 | Demontáž potrubí do šrotu do 50 kg D 159 mm, tl 4,5 mm | kus | 105 |  | 0
[8 empty] | 1;ks kalník DN 150 j.č.107 |  | 1
[8 empty] | 1;ks kalník DN 150 j.č.105 |  | 1
[8 empty] | 3;ks PB DN150 kanál pára/prim |  | 3
[8 empty] | 6;ks A uložení DN150 kanál pára/prim |  | 6
[8 empty] | 3;ks potrubí DN150 kanál pára/prim |  | 3
[8 empty] | 33;ks PB DN150 nadzem. pára/prim |  | 33
[8 empty] | 58;ks A uložení DN150 nadzem. pára/prim |  | 58
[5 empty] | 15 | MP | 230082076 | Demontáž potrubí do šrotu do 50 kg D 133 mm, tl 4,5 mm | kus | 73 |  | 0
[8 empty] | 8;ks PB DN125 pára A |  | 8
[8 empty] | 60;ks uložení DN125 pára A |  | 60
[8 empty] | 1;ks potrubí DN125 pára/nadzemí A |  | 1
[8 empty] | 1;ks potrubí DN125 pára/kanál A |  | 1
[8 empty] | 1;ks potrubí DN125 š.Ametek |  | 1
[8 empty] | 1;ks kalník DN125 j.č.112 |  | 1
[8 empty] | 1;ks potrubí DN125 j.č.111 |  | 1
[5 empty] | 16 | MP | 230082066 | Demontáž potrubí do šrotu do 50 kg D 108 mm, tl 4,0 mm | kus | 2 |  | 0
[8 empty] | 1;ks potrubí DN100 j.č.108 |  | 1
[8 empty] | 1;ks UA DN100 j.č.108 |  | 1
[5 empty] | 17 | MP | 230082056 | Demontáž potrubí do šrotu do 50 kg D 89 mm, tl 3,6 mm | kus | 6 |  | 0
[8 empty] | 1;ks nádoba DN80 š.Ametek |  | 1
[8 empty] | 1;ks kalník DN80 š.Ametek |  | 1
[8 empty] | 2;ks potrubí DN80 jč.114 |  | 2
[8 empty] | 2;ks kalník DN80 jč.114 |  | 2
[5 empty] | 18 | MP | 230082046 | Demontáž potrubí do šrotu do 50 kg D 76 mm, tl 3,2 mm | kus | 402 |  | 0
[8 empty] | 15;ks potrubí přeizol. DN65 řad A |  | 15
[8 empty] | 54;ks potrubí DN65 kond/kanál |  | 54
[8 empty] | 39;ks potrubí DN65 kond/nadzemí |  | 39
[8 empty] | 3;ks potrubí DN65 j.č.111 |  | 3
[8 empty] | 3;ks potrubí DN 65 j.č.106 |  | 3
[8 empty] | 48;ks potrubí DN65 kanál kond/prim |  | 48
[8 empty] | 240;ks potrubí DN65 nadzem. kond/prim |  | 240
[5 empty] | 19 | MP | 230082044 | Demontáž potrubí do šrotu do 50 kg D 57 mm, tl 2,9 mm | kus | 9 |  | 0
[8 empty] | 3;ks potrubí DN50 jč.114 |  | 3
[8 empty] | 3;ks potrubí DN50 j.č.113 |  | 3
[8 empty] | 3;ks potrubí DN50 j.č.108 |  | 3
[5 empty] | 20 | MP | 230082031 | Demontáž potrubí do šrotu do 50 kg D 44,5 mm, tl 3,2 mm | kus | 6 |  | 0
[8 empty] | 3;ks potrubí DN40 jč.114 |  | 3
[8 empty] | 3;ks potrubí DN40 j.č.113 |  | 3
[5 empty] | 21 | MP | 230082022 | Demontáž potrubí do šrotu do 50 kg D 33 mm, tl 3,2 mm | kus | 12 |  | 0
[8 empty] | 3;ks potrubí DN25 š.Ametek |  | 3
[8 empty] | 3;ks potrubí DN25 jč.114 |  | 3
[8 empty] | 1;ks nádoba j.č.112 |  | 1
[8 empty] | 1;ks nádoba j.č.111 |  | 1
[8 empty] | 2;ks nádoba j.č.107 |  | 2
[8 empty] | 2;ks nádoba j.č.105 |  | 2
[5 empty] | 22 | MP | 230081100 | Demontáž potrubí do šrotu do 10 kg D 219 mm, tl 6,3 mm | kus | 1 |  | 0
[8 empty] | 1;ks kalník DN100 j.č.111 |  | 1
[5 empty] | 23 | MP | 230081087 | Demontáž potrubí do šrotu do 10 kg D 159 mm, tl 4,5 mm | kus | 53 |  | 0
[8 empty] | 18;ks K uložení DN150 kanál pára/prim |  | 18
[8 empty] | 35;ks K uložení DN150 nadzem. pára/prim |  | 35
[5 empty] | 24 | MP | 230081066 | Demontáž potrubí do šrotu do 10 kg D 108 mm, tl 4,0 mm | kus | 4 |  | 0
[8 empty] | 1;ks závěs j.č.108 |  | 1
[8 empty] | 1;ks K DN100 nadzem. kond/prim |  | 1
[8 empty] | 2;ks A uložení DN100 nadzem. kond/prim |  | 2
[5 empty] | 25 | MP | 230081056 | Demontáž potrubí do šrotu do 10 kg D 89 mm, tl 3,6 mm | kus | 3 |  | 0
[8 empty] | 3;ks potrubí DN80 š.Ametek |  | 3
[5 empty] | 26 | MP | 230081046 | Demontáž potrubí do šrotu do 10 kg D 76 mm, tl 3,2 mm | kus | 221 |  | 0
[8 empty] | 8;ks PB DN65 řad A |  | 8
[8 empty] | 60;ks uložení DN65 řad A |  | 60
[8 empty] | 1;ks kalník DN 65 j.č.112 |  | 1
[8 empty] | 1;ks kalník DN 50 j.č.107 |  | 1
[8 empty] | 1;ks kalník DN 40 j.č.105 |  | 1
[8 empty] | 1;ks závěs DN 65 j.č.106 |  | 1
[8 empty] | 3;ks PB DN65 kanál kond/prim |  | 3
[8 empty] | 6;ks A uložení DN65 kanál kond/prim |  | 6
[8 empty] | 18;ks K uložení DN65 kanál kond/prim |  | 18
[8 empty] | 3;ks potrubí DN65 kanál kond/prim |  | 3
[8 empty] | 22;ks PB DN65 nadzem. kond/prim |  | 22
[8 empty] | 50;ks A uložení DN65 nadzem. kond/prim |  | 50
[8 empty] | 47;ks K uložení DN65 nadzem. kond/prim |  | 47
[5 empty] | 27 | MP | 230081044 | Demontáž potrubí do šrotu do 10 kg D 57 mm, tl 2,9 mm | kus | 4 |  | 0
[8 empty] | 1;ks závěs DN 50 j.č.113 |  | 1
[8 empty] | 3;ks potrubí DN50 j.č.111 |  | 3
[5 empty] | 28 | MP | 230081022 | Demontáž potrubí do šrotu do 10 kg D 33 mm, tl 3,2 mm | kus | 69 |  | 0
[8 empty] | 3;ks potrubí DN25 nika |  | 3
[8 empty] | 15;ks potrubí DN 25 j.č.112 |  | 15
[8 empty] | 15;ks potrubí DN 25 j.č.111 |  | 15
[8 empty] | 18;ks potrubí DN 25 j.č.107 |  | 18
[8 empty] | 18;ks potrubí DN 25 j.č.105 |  | 18
[5 empty] | 29 | MP | 230081031 | Demontáž potrubí do šrotu do 10 kg D 44,5 mm, tl 3,2 mm | kus | 18 |  | 0
[8 empty] | 3;ks potrubí DN40 j.č.111 |  | 3
[8 empty] | 3;ks potrubí DN 40 j.č.106 |  | 3
[8 empty] | 6;ks potrubí DN 40 j.č.110 |  | 6
[8 empty] | 6;ks potrubí DN 40 j.č.109 |  | 6
[5 empty] | 30 | MP | 230081014 | Demontáž potrubí do šrotu do 10 kg D 26,9 mm, tl 2,9 mm | kus | 1 |  | 0
[8 empty] | 1;ks OČ DN20 š. Ametek |  | 1
[5 empty] | 31 | MP | 230081008 | Demontáž potrubí do šrotu do 10 kg D 22 mm, tl 2,6 mm | kus | 24 |  | 0
[8 empty] | 1;ks VK DN 15 j.č.113 |  | 1
[8 empty] | 6;ks potrubí DN 15 j.č.113 |  | 6
[8 empty] | 1;ks VK DN 15 j.č.108 |  | 1
[8 empty] | 6;ks potrubí DN 15 j.č.108 |  | 6
[8 empty] | 1;ks VK DN 15 j.č.106 |  | 1
[8 empty] | 9;ks potrubí DN 15 j.č.106 |  | 9
[5 empty] | 32 | SP | E0511676 | Vnitrostaveništní přesun demontovaného materiálu nad rámec 1000 m | t | 28.815 |  | 0
[8 empty] | (1717+79)/1000;t řad B |  | 1.796
[8 empty] | (3870+2045)/1000;t řad A |  | 5.915
[8 empty] | (724)/1000;t jímky řad A |  | 0.724
[8 empty] | (149+75+154+105+28+28+147+86)/1000;t jímky řad A |  | 0.772
[8 empty] | (1902+625)/1000;t kanál řad A |  | 2.527
[8 empty] | (449+196+12512+3924)/1000;t nadzemní vedení řad A |  | 17.081
[8 empty] | 099: Přesun hmot HSV |  |  |  | 0
[8 empty] | Pododdíl : |  |  |  | 0
[5 empty] | 1 | SP | 997002511 | Vodorovné přemístění suti a vybouraných hmot bez naložení ale se složením a urovnáním do 1 km | t | 44.365 |  | 0
[8 empty] | 28,815;t zařízení,armatury,potrubí |  | 28.815
[8 empty] | 15,55;t izolace |  | 15.55
[5 empty] | 2 | SP | 997002519 | Příplatek ZKD 1 km přemístění suti a vybouraných hmot | t | 887.3 |  | 0
[8 empty] | 28,815*20;t zařízení,armatury,potrubí |  | 576.3
[8 empty] | 15,55*20;t izolace |  | 311
[5 empty] | 3 | SP | 997002611 | Nakládání suti a vybouraných hmot | t | 44.365 |  | 0
[8 empty] | 28,815;t zařízení,armatury,potrubí |  | 28.815
[8 empty] | 15,55;t izolace |  | 15.55
[5 empty] | 4 | SP | 997013814 | Poplatek za uložení stavebního odpadu z izolačních hmot na skládce (skládkovné) | t | 13.192 |  | 0
[8 empty] | 13,192;t izolace |  | 13.192
[8 empty] | 713: Izolace tepelné |  |  |  | 0
[8 empty] | Pododdíl : |  |  |  | 0
[5 empty] | 1 | SP | 713490811 | Demontáž izolace tepelné oplechování pevné potrubí vnějšího obvodu do 500 mm | m | 1097.6 |  | 0
[8 empty] | 75*0,8;m DN65 kond/nadzemí |  | 60
[8 empty] | 75*0,8;m DN125 pára/nadzemí |  | 60
[8 empty] | 477,73;m DN150 nadzem. pára/prim |  | 477.73
[8 empty] | 477,73;m DN65 nadzem. kond/prim |  | 477.73
[8 empty] | 11,07;m DN100 nadzem. kond/prim |  | 11.07
[8 empty] | 11,07;m DN200 nadzem. pára/prim |  | 11.07
[5 empty] | 2 | SP | 713490812 | Demontáž izolace tepelné oplechování pevné ohybů vnějšího obvodu do 500 mm | m | 68.4 |  | 0
[8 empty] | 75*0,2;m DN65 kond/nadzemí |  | 15
[8 empty] | 75*0,2;m DN125 pára/nadzemí |  | 15
[8 empty] | 19,2;m DN150 nadzem. pára/prim |  | 19.2
[8 empty] | 19,2;m DN65 nadzem. kond/prim |  | 19.2
[5 empty] | 3 | SP | 713490816 | Demontáž izolace tepelné oplechování pevné tvarových kusů vnějšího obvodu do 500 mm | m | 508 |  | 0
[8 empty] | 477,73;m DN150 nadzem. pára/prim |  | 477.73
[8 empty] | 11,07;m DN200 nadzem. pára/prim |  | 11.07
[8 empty] | 19,2;m DN150 nadzem. pára/prim |  | 19.2
[5 empty] | 4 | SP | 713490811a | Demontáž izolace tepelné opláštění předizolovaného potrubí vnějšího obvodu do 500 mm | m | 60 |  | 0
[8 empty] | 30;m DN65 předizol. potrubí řad A |  | 30
[8 empty] | 30;m DN125 předizol. potrubí řad A |  | 30
[5 empty] | 5 | SP | 713400821 | Izolace tepelné odstranění pásů nebo fólií z trub | m2 | 187.2702 |  | 0
[8 empty] | (0,5*0,8)*pi*(219+2*100)/1000;m2 - DN200 parní potrubí |  | 0.52653
[8 empty] | (88,62*0,8)*pi*(159+2*100)/1000;m2 - DN150 parní potrubí |  | 79.9589
[8 empty] | ((105+1+3)*0,8)*pi*(133+2*100)/1000;m2 - DN125 parní potrubí |  | 91.2244
[8 empty] | (2,6*0,8)*pi*(108+2*80)/1000;m2 - DN100 parní potrubí |  | 1.7513
[8 empty] | (1*0,8)*pi*(89+2*80)/1000;m2 - DN 80 parní potrubí |  | 0.62581
[8 empty] | ((5+5)*0,8)*pi*(89+2*40)/1000;m2 - DN 80 kondenzátní potrubí |  | 4.2474
[8 empty] | ((3+1,5)*0,8)*pi*(57+2*60)/1000;m2 - DN 50 parní potrubí |  | 2.0018
[8 empty] | ((0,8+0,8)*0,8)*pi*(48,4+2*60)/1000;m2 - DN 40 parní potrubí |  | 0.67718
[8 empty] | ((5+5)*0,8)*pi*(48,4+2*30)/1000;m2 - DN 40 kondenzátní potrubí |  | 2.7244
[8 empty] | ((6+4+5)*0,8)*pi*(33,7+2*30)/1000;m2 - DN 25 kondenzátní potrubí |  | 3.5324
[5 empty] | 6 | SP | 713400822 | Izolace tepelné odstranění pásů nebo fólií z ohybů | m2 | 46.8175 |  | 0
[8 empty] | (0,5*0,2)*pi*(219+2*100)/1000;m2 - DN200 parní potrubí |  | 0.13163
[8 empty] | (88,62*0,2)*pi*(159+2*100)/1000;m2 - DN150 parní potrubí |  | 19.9897
[8 empty] | ((105+1+3)*0,2)*pi*(133+2*100)/1000;m2 - DN125 parní potrubí |  | 22.8061
[8 empty] | (2,6*0,2)*pi*(108+2*80)/1000;m2 - DN100 parní potrubí |  | 0.43781
[8 empty] | (1*0,2)*pi*(89+2*80)/1000;m2 - DN 80 parní potrubí |  | 0.15645
[8 empty] | ((5+5)*0,2)*pi*(89+2*40)/1000;m2 - DN 80 kondenzátní potrubí |  | 1.0619
[8 empty] | ((3+1,5)*0,2)*pi*(57+2*60)/1000;m2 - DN 50 parní potrubí |  | 0.50046
[8 empty] | ((0,8+0,8)*0,2)*pi*(48,4+2*60)/1000;m2 - DN 40 parní potrubí |  | 0.16929
[8 empty] | ((5+5)*0,2)*pi*(48,4+2*30)/1000;m2 - DN 40 kondenzátní potrubí |  | 0.6811
[8 empty] | ((6+4+5)*0,2)*pi*(33,7+2*30)/1000;m2 - DN 25 kondenzátní potrubí |  | 0.8831
[5 empty] | 7 | SP | 713410813 | Odstanění izolace tepelné potrubí pásy nebo rohožemi bez úpravy staženými drátem tl přes 50 mm | m | 1341.58 |  | 0
[8 empty] | 11,07;m DN200 nadzem. pára/prim |  | 11.07
[8 empty] | 477,73;m DN150 nadzem. pára/prim |  | 477.73
[8 empty] | 75*0,8;m DN125 pára/nadzemí |  | 60
[8 empty] | 30;m DN125 předizol. potrubí řad A |  | 30
[8 empty] | 11,07;m DN100 nadzem. kond/prim |  | 11.07
[8 empty] | 477,73;m DN65 nadzem. kond/prim |  | 477.73
[8 empty] | 75*0,8;m DN65 kond/nadzemí |  | 60
[8 empty] | =; oplechování |  | 1127.6
[8 empty] | 30;m DN65 předizol. potrubí řad A |  | 30
[8 empty] | =; předizol |  | 30
[8 empty] | 0,5*0,8;m DN 200 pára jč.111 |  | 0.4
[8 empty] | 88,62;m DN150 kanál pára/prim |  | 88.62
[8 empty] | 105*0,8;m DN125 pára/kanál |  | 84
[8 empty] | 1*0,8;m DN 125 pára jč.111 |  | 0.8
[8 empty] | 3*0,8;m potrubí DN125 š.Ametek |  | 2.4
[8 empty] | 2,6*0,8;m DN 100 pára jč.108 |  | 2.08
[8 empty] | 1*0,8;m potrubí DN80 š.Ametek |  | 0.8
[8 empty] | 3*0,8;m DN 50 pára jč.113 |  | 2.4
[8 empty] | 1,5*0,8;m DN 50 pára jč.111 |  | 1.2
[8 empty] | 0,8*0,8;m DN 40 pára jč.110 |  | 0.64
[8 empty] | 0,8*0,8;m DN 40 pára jč.109 |  | 0.64
[8 empty] | =; fólie |  | 183.98
[5 empty] | 8 | SP | 713410823 | Odstanění izolace tepelné ohybů pásy nebo rohožemi bez úpravy staženými drátem tl přes 50 mm | m | 99.68 |  | 0
[8 empty] | 19,2;m DN150 nadzem. pára/prim |  | 19.2
[8 empty] | 75*0,2;m DN125 pára/nadzemí |  | 15
[8 empty] | 75*0,2;m DN65 kond/nadzemí |  | 15
[8 empty] | 19,2;m DN65 nadzem. kond/prim |  | 19.2
[8 empty] | =; opelechování |  | 68.4
[8 empty] | 0,5*0,2;m DN 200 pára jč.111 |  | 0.1
[8 empty] | 7,44;m DN150 kanál pára/prim |  | 7.44
[8 empty] | 105*0,2;m DN125 pára/kanál |  | 21
[8 empty] | 1*0,2;m DN 125 pára jč.111 |  | 0.2
[8 empty] | 3*0,2;m potrubí DN125 š.Ametek |  | 0.6
[8 empty] | 2,6*0,2;m DN 100 pára jč.108 |  | 0.52
[8 empty] | 1*0,2;m potrubí DN80 š.Ametek |  | 0.2
[8 empty] | 3*0,2;m DN 50 pára jč.113 |  | 0.6
[8 empty] | 1,5*0,2;m DN 50 pára jč.111 |  | 0.3
[8 empty] | 0,8*0,2;m DN 40 pára jč.110 |  | 0.16
[8 empty] | 0,8*0,2;m DN 40 pára jč.109 |  | 0.16
[8 empty] | =; fólie |  | 31.28
[5 empty] | 9 | SP | 713410811 | Odstanění izolace tepelné potrubí pásy nebo rohožemi bez úpravy staženými drátem tl do 50 mm | m | 24 |  | 0
[8 empty] | 6*0,8;m potrubí DN25 š.Ametek |  | 4.8
[8 empty] | 4*0,8;m potrubí DN25 nika |  | 3.2
[8 empty] | 5*0,8;m potrubí DN25 jč.114 |  | 4
[8 empty] | 5*0,8;m potrubí DN40 jč.114 |  | 4
[8 empty] | 5*0,8;m potrubí DN80 jč.114 |  | 4
[8 empty] | 5*0,8;m potrubí DN80 jč.114 |  | 4
[5 empty] | 10 | SP | 713410821 | Odstanění izolace tepelné ohybů pásy nebo rohožemi bez úpravy staženými drátem tl do 50 mm | m | 6 |  | 0
[8 empty] | 6*0,2;m potrubí DN25 š.Ametek |  | 1.2
[8 empty] | 4*0,2;m potrubí DN25 nika |  | 0.8
[8 empty] | 5*0,2;m potrubí DN25 jč.114 |  | 1
[8 empty] | 5*0,2;m potrubí DN40 jč.114 |  | 1
[8 empty] | 5*0,2;m potrubí DN80 jč.114 |  | 1
[8 empty] | 5*0,2;m potrubí DN80 jč.114 |  | 1
[5 empty] | 11 | SP | 713470811 | Izolace tepelné potrubí, přírub, armatur a tvarovek odstranění snímatelných pouzder Ferrotex | m2 | 126.8 |  | 0
[8 empty] | 3,3; m2 - kompenzátor DN 200 |  | 3.3
[8 empty] | 2,3; m2 - UA DN 150 |  | 2.3
[8 empty] | 30*2,3; m2 - kompenzátor DN 150 |  | 69
[8 empty] | 2,1; m2 - UA DN 125 |  | 2.1
[8 empty] | 2*1,6; m2 - UA DN 80 |  | 3.2
[8 empty] | 4*1,5; m2 - UA DN 65 |  | 6
[8 empty] | 20*1,5; m2 - kompenzátor DN 65 |  | 30
[8 empty] | 3*1,1; m2 - UA DN 50 |  | 3.3
[8 empty] | 8*0,95; m2 - UA DN 40 |  | 7.6
[5 empty] | 12 | SP | 997013211 | Vnitrostaveništní doprava suti a vybouraných hmot | t | 18.9872 |  | 0
[5 empty] | 13 | SP | 713463212 | Montáž izolace tepelné potrubí potrubními pouzdry s Al fólií staženými Al páskou 1x D do 100 mm | m | 3 |  | 0
[8 empty] | 2*1,5; m - Zakončení přípojky DN 100 přívod / zpátečka |  | 3
[5 empty] | 14 | H | E05116115 | Potrubní izolační pouzdro z kamenné vlny opatřené polepem AL folií - 114/80 mm | m | 3.6 |  | 0
[8 empty] | 2*1,5; m - Zakončení přípojky DN 50 přívod / zpátečka |  | 3
[5 empty] | 15 | SP | 713492111 | Izolace tepelné povrchová úprava potrubí Al fólií a Pz pletivem | m2 | 2.5852 |  | 0
[8 empty] | (pi*(114,3+2*80))/1000*2*1,5; m2 - Zakončení přípojky DN 100 přívod / zpátečka |  | 2.5852
[5 empty] | 16 | SP | 713381111 | Montáž izolace tepelné těles, turbin, odběrů a armatur Almatol snímatelná | m2 | 1.4406 |  | 0
[8 empty] | 2*(2*pi*(114,3/2+80+40)*((114,3/2+80+40)+(390+2*40)))/1e6; m2 - Uzavírací armatury přípojky DN 100 přívod / zpátečka |  | 1.4406
[5 empty] | 17 | H | 01516E-IZ140 | Rohož z kamenné vlny (minerální plsti) na drátěném pletivu s Al fólií - tl. 40 mm - objemové hmotnosti 80 kg/ m3 | m2 | 1.7292 |  | 0
[5 empty] | 18 | SP | 998713201 | Vnitrostaveništní přesun hmot pro izolace tepelné | % | 1.77 |  | 0
[8 empty] | 783: Nátěry |  |  |  | 0
[8 empty] | Pododdíl : |  |  |  | 0
[5 empty] | 1 | SP | 783425528 | Nátěry syntetické potrubí do DN 100 barva dražší základní antikorozní | m | 3 |  | 0
[8 empty] | 2*1,5; m - Zakončení přípojky - izolovaná část DN 100 |  | 3
[5 empty] | 2 | SP | 783425422 | Nátěry syntetické potrubí do DN 50 barva dražší matný povrch 1x antikorozní, 1x základní, 2x email | m | 2 |  | 0
[8 empty] | 2; m - Nahřívací zkrat DN 15 |  | 2
[5 empty] | 3 | SP | 783425522 | Nátěry syntetické potrubí do DN 100 barva dražší matný povrch 1x antikorozní, 1x základní, 2x email | m | 0.5 |  | 0
[8 empty] | 0,5; m - Zakončení přípojky - Ukončovací příruby DN 100 |  | 0.5
[8 empty] | Potrubní část2: Řad B |  |  |  | 0
[8 empty] | 004: Vodorovné konstrukce |  |  |  | 0
[8 empty] | Pododdíl : |  |  |  | 0
[5 empty] | 1 | SP | 452351101 | Bednění podkladních desek nebo bloků nebo sedlového lože otevřený výkop | m2 | 0.8 |  | 0
[8 empty] | 0,8 m2 Plocha bednění betonové základní desky pod skruže uávěru |  | 0
[8 empty] | a=1; m - Délka strany čtvercové betonové desky |  | 0
[8 empty] | h=0,1; m - Výška betonové desky |  | 0
[8 empty] | 2*4*a*h; m2 pro oba uzávěry |  | 0.8
[5 empty] | 2 | SP | 452321141 | Podkladní desky ze ŽB tř. C 16/20 otevřený výkop | m3 | 0.18587 |  | 0
[8 empty] | Objem betonové základní desky pod skruže uzávěrů |  | 0
[8 empty] | a=1; m - Délka strany čtvercové betonové desky |  | 0
[8 empty] | h=0,1; m - Výška betonové desky |  | 0
[8 empty] | d=0,3; m - Průměr chráničky ventilového vřetene |  | 0
[8 empty] | (a^2-3,14*d^2/4)*h*2; m3 - Pro obě desky |  | 0.18587
[5 empty] | 3 | SP | 452368211 | Výztuž podkladních desek nebo bloků nebo pražců otevřený výkop ze svařovaných sítí Kari | t | 0.006 |  | 0
[8 empty] | Hmotnost výztuže betonové desky zemních uzávěrů |  | 0
[8 empty] | a=1; m - Délka strany čtvercové betonové desky |  | 0
[8 empty] | r=0,003; t/m2 - Měrná hmotnost výztuže |  | 0
[8 empty] | a*a*2*r |  | 0.006
[8 empty] | 008: Trubní vedení |  |  |  | 0
[8 empty] | Pododdíl : |  |  |  | 0
[5 empty] | 1 | SP | 894403011 | Osazení betonových dílců pro šachty desek zákrytových | kus | 6 |  | 0
[8 empty] | Skladba šachet: |  | 0
[8 empty] | Šachta 1 |  | 0
[8 empty] | 2; kusy betonový prstenec vyrovnávací výška 120 mm |  | 2
[8 empty] | 1; kus poklop B 125 s betonovou výplní |  | 1
[8 empty] | Šachta 2 |  | 0
[8 empty] | 2; kusy betonový prstenec vyrovnávací výška 120 mm |  | 2
[8 empty] | 1; kus poklop B 125 s betonovou výplní |  | 1
[5 empty] | 2 | H | 954Xh1232-010 | Poklop kanalizační šachty - B 125 - s betonovou výplní, bez odvětrání, průměr 625 mm, výška 120 mm, zatížení 125 kN | kus | 2 |  | 0
[5 empty] | 3 | H | 59224138 | Prstenec betonový vyrovnávací TBW-Q 625/120/90 62,5x12x9 cm | kus | 4 |  | 0
[8 empty] | 023: Potrubí |  |  |  | 0
[8 empty] | 023.A1: Předizolované potrubí - montáž |  |  |  | 0
[5 empty] | 1 | MP | 230011E01-65A | Montáž potrubí trubky ocelové předizolované typu KMR - TR 76,1 x 3,2 mm - Plášť 140 mm | m | 24 |  | 0
[8 empty] | 2*12; m - Zpátečka úsek b |  | 24
[5 empty] | 2 | MP | 230011E01-65B | Montáž potrubí trubky ocelové předizolované typu KMR - TR 76,1 x 3,2 mm - Plášť 160 mm | m | 24 |  | 0
[8 empty] | 2*12; m - Přívod úsek b |  | 24
[5 empty] | 3 | MP | 230024E01-65A | Montáž trubního dílu předizolovaného typu KMR hmotnosti do 50 kg - TR 76,1 x 3,2 mm - Plášť 140 mm | kus | 4 |  | 0
[8 empty] | Úsek a zpátečka |  | 0
[8 empty] | 1; ks - doměrek D1 |  | 1
[8 empty] | 1; ks - doměrek D2 |  | 1
[8 empty] | Úsek b zpátečka |  | 0
[8 empty] | 1; ks - doměrek D3 |  | 1
[8 empty] | 1; ks - doměrek D4 |  | 1
[5 empty] | 4 | MP | 230024E01-65B | Montáž trubního dílu předizolovaného typu KMR hmotnosti do 50 kg - TR 76,1 x 3,2 mm - Plášť 160 mm | kus | 4 |  | 0
[8 empty] | Úsek a přívod |  | 0
[8 empty] | 1; ks - doměrek D1 |  | 1
[8 empty] | 1; ks - doměrek D2 |  | 1
[8 empty] | Úsek b přívod |  | 0
[8 empty] | 1; ks - doměrek D3 |  | 1
[8 empty] | 1; ks - doměrek D4 |  | 1
[5 empty] | 5 | MP | 230023E01-65A | Montáž trubního dílu předizolovaného typu KMR hmotnosti do 10 kg - TR 76,1 x 3,2 mm - Plášť 140 mm | kus | 5 |  | 0
[8 empty] | Úsek a zpátečka |  | 0
[8 empty] | 1; ks - Oblouk 90° 0,6 x 0,6 m |  | 1
[8 empty] | 1; ks - Paralelní odbočka DN 65/40 |  | 1
[8 empty] | Úsek b zpátečka |  | 0
[8 empty] | 1; ks - Oblouk 100° 0,6 x 0,6 m |  | 1
[8 empty] | 1; ks - Paralelní odbočka DN 65/32 |  | 1
[8 empty] | 1; ks - Uzavírací armatura DN 65 |  | 1
[5 empty] | 6 | MP | 230023E01-65B | Montáž trubního dílu předizolovaného typu KMR hmotnosti do 10 kg - TR 76,1 x 3,2 mm - Plášť 160 mm | kus | 5 |  | 0
[8 empty] | Úsek a přívod |  | 0
[8 empty] | 1; ks - Oblouk 90° 0,6 x 0,6 m |  | 1
[8 empty] | 1; ks - Paralelní odbočka DN 65/40 |  | 1
[8 empty] | Úsek b přívod |  | 0
[8 empty] | 1; ks - Oblouk 100° 0,6 x 0,6 m |  | 1
[8 empty] | 1; ks - Paralelní odbočka DN 65/32 |  | 1
[8 empty] | 1; ks - Uzavírací armatura DN 65 |  | 1
[5 empty] | 7 | H | 01516E-IZ009 | Trubka 12m, DN65 / 140 IPS | m | 36 |  | 0
[8 empty] | 2*12; m - Přímé trubky a 12 m úsek b |  | 24
[8 empty] | 1,5+5; m - Doměrky D1, D2 úsek a |  | 6.5
[8 empty] | 1,5+1,5; m - Doměrky D3, D4 úsek b |  | 3
[5 empty] | 8 | H | 01516E-IZ010 | Trubka 12m, DN65 / 160 IPS | m | 36 |  | 0
[8 empty] | 2*12; m - Přímé trubky a 12 m úsek b |  | 24
[8 empty] | 1,5+5; m - Doměrky D1, D2 úsek a |  | 6.5
[8 empty] | 1,5+1,5; m - Doměrky D3, D4 úsek b |  | 3
[5 empty] | 9 | H | 01516E-IZ031 | Ohyb 90° DN65 / 140 BA 5 IPS (0.6*0.6) | kus | 1 |  | 0
[8 empty] | 1; ks - úsek a |  | 1
[5 empty] | 10 | H | 01516E-IZ032 | Ohyb 90° DN65 / 160 BA 5 IPS (0.6*0.6) | kus | 1 |  | 0
[8 empty] | 1; ks - úsek a |  | 1
[5 empty] | 11 | H | 01516E-IZ145 | Ohyb 100° DN65 / 140 BA 5 IPS (0.6*0.6) | kus | 1 |  | 0
[8 empty] | 1; ks - úsek a |  | 1
[5 empty] | 12 | H | 01516E-IZ146 | Ohyb 100° DN65 / 160 BA 5 IPS (0.6*0.6) | kus | 1 |  | 0
[8 empty] | 1; ks - úsek a |  | 1
[5 empty] | 13 | H | 01516E-IZ057 | Paralelní odbočka DN65 / 140 / DN32 / 110 | kus | 1 |  | 0
[8 empty] | 1; ks - úsek b |  | 1
[5 empty] | 14 | H | 01516E-IZ058 | Paralelní odbočka DN65 / 160 / DN32 / 125 | kus | 1 |  | 0
[8 empty] | 1; ks - úsek b |  | 1
[5 empty] | 15 | H | 01516E-IZ141 | Paralelní odbočka DN65 / 140 / DN40 / 110 | kus | 1 |  | 0
[8 empty] | 1; ks - úsek a |  | 1
[5 empty] | 16 | H | 01516E-IZ142 | Paralelní odbočka DN65 / 160 / DN40 / 125 | kus | 1 |  | 0
[8 empty] | 1; ks - úsek a |  | 1
[5 empty] | 17 | MP | 230E042-200 | Montáž koncové spojky potrubí - Smršťovací objímka do 200 mm | kus | 2 |  | 0
[8 empty] | 1; ks - Zpětné potrubí DN 65/140 úsek b |  | 1
[8 empty] | 1; ks - Přívodní potrubí DN 65/160 úsek b |  | 1
[5 empty] | 18 | H | 01516E-IZ143 | Spojka koncová plášťové trubky DN65 / 140 | kus | 1 |  | 0
[8 empty] | 1; ks - úsek b |  | 1
[5 empty] | 19 | H | 01516E-IZ144 | Spojka koncová plášťové trubky DN65 / 160 | kus | 1 |  | 0
[8 empty] | 1; ks - úsek b |  | 1
[5 empty] | 20 | MP | 230E041-200 | Montáž spojky potrubí - Smršťovací objímka do 200 mm | kus | 22 |  | 0
[8 empty] | 4; ks - Zpětné potrubí - DN 65/140 mm úsek a |  | 4
[8 empty] | 4; ks - Přívodní potrubí - DN 65/160 mm úsek a |  | 4
[8 empty] | =; úsek a |  | 8
[8 empty] | 7; ks - Zpětné potrubí - DN 65/140 mm úsek b |  | 7
[8 empty] | 7; ks - Přívodní potrubí - DN 65/160 mm úsek b |  | 7
[8 empty] | =; úsek b |  | 14
[5 empty] | 21 | H | 01516E-IZ097 | Spojka plášťové trubky DN65 / 140 zesíťovaná komplet | kus | 12 |  | 0
[8 empty] | 4; ks - Zpětné potrubí - DN 65/140 mm úsek a |  | 4
[8 empty] | 7; ks - Zpětné potrubí - DN 65/140 mm úsek b |  | 7
[5 empty] | 22 | H | 01516E-IZ098 | Spojka plášťové trubky DN65 / 160 zesíťovaná komplet | kus | 12 |  | 0
[8 empty] | 4; ks - Přívodní potrubí - DN 65/160 mm úsek a |  | 4
[8 empty] | 7; ks - Přívodní potrubí - DN 65/160 mm úsek b |  | 7
[5 empty] | 23 | MP | 230E010 | Montáž dilatační podušky o délce 1 m a tloušťce 40 mm | kus | 54.0335 |  | 0
[8 empty] | 2*(3+2+1); m - Přívodní potrubí úsek a |  | 12
[8 empty] | 2*(3+2+1); m - Zpětné potrubí úsek a |  | 12
[8 empty] | =; úsek a |  | 24
[8 empty] | 2*(2+2+1); m - Přívodní potrubí úsek b |  | 10
[8 empty] | 2*(2+2+1); m - Zpětné potrubí úsek b |  | 10
[8 empty] | 4; m - Přívodní potrubí úsek b uzavírací armatura |  | 4
[8 empty] | 4; m - Zpětné potrubí úsek b uzavírací armatura |  | 4
[8 empty] | 1; m - Přívodní potrubí úsek b ukončení potrubí |  | 1
[8 empty] | 1; m - Zpětné potrubí úsek b ukončení potrubí |  | 1
[8 empty] | =; úsek b |  | 30
[5 empty] | 24 | H | 01516E-IZ088 | Dilatační polštář 1000*240*40 | kus | 54 |  | 0
[8 empty] | 24; ks - úsek a |  | 24
[8 empty] | 30; ks - úsek b |  | 30
[5 empty] | 25 | MP | 01516E-IZ127 | Montáž ochranné trubky zemního uzávěru | kus | 2 |  | 0
[8 empty] | 1; ks - ochranná trubka hřídele uzavírací armatury přívodní potrubí úsek b |  | 1
[8 empty] | 1; ks - ochranná trubka hřídele uzavírací armatury zpětné potrubí úsek b |  | 1
[5 empty] | 26 | H | 01516E-IZ128 | Ochranná trubka PVC (ochrana vřetene ventilu) | m | 2 |  | 0
[5 empty] | 27 | MP | 210021063 | Osazení výstražné fólie z PVC | m | 80 |  | 0
[8 empty] | 2*10; m - Přívod / Zpátečka úsek a |  | 20
[8 empty] | 2*30; m - Přívod / Zpátečka úsek b |  | 60
[5 empty] | 28 | H | 01516E-IZ106 | Výstražná folie síťovaná zelená š. 25cm Polynet 238 | m | 100 |  | 0
[5 empty] | 29 | MP | 230161E080-5 | NDT - Kontrola prozáření svarů přes 2 stěny - od 48 mm do 89 mm; tloušťky do 5 mm | kus | 22 |  | 0
[8 empty] | 4; ks - 100 % svarových spojů potrubí úsek a DN 65 - Přívod |  | 4
[8 empty] | 4; ks - 100 % svarových spojů potrubí úsek a DN 65 - Zpátečka |  | 4
[8 empty] | 7; ks - 100 % svarových spojů potrubí úsek b DN 65 - Přívod |  | 7
[8 empty] | 7; ks - 100 % svarových spojů potrubí úsek b DN 65 - Zpátečka |  | 7
[5 empty] | 30 | MP | 230160E000-1 | NDT - Vizuální kontrola svarových spojů | m | 5.2597 |  | 0
[8 empty] | 4*76,1*pi / 1000; m - 100 % svarových spojů potrubí úsek a DN 65 - Přívod |  | 0.9563
[8 empty] | 4*76,1*pi / 1000; m - 100 % svarových spojů potrubí úsek a DN 65 - Zpátečka |  | 0.9563
[8 empty] | 7*76,1*pi / 1000; m - 100 % svarových spojů potrubí úsek b DN 65 - Přívod |  | 1.6735
[8 empty] | 7*76,1*pi / 1000; m - 100 % svarových spojů potrubí úsek b DN 65 - Zpátečka |  | 1.6735
[8 empty] | 023.B: Potrubí - demontáže |  |  |  | 0
[5 empty] | 1 | MP | 230082287 | Demontáž potrubí další použití do 250 kg D 89 mm, tl 3,6 mm | kus | 4 |  | 0
[8 empty] | 2;ks UA DN80 řad B |  | 2
[8 empty] | 1;ks UA DN80 UTzp/ řad B |  | 1
[8 empty] | 1;ks UA DN80 UTpř/ řad B |  | 1
[5 empty] | 2 | MP | 230081261 | Demontáž potrubí další použití do 10 kg D 44,5 mm, tl 3,2 mm | kus | 2 |  | 0
[8 empty] | 1;ks UA DN40 řad B |  | 1
[8 empty] | 1;ks UA DN40 TUV/ řad B |  | 1
[5 empty] | 3 | MP | 230082056 | Demontáž potrubí do šrotu do 50 kg D 89 mm, tl 3,6 mm | kus | 60 |  | 0
[8 empty] | 30;ks potrubí DN80 UT zp/ řad B |  | 30
[8 empty] | 30;ks potrubí DN80 UT př/ řad B |  | 30
[5 empty] | 4 | MP | 230082031 | Demontáž potrubí do šrotu do 50 kg D 44,5 mm, tl 3,2 mm | kus | 30 |  | 0
[8 empty] | 30;ks potrubí DN40 TUV/ řad B |  | 30
[5 empty] | 5 | MP | 230082022 | Demontáž potrubí do šrotu do 50 kg D 33 mm, tl 3,2 mm | kus | 30 |  | 0
[8 empty] | 30;ks potrubí DN25 Cirk/ řad B |  | 30
[5 empty] | 6 | MP | 230081056 | Demontáž potrubí do šrotu do 10 kg D 89 mm, tl 3,6 mm | kus | 40 |  | 0
[8 empty] | 2;ks uložení DN80 UTzp/ řad B |  | 2
[8 empty] | 2;ks PB DN80 UTpř/ řad B |  | 2
[8 empty] | 18;ks uložení DN80 UTzp/ řad B |  | 18
[8 empty] | 18;ks uložení DN80 UTpř/ řad B |  | 18
[5 empty] | 7 | MP | 230081031 | Demontáž potrubí do šrotu do 10 kg D 44,5 mm, tl 3,2 mm | kus | 20 |  | 0
[8 empty] | 2;ks PB DN40 TUV/ řad B |  | 2
[8 empty] | 18;ks uložení DN40 TUV/ řad B |  | 18
[5 empty] | 8 | MP | 230081022 | Demontáž potrubí do šrotu do 10 kg D 33 mm, tl 3,2 mm | kus | 22 |  | 0
[8 empty] | 1;ks UA DN25 řad B |  | 1
[8 empty] | 1;ks UA DN25 Cirk/ řad B |  | 1
[8 empty] | 2;ks PB DN25 Cirk/ řad B |  | 2
[8 empty] | 18;ks uložení DN25 Cirk/ řad B |  | 18
[5 empty] | 9 | SP | E0511676 | Vnitrostaveništní přesun demontovaného materiálu nad rámec 1000 m | t | 1.796 |  | 0
[8 empty] | (1717+79)/1000;t |  | 1.796
[8 empty] | 099: Přesun hmot HSV |  |  |  | 0
[8 empty] | Pododdíl : |  |  |  | 0
[5 empty] | 1 | SP | 997002511 | Vodorovné přemístění suti a vybouraných hmot bez naložení ale se složením a urovnáním do 1 km | t | 3.319 |  | 0
[8 empty] | 1,796;t zařízení,armatury,potrubí |  | 1.796
[8 empty] | 1,523;t izolace |  | 1.523
[5 empty] | 2 | SP | 997002519 | Příplatek ZKD 1 km přemístění suti a vybouraných hmot | t | 66.38 |  | 0
[8 empty] | 1,796*20;t zařízení,armatury,potrubí |  | 35.92
[8 empty] | 1,523*20;t izolace |  | 30.46
[5 empty] | 3 | SP | 997002611 | Nakládání suti a vybouraných hmot | t | 3.319 |  | 0
[8 empty] | 1,796;t zařízení,armatury,potrubí |  | 1.796
[8 empty] | 1,523;t izolace |  | 1.523
[5 empty] | 4 | SP | 997013814 | Poplatek za uložení stavebního odpadu z izolačních hmot na skládce (skládkovné) | t | 1.523 |  | 0
[8 empty] | 1,523;t izolace |  | 1.523
[8 empty] | 713: Izolace tepelné |  |  |  | 0
[8 empty] | Pododdíl : |  |  |  | 0
[5 empty] | 1 | SP | 713420811 | Odstranění izolace tepelné potrubí rohožemi bez úpravy v pletivu spojenými drátem tl do 50 mm | m | 96 |  | 0
[8 empty] | 60*0,8;m potrubí DN25 Cirk/ řad B |  | 48
[8 empty] | 60*0,8;m potrubí DN40 TUV/ řad B |  | 48
[5 empty] | 2 | SP | 713420821 | Odstranění izolace tepelné ohybů rohožemi bez úpravy v pletivu spojenými drátem tl do 50 mm | m | 24 |  | 0
[8 empty] | 60*0,2;m potrubí DN25 Cirk/ řad B |  | 12
[8 empty] | 60*0,2;m potrubí DN40 TUV/ řad B |  | 12
[5 empty] | 3 | SP | 713420813 | Odstranění izolace tepelné potrubí rohožemi bez úpravy v pletivu spojenými drátem tl přes 50 mm | m | 96 |  | 0
[8 empty] | 60*0,8;m potrubí DN80 UT zp/ řad B |  | 48
[8 empty] | 60*0,8;m potrubí DN80 UT př/ řad B |  | 48
[5 empty] | 4 | SP | 713420823 | Odstranění izolace tepelné ohybů rohožemi bez úpravy v pletivu spojenými drátem tl přes 50 mm | m | 24 |  | 0
[8 empty] | 60*0,2;m potrubí DN80 UT zp/ řad B |  | 12
[8 empty] | 60*0,2;m potrubí DN80 UT př/ řad B |  | 12
[5 empty] | 5 | SP | 713400821 | Izolace tepelné odstranění pásů nebo fólií z trub | m2 | 81.4453 |  | 0
[8 empty] | (2*60*0,8)*pi*(89+2*40)/1000;m2 - DN 80 potrubí UT přívod / zpátečka |  | 50.9693
[8 empty] | (60*0,8)*pi*(48,4+2*30)/1000;m2 - DN 40 potrubí TUV přívod / zpátečka |  | 16.3464
[8 empty] | (60*0,8)*pi*(33,7+2*30)/1000;m2 - DN 25 potrubí cirkulace TUV přívod / zpátečka |  | 14.1296
[5 empty] | 6 | SP | 713400822 | Izolace tepelné odstranění pásů nebo fólií z ohybů | m2 | 27.5701 |  | 0
[8 empty] | (2*120*0,2)*pi*(89+2*40)/1000;m2 - DN 80 potrubí UT přívod / zpátečka |  | 25.4846
[8 empty] | (2*4*0,2)*pi*(57+2*40)/1000;m2 - DN 50 potrubí UT přívod / zpátečka |  | 0.68864
[8 empty] | (11*0,2)*pi*(48,4+2*30)/1000;m2 - DN 40 potrubí TUV přívod / zpátečka |  | 0.74921
[8 empty] | (11*0,2)*pi*(33,7+2*30)/1000;m2 - DN 25 potrubí cirkulace TUV přívod / zpátečka |  | 0.64761
[5 empty] | 7 | SP | 713470811 | Izolace tepelné potrubí, přírub, armatur a tvarovek odstranění snímatelných pouzder Ferrotex | m2 | 4.84 |  | 0
[8 empty] | 4*0,91; m2 - UA DN 80 |  | 3.64
[8 empty] | 2*0,6; m2 - UA DN 40 |  | 1.2
[5 empty] | 8 | SP | 997013211 | Vnitrostaveništní doprava suti a vybouraných hmot | t | 2.1815 |  | 0

## UT Rekapitulace kotelna 1
Zakázka:
Optimalizace CZT Náchod - Mánesovo nábřeží
Oblast 3.2 Kladská
SO 03.2.1 Plynový zdroj tepla 1 Togaz
D.2.1 a D.2.2 Technologie a VZT
#REF!
#REF! | Popis | Cena
#REF!
| SO 03.2.1: Plynový zdroj tepla 1 Togaz | 0
| D.2.1 a D.2.2: Technologie a VZT | 0
| 023: Potrubí | 0
| 099: Přesun hmot HSV | 0
| 713: Izolace tepelné | 0
| 721: Vnitřní kanalizace | 0
| 731: Ústřední vytápění - kotelny | 0
| 732: Ústřední vytápění - strojovny | 0
| 733: Ústřední vytápění - rozvodné potrubí | 0
| 734: Ústřední vytápění - armatury | 0
| 783: Nátěry | 0
| V03: Zařízení staveniště | 0
| V04: Inženýrská činnost | 0
| V09: Ostatní náklady | 0
0 | Celkem (bez DPH) | 0
0
0

## UT Zakazka kotelna 1
Zakázka:
Optimalizace CZT Náchod - Mánesovo nábřeží
Oblast 3.2 Kladská
SO 03.2.1 Plynový zdroj tepla 1 Togaz
D.2.1 a D.2.2 Technologie a VZT
[5 empty] | Poř. | Typ | Kód | Popis | MJ | Výměra | Jedn. cena | Cena
[8 empty] | SO 03.2.1: Plynový zdroj tepla 1 Togaz |  |  |  | 0
[8 empty] | D.2.1 a D.2.2: Technologie a VZT |  |  |  | 0
[8 empty] | 023: Potrubí |  |  |  | 0
##T3##N_Catalog_catGUID | ##T3##PRO_ITEM_catID | ##T3##PRO_ITEM_iteCode | ##T3##PRO_ITEM_szvCode | ##T3##PRO_ITEM_tevCode | 1 | MP | 230050031 | Montáž a zhotovení doplňkové konstrukce z profilového materiálu | kg | 50 |  | 0
[5 empty] | 2 | H | E0251525 | Ocelový profilový materiál | kg | 50 |  | 0
[8 empty] | 099: Přesun hmot HSV |  |  |  | 0
[5 empty] | 1 | SP | 997002511 | Vodorovné přemístění suti a vybouraných hmot bez naložení ale se složením a urovnáním do 1 km | t | 0.648 |  | 0
[8 empty] | 0,24;t zařízení |  | 0.24
[8 empty] | 0,17;t armatury |  | 0.17
[8 empty] | 0,104; potrubí |  | 0.104
[8 empty] | 0,134;t izolace |  | 0.134
[5 empty] | 2 | SP | 997002519 | Příplatek ZKD 1 km přemístění suti a vybouraných hmot | t | 6.48 |  | 0
[8 empty] | 0,24*10;t zařízení |  | 2.4
[8 empty] | 0,17*10;t armatury |  | 1.7
[8 empty] | 0,104*10; potrubí |  | 1.04
[8 empty] | 0,134*10;t izolace |  | 1.34
[5 empty] | 3 | SP | 997002611 | Nakládání suti a vybouraných hmot | t | 0.648 |  | 0
[8 empty] | 0,24;t zařízení |  | 0.24
[8 empty] | 0,17;t armatury |  | 0.17
[8 empty] | 0,104; potrubí |  | 0.104
[8 empty] | 0,134;t izolace |  | 0.134
[5 empty] | 4 | SP | 997013814 | Poplatek za uložení stavebního odpadu z izolačních hmot na skládce (skládkovné) | t | 0.134 |  | 0
[8 empty] | 0,134;t izolace |  | 0.134
[8 empty] | 713: Izolace tepelné |  |  |  | 0
[5 empty] | 1 | SP | 713410831 | Odstanění izolace tepelné potrubí pásy nebo rohožemi s AL fólií staženými drátem tl do 50 mm | m | 17.6 |  | 0
[8 empty] | (2+2+1+2+1+2+2+2+2+2+2+2)*0,8;m do DN 50 |  | 17.6
[5 empty] | 2 | SP | 713410841 | Odstanění izolace tepelné ohybů pásy nebo rohožemi s AL fólií staženými drátem tl do 50 mm | m | 4.4 |  | 0
[8 empty] | (2+2+1+2+1+2+2+2+2+2+2+2)*0,2;m do DN 50 |  | 4.4
[5 empty] | 3 | SP | 713420863 | Odstranění izolace tepelné armatur rohožemi s úpravou pletivem spojenými drátem tl přes 50 mm | m | 1.62 |  | 0
[8 empty] | 1,62;m výměník |  | 1.62
[5 empty] | 4 | SP | 997013211 | Vnitrostaveništní doprava suti a vybouraných hmot pro budovy v do 6 m ručně | t | 0.13386 |  | 0
[5 empty] | 5 | SP | 713463211 | Montáž izolace tepelné potrubí potrubními pouzdry s Al fólií staženými Al páskou 1x D do 50 mm | m | 9.6 |  | 0
[8 empty] | (1+1)*0,8;m DN 25 |  | 1.6
[8 empty] | (1+1)*0,8;m DN 20 |  | 1.6
[8 empty] | (1+1+1+1+2+2)*0,8;m DN 32 |  | 6.4
[5 empty] | 6 | SP | 713463215 | Montáž izolace tepelné ohybů potrubními pouzdry s Al fólií staženými Al páskou 1x D do 50 mm | m | 2.4 |  | 0
[8 empty] | (1+1)*0,2;m DN 20 |  | 0.4
[8 empty] | (1+1)*0,2;m DN 25 |  | 0.4
[8 empty] | (1+1+1+1+2+2)*0,2;m DN 32 |  | 1.6
[5 empty] | 7 | H | E0511636 | Potrubní izolační pouzdro z kamenné vlny opatřené polepem AL folií - 28x20mm | m | 2.8 |  | 0
[8 empty] | 1+1;m DN 20 |  | 2
[5 empty] | 8 | H | E0511635 | Potrubní izolační pouzdro z kamenné vlny opatřené polepem AL folií - 35x20mm | m | 2.8 |  | 0
[8 empty] | 1+1;m DN 25 |  | 2
[5 empty] | 9 | H | E0511626 | Potrubní izolační pouzdro z kamenné vlny opatřené polepem AL folií - 42x30mm | m | 11.2 |  | 0
[8 empty] | 1+1+1+1+2+2;m DN 32 |  | 8
[5 empty] | 10 | SP | 998713201 | Přesun hmot procentní pro izolace tepelné v objektech v do 6 m | % | 1.77 |  | 0
[5 empty] | 11 | SP | 998713293 | Příplatek k přesunu hmot procentní 713 za zvětšený přesun do 500 m | % | 0.84 |  | 0
[8 empty] | 721: Vnitřní kanalizace |  |  |  | 0
[5 empty] | 1 | SP | 721174042 | Potrubí kanalizační z PP připojovací systém HT DN 40 | m | 3.9 |  | 0
[8 empty] | 1+1+1;m kondenzát |  | 3
[5 empty] | 2 | SP | 721290111 | Zkouška těsnosti potrubí kanalizace vodou do DN 125 | m | 3.9 |  | 0
[8 empty] | 1+1+1;m kondenzát |  | 3
[5 empty] | 3 | SP | E0511634 | Úprava stávající dešťové kanalizace pro napojení kondenzátu | sada | 1 |  | 0
[5 empty] | 4 | SP | 998721201 | Přesun hmot procentní pro vnitřní kanalizace v objektech v do 6 m | % | 1.68 |  | 0
[5 empty] | 5 | SP | 998721293 | Příplatek k přesunu hmot procentní 721 za zvětšený přesun do 500 m | % | 1.95 |  | 0
[8 empty] | 731: Ústřední vytápění - kotelny |  |  |  | 0
[5 empty] | 1 | SP | E0511630 | Plynový nástěnný kondenzační kotel výkon 35 KW při teplotním spádu 80-60°C; Kotel v provedení C - Jmenovitá účinnost při 80 -60 °C 97,2% - Dodávka včetně montáže | kus | 1 |  | 0
[5 empty] | 2 | SP | E0511642 | Koaxiální odkouření pro kondenzační kotel pr. 80/125 mm, délky 2,8m - včetně revizního kusu, průchodky střech, pomocné ocelové konstrukce pro uchycení - Dodávka včetně montáže | sada | 1 |  | 0
[5 empty] | 3 | SP | E0511610 | Interface komunikace BUS pro komunikaci mezi kotli, komunikační rozhraní LPB - Instalace do elektroniky kotle - Dodávka včetně montáže | kus | 1 |  | 0
[5 empty] | 4 | SP | 998731201 | Přesun hmot procentní pro kotelny v objektech v do 6 m | % | 2.81 |  | 0
[5 empty] | 5 | SP | 998731293 | Příplatek k přesunu hmot procentní 731 za zvětšený přesun do 500 m | % | 1.35 |  | 0
[8 empty] | 732: Ústřední vytápění - strojovny |  |  |  | 0
[5 empty] | 1 | SP | 732320813 | Demontáž nádrže beztlaké nebo tlakové odpojení od rozvodů potrubí obsah do 200 litrů | kus | 1 |  | 0
[8 empty] | 1;ks EN 130l |  | 1
[5 empty] | 2 | SP | 732324813 | Demontáž nádrže beztlaké nebo tlakové vypuštění vody z nádrže obsah do 200 litrů | kus | 1 |  | 0
[8 empty] | 1;ks EN 130l |  | 1
[5 empty] | 3 | SP | 732320814 | Demontáž nádrže beztlaké nebo tlakové odpojení od rozvodů potrubí obsah do 500 litrů | kus | 1 |  | 0
[8 empty] | 1;ks kondenzátní nádrž 300l |  | 1
[5 empty] | 4 | SP | 732324814 | Demontáž nádrže beztlaké nebo tlakové vypuštění vody z nádrže obsah do 500 litrů | kus | 1 |  | 0
[8 empty] | 1;ks kondenzátní nádrž 300l |  | 1
[5 empty] | 5 | SP | 732393815 | Rozřezání demontované nádrže obsah do 1000 litrů | kus | 2 |  | 0
[8 empty] | 1;ks EN 130l |  | 1
[8 empty] | 1;ks kondenzátní nádrž 300l |  | 1
[5 empty] | 6 | SP | E0511632 | Demontáž výměníku tepla pr. 89 mm;délka 1,62m - topná plocha 1,2 m2; připojení přírub DN 40 | kus | 1 |  | 0
[5 empty] | 7 | SP | E051163 | Rozřezání demontovaného výměníku tepla do DN 150 | kus | 1 |  | 0
[5 empty] | 8 | SP | E051164 | Vypuštění vody z výměníku tepla do DN 150 | kus | 1 |  | 0
[5 empty] | 9 | SP | 732420812 | Demontáž čerpadla oběhového DN 40 | kus | 1 |  | 0
[5 empty] | 10 | SP | 732420813 | Demontáž čerpadla oběhového do DN 50 | kus | 1 |  | 0
[8 empty] | 1;ks kondenzátní čerpadlo |  | 1
[5 empty] | 11 | SP | 732890801 | Přesun demontovaných strojoven vodorovně 100 m v objektech výšky do 6 m | t | 0.24 |  | 0
[5 empty] | 12 | SP | E0511633 | Montáž expanzní nádoby o objemu 130l | sada | 1 |  | 0
[5 empty] | 13 | H | 563Xh2B032001-140 | Membránová expanzní nádoba 6 bar, 70 °C - 140 litrů; připojení R 1"; upevňovací trojnožka | kus | 1 |  | 0
[5 empty] | 14 | H | 503Ah6Bax020480-25 | Servisní ventil se zajištěním s integrovaným vypouštěním pro údržbu a demontáž EN - 1" | kus | 1 |  | 0
[5 empty] | 15 | SP | 732199100 | Montáž orientačních štítků | sada | 10 |  | 0
[5 empty] | 16 | SP | 7321991001 | Orientační štítek | kus | 10 |  | 0
[5 empty] | 17 | SP | 998732201 | Přesun hmot procentní pro strojovny v objektech v do 6 m | % | 1.52 |  | 0
[5 empty] | 18 | SP | 998732293 | Příplatek k přesunu hmot procentní 732 za zvětšený přesun do 500 m | % | 0.93 |  | 0
[8 empty] | 733: Ústřední vytápění - rozvodné potrubí |  |  |  | 0
[5 empty] | 1 | SP | 733120819 | Demontáž potrubí ocelového hladkého do DN 50 | m | 22 |  | 0
[8 empty] | 2+2+1+2+1+2+2+2+2+2+2+2;m do DN 50 |  | 22
[5 empty] | 2 | SP | 733890801 | Přemístění potrubí demontovaného vodorovně do 100 m v objektech výšky do 6 m | t | 0.10406 |  | 0
[5 empty] | 3 | SP | 733111114 | Potrubí ocelové závitové bezešvé běžné v kotelnách nebo strojovnách DN 20 | m | 2.6 |  | 0
[8 empty] | 1+1;m DN 20 |  | 2
[5 empty] | 4 | SP | 733111115 | Potrubí ocelové závitové bezešvé běžné v kotelnách nebo strojovnách DN 25 | m | 2.6 |  | 0
[8 empty] | 1+1;m DN 25 |  | 2
[5 empty] | 5 | SP | 733111116 | Potrubí ocelové závitové bezešvé běžné v kotelnách nebo strojovnách DN 32 | m | 10.4 |  | 0
[8 empty] | 1+1+1+1+2+2;m DN 32 |  | 8
[5 empty] | 6 | SP | 733190107 | Zkouška těsnosti potrubí ocelové závitové do DN 40 | m | 15.6 |  | 0
[5 empty] | 7 | SP | 998733201 | Přesun hmot procentní pro rozvody potrubí v objektech v do 6 m | % | 3.19 |  | 0
[5 empty] | 8 | SP | 998733293 | Příplatek k přesunu hmot procentní 733 za zvětšený přesun do 500 m | % | 1.41 |  | 0
[8 empty] | 734: Ústřední vytápění - armatury |  |  |  | 0
[5 empty] | 1 | SP | 734100811 | Demontáž armatury přírubové se dvěma přírubami do DN 50 | kus | 10 |  | 0
[5 empty] | 2 | SP | 734200824 | Demontáž armatury závitové se dvěma závity do G 2 | kus | 20 |  | 0
[5 empty] | 3 | SP | 734890801 | Přemístění demontovaných armatur vodorovně do 100 m v objektech výšky do 6 m | t | 0.17 |  | 0
[5 empty] | 4 | SP | 734421102 | Tlakoměr s pevným stonkem a zpětnou klapkou tlak 0-16 bar průměr 63 mm spodní připojení | kus | 1 |  | 0
[5 empty] | 5 | SP | 734209103 | Montáž armatury závitové s jedním závitem G 1/2 | kus | 3 |  | 0
[5 empty] | 6 | H | 503Ah6Bax020580-015 | Kulový vypouštěcí kohout s hadičníkem a zátkou - 1/2" | kus | 3 |  | 0
[5 empty] | 7 | SP | E0511639 | Montáž měřiče tepla DN 20 | kus | 1 |  | 0
[8 empty] | 1;ks měřič tepla DN20 |  | 1
[5 empty] | 8 | SP | 734261234 | Šroubení topenářské přímé G 3/4 PN 16 do 120°C | kus | 2 |  | 0
[5 empty] | 9 | SP | 734209114 | Montáž armatury závitové s dvěma závity G 3/4 | kus | 1 |  | 0
[8 empty] | 1;ks KK |  | 1
[5 empty] | 10 | H | 503Ah6Ba0020080-020 | Kulový kohout uzavírací - 3/4" | kus | 1 |  | 0
[5 empty] | 11 | SP | 734209115 | Montáž armatury závitové s dvěma závity G 1 | kus | 4 |  | 0
[8 empty] | 1;ks F |  | 1
[8 empty] | 1;ks ZK |  | 1
[8 empty] | 2;ks KK |  | 2
[5 empty] | 12 | H | 503Ah6Ba0020080-025 | Kulový kohout uzavírací - 1" | kus | 2 |  | 0
[5 empty] | 13 | H | 503Ah6Bb0070080-025 | Zpětný ventil závitový - 1" | kus | 1 |  | 0
[5 empty] | 14 | H | 503Ah6Bb0090080-025 | Filtr závitový - 1" | kus | 1 |  | 0
[5 empty] | 15 | SP | 734209116 | Montáž armatury závitové s dvěma závity G 5/4 | kus | 1 |  | 0
[8 empty] | 1;ks KK |  | 1
[5 empty] | 16 | H | 503Ah6Ba0020080-032 | Kulový kohout uzavírací - 5/4" | kus | 1 |  | 0
[5 empty] | 17 | MP | E05116106 | Montáž pojistných ventilů | sada | 1 |  | 0
[5 empty] | 18 | H | E05116244 | Pojistný ventil - dimenze 1/2"-3/4" | kus | 1 |  | 0
[5 empty] | 19 | SP | 998734201 | Přesun hmot procentní pro armatury v objektech v do 6 m | % | 0.27 |  | 0
[5 empty] | 20 | SP | 998734293 | Příplatek k přesunu hmot procentní 734 za zvětšený přesun do 500 m | % | 0.58 |  | 0
[8 empty] | 783: Nátěry |  |  |  | 0
[5 empty] | 1 | SP | 783425428 | Nátěry syntetické potrubí do DN 50 barva dražší základní antikorozní | m | 15.6 |  | 0
[8 empty] | V03: Zařízení staveniště |  |  |  | 0
[5 empty] | 1 | ON | 034803000-1 | Požární hlídka po dokončení svářečských prací | den | 5 |  | 0
[8 empty] | V04: Inženýrská činnost |  |  |  | 0
[5 empty] | 1 | ON | 045203013a-01 | Vypuštění soustavy - 1 x proplach + napuštění upravenou vodou | sada | 1 |  | 0
[5 empty] | 2 | ON | 043002010-72.2 | Topná zkouška - v trvání min 72 hodin | sada | 1 |  | 0
[5 empty] | 3 | ON | 044002020-1 | Vizuální kontrola svarů (EN 970) | sada | 1 |  | 0
[5 empty] | 4 | ON | E0511616-1 | Uvedení zařízení do provozu - zahrnuje uvedení do provozu kotle a hořáku,dopravu,čas strávený na cestě,ubytování | sada | 1 |  | 0
[5 empty] | 5 | ON | 045203021-1 | Návrh provozního řádu | kus | 1 |  | 0
[5 empty] | 6 | ON | E0511619-1 | Skříňka provozního řádu | kus | 1 |  | 0
[5 empty] | 7 | ON | E0511618-1 | Zaregulování otopné soustavy | sada | 1 |  | 0
[8 empty] | V09: Ostatní náklady |  |  |  | 0
[5 empty] | 1 | ON | E100-1 | Vybavení kotelny - Lékárnička, bat. svítilna, pěnotvorný přípravek, provozní deník, detektor CO, hasicí přístroj 6 kg | kus | 1 |  | 0
[5 empty] | 2 | ON | E104-1 | Úklid staveniště | hod | 3 |  | 0
[5 empty] | 3 | ON | E105-1 | Revize komínu a kouřovodu | kus | 1 |  | 0

## UT Rekapitulace kotelna 2
Zakázka:
Optimalizace CZT Náchod - Mánesovo nábřeží
Oblast 3.2 Kladská
SO 03.2.2 Plynový zdroj tepla 2 Amulet
D.2.1 a D.2.2 Technologie a VZT
#REF!
#REF! | Popis | Cena
#REF!
| SO 03.2.2: Plynový zdroj tepla 2 AMULET | 0
| D.2.1 a D.2.2: Technologie a VZT | 0
| 023: Potrubí | 0
| 099: Přesun hmot HSV | 0
| 713: Izolace tepelné | 0
| 721: Vnitřní kanalizace | 0
| 731: Ústřední vytápění - kotelny | 0
| 732: Ústřední vytápění - strojovny | 0
| 733: Ústřední vytápění - rozvodné potrubí | 0
| 734: Ústřední vytápění - armatury | 0
| 783: Nátěry | 0
| V03: Zařízení staveniště | 0
| V04: Inženýrská činnost | 0
| V09: Ostatní náklady | 0
0 | Celkem (bez DPH) | 0
0
0

## UT Zakazka kotelna 2
Zakázka:
Optimalizace CZT Náchod - Mánesovo nábřeží
Oblast 3.2 Kladská
SO 03.2.2 Plynový zdroj tepla 2 Amulet
D.2.1 a D.2.2 Technologie a VZT
[5 empty] | Poř. | Typ | Kód | Popis | MJ | Výměra | Jedn. cena | Cena
[8 empty] | SO 03.2.2: Plynový zdroj tepla 2 AMULET |  |  |  | 0
[8 empty] | D.2.1 a D.2.2: Technologie a VZT |  |  |  | 0
[8 empty] | 023: Potrubí |  |  |  | 0
##T3##N_Catalog_catGUID | ##T3##PRO_ITEM_catID | ##T3##PRO_ITEM_iteCode | ##T3##PRO_ITEM_szvCode | ##T3##PRO_ITEM_tevCode | 1 | MP | 230050031 | Montáž a zhotovení doplňkové konstrukce z profilového materiálu | kg | 50 |  | 0
[5 empty] | 2 | H | E0251525 | Ocelový profilový materiál | kg | 50 |  | 0
[8 empty] | 099: Přesun hmot HSV |  |  |  | 0
[5 empty] | 1 | SP | 997002511 | Vodorovné přemístění suti a vybouraných hmot bez naložení ale se složením a urovnáním do 1 km | t | 1.489 |  | 0
[8 empty] | 0,819;t zařízení |  | 0.819
[8 empty] | 0,248;t armatury |  | 0.248
[8 empty] | 0,202; potrubí |  | 0.202
[8 empty] | 0,22;t izolace |  | 0.22
[5 empty] | 2 | SP | 997002519 | Příplatek ZKD 1 km přemístění suti a vybouraných hmot | t | 14.89 |  | 0
[8 empty] | 0,819*10;t zařízení |  | 8.19
[8 empty] | 0,248*10;t armatury |  | 2.48
[8 empty] | 0,202*10; potrubí |  | 2.02
[8 empty] | 0,22*10;t izolace |  | 2.2
[5 empty] | 3 | SP | 997002611 | Nakládání suti a vybouraných hmot | t | 1.489 |  | 0
[8 empty] | 0,819;t zařízení |  | 0.819
[8 empty] | 0,248;t armatury |  | 0.248
[8 empty] | 0,202; potrubí |  | 0.202
[8 empty] | 0,22;t izolace |  | 0.22
[5 empty] | 4 | SP | 997013814 | Poplatek za uložení stavebního odpadu z izolačních hmot na skládce (skládkovné) | t | 0.22 |  | 0
[8 empty] | 0,22;t izolace |  | 0.22
[8 empty] | 713: Izolace tepelné |  |  |  | 0
[5 empty] | 1 | SP | 713410831 | Odstanění izolace tepelné potrubí pásy nebo rohožemi s AL fólií staženými drátem tl do 50 mm | m | 24 |  | 0
[8 empty] | (3+2+2+1+1+1+2+1+1+1+1+1+2+1+1,5+1,5+1+2+2+1+1)*0,8;m kond. potrubí do DN 50 |  | 24
[5 empty] | 2 | SP | 713410841 | Odstanění izolace tepelné ohybů pásy nebo rohožemi s AL fólií staženými drátem tl do 50 mm | m | 6 |  | 0
[8 empty] | (3+2+2+1+1+1+2+1+1+1+1+1+2+1+1,5+1,5+1+2+2+1+1)*0,2;m kond. potrubí do DN 50 |  | 6
[5 empty] | 3 | SP | 713410833 | Odstanění izolace tepelné potrubí pásy nebo rohožemi s AL fólií staženými drátem tl přes 50 mm | m | 4.8 |  | 0
[8 empty] | (6)*0,8;m |  | 4.8
[5 empty] | 4 | SP | 713410843 | Odstanění izolace tepelné ohybů pásy nebo rohožemi s AL fólií staženými drátem tl přes 50 mm | m | 1.2 |  | 0
[8 empty] | (6)*0,2;m |  | 1.2
[5 empty] | 5 | SP | 713420863 | Odstranění izolace tepelné armatur rohožemi s úpravou pletivem spojenými drátem tl přes 50 mm | m | 1.5 |  | 0
[8 empty] | 1,5;m výměník pára/voda |  | 1.5
[5 empty] | 6 | SP | 997013211 | Vnitrostaveništní doprava suti a vybouraných hmot pro budovy v do 6 m ručně | t | 0.21987 |  | 0
[5 empty] | 7 | SP | 713463212 | Montáž izolace tepelné potrubí potrubními pouzdry s Al fólií staženými Al páskou 1x D do 100 mm | m | 6.4 |  | 0
[8 empty] | (1+1+1+2+2+1)*0,8;m DN 80 |  | 6.4
[5 empty] | 8 | SP | 713463216 | Montáž izolace tepelné ohybů potrubními pouzdry s Al fólií staženými Al páskou 1x D do 100 mm | m | 1.6 |  | 0
[8 empty] | (1+1+1+2+2+1)*0,2;m DN 80 |  | 1.6
[5 empty] | 9 | H | E0511617 | Potrubní izolační pouzdro z kamenné vlny opatřené polepem AL folií - 89x60mm | m | 8.8 |  | 0
[8 empty] | 1+1+1+2+2+1;m DN 80 |  | 8
[5 empty] | 10 | SP | 998713201 | Přesun hmot procentní pro izolace tepelné v objektech v do 6 m | % | 1.77 |  | 0
[5 empty] | 11 | SP | 998713293 | Příplatek k přesunu hmot procentní 713 za zvětšený přesun do 500 m | % | 0.84 |  | 0
[8 empty] | 721: Vnitřní kanalizace |  |  |  | 0
[5 empty] | 1 | SP | 721174042 | Potrubí kanalizační z PP připojovací systém HT DN 40 | m | 5.2 |  | 0
[8 empty] | 0,5+0,5+1+2;m kondenzát |  | 4
[5 empty] | 2 | SP | 721290111 | Zkouška těsnosti potrubí kanalizace vodou do DN 125 | m | 5.2 |  | 0
[8 empty] | 0,5+0,5+1+2;m kondenzát |  | 4
[5 empty] | 3 | SP | 998721201 | Přesun hmot procentní pro vnitřní kanalizace v objektech v do 6 m | % | 1.68 |  | 0
[5 empty] | 4 | SP | 998721293 | Příplatek k přesunu hmot procentní 721 za zvětšený přesun do 500 m | % | 1.95 |  | 0
[8 empty] | 731: Ústřední vytápění - kotelny |  |  |  | 0
[5 empty] | 1 | SP | E051165 | Plynový nástěnný kondenzační kotel výkon 45 KW při teplotním spádu 80-60°C; Kotel v provedení C - Jmenovitá účinnost při 80 -60 °C 97,2% - Dodávka včetně montáže | kus | 2 |  | 0
[5 empty] | 2 | SP | E051166 | Hydraulické připojení plynového kotle - Dodávka včetně montáže | sada | 2 |  | 0
[5 empty] | 3 | SP | E051167 | Hydraulické sběrače pro dva kotle - Dodávka včetně montáže | sada | 1 |  | 0
[5 empty] | 4 | SP | E0511612 | Sada přírub a těsnění pro 2 kotle | sada | 1 |  | 0
[5 empty] | 5 | SP | E0511614 | Sada pro připojení plynového potrubí | sada | 2 |  | 0
[5 empty] | 6 | SP | E051168 | Tepelná izolace hydraulického sběrače pro dva kotle - Dodávka včetně montáže | sada | 1 |  | 0
[5 empty] | 7 | SP | E051169 | Koaxiální odkouření pro kondenzační kotel pr. 80/125 mm, délky 4,2m - včetně revizního kusu, průchodky střech, pomocné ocelové konstrukce pro uchycení - Dodávka včetně montáže | sada | 2 |  | 0
[5 empty] | 8 | SP | E0511610 | Interface komunikace BUS pro komunikaci mezi kotli, komunikační rozhraní LPB - Instalace do elektroniky kotle - Dodávka včetně montáže | kus | 2 |  | 0
[5 empty] | 9 | SP | E0511611 | Rozšiřující modul pro ovládání výkonu kotle / kaskády kotlů včetně příložného snímače teploty - Vstup 0-10 V, komunikační rozhraní LPB, 230 VAC montáž do rozdělovače - Dodávka včetně montáže | kus | 1 |  | 0
[5 empty] | 10 | SP | E0511613 | HVDT G2 , 8,5 m3/h | sada | 1 |  | 0
[5 empty] | 11 | SP | E0511615 | Sada hydraulického připojení HVDT G2; 8,5m3/h | sada | 1 |  | 0
[5 empty] | 12 | SP | 998731201 | Přesun hmot procentní pro kotelny v objektech v do 6 m | % | 2.81 |  | 0
[5 empty] | 13 | SP | 998731293 | Příplatek k přesunu hmot procentní 731 za zvětšený přesun do 500 m | % | 1.35 |  | 0
[8 empty] | 732: Ústřední vytápění - strojovny |  |  |  | 0
[5 empty] | 1 | SP | 732320815 | Demontáž nádrže beztlaké nebo tlakové odpojení od rozvodů potrubí obsah do 1000 litrů | kus | 1 |  | 0
[8 empty] | 1;ks kondenzátní nádrž 750l |  | 1
[5 empty] | 2 | SP | 732324815 | Demontáž nádrže beztlaké nebo tlakové vypuštění vody z nádrže obsah do 1000 litrů | kus | 1 |  | 0
[8 empty] | 1;ks kondenzátní nádrž 750l |  | 1
[5 empty] | 3 | SP | 732393815 | Rozřezání demontované nádrže obsah do 1000 litrů | kus | 1 |  | 0
[8 empty] | 1;ks kondenzátní nádrž 750l |  | 1
[5 empty] | 4 | SP | E051161 | Demontáž výměníku tepla pára/voda DN 100 - topná plocha 2,0 m2; připojení přírub DN 50 | kus | 1 |  | 0
[5 empty] | 5 | SP | E051163 | Rozřezání demontovaného výměníku tepla do DN 150 | kus | 1 |  | 0
[5 empty] | 6 | SP | E051164 | Vypuštění vody z výměníku tepla do DN 150 | kus | 1 |  | 0
[5 empty] | 7 | SP | 732292820 | Rozřezání konstrukcí podpěrných výměníků tepla | sada | 1 |  | 0
[5 empty] | 8 | SP | 732420813 | Demontáž čerpadla oběhového do DN 50 | kus | 2 |  | 0
[8 empty] | 1;ks čerpadlo |  | 1
[8 empty] | 1;ks kondenzátní čerpadlo |  | 1
[5 empty] | 9 | SP | 732212815 | Demontáž ohříváku zásobníkového stojatého obsah do 1600 litrů | kus | 1 |  | 0
[8 empty] | 1;ks předehřev TUV 630l |  | 1
[5 empty] | 10 | SP | 732213813 | Rozřezání demontovaného ohříváku obsah do 630 litrů | kus | 1 |  | 0
[8 empty] | 1;ks předehřev TUV 630l |  | 1
[5 empty] | 11 | SP | 732214813 | Vypuštění vody z ohříváku obsah do 630 litrů | kus | 1 |  | 0
[8 empty] | 1;ks předehřev TUV 630l |  | 1
[5 empty] | 12 | SP | 732890801 | Přesun demontovaných strojoven vodorovně 100 m v objektech výšky do 6 m | t | 0.8185 |  | 0
[5 empty] | 13 | SP | 732199100 | Montáž orientačních štítků | sada | 10 |  | 0
[5 empty] | 14 | SP | 7321991001 | Orientační štítek | kus | 10 |  | 0
[5 empty] | 15 | SP | 998732201 | Přesun hmot procentní pro strojovny v objektech v do 6 m | % | 1.52 |  | 0
[5 empty] | 16 | SP | 998732293 | Příplatek k přesunu hmot procentní 732 za zvětšený přesun do 500 m | % | 0.93 |  | 0
[8 empty] | 733: Ústřední vytápění - rozvodné potrubí |  |  |  | 0
[5 empty] | 1 | SP | 733120819 | Demontáž potrubí ocelového hladkého do DN 50 | m | 30 |  | 0
[8 empty] | 3+2+2+1+1+1+2+1+1+1+1+1+2+1+1,5+1,5+1+2+2+1+1;m kond. potrubí do DN 50 |  | 30
[5 empty] | 2 | SP | 733120832 | Demontáž potrubí ocelového hladkého do DN 125 | m | 6 |  | 0
[8 empty] | 1+1+1+3;m kondenz.potr. do DN 100 |  | 6
[5 empty] | 3 | SP | 733890801 | Přemístění potrubí demontovaného vodorovně do 100 m v objektech výšky do 6 m | t | 0.2019 |  | 0
[5 empty] | 4 | SP | 733121225 | Potrubí ocelové hladké bezešvé v kotelnách nebo strojovnách DN 80 | m | 8.8 |  | 0
[8 empty] | 1+1+1+2+2+1;m DN 80 |  | 8
[5 empty] | 5 | SP | 733190225 | Zkouška těsnosti potrubí ocelové hladké přes D 60,3x2,9 do D 89x5,0 | m | 8.8 |  | 0
[5 empty] | 6 | SP | 998733201 | Přesun hmot procentní pro rozvody potrubí v objektech v do 6 m | % | 3.19 |  | 0
[5 empty] | 7 | SP | 998733293 | Příplatek k přesunu hmot procentní 733 za zvětšený přesun do 500 m | % | 1.41 |  | 0
[8 empty] | 734: Ústřední vytápění - armatury |  |  |  | 0
[5 empty] | 1 | SP | 734100811 | Demontáž armatury přírubové se dvěma přírubami do DN 50 | kus | 22 |  | 0
[5 empty] | 2 | SP | 734200824 | Demontáž armatury závitové se dvěma závity do G 2 | kus | 8 |  | 0
[5 empty] | 3 | SP | 734890801 | Přemístění demontovaných armatur vodorovně do 100 m v objektech výšky do 6 m | t | 0.248 |  | 0
[5 empty] | 4 | SP | 734421102 | Tlakoměr s pevným stonkem a zpětnou klapkou tlak 0-16 bar průměr 63 mm spodní připojení | kus | 1 |  | 0
[5 empty] | 5 | SP | 734209102 | Montáž armatury závitové s jedním závitem G 3/8 | kus | 1 |  | 0
[5 empty] | 6 | H | 503Ah6Bb0140080-010 | Automatický odvzdušňovací ventil - 3/8" | kus | 1 |  | 0
[5 empty] | 7 | SP | 734209103 | Montáž armatury závitové s jedním závitem G 1/2 | kus | 1 |  | 0
[5 empty] | 8 | H | 503Ah6Bax020580-015 | Kulový vypouštěcí kohout s hadičníkem a zátkou - 1/2" | kus | 1 |  | 0
[5 empty] | 9 | SP | E0511638 | Montáž měřiče tepla DN 25 | kus | 1 |  | 0
[8 empty] | 1;ks měřič tepla DN25 |  | 1
[5 empty] | 10 | SP | 734261235 | Šroubení topenářské přímé G 1 PN 16 do 120°C | kus | 2 |  | 0
[5 empty] | 11 | MP | E05116106 | Montáž pojistných ventilů | sada | 1 |  | 0
[5 empty] | 12 | H | E05116244 | Pojistný ventil - dimenze 1/2"-3/4" | kus | 1 |  | 0
[5 empty] | 13 | SP | 998734201 | Přesun hmot procentní pro armatury v objektech v do 6 m | % | 0.27 |  | 0
[5 empty] | 14 | SP | 998734293 | Příplatek k přesunu hmot procentní 734 za zvětšený přesun do 500 m | % | 0.58 |  | 0
[8 empty] | 783: Nátěry |  |  |  | 0
[5 empty] | 1 | SP | 783425528 | Nátěry syntetické potrubí do DN 100 barva dražší základní antikorozní | m | 10.4 |  | 0
[8 empty] | 1+1+1+2+2+1;m DN 80 |  | 8
[8 empty] | V03: Zařízení staveniště |  |  |  | 0
[5 empty] | 1 | ON | 034803000-1 | Požární hlídka po dokončení svářečských prací | den | 5 |  | 0
[8 empty] | V04: Inženýrská činnost |  |  |  | 0
[5 empty] | 1 | ON | 045203013a-01 | Vypuštění soustavy - 1 x proplach + napuštění upravenou vodou | sada | 1 |  | 0
[5 empty] | 2 | ON | 043002010-72.2 | Topná zkouška - v trvání min 72 hodin | sada | 1 |  | 0
[5 empty] | 3 | ON | 044002020-1 | Vizuální kontrola svarů (EN 970) | sada | 1 |  | 0
[5 empty] | 4 | ON | E0511616-1 | Uvedení zařízení do provozu - zahrnuje uvedení do provozu kotle a hořáku,dopravu,čas strávený na cestě,ubytování | sada | 1 |  | 0
[5 empty] | 5 | ON | 045203021-1 | Návrh provozního řádu | kus | 1 |  | 0
[5 empty] | 6 | ON | E0511619-1 | Skříňka provozního řádu | kus | 1 |  | 0
[5 empty] | 7 | ON | E0511618-1 | Zaregulování otopné soustavy | sada | 1 |  | 0
[8 empty] | V09: Ostatní náklady |  |  |  | 0
[5 empty] | 1 | ON | E100-1 | Vybavení kotelny - Lékárnička, bat. svítilna, pěnotvorný přípravek, provozní deník, detektor CO, hasicí přístroj 6 kg | kus | 1 |  | 0
[5 empty] | 2 | ON | E104-1 | Úklid staveniště | hod | 3 |  | 0
[5 empty] | 3 | ON | E105-1 | Revize komínu a kouřovodu | kus | 1 |  | 0

## UT Rekapitulace kotelna 3
Zakázka:
Optimalizace CZT Náchod - Mánesovo nábřeží
Oblast 3.2 Kladská
SO 03.2.3 Plynový zdroj tepla 3 Brich
D.2.1 a D.2.2 Technologie a VZT
#REF!
#REF! | Popis | Cena
#REF!
| SO 03.2.3: Plynový zdroj tepla 3 BRICH | 0
| D.2.1 a D.2.2: Technologie a VZT | 0
| 023: Potrubí | 0
| 099: Přesun hmot HSV | 0
| 713: Izolace tepelné | 0
| 721: Vnitřní kanalizace | 0
| 722: Vnitřní vodovod | 0
| 731: Ústřední vytápění - kotelny | 0
| 732: Ústřední vytápění - strojovny | 0
| 733: Ústřední vytápění - rozvodné potrubí | 0
| 734: Ústřední vytápění - armatury | 0
| 783: Nátěry | 0
| V03: Zařízení staveniště | 0
| V04: Inženýrská činnost | 0
| V09: Ostatní náklady | 0
0 | Celkem (bez DPH) | 0
0
0

## UT Zakazka kotelna 3
Zakázka:
Optimalizace CZT Náchod - Mánesovo nábřeží
Oblast 3.2 Kladská
SO 03.2.3 Plynový zdroj tepla 3 Brich
D.2.1 a D.2.2 Technologie a VZT
[5 empty] | Poř. | Typ | Kód | Popis | MJ | Výměra | Jedn. cena | Cena
[8 empty] | SO 03.2.3: Plynový zdroj tepla 3 BRICH |  |  |  | 0
[8 empty] | D.2.1 a D.2.2: Technologie a VZT |  |  |  | 0
[8 empty] | 023: Potrubí |  |  |  | 0
##T3##N_Catalog_catGUID | ##T3##PRO_ITEM_catID | ##T3##PRO_ITEM_iteCode | ##T3##PRO_ITEM_szvCode | ##T3##PRO_ITEM_tevCode | 1 | MP | 230050031 | Montáž a zhotovení doplňkové konstrukce z profilového materiálu | kg | 100 |  | 0
[5 empty] | 2 | H | E0251525 | Ocelový profilový materiál | kg | 100 |  | 0
[8 empty] | 099: Přesun hmot HSV |  |  |  | 0
[5 empty] | 1 | SP | 997002511 | Vodorovné přemístění suti a vybouraných hmot bez naložení ale se složením a urovnáním do 1 km | t | 3.658 |  | 0
[8 empty] | 1,319;t zařízení |  | 1.319
[8 empty] | 0,391;t armatury |  | 0.391
[8 empty] | 0,922; potrubí |  | 0.922
[8 empty] | 1,026;t izolace |  | 1.026
[5 empty] | 2 | SP | 997002519 | Příplatek ZKD 1 km přemístění suti a vybouraných hmot | t | 36.58 |  | 0
[8 empty] | 1,319*10;t zařízení |  | 13.19
[8 empty] | 0,391*10;t armatury |  | 3.91
[8 empty] | 0,922*10; potrubí |  | 9.22
[8 empty] | 1,026*10;t izolace |  | 10.26
[5 empty] | 3 | SP | 997002611 | Nakládání suti a vybouraných hmot | t | 3.658 |  | 0
[8 empty] | 1,319;t zařízení |  | 1.319
[8 empty] | 0,391;t armatury |  | 0.391
[8 empty] | 0,922; potrubí |  | 0.922
[8 empty] | 1,026;t izolace |  | 1.026
[5 empty] | 4 | SP | 997013814 | Poplatek za uložení stavebního odpadu z izolačních hmot na skládce (skládkovné) | t | 1.026 |  | 0
[8 empty] | 1,026;t izolace |  | 1.026
[8 empty] | 713: Izolace tepelné |  |  |  | 0
[5 empty] | 1 | SP | 713410831 | Odstanění izolace tepelné potrubí pásy nebo rohožemi s AL fólií staženými drátem tl do 50 mm | m | 134.4 |  | 0
[8 empty] | (4+4+2+2+2+1+1+2+1+3+1+1+2+1+3+1+2+2+3+5+1+1+1+2+3+2+1+1+2+2+1+3+1+3+1+50+50)*0,8;m do DN 50 |  | 134.4
[5 empty] | 2 | SP | 713410841 | Odstanění izolace tepelné ohybů pásy nebo rohožemi s AL fólií staženými drátem tl do 50 mm | m | 33.6 |  | 0
[8 empty] | (4+4+2+2+2+1+1+2+1+3+1+1+2+1+3+1+2+2+3+5+1+1+1+2+3+2+1+1+2+2+1+3+1+3+1+50+50)*0,2;m do DN 50 |  | 33.6
[5 empty] | 3 | SP | 713410833 | Odstanění izolace tepelné potrubí pásy nebo rohožemi s AL fólií staženými drátem tl přes 50 mm | m | 4.8 |  | 0
[8 empty] | (1+2+1+2)*0,8;m |  | 4.8
[5 empty] | 4 | SP | 713410843 | Odstanění izolace tepelné ohybů pásy nebo rohožemi s AL fólií staženými drátem tl přes 50 mm | m | 1.2 |  | 0
[8 empty] | (1+2+1+2)*0,2;m |  | 1.2
[5 empty] | 5 | SP | 713420861 | Odstranění izolace tepelné armatur rohožemi s úpravou pletivem spojenými drátem tl do 50 mm | m | 11 |  | 0
[5 empty] | 6 | SP | 713420863 | Odstranění izolace tepelné armatur rohožemi s úpravou pletivem spojenými drátem tl přes 50 mm | m | 2.4 |  | 0
[8 empty] | 0,9;m rozdělovač |  | 0.9
[8 empty] | 1,5;m výměník pára/voda |  | 1.5
[5 empty] | 7 | SP | 997013211 | Vnitrostaveništní doprava suti a vybouraných hmot pro budovy v do 6 m ručně | t | 1.0255 |  | 0
[5 empty] | 8 | SP | 713463211 | Montáž izolace tepelné potrubí potrubními pouzdry s Al fólií staženými Al páskou 1x D do 50 mm | m | 21.2 |  | 0
[8 empty] | (2,5+1+1+1+1+3)*0,8;m TUV 40x5,5mm |  | 7.6
[8 empty] | (1+1)*0,8;m TUV 32x4,4mm |  | 1.6
[8 empty] | (3+3+2+2+1+1+1,5+1,5)*0,8;m UT DN 32 |  | 12
[5 empty] | 9 | SP | 713463215 | Montáž izolace tepelné ohybů potrubními pouzdry s Al fólií staženými Al páskou 1x D do 50 mm | m | 5.3 |  | 0
[8 empty] | (2,5+1+1+1+1+3)*0,2;m TUV 40x5,5mm |  | 1.9
[8 empty] | (1+1)*0,2;m TUV 32x4,4mm |  | 0.4
[8 empty] | (3+3+2+2+1+1+1,5+1,5)*0,2;m UT DN 32 |  | 3
[5 empty] | 10 | H | E0511627 | Termoizolační trubice z pěnového polyethyleny s uzavřenou buněčnou strukturou - 32x20mm | m | 2.4 |  | 0
[8 empty] | 1+1;m 32x4,4mm |  | 2
[5 empty] | 11 | H | E0511629 | Termoizolační trubice z pěnového polyethyleny s uzavřenou buněčnou strukturou - 40x20mm | m | 11.4 |  | 0
[8 empty] | 2,5+1+1+1+1+3;m TUV 40x5,5mm |  | 9.5
[5 empty] | 12 | H | E0511626 | Potrubní izolační pouzdro z kamenné vlny opatřené polepem AL folií - 42x30mm | m | 18 |  | 0
[8 empty] | 3+3+2+2+1+1+1,5+1,5;m DN 32 |  | 15
[5 empty] | 13 | SP | 713463212 | Montáž izolace tepelné potrubí potrubními pouzdry s Al fólií staženými Al páskou 1x D do 100 mm | m | 6.4 |  | 0
[8 empty] | (2+2+0,5+0,5+1+2)*0,8;m DN 80 |  | 6.4
[5 empty] | 14 | SP | 713463216 | Montáž izolace tepelné ohybů potrubními pouzdry s Al fólií staženými Al páskou 1x D do 100 mm | m | 1.6 |  | 0
[8 empty] | (2+2+0,5+0,5+1+2)*0,2;m DN 80 |  | 1.6
[5 empty] | 15 | H | E0511617 | Potrubní izolační pouzdro z kamenné vlny opatřené polepem AL folií - 89x60mm | m | 9.6 |  | 0
[8 empty] | 2+2+0,5+0,5+1+2;m DN 80 |  | 8
[5 empty] | 16 | SP | 998713201 | Přesun hmot procentní pro izolace tepelné v objektech v do 6 m | % | 1.77 |  | 0
[5 empty] | 17 | SP | 998713293 | Příplatek k přesunu hmot procentní 713 za zvětšený přesun do 500 m | % | 0.84 |  | 0
[8 empty] | 721: Vnitřní kanalizace |  |  |  | 0
[5 empty] | 1 | SP | 721174042 | Potrubí kanalizační z PP připojovací systém HT DN 40 | m | 9.75 |  | 0
[8 empty] | 1,5+4+1,5+0,5;m kondenzát |  | 7.5
[5 empty] | 2 | SP | 721290111 | Zkouška těsnosti potrubí kanalizace vodou do DN 125 | m | 9.75 |  | 0
[8 empty] | 1,5+4+1,5+0,5;m kondenzát |  | 7.5
[5 empty] | 3 | SP | 998721201 | Přesun hmot procentní pro vnitřní kanalizace v objektech v do 6 m | % | 1.68 |  | 0
[5 empty] | 4 | SP | 998721293 | Příplatek k přesunu hmot procentní 721 za zvětšený přesun do 500 m | % | 1.95 |  | 0
[8 empty] | 722: Vnitřní vodovod |  |  |  | 0
[5 empty] | 1 | SP | 722130803 | Demontáž potrubí ocelové pozinkované závitové do DN 50 | m | 10 |  | 0
[8 empty] | 1+1+1+3+1+2+1;m |  | 10
[5 empty] | 2 | SP | 722290821 | Přemístění vnitrostaveništní demontovaných hmot pro vnitřní vodovod v objektech výšky do 6 m | t | 0.067 |  | 0
[5 empty] | 3 | SP | 722174004 | Potrubí vodovodní plastové PPR svar polyfuze PN 16 D 32 x 4,4 mm | m | 2 |  | 0
[8 empty] | 1+1;m 32x4,4mm |  | 2
[5 empty] | 4 | SP | 722174005 | Potrubí vodovodní plastové PPR svar polyfuze PN 16 D 40 x 5,5 mm | m | 9.5 |  | 0
[8 empty] | 2,5+1+1+1+1+3;m 40x5,5mm |  | 9.5
[5 empty] | 5 | SP | 722290226 | Zkouška těsnosti vodovodního potrubí závitového do DN 50 | m | 11.5 |  | 0
[5 empty] | 6 | SP | 722290234 | Proplach a dezinfekce vodovodního potrubí do DN 80 | m | 11.5 |  | 0
[5 empty] | 7 | SP | 998722201 | Přesun hmot procentní pro vnitřní vodovod v objektech v do 6 m | % | 1.02 |  | 0
[5 empty] | 8 | SP | 998722293 | Příplatek k přesunu hmot procentní 722 za zvětšený přesun do 500 m | % | 1.14 |  | 0
[8 empty] | 731: Ústřední vytápění - kotelny |  |  |  | 0
[5 empty] | 1 | SP | 732110811 | Demontáž rozdělovače nebo sběrače do DN 100 | m | 0.9 |  | 0
[5 empty] | 2 | SP | 731890801 | Přemístění demontovaných kotelen umístěných ve výšce nebo hloubce objektu do 6 m | t | 0.063 |  | 0
[5 empty] | 3 | SP | E0511630 | Plynový nástěnný kondenzační kotel výkon 35 KW při teplotním spádu 80-60°C; Kotel v provedení C - Jmenovitá účinnost při 80 -60 °C 97,2% - Dodávka včetně montáže | kus | 1 |  | 0
[5 empty] | 4 | SP | E0511642 | Koaxiální odkouření pro kondenzační kotel pr. 80/125 mm, délky 2,8m - včetně revizního kusu, průchodky střech, pomocné ocelové konstrukce pro uchycení - Dodávka včetně montáže | sada | 1 |  | 0
[5 empty] | 5 | SP | E0511610 | Interface komunikace BUS pro komunikaci mezi kotli, komunikační rozhraní LPB - Instalace do elektroniky kotle - Dodávka včetně montáže | kus | 1 |  | 0
[5 empty] | 6 | SP | E0511613 | HVDT G2 , 8,5 m3/h | sada | 1 |  | 0
[5 empty] | 7 | SP | 998731201 | Přesun hmot procentní pro kotelny v objektech v do 6 m | % | 2.81 |  | 0
[5 empty] | 8 | SP | 998731293 | Příplatek k přesunu hmot procentní 731 za zvětšený přesun do 500 m | % | 1.35 |  | 0
[8 empty] | 732: Ústřední vytápění - strojovny |  |  |  | 0
[5 empty] | 1 | SP | 732320814 | Demontáž nádrže beztlaké nebo tlakové odpojení od rozvodů potrubí obsah do 500 litrů | kus | 1 |  | 0
[8 empty] | 1;ks kondenzátní nádrž 300l |  | 1
[5 empty] | 2 | SP | 732324814 | Demontáž nádrže beztlaké nebo tlakové vypuštění vody z nádrže obsah do 500 litrů | kus | 1 |  | 0
[8 empty] | 1;ks kondenzátní nádrž 300l |  | 1
[5 empty] | 3 | SP | 732393815 | Rozřezání demontované nádrže obsah do 1000 litrů | kus | 1 |  | 0
[8 empty] | 1;ks kondenzátní nádrž 300l |  | 1
[5 empty] | 4 | SP | E0511624 | Demontáž výměníku tepla pára/voda pr. 140 mm - topná plocha 4,0 m2; připojení přírub DN 65 | kus | 1 |  | 0
[5 empty] | 5 | SP | E051163 | Rozřezání demontovaného výměníku tepla do DN 150 | kus | 1 |  | 0
[5 empty] | 6 | SP | E051164 | Vypuštění vody z výměníku tepla do DN 150 | kus | 1 |  | 0
[5 empty] | 7 | SP | 732420813 | Demontáž čerpadla oběhového do DN 50 | kus | 1 |  | 0
[8 empty] | 1;ks kondenzátní čerpadlo |  | 1
[5 empty] | 8 | SP | 732212815 | Demontáž ohříváku zásobníkového stojatého obsah do 1600 litrů | kus | 2 |  | 0
[8 empty] | 1;ks dohřev TUV 630l |  | 1
[8 empty] | 1;ks předehřev TUV 630l |  | 1
[5 empty] | 9 | SP | 732213813 | Rozřezání demontovaného ohříváku obsah do 630 litrů | kus | 2 |  | 0
[8 empty] | 1;ks dohřev TUV 630l |  | 1
[8 empty] | 1;ks předehřev TUV 630l |  | 1
[5 empty] | 10 | SP | 732214813 | Vypuštění vody z ohříváku obsah do 630 litrů | kus | 2 |  | 0
[8 empty] | 1;ks dohřev TUV 630l |  | 1
[8 empty] | 1;ks předehřev TUV 630l |  | 1
[5 empty] | 11 | SP | E0511625 | Demontáž kalníku DN 100, h=500 mm | kus | 1 |  | 0
[5 empty] | 12 | SP | 732890801 | Přesun demontovaných strojoven vodorovně 100 m v objektech výšky do 6 m | t | 1.2565 |  | 0
[5 empty] | 13 | SP | 732429111 | Montáž čerpadla oběhového spirálního DN 25 do potrubí | sada | 1 |  | 0
[5 empty] | 14 | SP | E0511654 | Oběhové čerpadlo DN 25 - Q=2 m3/h; P=30 kPa; 230V; 34 W | kus | 1 |  | 0
[5 empty] | 15 | SP | E0511655 | Zásobníkový ohřívač TUV o objemu 400 litrů - výhřevná plocha 1,8m2;trvalý výkon 57 kW vč. montáže | kus | 1 |  | 0
[5 empty] | 16 | SP | 732199100 | Montáž orientačních štítků | sada | 10 |  | 0
[5 empty] | 17 | SP | 7321991001 | Orientační štítek | kus | 10 |  | 0
[5 empty] | 18 | SP | 998732201 | Přesun hmot procentní pro strojovny v objektech v do 6 m | % | 1.52 |  | 0
[5 empty] | 19 | SP | 998732293 | Příplatek k přesunu hmot procentní 732 za zvětšený přesun do 500 m | % | 0.93 |  | 0
[8 empty] | 733: Ústřední vytápění - rozvodné potrubí |  |  |  | 0
[5 empty] | 1 | SP | 733120819 | Demontáž potrubí ocelového hladkého do DN 50 | m | 168 |  | 0
[8 empty] | 4+4+2+2+2+1+1+2+1+3+1+1+2+1+3+1+2+2+3+5+1+1+1+2+3+2+1+1+2+2+1+3+1+3+1+50+50;m do DN 50 |  | 168
[5 empty] | 2 | SP | 733120832 | Demontáž potrubí ocelového hladkého do DN 125 | m | 6 |  | 0
[8 empty] | 1+2+1+2;m |  | 6
[5 empty] | 3 | SP | 733890801 | Přemístění potrubí demontovaného vodorovně do 100 m v objektech výšky do 6 m | t | 0.85464 |  | 0
[5 empty] | 4 | SP | 733111116 | Potrubí ocelové závitové bezešvé běžné v kotelnách nebo strojovnách DN 32 | m | 16.5 |  | 0
[8 empty] | 3+3+2+2+1+1+1,5+1,5;m DN 32 |  | 15
[5 empty] | 5 | SP | 733121225 | Potrubí ocelové hladké bezešvé v kotelnách nebo strojovnách DN 80 | m | 8.8 |  | 0
[8 empty] | 2+2+0,5+0,5+1+2;m DN 80 |  | 8
[5 empty] | 6 | SP | 733190107 | Zkouška těsnosti potrubí ocelové závitové do DN 40 | m | 16.5 |  | 0
[8 empty] | 3+3+2+2+1+1+1,5+1,5;m DN 32 |  | 15
[5 empty] | 7 | SP | 733190225 | Zkouška těsnosti potrubí ocelové hladké přes D 60,3x2,9 do D 89x5,0 | m | 8.8 |  | 0
[5 empty] | 8 | SP | 998733201 | Přesun hmot procentní pro rozvody potrubí v objektech v do 6 m | % | 3.19 |  | 0
[5 empty] | 9 | SP | 998733293 | Příplatek k přesunu hmot procentní 733 za zvětšený přesun do 500 m | % | 1.41 |  | 0
[8 empty] | 734: Ústřední vytápění - armatury |  |  |  | 0
[5 empty] | 1 | SP | 734100811 | Demontáž armatury přírubové se dvěma přírubami do DN 50 | kus | 30 |  | 0
[5 empty] | 2 | SP | 734200824 | Demontáž armatury závitové se dvěma závity do G 2 | kus | 26 |  | 0
[5 empty] | 3 | SP | 734890801 | Přemístění demontovaných armatur vodorovně do 100 m v objektech výšky do 6 m | t | 0.391 |  | 0
[5 empty] | 4 | SP | 734421102 | Tlakoměr s pevným stonkem a zpětnou klapkou tlak 0-16 bar průměr 63 mm spodní připojení | kus | 1 |  | 0
[5 empty] | 5 | SP | 734209102 | Montáž armatury závitové s jedním závitem G 3/8 | kus | 3 |  | 0
[5 empty] | 6 | H | 503Ah6Bb0140080-010 | Automatický odvzdušňovací ventil - 3/8" | kus | 3 |  | 0
[5 empty] | 7 | SP | 734209103 | Montáž armatury závitové s jedním závitem G 1/2 | kus | 2 |  | 0
[5 empty] | 8 | H | 503Ah6Bax020580-015 | Kulový vypouštěcí kohout s hadičníkem a zátkou - 1/2" | kus | 2 |  | 0
[5 empty] | 9 | SP | E0511639 | Montáž měřiče tepla DN 20 | kus | 1 |  | 0
[8 empty] | 1;ks měřič tepla DN20 |  | 1
[5 empty] | 10 | SP | 734261234 | Šroubení topenářské přímé G 3/4 PN 16 do 120°C | kus | 2 |  | 0
[5 empty] | 11 | SP | 734209116 | Montáž armatury závitové s dvěma závity G 5/4 | kus | 8 |  | 0
[8 empty] | 1;ks ZK |  | 1
[8 empty] | 2;ks F |  | 2
[8 empty] | 5;ks KK |  | 5
[5 empty] | 12 | H | 503Ah6Ba0020080-032 | Kulový kohout uzavírací - 5/4" | kus | 5 |  | 0
[5 empty] | 13 | H | 503Ah6Bb0070080-032 | Zpětný ventil závitový - 5/4" | kus | 1 |  | 0
[5 empty] | 14 | H | 503Ah6Bb0090080-032 | Filtr závitový - 5/4" | kus | 2 |  | 0
[5 empty] | 15 | MP | E05116106 | Montáž pojistných ventilů | sada | 1 |  | 0
[5 empty] | 16 | H | E05116244 | Pojistný ventil - dimenze 1/2"-3/4" | kus | 1 |  | 0
[5 empty] | 17 | SP | 998734201 | Přesun hmot procentní pro armatury v objektech v do 6 m | % | 0.27 |  | 0
[5 empty] | 18 | SP | 998734293 | Příplatek k přesunu hmot procentní 734 za zvětšený přesun do 500 m | % | 0.58 |  | 0
[8 empty] | 783: Nátěry |  |  |  | 0
[5 empty] | 1 | SP | 783425428 | Nátěry syntetické potrubí do DN 50 barva dražší základní antikorozní | m | 16.5 |  | 0
[8 empty] | 3+3+2+2+1+1+1,5+1,5;m DN 32 |  | 15
[5 empty] | 2 | SP | 783425528 | Nátěry syntetické potrubí do DN 100 barva dražší základní antikorozní | m | 8.8 |  | 0
[8 empty] | 2+2+0,5+0,5+1+2;m DN 80 |  | 8
[8 empty] | V03: Zařízení staveniště |  |  |  | 0
[5 empty] | 1 | ON | 034803000-1 | Požární hlídka po dokončení svářečských prací | den | 5 |  | 0
[8 empty] | V04: Inženýrská činnost |  |  |  | 0
[5 empty] | 1 | ON | 045203013a-01 | Vypuštění soustavy - 1 x proplach + napuštění upravenou vodou | sada | 1 |  | 0
[5 empty] | 2 | ON | 043002010-72.2 | Topná zkouška - v trvání min 72 hodin | sada | 1 |  | 0
[5 empty] | 3 | ON | 044002020-1 | Vizuální kontrola svarů (EN 970) | sada | 1 |  | 0
[5 empty] | 4 | ON | E0511616-1 | Uvedení zařízení do provozu - zahrnuje uvedení do provozu kotle a hořáku,dopravu,čas strávený na cestě,ubytování | sada | 1 |  | 0
[5 empty] | 5 | ON | 045203021-1 | Návrh provozního řádu | kus | 1 |  | 0
[5 empty] | 6 | ON | E0511619-1 | Skříňka provozního řádu | kus | 1 |  | 0
[5 empty] | 7 | ON | E0511618-1 | Zaregulování otopné soustavy | sada | 1 |  | 0
[8 empty] | V09: Ostatní náklady |  |  |  | 0
[5 empty] | 1 | ON | E100-1 | Vybavení kotelny - Lékárnička, bat. svítilna, pěnotvorný přípravek, provozní deník, detektor CO, hasicí přístroj 6 kg | kus | 1 |  | 0
[5 empty] | 2 | ON | E104-1 | Úklid staveniště | hod | 3 |  | 0
[5 empty] | 3 | ON | E105-1 | Revize komínu a kouřovodu | kus | 1 |  | 0

## UT Rekapitulace kotelna 4
Zakázka:
Optimalizace CZT Náchod - Mánesovo nábřeží
Oblast 3.2 Kladská
SO 03.2.4 Plynový zdroj tepla 4 VAK
D.2.1 a D.2.2 Technologie a VZT
#REF!
#REF! | Popis | Cena
#REF!
| SO 03.2.4: Plynový zdroj tepla 4 VAK | 0
| D.2.1 a D.2.2: Technologie a VZT | 0
| 023: Potrubí | 0
| 099: Přesun hmot HSV | 0
| 713: Izolace tepelné | 0
| 721: Vnitřní kanalizace | 0
| 722: Vnitřní vodovod | 0
| 731: Ústřední vytápění - kotelny | 0
| 732: Ústřední vytápění - strojovny | 0
| 733: Ústřední vytápění - rozvodné potrubí | 0
| 734: Ústřední vytápění - armatury | 0
| 751: Vzduchotechnika | 0
| 783: Nátěry | 0
| V03: Zařízení staveniště | 0
| V04: Inženýrská činnost | 0
| V09: Ostatní náklady | 0
0 | Celkem (bez DPH) | 0
0
0

## UT Zakazka kotelna 4
Zakázka:
Optimalizace CZT Náchod - Mánesovo nábřeží
Oblast 3.2 Kladská
SO 03.2.4 Plynový zdroj tepla 4 VAK
D.2.1 a D.2.2 Technologie a VZT
[5 empty] | Poř. | Typ | Kód | Popis | MJ | Výměra | Jedn. cena | Cena
[8 empty] | SO 03.2.4: Plynový zdroj tepla 4 VAK |  |  |  | 0
[8 empty] | D.2.1 a D.2.2: Technologie a VZT |  |  |  | 0
[8 empty] | 023: Potrubí |  |  |  | 0
##T3##N_Catalog_catGUID | ##T3##PRO_ITEM_catID | ##T3##PRO_ITEM_iteCode | ##T3##PRO_ITEM_szvCode | ##T3##PRO_ITEM_tevCode | 1 | MP | 230050031 | Montáž a zhotovení doplňkové konstrukce z profilového materiálu | kg | 50 |  | 0
[5 empty] | 2 | H | E0251525 | Ocelový profilový materiál | kg | 50 |  | 0
[8 empty] | 099: Přesun hmot HSV |  |  |  | 0
[5 empty] | 1 | SP | 997002511 | Vodorovné přemístění suti a vybouraných hmot bez naložení ale se složením a urovnáním do 1 km | t | 1.143 |  | 0
[8 empty] | 0,25;t zařízení |  | 0.25
[8 empty] | 0,144;t armatury |  | 0.144
[8 empty] | 0,338; potrubí |  | 0.338
[8 empty] | 0,411;t izolace |  | 0.411
[5 empty] | 2 | SP | 997002519 | Příplatek ZKD 1 km přemístění suti a vybouraných hmot | t | 11.43 |  | 0
[8 empty] | 0,25*10;t zařízení |  | 2.5
[8 empty] | 0,144*10;t armatury |  | 1.44
[8 empty] | 0,338*10; potrubí |  | 3.38
[8 empty] | 0,411*10;t izolace |  | 4.11
[5 empty] | 3 | SP | 997002611 | Nakládání suti a vybouraných hmot | t | 1.143 |  | 0
[8 empty] | 0,25;t zařízení |  | 0.25
[8 empty] | 0,144;t armatury |  | 0.144
[8 empty] | 0,338; potrubí |  | 0.338
[8 empty] | 0,411;t izolace |  | 0.411
[5 empty] | 4 | SP | 997013814 | Poplatek za uložení stavebního odpadu z izolačních hmot na skládce (skládkovné) | t | 0.411 |  | 0
[8 empty] | 0,411;t izolace |  | 0.411
[8 empty] | 713: Izolace tepelné |  |  |  | 0
[5 empty] | 1 | SP | 713410831 | Odstanění izolace tepelné potrubí pásy nebo rohožemi s AL fólií staženými drátem tl do 50 mm | m | 50.4 |  | 0
[8 empty] | (2+2+1+1+2+2+2+2+1+1+1+1+2+1+1+1+1+1+1+1+1+1+2+2+1+1+1+1+1+2+2+2+2+1+2+2+2+1+5+2+2)*0,8;m do DN 50 |  | 50.4
[5 empty] | 2 | SP | 713410841 | Odstanění izolace tepelné ohybů pásy nebo rohožemi s AL fólií staženými drátem tl do 50 mm | m | 12.6 |  | 0
[8 empty] | (2+2+1+1+2+2+2+2+1+1+1+1+2+1+1+1+1+1+1+1+1+1+2+2+1+1+1+1+1+2+2+2+2+1+2+2+2+1+5+2+2)*0,2;m do DN 50 |  | 12.6
[5 empty] | 3 | SP | 713410833 | Odstanění izolace tepelné potrubí pásy nebo rohožemi s AL fólií staženými drátem tl přes 50 mm | m | 3.2 |  | 0
[8 empty] | (2+2)*0,8;m DN 100 |  | 3.2
[5 empty] | 4 | SP | 713410843 | Odstanění izolace tepelné ohybů pásy nebo rohožemi s AL fólií staženými drátem tl přes 50 mm | m | 0.8 |  | 0
[8 empty] | (2+2)*0,2;m DN 100 |  | 0.8
[5 empty] | 5 | SP | 713420863 | Odstranění izolace tepelné armatur rohožemi s úpravou pletivem spojenými drátem tl přes 50 mm | m | 4.5 |  | 0
[8 empty] | 3*1,5;m výměník |  | 4.5
[5 empty] | 6 | SP | 997013211 | Vnitrostaveništní doprava suti a vybouraných hmot pro budovy v do 6 m ručně | t | 0.41112 |  | 0
[5 empty] | 7 | SP | 713463212 | Montáž izolace tepelné potrubí potrubními pouzdry s Al fólií staženými Al páskou 1x D do 100 mm | m | 4 |  | 0
[8 empty] | (1+1+1+1+1)*0,8;m DN 65 |  | 4
[5 empty] | 8 | SP | 713463216 | Montáž izolace tepelné ohybů potrubními pouzdry s Al fólií staženými Al páskou 1x D do 100 mm | m | 1 |  | 0
[8 empty] | (1+1+1+1+1)*0,2;m DN 65 |  | 1
[5 empty] | 9 | H | E0511641 | Potrubní izolační pouzdro z kamenné vlny opatřené polepem AL folií - 76x50mm | m | 7 |  | 0
[8 empty] | 1+1+1+1+1;m DN 65 |  | 5
[5 empty] | 10 | SP | 998713201 | Přesun hmot procentní pro izolace tepelné v objektech v do 6 m | % | 1.77 |  | 0
[5 empty] | 11 | SP | 998713293 | Příplatek k přesunu hmot procentní 713 za zvětšený přesun do 500 m | % | 0.84 |  | 0
[8 empty] | 721: Vnitřní kanalizace |  |  |  | 0
[5 empty] | 1 | SP | 721174042 | Potrubí kanalizační z PP připojovací systém HT DN 40 | m | 12.35 |  | 0
[8 empty] | 1+1+2+3+2,5;m kondenzát |  | 9.5
[5 empty] | 2 | SP | 721290111 | Zkouška těsnosti potrubí kanalizace vodou do DN 125 | m | 12.35 |  | 0
[8 empty] | 1+1+2+3+2,5;m kondenzát |  | 9.5
[5 empty] | 3 | SP | E0511634 | Úprava stávající dešťové kanalizace pro napojení kondenzátu | sada | 1 |  | 0
[5 empty] | 4 | SP | 998721201 | Přesun hmot procentní pro vnitřní kanalizace v objektech v do 6 m | % | 1.68 |  | 0
[5 empty] | 5 | SP | 998721293 | Příplatek k přesunu hmot procentní 721 za zvětšený přesun do 500 m | % | 1.95 |  | 0
[8 empty] | 722: Vnitřní vodovod |  |  |  | 0
[5 empty] | 1 | SP | 722174007 | Potrubí vodovodní plastové PPR svar polyfuze PN 16 D 63 x 8,6 mm | m | 32 |  | 0
[8 empty] | 0,5+0,5+2+1,5+3+11,5+10+2+1;m 63x8,6mm |  | 32
[5 empty] | 2 | SP | 722290229 | Zkouška těsnosti vodovodního potrubí závitového do DN 100 | m | 32 |  | 0
[5 empty] | 3 | SP | 722290234 | Proplach a dezinfekce vodovodního potrubí do DN 80 | m | 32 |  | 0
[5 empty] | 4 | SP | 998722201 | Přesun hmot procentní pro vnitřní vodovod v objektech v do 6 m | % | 1.02 |  | 0
[5 empty] | 5 | SP | 998722293 | Příplatek k přesunu hmot procentní 722 za zvětšený přesun do 500 m | % | 1.14 |  | 0
[8 empty] | 731: Ústřední vytápění - kotelny |  |  |  | 0
[5 empty] | 1 | SP | E0511644 | Plynový nástěnný kondenzační kotel výkon 102 KW při teplotním spádu 80-60°C; Kotel v provedení C - Jmenovitá účinnost při 80 -60 °C 97,2% - Dodávka včetně montáže | kus | 2 |  | 0
[5 empty] | 2 | SP | E051166 | Hydraulické připojení plynového kotle - Dodávka včetně montáže | sada | 2 |  | 0
[5 empty] | 3 | SP | E0511647 | Hydraulické sběrače pro dva kotle - Dodávka včetně montáže | sada | 1 |  | 0
[5 empty] | 4 | SP | E0511612 | Sada přírub a těsnění pro 2 kotle | sada | 1 |  | 0
[5 empty] | 5 | SP | E0511614 | Sada pro připojení plynového potrubí | sada | 2 |  | 0
[5 empty] | 6 | SP | E0511648 | Tepelná izolace hydraulického sběrače pro dva kotle - Dodávka včetně montáže | sada | 1 |  | 0
[5 empty] | 7 | SP | E0511645 | Koaxiální odkouření pro kondenzační kotel pr. 110/160 mm, délky 5,3m - včetně revizního kusu, průchodky střech, pomocné ocelové konstrukce pro uchycení - Dodávka včetně montáže | sada | 2 |  | 0
[5 empty] | 8 | SP | E0511610 | Interface komunikace BUS pro komunikaci mezi kotli, komunikační rozhraní LPB - Instalace do elektroniky kotle - Dodávka včetně montáže | kus | 2 |  | 0
[5 empty] | 9 | SP | E0511611 | Rozšiřující modul pro ovládání výkonu kotle / kaskády kotlů včetně příložného snímače teploty - Vstup 0-10 V, komunikační rozhraní LPB, 230 VAC montáž do rozdělovače - Dodávka včetně montáže | kus | 1 |  | 0
[5 empty] | 10 | SP | E0511649 | HVDT DN 65 , 18 m3/h | sada | 1 |  | 0
[5 empty] | 11 | SP | E0511650 | Sada hydraulického připojení HVDT DN 65; 18m3/h | sada | 1 |  | 0
[5 empty] | 12 | SP | E0511651 | Neutralizační box pro kondenzační kotle do 200 kW - vč. náplně a montáže | kus | 1 |  | 0
[5 empty] | 13 | SP | E0511652 | Zařízení pro čerpání kondenzátu - objem nádrže 250 litrů; 1x230V; 700W; rozměry 650x1040x800 mm - vč. montáže | kus | 1 |  | 0
[5 empty] | 14 | SP | 998731201 | Přesun hmot procentní pro kotelny v objektech v do 6 m | % | 2.81 |  | 0
[5 empty] | 15 | SP | 998731293 | Příplatek k přesunu hmot procentní 731 za zvětšený přesun do 500 m | % | 1.35 |  | 0
[8 empty] | 732: Ústřední vytápění - strojovny |  |  |  | 0
[5 empty] | 1 | SP | 732320814 | Demontáž nádrže beztlaké nebo tlakové odpojení od rozvodů potrubí obsah do 500 litrů | kus | 1 |  | 0
[8 empty] | 1;ks kondenzátní nádrž 300l |  | 1
[5 empty] | 2 | SP | 732324814 | Demontáž nádrže beztlaké nebo tlakové vypuštění vody z nádrže obsah do 500 litrů | kus | 1 |  | 0
[8 empty] | 1;ks kondenzátní nádrž 300l |  | 1
[5 empty] | 3 | SP | 732393815 | Rozřezání demontované nádrže obsah do 1000 litrů | kus | 1 |  | 0
[8 empty] | 1;ks kondenzátní nádrž 300l |  | 1
[5 empty] | 4 | SP | E0511637 | Demontáž výměníku tepla - topná plocha do 1 m2 | kus | 3 |  | 0
[5 empty] | 5 | SP | E051163 | Rozřezání demontovaného výměníku tepla do DN 150 | kus | 3 |  | 0
[5 empty] | 6 | SP | E051164 | Vypuštění vody z výměníku tepla do DN 150 | kus | 3 |  | 0
[5 empty] | 7 | SP | 732420813 | Demontáž čerpadla oběhového do DN 50 | kus | 1 |  | 0
[8 empty] | 1;ks kondenzátní čerpadlo |  | 1
[5 empty] | 8 | SP | E0511625 | Demontáž kalníku DN 100, h=500 mm | kus | 1 |  | 0
[5 empty] | 9 | SP | 732890801 | Přesun demontovaných strojoven vodorovně 100 m v objektech výšky do 6 m | t | 0.25 |  | 0
[5 empty] | 10 | SP | 732199100 | Montáž orientačních štítků | sada | 10 |  | 0
[5 empty] | 11 | SP | 7321991001 | Orientační štítek | kus | 10 |  | 0
[5 empty] | 12 | SP | E05116246 | Požární ucpávky s požární odolností viz požární zpráva | kus | 7 |  | 0
[5 empty] | 13 | SP | 998732201 | Přesun hmot procentní pro strojovny v objektech v do 6 m | % | 1.52 |  | 0
[5 empty] | 14 | SP | 998732293 | Příplatek k přesunu hmot procentní 732 za zvětšený přesun do 500 m | % | 0.93 |  | 0
[8 empty] | 733: Ústřední vytápění - rozvodné potrubí |  |  |  | 0
[5 empty] | 1 | SP | 733120819 | Demontáž potrubí ocelového hladkého do DN 50 | m | 63 |  | 0
[8 empty] | 2+2+1+1+2+2+2+2+1+1+1+1+2+1+1+1+1+1+1+1+1+1+2+2+1+1+1+1+1+2+2+2+2+1+2+2+2+1+5+2+2;m do DN 50 |  | 63
[5 empty] | 2 | SP | 733120832 | Demontáž potrubí ocelového hladkého do DN 125 | m | 4 |  | 0
[8 empty] | 2+2;m DN 100 |  | 4
[5 empty] | 3 | SP | 733890801 | Přemístění potrubí demontovaného vodorovně do 100 m v objektech výšky do 6 m | t | 0.33799 |  | 0
[5 empty] | 4 | SP | 733111115 | Potrubí ocelové závitové bezešvé běžné v kotelnách nebo strojovnách DN 25 | m | 3.9 |  | 0
[8 empty] | 1+1+1;m DN 25 |  | 3
[5 empty] | 5 | SP | 733121222 | Potrubí ocelové hladké bezešvé v kotelnách nebo strojovnách DN 65 | m | 6.5 |  | 0
[8 empty] | 1+1+1+1+1;m DN 65 |  | 5
[5 empty] | 6 | SP | 733190107 | Zkouška těsnosti potrubí ocelové závitové do DN 40 | m | 3.9 |  | 0
[8 empty] | 1+1+1;m DN 25 |  | 3
[5 empty] | 7 | SP | 733190225 | Zkouška těsnosti potrubí ocelové hladké přes D 60,3x2,9 do D 89x5,0 | m | 6.5 |  | 0
[5 empty] | 8 | SP | 998733201 | Přesun hmot procentní pro rozvody potrubí v objektech v do 6 m | % | 3.19 |  | 0
[5 empty] | 9 | SP | 998733293 | Příplatek k přesunu hmot procentní 733 za zvětšený přesun do 500 m | % | 1.41 |  | 0
[8 empty] | 734: Ústřední vytápění - armatury |  |  |  | 0
[5 empty] | 1 | SP | 734100811 | Demontáž armatury přírubové se dvěma přírubami do DN 50 | kus | 7 |  | 0
[5 empty] | 2 | SP | 734200824 | Demontáž armatury závitové se dvěma závity do G 2 | kus | 21 |  | 0
[5 empty] | 3 | SP | 734890801 | Přemístění demontovaných armatur vodorovně do 100 m v objektech výšky do 6 m | t | 0.1435 |  | 0
[5 empty] | 4 | SP | 734421102 | Tlakoměr s pevným stonkem a zpětnou klapkou tlak 0-16 bar průměr 63 mm spodní připojení | kus | 1 |  | 0
[5 empty] | 5 | SP | 734209102 | Montáž armatury závitové s jedním závitem G 3/8 | kus | 1 |  | 0
[5 empty] | 6 | H | 503Ah6Bb0140080-010 | Automatický odvzdušňovací ventil - 3/8" | kus | 1 |  | 0
[5 empty] | 7 | SP | 734209103 | Montáž armatury závitové s jedním závitem G 1/2 | kus | 1 |  | 0
[5 empty] | 8 | H | 503Ah6Bax020580-015 | Kulový vypouštěcí kohout s hadičníkem a zátkou - 1/2" | kus | 1 |  | 0
[5 empty] | 9 | SP | E0511640 | Montáž měřiče tepla DN 50 | sada | 1 |  | 0
[5 empty] | 10 | SP | 734173414 | Spoj přírubový PN 16/I do 200°C DN 50 | sada | 2 |  | 0
[5 empty] | 11 | MP | E05116106 | Montáž pojistných ventilů | sada | 1 |  | 0
[5 empty] | 12 | H | E05116244 | Pojistný ventil - dimenze 1/2"-3/4" | kus | 1 |  | 0
[5 empty] | 13 | SP | 998734201 | Přesun hmot procentní pro armatury v objektech v do 6 m | % | 0.27 |  | 0
[5 empty] | 14 | SP | 998734293 | Příplatek k přesunu hmot procentní 734 za zvětšený přesun do 500 m | % | 0.58 |  | 0
[8 empty] | 751: Vzduchotechnika |  |  |  | 0
[5 empty] | 1 | MP | 751133012 | Mtž vent diag ntl potrubního nevýbušného D do 200 mm | kus | 1 |  | 0
[5 empty] | 2 | H | E0511657 | Ventilátor do kruhového potrubí - V=105m3/h; pztr=15 Pa; připoj. rozměr pr.100 mm; 18W; 0,1A; 26dB | kus | 1 |  | 0
[5 empty] | 3 | MP | 751398012 | Mtž větrací mřížky na kruhové potrubí D do 200 mm | kus | 1 |  | 0
[5 empty] | 4 | H | E0511658 | Větrací mřížka pr. 160 mm | kus | 1 |  | 0
[5 empty] | 5 | MP | 7513980121 | Mtž síta na kruhové potrubí D do 200 mm | kus | 1 |  | 0
[5 empty] | 6 | H | E0511659 | Síto pr. 125 mm | kus | 1 |  | 0
[5 empty] | 7 | MP | 751514576 | Mtž spojky do plech potrubí pružné kruhové D do 200 mm | kus | 2 |  | 0
[5 empty] | 8 | H | E0511660 | Pružná spojka pr. 100 mm | kus | 2 |  | 0
[5 empty] | 9 | MP | E0511661 | Mtž výfukového/sacího dílu plech potrubí kruhové D do 200 mm | kus | 2 |  | 0
[5 empty] | 10 | H | E0511662 | Výfukový díl pr. 160 mm s ochrannou mřížkou | kus | 1 |  | 0
[5 empty] | 11 | H | E0511663 | Sací díl pr. 125 mm s ochrannou mřížkou | kus | 1 |  | 0
[5 empty] | 12 | MP | 751510042 | Vzduchotechnické potrubí pozink kruhové spirálně vinuté D do 200 mm | m | 13 |  | 0
[8 empty] | 6;m pr.125 mm |  | 6
[8 empty] | 4;m pr. 160 mm |  | 4
[5 empty] | 13 | SP | E0511664 | Izolace požární z minerální vaty o tl. 60 mm s AL polepem - s požární odolností viz požární zpráva vč. montáže | m2 | 7 |  | 0
[5 empty] | 14 | MP | 751581356 | Protipožární prostup stropem kruhového potrubí průměru do 200 šířka spáry 25 mm | kus | 2 |  | 0
[5 empty] | 15 | SP | E0511665 | Měření a zaregulování průtoků VZT | sada | 1 |  | 0
[5 empty] | 16 | SP | E0511666 | Zprovoznění zařízení a uvedení do provozu | sada | 1 |  | 0
[5 empty] | 17 | SP | E0511667 | Pomocné zařízení při montáži VZT zařízení výšky do 10 m - lešení, přenosná mobilní plošina atd. vč. jeho montáže a demontáže | sada | 1 |  | 0
[5 empty] | 18 | SP | E0511668 | Spojovací, těsnící, závěsový a montážní materiál | sada | 1 |  | 0
[5 empty] | 19 | MP | 998751201 | Přesun hmot procentní pro vzduchotechniku v objektech v do 12 m | % | 0.52 |  | 0
[5 empty] | 20 | MP | 998751291 | Příplatek k přesunu hmot procentní 751 za zvětšený přesun do 500 m | % | 0.23 |  | 0
[8 empty] | 783: Nátěry |  |  |  | 0
[5 empty] | 1 | SP | 783425428 | Nátěry syntetické potrubí do DN 50 barva dražší základní antikorozní | m | 3.9 |  | 0
[8 empty] | 1+1+1;m DN 25 |  | 3
[5 empty] | 2 | SP | 783425528 | Nátěry syntetické potrubí do DN 100 barva dražší základní antikorozní | m | 6.5 |  | 0
[8 empty] | 1+1+1+1+1;m DN 65 |  | 5
[8 empty] | V03: Zařízení staveniště |  |  |  | 0
[5 empty] | 1 | ON | 034803000-1 | Požární hlídka po dokončení svářečských prací | den | 5 |  | 0
[8 empty] | V04: Inženýrská činnost |  |  |  | 0
[5 empty] | 1 | ON | 045203013a-01 | Vypuštění soustavy - 1 x proplach + napuštění upravenou vodou | sada | 1 |  | 0
[5 empty] | 2 | ON | 043002010-72.2 | Topná zkouška - v trvání min 72 hodin | sada | 1 |  | 0
[5 empty] | 3 | ON | 044002020-1 | Vizuální kontrola svarů (EN 970) | sada | 1 |  | 0
[5 empty] | 4 | ON | E0511616-1 | Uvedení zařízení do provozu - zahrnuje uvedení do provozu kotle a hořáku,dopravu,čas strávený na cestě,ubytování | sada | 1 |  | 0
[5 empty] | 5 | ON | 045203021-1 | Návrh provozního řádu | kus | 1 |  | 0
[5 empty] | 6 | ON | E0511619-1 | Skříňka provozního řádu | kus | 1 |  | 0
[5 empty] | 7 | ON | E0511618-1 | Zaregulování otopné soustavy | sada | 1 |  | 0
[8 empty] | V09: Ostatní náklady |  |  |  | 0
[5 empty] | 1 | ON | E100-1 | Vybavení kotelny - Lékárnička, bat. svítilna, pěnotvorný přípravek, provozní deník, detektor CO, hasicí přístroj 6 kg | kus | 1 |  | 0
[5 empty] | 2 | ON | E104-1 | Úklid staveniště | hod | 3 |  | 0
[5 empty] | 3 | ON | E105-1 | Revize komínu a kouřovodu | kus | 1 |  | 0
[5 empty] | 4 | ON | E05116245 | Bezpečnostní kamera s připojením na stávající systém | sada | 1 |  | 0

## DIO
VÝKAZ-VÝMĚR
Objednatel: |  |  | Stavba: |  | Optimalizace CZT Náchod - mánesovo nábřeží
Kontakt: |  |  | Objekt: |  | Přechodné dopravní značení
Doba plnění: |  |  | Část: |  | Dopravně inřenýrská opatření
Poř. číslo |  | Popis položky |  | MJ | Množství celkem | Cena jednotková | Doba plnění | Cena celkem
1 | 2 | 3 | 4 | 5 | 6 | 7 | 8 | 9
Detail 1
1 |  | DZ B 28 |  | ks | 2 |  | 30 | 0
2 |  | DZ E 13 |  | ks | 3 |  | 30 | 0
3 |  | Sloupek DZ |  | ks | 2 |  | 30 | 0
4 |  | Podstavec DZ |  | ks | 2 |  | 30 | 0
5 |  | Montáž a demontáž DZ |  | ks | 5 |  |  | 0
6 |  | Montáž a demontáž oplocení |  | m | 45 |  |  | 0
Detail 2
7 |  | DZ IP 22 |  | ks | 3 |  | 30 | 0
8 |  | DZ B 1 |  | ks | 3 |  | 30 | 0
9 |  | DZ E 13 |  | ks | 6 |  | 30 | 0
10 |  | DZ Z 2 |  | ks | 3 |  | 30 | 0
11 |  | DZ B 28 |  | ks | 3 |  | 30 | 0
12 |  | DZ A 9 |  | ks | 4 |  | 30 | 0
13 |  | DZ IP 10a |  | ks | 4 |  | 30 | 0
14 |  | Světelná souprava - 3 světla |  | spr | 3 |  | 30 | 0
15 |  | Sloupek DZ |  | ks | 16 |  | 30 | 0
16 |  | Podstavec DZ |  | ks | 16 |  | 30 | 0
17 |  | Montáž a demontáž DZ |  | ks | 26 |  |  | 0
18 |  | Montáž a demontáž sv.souprav |  | ks | 3 |  |  | 0
Detail 3
19 |  | DZ B 1 |  | ks | 2 |  | 30 | 0
20 |  | DZ E 13 |  | ks | 10 |  | 30 | 0
21 |  | DZ Z 2 |  | ks | 2 |  | 30 | 0
22 |  | DZ B 28 |  | ks | 5 |  | 30 | 0
23 |  | DZ A 9 |  | ks | 1 |  | 30 | 0
24 |  | DZ IP 10a |  | ks | 1 |  | 30 | 0
25 |  | DZ B 24 b |  | ks | 1 |  | 30 | 0
26 |  | DZ IP 10b |  | ks | 1 |  | 30 | 0
27 |  | Světelná souprava - 3 světla |  | spr | 2 |  | 30 | 0
28 |  | Lehký přechod pro chodce |  | ks | 2 |  | 30 | 0
39 |  | Sloupek DZ |  | ks | 11 |  | 30 | 0
30 |  | Podstavec DZ |  | ks | 11 |  | 30 | 0
31 |  | Montáž a demontáž DZ |  | ks | 23 |  |  | 0
32 |  | Montáž a demontáž sv.souprav |  | ks | 2 |  |  | 0
33 |  | Montáž a demontáž oplocení |  | m | 110 |  |  | 0
Detail 4
34 |  | DZ B 1 |  | ks | 2 |  | 30 | 0
35 |  | DZ E 13 |  | ks | 8 |  | 30 | 0
36 |  | DZ Z 2 |  | ks | 2 |  | 30 | 0
37 |  | DZ B 28 |  | ks | 5 |  | 30 | 0
38 |  | DZ A 9 |  | ks | 2 |  | 30 | 0
39 |  | DZ IP 10a |  | ks | 1 |  | 30 | 0
40 |  | DZ B 24a |  | ks | 1 |  | 30 | 0
41 |  | DZ C 2a |  | ks | 1 |  | 30 | 0
42 |  | DZ B 2 |  | ks | 1 |  | 30 | 0
43 |  | DZ IP 4b |  | ks | 1 |  | 30 | 0
44 |  | DZ IP 22 |  | ks | 2 |  | 30 | 0
45 |  | Světelná souprava - 3 světla |  | spr | 2 |  | 30 | 0
46 |  | Sloupek DZ |  | ks | 17 |  | 30 | 0
47 |  | Podstavec DZ |  | ks | 17 |  | 30 | 0
48 |  | Montáž a demontáž DZ |  | ks | 26 |  |  | 0
49 |  | Montáž a demontáž sv.souprav |  | ks | 2 |  |  | 0
Detail 5
50 |  | DZ B 1 |  | ks | 3 |  | 30 | 0
51 |  | DZ E 13 |  | ks | 4 |  | 30 | 0
52 |  | DZ Z 2 |  | ks | 3 |  | 30 | 0
53 |  | DZ B 28 |  | ks | 1 |  | 30 | 0
54 |  | DZ A 9 |  | ks | 4 |  | 30 | 0
55 |  | DZ IP 10a |  | ks | 4 |  | 30 | 0
56 |  | DZ IP 10b |  | ks | 2 |  | 30 | 0
57 |  | DZ B 24b |  | ks | 1 |  | 30 | 0
58 |  | DZ B 2 |  | ks | 1 |  | 30 | 0
59 |  | DZ IP 4b |  | ks | 1 |  | 30 | 0
60 |  | DZ C 2b |  | ks | 1 |  | 30 | 0
61 |  | DZ IP 22 |  | ks | 2 |  | 30 | 0
62 |  | Světelná souprava - 3 světla |  | spr | 3 |  | 30 | 0
63 |  | Lehký přechod pro choce |  | ks | 2 |  | 30 | 0
64 |  | Sloupek DZ |  | ks | 20 |  | 30 | 0
65 |  | Podstavec DZ |  | ks | 20 |  | 30 | 0
66 |  | Montáž a demontáž DZ |  | ks | 27 |  |  | 0
67 |  | Montáž a demontáž sv.souprav |  | ks | 3 |  |  | 0
Detail 6
68 |  | DZ B 2 |  | ks | 2 |  | 30 | 0
69 |  | DZ IP 4b |  | ks | 2 |  | 30 | 0
70 |  | DZ A 15 |  | ks | 3 |  | 30 | 0
71 |  | DZ A 6a |  | ks | 3 |  | 30 | 0
72 |  | DZ C2b |  | ks | 3 |  | 30 | 0
73 |  | DZ B 24b |  | ks | 1 |  | 30 | 0
74 |  | DZ B 30 |  | ks | 2 |  | 30 | 0
75 |  | DZ Z 2 |  | ks | 2 |  | 30 | 0
76 |  | DZ E 13 |  | ks | 5 |  | 30 | 0
77 |  | DZ Z 4 L/P plast |  | ks | 15 |  | 30 | 0
78 |  | Sloupek DZ |  | ks | 13 |  | 30 | 0
79 |  | Podstavec DZ |  | ks | 13 |  | 30 | 0
80 |  | Lehký přechod pro choce |  | ks | 2 |  |  | 0
81 |  | Montáž a demontáž DZ |  | ks | 66 |  |  | 0
Detail 7
82 |  | DZ B 30 |  | ks | 2 |  | 30 | 0
83 |  | DZ Z 2 |  | ks | 2 |  | 30 | 0
84 |  | DZ A 15 |  | ks | 2 |  | 30 | 0
85 |  | DZ B 20a |  | ks | 2 |  | 30 | 0
86 |  | DZ A 12a |  | ks | 2 |  | 30 | 0
87 |  | DZ P 7 |  | ks | 1 |  | 30 | 0
88 |  | DZ P 8 |  | ks | 1 |  | 30 | 0
89 |  | DZ Z 4 L/P plast |  | ks | 15 |  | 30 | 0
90 |  | Světelná souprava - 3 světla |  | spr | 1 |  | 30 | 0
91 |  | Sloupek DZ |  | ks | 7 |  | 30 | 0
92 |  | Podstavec DZ |  | ks | 7 |  | 30 | 0
93 |  | Těžký přejezd pro vozidla |  | ks | 1 |  | 30 | 0
94 |  | Montáž a demontáž DZ |  | ks | 27 |  |  | 0
95 |  | Montáž a demontáž sv.souprav |  | ks | 1 |  |  | 0
Detail 8
96 |  | DZ A 15 |  | ks | 2 |  | 30 | 0
97 |  | DZ B 20a |  | ks | 2 |  | 30 | 0
98 |  | DZ P 7 |  | ks | 1 |  | 30 | 0
99 |  | DZ P 8 |  | ks | 1 |  | 30 | 0
100 |  | DZ Z 4 L/P plast |  | ks | 30 |  | 30 | 0
101 |  | Světelná souprava - 3 světla |  | spr | 1 |  | 30 | 0
102 |  | Sloupek DZ |  | ks | 4 |  | 30 | 0
103 |  | Podstavec DZ |  | ks | 4 |  | 30 | 0
104 |  | Těžký přejezd pro vozidla |  | ks | 4 |  | 30 | 0
105 |  | Montáž a demontáž DZ |  | ks | 36 |  |  | 0
106 |  | Montáž a demontáž sv.souprav |  | ks | 1 |  |  | 0
ul. Kladská
107 |  | DZ B 30 |  | ks | 3 |  | 30 | 0
108 |  | DZ E 13 |  | ks | 3 |  | 30 | 0
109 |  | DZ Z 2 |  | ks | 3 |  | 30 | 0
110 |  | DZ A 15 |  | ks | 4 |  | 30 | 0
111 |  | DZ A 6a |  | ks | 4 |  | 30 | 0
112 |  | DZ A 11 |  | ks | 4 |  | 30 | 0
113 |  | DZ IP 6 |  | ks | 6 |  | 30 | 0
114 |  | DZ B 21a |  | ks | 2 |  | 30 | 0
115 |  | DZ Z 4 L/P plast |  | ks | 25 |  | 30 | 0
116 |  | Světelná souprava - 3 světla |  | ks | 1 |  | 30 | 0
117 |  | Sloupek DZ |  | ks | 16 |  | 30 | 0
118 |  | Podstavec DZ |  | ks | 16 |  | 30 | 0
119 |  | Těžký přejezd pro vozidla |  | ks | 3 |  | 30 | 0
120 |  | VDZ barva žlutá - pokládka |  | m2 | 51.5 |  |  | 0
121 |  | VDZ barva žlutá - odstranění |  | m2 | 51.5 |  |  | 0
122 |  | Montáž a demontáž DZ |  | ks | 54 |  |  | 0
123 |  | Montáž a demontáž sv.souprav |  | ks | 1 |  |  | 0
Výhybna
124 |  | DZ Z 4 L/P plast |  | ks | 10 |  | 180 | 0
125 |  | Montáž a demontáž DZ |  | ks | 10 |  |  | 0
126 |  | Zpevnění plochy pro výhybnu |  | m2 | 37.5 |  |  | 0
|  | Celkem | [5 empty] | 0
Uvedené ceny jsou bez DPH (základní sazba).

## ZOV Rekapitulace
Zakázka:
Optimalizace CZT Náchod - Mánesovo nábřeží
Zásady organizace výstavby
#REF!
#REF! | Popis | Cena
#REF!
| Zásady organizace výstavby | 0
| Zásady organizace výstavby - Mánesovo nábřeží | 0
| Zásady organizace výstavby - Kladská | 0
#REF! | Celkem (bez DPH) | 0

## ZOV zakázka
Zakázka:
Optimalizace CZT Náchod - Mánesovo nábřeží
Zásady organizace výstavby
Poř. | Typ | Kód | Alter. kód | Popis | MJ | Výměra | Jedn. cena | Cena
|  |  |  | Zásady organizace výstavby |  |  |  | 0
|  |  |  | Zásady organizace výstavby - Mánesovo nábřeží |  |  |  | 0
1 | ON | 020001000z001 |  | Příprava staveniště | sada | 1 |  | 0
2 | ON | 034203000z001 |  | Oplocení staveniště | m | 2200 |  | 0
3 | ON | 034203000z002 |  | Poplatky za užívání veřejného prostranství | m2 | 4800 |  | 0
4 | ON | 034203000z003 |  | Pronájem mobilního WC | ks | 1 |  | 0
5 | ON | 034203000z004 |  | Pronájem stavební a skladovací buňky | ks | 2 |  | 0
6 | ON | 034203000z005 |  | Pronájem kontejneru na odpad | ks | 1 |  | 0
7 | ON | 034203000z006 |  | Skladování potrubí | sada | 1 |  | 0
8 | ON | 032903000z001 |  | Náklady za provoz a údržbu vybavení staveniště | sada | 1 |  | 0
9 | ON | 033002000z001 |  | Připojení staveniště na inženýrské sítě | sada | 1 |  | 0
10 | ON | 034503000z001 |  | Informační tabule na staveništi "Na staveniště nepovolaným vstup zakázán" | ks | 5 |  | 0
11 | ON | 039002000z001 |  | Zrušení zařízení staveniště | sada | 1 |  | 0
12 | ON | 039203000z001 |  | Úprava terénu po zrušení zařízení staveniště | sada | 1 |  | 0
13 | ON | 039203000z002 |  | Provizorní dodávka tepla po dobu odstávky parovodu (plánovaná realizace mimo topné období) | sada | 1 |  | 0
Provizorní parovod
14 | ON | 039203000z003 |  | Provizorní elektro ohřevy teplé vody vč. připojení | sada | 4 |  | 0
Elektrické zdroje tepla
|  |  |  | Zásady organizace výstavby - Kladská |  |  |  | 0
15 | ON | 020001000z001 |  | Příprava staveniště | sada | 1 |  | 0
16 | ON | 034203000z001 |  | Oplocení staveniště | m | 770 |  | 0
17 | ON | 034203000z002 |  | Poplatky za užívání veřejného prostranství | m2 | 1760 |  | 0
18 | ON | 034203000z003 |  | Pronájem mobilního WC | ks | 1 |  | 0
19 | ON | 034203000z004 |  | Pronájem stavební a skladovací buňky | ks | 2 |  | 0
20 | ON | 034203000z005 |  | Pronájem kontejneru na odpad | ks | 1 |  | 0
21 | ON | 034203000z006 |  | Skladování potrubí | sada | 1 |  | 0
22 | ON | 032903000z001 |  | Náklady za provoz a údržbu vybavení staveniště | sada | 1 |  | 0
23 | ON | 033002000z001 |  | Připojení staveniště na inženýrské sítě | sada | 1 |  | 0
24 | ON | 034503000z001 |  | Informační tabule na staveništi "Na staveniště nepovolaným vstup zakázán" | ks | 2 |  | 0
25 | ON | 039002000z001 |  | Zrušení zařízení staveniště | sada | 1 |  | 0
26 | ON | 039203000z001 |  | Úprava terénu po zrušení zařízení staveniště | sada | 1 |  | 0

## ON Rekapitulace
Zakázka:
Optimalizace CZT Náchod - Mánesovo nábřeží
Ostatní náklady
#REF!
#REF! | Popis | Cena
#REF!
| Ostatní náklady | 0
| Ostatní náklady | 0
#REF! | Celkem (bez DPH) | 0

## ON Zakazka
Zakázka:
Optimalizace CZT Náchod - Mánesovo nábřeží
Ostatní náklady
Poř. | Typ | Kód | Alter. kód | Popis | MJ | Výměra | Jedn. cena | Cena | Hmotnost | Jedn. suť | Suť | Komentář | Objekt | Oddíl
|  |  |  | Ostatní náklady |  |  |  | 0 | 0 |  | 0
|  |  |  | Ostatní náklady |  |  |  | 0 | 0 |  | 0
1 | ON |  |  | Kvalifikace pracovníků – např. topičské zkoušky, školení provozovatele KGJ, školení MaR, apod. (dle legislativy). | sada | 1 |  | 0 | 0 |  | 0
2 | ON |  |  | Zácvik obslužného personálu na konkrétním zařízení | sada | 1 |  | 0
3 | ON | 092103000 |  | Náklady na provozování nového zařízení zhotovitelem ve zkušebním provozu (30 dní souvisle bez poruchy, bez výpadku a na kompletně dokončeném díle (ne postupně, ale pouze jako celek) - Zkušební provoz | sada | 1 |  | 0
4 | ON | 041403000 |  | Koordinátor BOZP | sada | 1 |  | 0
5 | ON | 042503000 |  | Plán BOZP | sada | 1 |  | 0
6 | ON |  |  | Autorizovaná osoba (TÜV, TIČR) | sada | 1 |  | 0
7 | ON |  |  | Provozní řády | sada | 1 |  | 0
8 | ON |  |  | Manuály zařízení pro obsluhu, opravu a údržbu zařízení | sada | 1 |  | 0
9 | ON |  |  | Náklady na zařízení pro sběr dat z měřidel – modul k měřidlu + přenosné zařízení pro sběr dat + komunikační software s fakturačním systémem RWE Energo, s.r.o. Náklady na vizualizaci a propojení přenosů v TNA. | sada | 1 |  | 0
10 | ON |  |  | Náklady na zabezpečení objektů, náklady na přenos do TNA pomocí kamer. Kotelny a jejich zabezpečení v rámci standardů RWE. | sada | 1 |  | 0
11 | ON | 043194000 |  | Zkoušky | sada | 1 |  | 0
Tlakové zkoušky
Zkoušky těsnosti
Dílčí zkoušky
Diagnostika a garanční zkoušky (RTG svarů, Vizuální kontroly svarů)
Komplexní zkoušky
Měření hluku
Měření emisí
Měření chvění
Měření účinnosti
Atd.
12 | ON | 043194000-1 |  | Protokoly zkoušek | sada | 1 |  | 0
13 | ON | 044002000-1 |  | Revize tlakových nádob | sada | 1 |  | 0
14 | ON | 044002000-2 |  | Revize elektro zařízení | sada | 1 |  | 0
15 | ON | 044002000-3 |  | Revize plynu | sada | 1 |  | 0
16 | ON | 050000000-1 |  | Certifikace | sada | 1 |  | 0
Certifikaci ve smyslu PED – posuzování shody 97/23/EC (TNS)
17 | ON | 013244000 |  | Dokumentace pro provedení stavby | sada | 1 |  | 0
18 | ON |  |  | Dílenská a výrobní dokumentace | sada | 1 |  | 0
19 | ON | 013254000 |  | Dokumentace skutečného provedení stavby | sada | 1 |  | 0
20 | ON | 040001000 |  | Inženýrská činnost při kolaudaci stavby | sada | 1 |  | 0
21 | ON | 041103000 |  | Autorský dozor projektanta (1x týdně) | sada | 1 |  | 0
22 | ON | 041203000 |  | Technický dozor investora | sada | 1 |  | 0
23 | ON | 041203000-1 |  | Harmonogram výstavby časová souslednost v souvislosti se zajištěním provizorního zásobování a klimatické podmínky | sada | 1 |  | 0
24 | ON | 041203000-2 |  | Náklady spojené se zřízením věcných břemen | sada | 1 |  | 0
25 | ON | 011503000 |  | Stavební průzkum bez rozlišení | sada | 1 |  | 0
26 | ON | 012103000 |  | Geodetické práce před výstavbou | sada | 1 |  | 0
27 | ON | 012203000 |  | Geodetické práce při provádění stavby | sada | 1 |  | 0
28 | ON | 012303000 |  | Geodetické práce po provádění stavby | sada | 1 |  | 0
29 | ON | 012103000-1 |  | Geometrické plány – podklady pro věcná břemena | sada | 1 |  | 0
30 | ON | 012103000-2 |  | Vytyčení stáv. podzemních sítí | sada | 1 |  | 0