## Rekapitulace stavby
2012 |  | List obsahuje: |  |  |  |  | 1) Souhrnný list stavby |  |  |  | 2) Rekapitulace objektů | [16 empty] | 2.0 | [5 empty] | False | False
| optimalizováno pro tisk sestav ve formátu A4 - na výšku | [17 empty] | >> skryté sloupce << | [13 empty] | 0,01 | 21
[33 empty] | 0,01 | 15
| SOUHRNNÝ LIST STAVBY | [18 empty] | v --- níže se nacházejí doplnkové a pomocné údaje k sestavám --- v | [11 empty] | Návod na vyplnění | 0,001
|  | Kód: |  |  |  |  | 006/01/02/2017 | [24 empty] | Měnit lze pouze buňky se žlutým podbarvením! 1) na prvním listu Rekapitulace stavby vyplňte v sestavě a) Souhrnný list - údaje o Zhotoviteli (přenesou se do ostatních sestav i v jiných listech) b) Rekapitulace objektů - potřebné Ostatní náklady 2) na vybraných listech vyplňte v sestavě a) Krycí list - údaje o Zhotoviteli, pokud se liší od údajů o Zhotoviteli na Souhrnném listu (údaje se přenesou do ostatních sestav v daném listu) b) Rekapitulace rozpočtu - potřebné Ostatní náklady c) Celkové náklady za stavbu - ceny u položek - množství, pokud má žluté podbarvení - a v případe potřeby poznámku (ta je v skrytém sloupci) | 0,01
|  | Stavba: |  |  |  |  | Výstavba inž. sítí v prostoru Slatinice, produktovody a trubní sítě | [25 empty] | 0,01
|  | JKSO: | [13 empty] | CC-CZ: | [16 empty] | 0,01
|  | Místo: |  |  |  |  | Slatinice | [8 empty] | Datum: |  | 1. 2. 2017 | [14 empty] | 0,01
0,01
|  | Objednatel: | [13 empty] | IČ: | [16 empty] | 0,01
|  |  | Vršanská uhelná a.s. | [12 empty] | DIČ: | [16 empty] | 0,01
0,01
|  | Zhotovitel: | [13 empty] | IČ: |  | Vyplň údaj | [14 empty] | 0,01
|  |  | Vyplň údaj | [12 empty] | DIČ: |  | Vyplň údaj | [14 empty] | 0,01
False
|  | Projektant: | [13 empty] | IČ: | [16 empty] | False
|  |  | Ing. Jar. Dospiva | [12 empty] | DIČ: | [16 empty] | True
0,01
|  | Zpracovatel: | [13 empty] | IČ: | [16 empty] | 0,01
|  |  | Pavel Šouta | [12 empty] | DIČ:
Poznámka:
|  | Náklady z rozpočtů | [13 empty] | 0
|  | Ostatní náklady ze souhrnného listu | [13 empty] | 0
|  | Cena bez DPH | [13 empty] | 0
|  | DPH |  | základní |  |  |  | 21% |  | ze | 0 |  |  |  |  | 0
|  |  |  | snížená |  |  |  | 15% |  | ze | 0 |  |  |  |  | 0
|  |  |  | zákl. přenesená |  |  |  | 21% |  | ze | 0 |  |  |  |  | 0
|  |  |  | sníž. přenesená |  |  |  | 15% |  | ze | 0 |  |  |  |  | 0
|  |  |  | nulová |  |  |  | 0% |  | ze | 0 |  |  |  |  | 0
|  | Cena s DPH | [7 empty] | v |  | CZK |  |  |  | 0
|  | Projektant | [10 empty] | Zpracovatel
|  | Datum a podpis: | [6 empty] | Razítko |  |  |  | Datum a podpis: |  |  |  | Razítko
|  | Objednavatel | [10 empty] | Zhotovitel
|  | Datum a podpis: | [6 empty] | Razítko |  |  |  | Datum a podpis: |  |  |  | Razítko
REKAPITULACE OBJEKTŮ STAVBY
| Kód: | [6 empty] | 006/01/02/2017
| Stavba: | [6 empty] | Výstavba inž. sítí v prostoru Slatinice, produktovody a trubní sítě
| Místo: | [6 empty] | Slatinice | [6 empty] | Datum: |  | 1. 2. 2017
| Objednatel: | [6 empty] | Vršanská uhelná a.s. | [6 empty] | Projektant: |  | Ing. Jar. Dospiva |  |  | Informatívní údaje z listů zakázek
| Zhotovitel: | [13 empty] | Zpracovatel: |  | Pavel Šouta
| Kód |  |  |  | Objekt | [8 empty] | Cena bez DPH [CZK] |  |  |  | Cena s DPH [CZK] |  | z toho Ostat. náklady [CZK] | DPH [CZK] | Normohodiny [h] | DPH základní [CZK] | DPH snížená [CZK] | DPH základní přenesená [CZK] | DPH snížená přenesená [CZK] | Základna DPH základní | Základna DPH snížená | Základna DPH zákl. přenesená | Základna DPH sníž. přenesená | Základna DPH nulová
| 1) Náklady z rozpočtů | [12 empty] | 0 |  |  |  | 0 |  | 0 | 0 | 0 | 0 | 0 | 0 | 0 | 0 | 0 | 0 | 0 | 0 |  | D | 0 | ###NOIMPORT### | IMPORT | {55f1eff3-2ab6-4ea4-936b-81eb9156f5c7} | {00000000-0000-0000-0000-000000000000}
/ |  | 001 |  |  |  | TZ 06 Horkovod, ocelové konstrukce, potrubní most 27,00 m | [7 empty] | 0 |  |  |  | 0 |  | 0 | 0 | 0 | 0 | 0 | 0 | 0 | 0 | 0 | 0 | 0 | 0 |  |  | 1 |  | IMPORT | {962d317e-b571-4782-87f0-69eee726cb45} | {55f1eff3-2ab6-4ea4-936b-81eb9156f5c7}
/ |  | VON |  |  |  | Vedlejší a ostatní náklady | [7 empty] | 0 |  |  |  | 0 |  | 0 | 0 | 0 | 0 | 0 | 0 | 0 | 0 | 0 | 0 | 0 | 0 |  |  | 1 |  | IMPORT | {d6016bbf-9764-4247-9c43-3e9ad55e52b0} | {55f1eff3-2ab6-4ea4-936b-81eb9156f5c7}
| 2) Ostatní náklady ze souhrnného listu | [12 empty] | 0 |  |  |  | 0 |  | Procent. zadání [% nákladů rozpočtu] | Zařazení nákladů | DPH | DPH [CZK]
|  | Ostatní náklady | [11 empty] | 0 |  |  |  | 0 |  | 0% | stavební čast | základní | 0 | [12 empty] | OSTATNENAKLADY |  |  | 0 | 0 | 0 | 0 | 0 | 0 | 0 | 0 | 0 | 0 | 1 | 1 | x
|  | Vyplň vlastní | [11 empty] | 0 |  |  |  | 0 |  | 0% | stavební čast | základní | 0 | [12 empty] | OSTATNENAKLADYVLASTNE |  |  | 0 | 0 | 0 | 0 | 0 | 0 | 0 | 0 | 0 | 0 | 1 | 1
|  | Vyplň vlastní | [11 empty] | 0 |  |  |  | 0 |  | 0% | stavební čast | základní | 0 | [12 empty] | OSTATNENAKLADYVLASTNE |  |  | 0 | 0 | 0 | 0 | 0 | 0 | 0 | 0 | 0 | 0 | 1 | 1
|  | Vyplň vlastní | [11 empty] | 0 |  |  |  | 0 |  | 0% | stavební čast | základní | 0 | [12 empty] | OSTATNENAKLADYVLASTNE |  |  | 0 | 0 | 0 | 0 | 0 | 0 | 0 | 0 | 0 | 0 | 1 | 1
| Celkové náklady za stavbu 1) + 2) | [12 empty] | 0 |  |  |  | 0
Poznámka :
Každá položka výkazu výměr musí být v rámci nabídkového rozpočtu nabídnuta kompletní, včetně všech pomocných konstrukcí a prací potřebných k řádnému a provozuschopnému dokončení díla. Zadavatel nebude v průběhu realizace díla akceptovat požadavky na zvýšení ceny díla o cenu konstrukcí a prací, které uchazeč objektivně mohl případně měl předpokládat při vynaložení odborné péče při zpracování nabídkové ceny v součinnosti s příslušnou projektovou dokumentací stavby. Uchazeč o zakázku je odpovědný za cenu díla.
Uchazeč do nabídkové ceny zahrne také náklady spojené s umístěním stavby. Jedná se zejména o náklady na zřízení, údržbu a odstranění objektů zařízení staveniště včetně vnitrostaveništních komunikací a skladovacích ploch, provozní vlivy, mimostaveništní doprava, náklady na kompletační činnost a zpracování dokumentace skutečného provedení stavby.

## 001 - TZ 06 Horkovod, oce...
| List obsahuje: |  | 1) Krycí list rozpočtu |  | 2) Rekapitulace rozpočtu |  |  | 3) Rozpočet |  |  | Zpět na list: | Rekapitulace stavby
optimalizováno pro tisk sestav ve formátu A4 - na výšku | [11 empty] | >> skryté sloupce << | [9 empty] | {962d317e-b571-4782-87f0-69eee726cb45}
2
KRYCÍ LIST ROZPOČTU | [12 empty] | v --- níže se nacházejí doplnkové a pomocné údaje k sestavám --- v | [8 empty] | False
| Stavba: |  | Výstavba inž. sítí v prostoru Slatinice, produktovody a trubní sítě
| Objekt: |  | 001 - TZ 06 Horkovod, ocelové konstrukce, potrubní most 27,00 m
| JKSO: | [7 empty] | CC-CZ:
| Místo: |  | Slatinice | [5 empty] | Datum: |  | 1. 2. 2017
| Objednatel: | [7 empty] | IČ:
|  | Vršanská uhelná a.s. | [6 empty] | DIČ:
| Zhotovitel: | [7 empty] | IČ:
|  | dle výběrového řízení | [6 empty] | DIČ:
| Projektant: | [7 empty] | IČ:
|  | Ing. Jar. Dospiva | [6 empty] | DIČ:
| Zpracovatel: | [7 empty] | IČ:
|  | Pavel Šouta | [6 empty] | DIČ:
Poznámka:
| Náklady z rozpočtu | [7 empty] | 0
| Ostatní náklady | [7 empty] | 0
| Cena bez DPH | [7 empty] | 0
| DPH | základní | 21% | ze | 0 |  |  |  | 0
|  | snížená | 15% | ze | 0 |  |  |  | 0
|  | zákl. přenesená | 21% | ze | 0 |  |  |  | 0
|  | sníž. přenesená | 15% | ze | 0 |  |  |  | 0
|  | nulová | 0% | ze | 0 |  |  |  | 0
| Cena s DPH |  |  | v | CZK |  |  | 0
| Projektant |  |  |  |  | Zpracovatel
| Datum a podpis: |  |  | Razítko |  | Datum a podpis: |  |  |  | Razítko
| Objednavatel |  |  |  |  | Zhotovitel
| Datum a podpis: |  |  | Razítko |  | Datum a podpis: |  |  |  | Razítko
REKAPITULACE ROZPOČTU
Stavba: |  |  | Výstavba inž. sítí v prostoru Slatinice, produktovody a trubní sítě
Objekt: |  |  | 001 - TZ 06 Horkovod, ocelové konstrukce, potrubní most 27,00 m
Místo: |  |  | Slatinice |  |  |  | Datum: |  | 1. 2. 2017
Objednatel: |  |  | Vršanská uhelná a.s. |  |  |  | Projektant: |  | Ing. Jar. Dospiva
Zhotovitel: |  |  | dle výběrového řízení |  |  |  | Zpracovatel: |  | Pavel Šouta
Kód - Popis | [9 empty] | Cena celkem [CZK]
1) Náklady z rozpočtu | [9 empty] | 0 | [12 empty] | -1
| HSV - Práce a dodávky HSV | [8 empty] | 0
| 6 - Úpravy povrchů, podlahy a osazování výplní | [8 empty] | 0
| 9 - Ostatní konstrukce a práce, bourání | [8 empty] | 0
| 997 - Přesun sutě | [8 empty] | 0
| 998 - Přesun hmot | [8 empty] | 0
| PSV - Práce a dodávky PSV | [8 empty] | 0
| 789 - Povrchové úpravy ocelových konstrukcí a technologických zařízení | [8 empty] | 0
2) Ostatní náklady | [9 empty] | 0 |  |  |  | DPH
| Zařízení staveniště | [8 empty] | 0 |  |  |  | základní | [12 empty] | VRN | 0 | 0 | 0 | 0 | 0 | 1
| Projektové práce | [8 empty] | 0 |  |  |  | základní | [12 empty] | VRN | 0 | 0 | 0 | 0 | 0 | 1
| Územní vlivy | [8 empty] | 0 |  |  |  | základní | [12 empty] | VRN | 0 | 0 | 0 | 0 | 0 | 1
| Provozní vlivy | [8 empty] | 0 |  |  |  | základní | [12 empty] | VRN | 0 | 0 | 0 | 0 | 0 | 1
| Jiné VRN | [8 empty] | 0 |  |  |  | základní | [12 empty] | VRN | 0 | 0 | 0 | 0 | 0 | 1
| Kompletační činnost | [8 empty] | 0 |  |  |  | základní | [12 empty] | KOMPLETACNA | 0 | 0 | 0 | 0 | 0 | 1
Celkové náklady za stavbu 1) + 2) | [7 empty] | 0
ROZPOČET
Stavba: |  |  | Výstavba inž. sítí v prostoru Slatinice, produktovody a trubní sítě
Objekt: |  |  | 001 - TZ 06 Horkovod, ocelové konstrukce, potrubní most 27,00 m
Místo: |  |  | Slatinice |  |  |  | Datum: |  | 1. 2. 2017
Objednatel: |  |  | Vršanská uhelná a.s. |  |  |  | Projektant: |  | Ing. Jar. Dospiva
Zhotovitel: |  |  | dle výběrového řízení |  |  |  | Zpracovatel: |  | Pavel Šouta
PČ | Typ | Kód | Popis |  |  | MJ | Množství | J.cena [CZK] |  | Cena celkem [CZK] |  |  | Poznámka | DPH | J. Nh [h] | Nh celkem [h] | J. hmotnost [t] | Hmotnost celkem [t] | J. suť [t] | Suť Celkem [t]
Náklady z rozpočtu | [9 empty] | 0 | [5 empty] | 0 |  | 4.738 |  | 0.064 |  | D | -1 | [10 empty] | 0
| HSV - Práce a dodávky HSV | [8 empty] | 0 | [5 empty] | 0 |  | 0.24197 |  | 0.064 | 1 | D | 0 |  |  |  | ROZPOCET | [6 empty] | 0
| 6 - Úpravy povrchů, podlahy a osazování výplní | [8 empty] | 0 | [5 empty] | 0 |  | 0.23653 |  | 0 | 1 | D | 1 |  |  |  | ROZPOCET | [6 empty] | 0
1 | K | 631351101 | Zřízení bednění rýh a hran v podlahách |  |  | m2 | 0.72 | 0 |  | 0 |  |  |  | základní |  | 0 | 0.01352 | 0.0097344 | 0 | 0 | 4 | K | 2 |  |  |  | ROZPOCET | 0 | 0 | 0 | 0 | 0 | 1 | 0 | 4 | 1380603999
|  |  | 2,40*6*0,05 |  |  |  | 0.72 | [14 empty] | VV | 2 | 2 | True | 0 | ROZPOCET
|  |  | Součet |  |  |  | 0.72 | [14 empty] | VV | 2 | 4 | True | 1 | ROZPOCET
2 | K | 631351102 | Odstranění bednění rýh a hran v podlahách |  |  | m2 | 0.072 | 0 |  | 0 |  |  |  | základní |  | 0 | 0 | 0 | 0 | 0 | 4 | K | 2 |  |  |  | ROZPOCET | 0 | 0 | 0 | 0 | 0 | 1 | 0 | 4 | -514444537
|  |  | 0,072 |  |  |  | 0.072 | [14 empty] | VV | 2 | 2 | True | 0 | ROZPOCET
|  |  | Součet |  |  |  | 0.072 | [14 empty] | VV | 2 | 4 | True | 1 | ROZPOCET
3 | K | 632450124 | Vyrovnávací cementový potěr tl do 50 mm ze suchých směsí provedený v pásu |  |  | m2 | 2.16 | 0 |  | 0 |  |  |  | základní |  | 0 | 0.105 | 0.2268 | 0 | 0 | 4 | K | 2 |  |  |  | ROZPOCET | 0 | 0 | 0 | 0 | 0 | 1 | 0 | 4 | 1956482028
|  |  | 0,60*0,60*6 |  |  |  | 2.16 | [14 empty] | VV | 2 | 2 | True | 0 | ROZPOCET
|  |  | Součet |  |  |  | 2.16 | [14 empty] | VV | 2 | 4 | True | 1 | ROZPOCET
4 | K | 632459175 | Příplatek k potěrům tl do 50 mm za plochu do 5 m2 |  |  | m2 | 2.16 | 0 |  | 0 |  |  |  | základní |  | 0 | 0 | 0 | 0 | 0 | 4 | K | 2 |  |  |  | ROZPOCET | 0 | 0 | 0 | 0 | 0 | 1 | 0 | 4 | 2132180548
|  |  | 0,60*0,60*6 |  |  |  | 2.16 | [14 empty] | VV | 2 | 2 | True | 0 | ROZPOCET
|  |  | Součet |  |  |  | 2.16 | [14 empty] | VV | 2 | 4 | True | 1 | ROZPOCET
| 9 - Ostatní konstrukce a práce, bourání | [8 empty] | 0 | [5 empty] | 0 |  | 0.00544 |  | 0.064 | 1 | D | 1 |  |  |  | ROZPOCET | [6 empty] | 0
5 | K | 941321111 | Montáž lešení řadového modulového těžkého zatížení do 300 kg/m2 š do 1,2 m v do 10 m |  |  | m2 | 527.15 | 0 |  | 0 |  |  |  | základní |  | 0 | 0 | 0 | 0 | 0 | 4 | K | 2 |  |  |  | ROZPOCET | 0 | 0 | 0 | 0 | 0 | 1 | 0 | 4 | 1048191772
|  |  | 29,25*2*6,50 |  |  |  | 380.25 | [14 empty] | VV | 2 | 2 | True | 0 | ROZPOCET
|  |  | 1,20*4*6,50 |  |  |  | 31.2 | [14 empty] | VV | 2 | 2 | True | 0 | ROZPOCET
|  |  | 6,50*2*6,50 |  |  |  | 84.5 | [14 empty] | VV | 2 | 2 | True | 0 | ROZPOCET
|  |  | 1,20*4*6,50 |  |  |  | 31.2 | [14 empty] | VV | 2 | 2 | True | 0 | ROZPOCET
|  |  | Součet |  |  |  | 527.15 | [14 empty] | VV | 2 | 4 | True | 1 | ROZPOCET
6 | K | 941321211 | Příplatek k lešení řadovému modulovému těžkému š 1,2 m v do 25 m za první a ZKD den použití |  |  | m2 | 26357.5 | 0 |  | 0 |  |  |  | základní |  | 0 | 0 | 0 | 0 | 0 | 4 | K | 2 |  |  |  | ROZPOCET | 0 | 0 | 0 | 0 | 0 | 1 | 0 | 4 | 1719019610
|  |  | 527,15*50 |  |  |  | 26357.5 | [14 empty] | VV | 2 | 2 | True | 0 | ROZPOCET
|  |  | Součet |  |  |  | 26357.5 | [14 empty] | VV | 2 | 4 | True | 1 | ROZPOCET
7 | K | 941321811 | Demontáž lešení řadového modulového těžkého zatížení do 300 kg/m2 š do 1,2 m v do 10 m |  |  | m2 | 527.15 | 0 |  | 0 |  |  |  | základní |  | 0 | 0 | 0 | 0 | 0 | 4 | K | 2 |  |  |  | ROZPOCET | 0 | 0 | 0 | 0 | 0 | 1 | 0 | 4 | 1883702121
|  |  | 29,25*2*6,50 |  |  |  | 380.25 | [14 empty] | VV | 2 | 2 | True | 0 | ROZPOCET
|  |  | 1,20*4*6,50 |  |  |  | 31.2 | [14 empty] | VV | 2 | 2 | True | 0 | ROZPOCET
|  |  | 6,50*2*6,50 |  |  |  | 84.5 | [14 empty] | VV | 2 | 2 | True | 0 | ROZPOCET
|  |  | 1,20*4*6,50 |  |  |  | 31.2 | [14 empty] | VV | 2 | 2 | True | 0 | ROZPOCET
|  |  | Součet |  |  |  | 527.15 | [14 empty] | VV | 2 | 4 | True | 1 | ROZPOCET
8 | K | 944511111 | Montáž ochranné sítě z textilie z umělých vláken |  |  | m2 | 527.15 | 0 |  | 0 |  |  |  | základní |  | 0 | 0 | 0 | 0 | 0 | 4 | K | 2 |  |  |  | ROZPOCET | 0 | 0 | 0 | 0 | 0 | 1 | 0 | 4 | -1984938183
|  |  | 29,25*2*6,50 |  |  |  | 380.25 | [14 empty] | VV | 2 | 2 | True | 0 | ROZPOCET
|  |  | 1,20*4*6,50 |  |  |  | 31.2 | [14 empty] | VV | 2 | 2 | True | 0 | ROZPOCET
|  |  | 6,50*2*6,50 |  |  |  | 84.5 | [14 empty] | VV | 2 | 2 | True | 0 | ROZPOCET
|  |  | 1,20*4*6,50 |  |  |  | 31.2 | [14 empty] | VV | 2 | 2 | True | 0 | ROZPOCET
|  |  | Součet |  |  |  | 527.15 | [14 empty] | VV | 2 | 4 | True | 1 | ROZPOCET
9 | K | 944511211 | Příplatek k ochranné síti za první a ZKD den použití |  |  | m2 | 26357.5 | 0 |  | 0 |  |  |  | základní |  | 0 | 0 | 0 | 0 | 0 | 4 | K | 2 |  |  |  | ROZPOCET | 0 | 0 | 0 | 0 | 0 | 1 | 0 | 4 | -892412544
|  |  | 527,15*50 |  |  |  | 26357.5 | [14 empty] | VV | 2 | 2 | True | 0 | ROZPOCET
|  |  | Součet |  |  |  | 26357.5 | [14 empty] | VV | 2 | 4 | True | 1 | ROZPOCET
10 | K | 944511811 | Demontáž ochranné sítě z textilie z umělých vláken |  |  | m2 | 527.15 | 0 |  | 0 |  |  |  | základní |  | 0 | 0 | 0 | 0 | 0 | 4 | K | 2 |  |  |  | ROZPOCET | 0 | 0 | 0 | 0 | 0 | 1 | 0 | 4 | -903224530
|  |  | 29,25*2*6,50 |  |  |  | 380.25 | [14 empty] | VV | 2 | 2 | True | 0 | ROZPOCET
|  |  | 1,20*4*6,50 |  |  |  | 31.2 | [14 empty] | VV | 2 | 2 | True | 0 | ROZPOCET
|  |  | 6,50*2*6,50 |  |  |  | 84.5 | [14 empty] | VV | 2 | 2 | True | 0 | ROZPOCET
|  |  | 1,20*4*6,50 |  |  |  | 31.2 | [14 empty] | VV | 2 | 2 | True | 0 | ROZPOCET
|  |  | Součet |  |  |  | 527.15 | [14 empty] | VV | 2 | 4 | True | 1 | ROZPOCET
11 | K | 944711112 | Montáž záchytné stříšky š do 2 m |  |  | m | 31.7 | 0 |  | 0 |  |  |  | základní |  | 0 | 0 | 0 | 0 | 0 | 4 | K | 2 |  |  |  | ROZPOCET | 0 | 0 | 0 | 0 | 0 | 1 | 0 | 4 | -860459912
|  |  | 31,70 |  |  |  | 31.7 | [14 empty] | VV | 2 | 2 | True | 0 | ROZPOCET
|  |  | Součet |  |  |  | 31.7 | [14 empty] | VV | 2 | 4 | True | 1 | ROZPOCET
12 | K | 944711212 | Příplatek k záchytné stříšce š do 2 m za první a ZKD den použití |  |  | m | 1585 | 0 |  | 0 |  |  |  | základní |  | 0 | 0 | 0 | 0 | 0 | 4 | K | 2 |  |  |  | ROZPOCET | 0 | 0 | 0 | 0 | 0 | 1 | 0 | 4 | -684011151
|  |  | 31,70*50 |  |  |  | 1585 | [14 empty] | VV | 2 | 2 | True | 0 | ROZPOCET
|  |  | Součet |  |  |  | 1585 | [14 empty] | VV | 2 | 4 | True | 1 | ROZPOCET
13 | K | 944711812 | Demontáž záchytné stříšky š do 2 m |  |  | m | 31.7 | 0 |  | 0 |  |  |  | základní |  | 0 | 0 | 0 | 0 | 0 | 4 | K | 2 |  |  |  | ROZPOCET | 0 | 0 | 0 | 0 | 0 | 1 | 0 | 4 | 219937526
|  |  | 31,70 |  |  |  | 31.7 | [14 empty] | VV | 2 | 2 | True | 0 | ROZPOCET
|  |  | Součet |  |  |  | 31.7 | [14 empty] | VV | 2 | 4 | True | 1 | ROZPOCET
14 | K | 953946114 | Montáž atypických ocelových kcí hmotnosti do 10 t z profilů hmotnosti do 13 kg/m |  |  | t | 6.15 | 0 |  | 0 |  |  |  | základní |  | 0 | 0 | 0 | 0 | 0 | 4 | K | 2 |  |  |  | ROZPOCET | 0 | 0 | 0 | 0 | 0 | 1 | 0 | 4 | -1891022338
|  |  | 6,150 |  |  |  | 6.15 | [14 empty] | VV | 2 | 2 | True | 0 | ROZPOCET
|  |  | Součet |  |  |  | 6.15 | [14 empty] | VV | 2 | 4 | True | 1 | ROZPOCET
15 | K | 953946125 | Montáž atypických ocelových kcí hmotnosti do 20 t z profilů hmotnosti do 30 kg/m |  |  | t | 20 | 0 |  | 0 |  |  |  | základní |  | 0 | 0 | 0 | 0 | 0 | 4 | K | 2 |  |  |  | ROZPOCET | 0 | 0 | 0 | 0 | 0 | 1 | 0 | 4 | 623354100
|  |  | 20,00 |  |  |  | 20 | [14 empty] | VV | 2 | 2 | True | 0 | ROZPOCET
|  |  | Součet |  |  |  | 20 | [14 empty] | VV | 2 | 4 | True | 1 | ROZPOCET
16 | K | 953946136 | Montáž atypických ocelových kcí hmotnosti do 40 t z profilů hmotnosti přes 30 kg/m |  |  | t | 30 | 0 |  | 0 |  |  |  | základní |  | 0 | 0 | 0 | 0 | 0 | 4 | K | 2 |  |  |  | ROZPOCET | 0 | 0 | 0 | 0 | 0 | 1 | 0 | 4 | -394331683
|  |  | 30,00 |  |  |  | 30 | [14 empty] | VV | 2 | 2 | True | 0 | ROZPOCET
|  |  | Součet |  |  |  | 30 | [14 empty] | VV | 2 | 4 | True | 1 | ROZPOCET
17 | M | NC 0000.2 | dodávka ocelové konstrukce kyvné a pevné bárky včetně dílenské přípravy, výroby a dopravy na stavbu dle PD komplet |  |  | kg | 22250 | 0 |  | 0 |  |  |  | základní |  | 0 | 0 | 0 | 0 | 0 | 8 | M | 2 |  |  |  | ROZPOCET | 0 | 0 | 0 | 0 | 0 | 1 | 0 | 4 | 1503997758
18 | M | NC 0000.3 | dodávka ocelových chrániček D 1200 mm a D 1500 mm včetně dopravy na stavbu dle PD komplet |  |  | kg | 33900 | 0 |  | 0 |  |  |  | základní |  | 0 | 0 | 0 | 0 | 0 | 8 | M | 2 |  |  |  | ROZPOCET | 0 | 0 | 0 | 0 | 0 | 1 | 0 | 4 | 1126924212
19 | M | NC 0000.6 | pomocné podpěrné konstrukce pro spoj ocelových rour, zvýšené požadaky na potřebné zdvihací zařízení |  |  | kpl | 1 | 0 |  | 0 |  |  |  | základní |  | 0 | 0 | 0 | 0 | 0 | 8 | M | 2 |  |  |  | ROZPOCET | 0 | 0 | 0 | 0 | 0 | 1 | 0 | 4 | 1751659185
20 | K | 977151111 | Jádrové vrty diamantovými korunkami do D 35 mm do stavebních materiálů |  |  | m | 16 | 0 |  | 0 |  |  |  | základní |  | 0 | 0.00034 | 0.00544 | 0.004 | 0.064 | 4 | K | 2 |  |  |  | ROZPOCET | 0 | 0 | 0 | 0 | 0 | 1 | 0 | 4 | 1734502798
|  |  | 4*4*0,80 |  |  |  | 12.8 | [14 empty] | VV | 2 | 2 | True | 0 | ROZPOCET
|  |  | 2*2*0,80 |  |  |  | 3.2 | [14 empty] | VV | 2 | 2 | True | 0 | ROZPOCET
|  |  | Součet |  |  |  | 16 | [14 empty] | VV | 2 | 4 | True | 1 | ROZPOCET
21 | M | NC 0000 | montáž a dodávka kotevních šroubů M 30 včetně spojovací hmoty - zálivky dle PD |  |  | ks | 20 | 0 |  | 0 |  |  |  | základní |  | 0 | 0 | 0 | 0 | 0 | 8 | M | 2 |  |  |  | ROZPOCET | 0 | 0 | 0 | 0 | 0 | 1 | 0 | 4 | 1018728410
22 | M | NC 0000.1 | montáž a dodávka ocelových ploten P25 ( 450/450 mm a 350/350 mm ) komplet dle PD včetně dílenské výroby a přípravy |  |  | ks | 6 | 0 |  | 0 |  |  |  | základní |  | 0 | 0 | 0 | 0 | 0 | 8 | M | 2 |  |  |  | ROZPOCET | 0 | 0 | 0 | 0 | 0 | 1 | 0 | 4 | 623074020
| 997 - Přesun sutě | [8 empty] | 0 | [5 empty] | 0 |  | 0 |  | 0 | 1 | D | 1 |  |  |  | ROZPOCET | [6 empty] | 0
23 | K | 997013113 | Vnitrostaveništní doprava suti a vybouraných hmot pro budovy v do 12 m s použitím mechanizace |  |  | t | 0.064 | 0 |  | 0 |  |  |  | základní |  | 0 | 0 | 0 | 0 | 0 | 4 | K | 2 |  |  |  | ROZPOCET | 0 | 0 | 0 | 0 | 0 | 1 | 0 | 4 | 637514344
24 | K | 997013501 | Odvoz suti a vybouraných hmot na skládku nebo meziskládku do 1 km se složením |  |  | t | 0.064 | 0 |  | 0 |  |  |  | základní |  | 0 | 0 | 0 | 0 | 0 | 4 | K | 2 |  |  |  | ROZPOCET | 0 | 0 | 0 | 0 | 0 | 1 | 0 | 4 | -351397322
25 | K | 997013509 | Příplatek k odvozu suti a vybouraných hmot na skládku ZKD 1 km přes 1 km |  |  | t | 0.96 | 0 |  | 0 |  |  |  | základní |  | 0 | 0 | 0 | 0 | 0 | 4 | K | 2 |  |  |  | ROZPOCET | 0 | 0 | 0 | 0 | 0 | 1 | 0 | 4 | -2087946602
26 | K | 997013801 | Poplatek za uložení stavebního betonového odpadu na skládce (skládkovné) |  |  | t | 0.064 | 0 |  | 0 |  |  |  | základní |  | 0 | 0 | 0 | 0 | 0 | 4 | K | 2 |  |  |  | ROZPOCET | 0 | 0 | 0 | 0 | 0 | 1 | 0 | 4 | 2015219275
| 998 - Přesun hmot | [8 empty] | 0 | [5 empty] | 0 |  | 0 |  | 0 | 1 | D | 1 |  |  |  | ROZPOCET | [6 empty] | 0
27 | K | 998014211 | Přesun hmot pro budovy jednopodlažní z kovových dílců |  |  | t | 0.242 | 0 |  | 0 |  |  |  | základní |  | 0 | 0 | 0 | 0 | 0 | 4 | K | 2 |  |  |  | ROZPOCET | 0 | 0 | 0 | 0 | 0 | 1 | 0 | 4 | 1109316505
| PSV - Práce a dodávky PSV | [8 empty] | 0 | [5 empty] | 0 |  | 4.496 |  | 0 | 2 | D | 0 |  |  |  | ROZPOCET | [6 empty] | 0
| 789 - Povrchové úpravy ocelových konstrukcí a technologických zařízení | [8 empty] | 0 | [5 empty] | 0 |  | 4.496 |  | 0 | 2 | D | 1 |  |  |  | ROZPOCET | [6 empty] | 0
28 | K | 789111220 | Oprášení nečlenitých zařízení |  |  | m2 | 1498.419 | 0 |  | 0 |  |  |  | základní |  | 0 | 0 | 0 | 0 | 0 | 16 | K | 2 |  |  |  | ROZPOCET | 0 | 0 | 0 | 0 | 0 | 1 | 0 | 16 | 1173299598
|  |  | 1,219*3,14*58,50*1,05*2 |  |  |  | 470.228 | [14 empty] | VV | 2 | 2 | True | 0 | ROZPOCET
|  |  | 1,524*3,14*29,250*1,05*2 |  |  |  | 293.941 | [14 empty] | VV | 2 | 2 | True | 0 | ROZPOCET
|  |  | 22250*0,033 |  |  |  | 734.25 | [14 empty] | VV | 2 | 2 | True | 0 | ROZPOCET
|  |  | Součet |  |  |  | 1498.419 | [14 empty] | VV | 2 | 4 | True | 1 | ROZPOCET
|  |  | ocelové roury včetně vnitřního prostoru | [18 empty] | VV | 2 | 1 | True | 0 | ROZPOCET
29 | K | 789111230 | Osušení nečlenitých zařízení |  |  | m2 | 1498.419 | 0 |  | 0 |  |  |  | základní |  | 0 | 0 | 0 | 0 | 0 | 16 | K | 2 |  |  |  | ROZPOCET | 0 | 0 | 0 | 0 | 0 | 1 | 0 | 16 | -1024743307
|  |  | 1,219*3,14*58,50*1,05*2 |  |  |  | 470.228 | [14 empty] | VV | 2 | 2 | True | 0 | ROZPOCET
|  |  | 1,524*3,14*29,250*1,05*2 |  |  |  | 293.941 | [14 empty] | VV | 2 | 2 | True | 0 | ROZPOCET
|  |  | 22250*0,033 |  |  |  | 734.25 | [14 empty] | VV | 2 | 2 | True | 0 | ROZPOCET
|  |  | Součet |  |  |  | 1498.419 | [14 empty] | VV | 2 | 4 | True | 1 | ROZPOCET
30 | K | 789111240 | Odmaštění nečlenitých zařízení |  |  | m2 | 1498.419 | 0 |  | 0 |  |  |  | základní |  | 0 | 0 | 0 | 0 | 0 | 16 | K | 2 |  |  |  | ROZPOCET | 0 | 0 | 0 | 0 | 0 | 1 | 0 | 16 | -253815272
|  |  | 1,219*3,14*58,50*1,05*2 |  |  |  | 470.228 | [14 empty] | VV | 2 | 2 | True | 0 | ROZPOCET
|  |  | 1,524*3,14*29,250*1,05*2 |  |  |  | 293.941 | [14 empty] | VV | 2 | 2 | True | 0 | ROZPOCET
|  |  | 22250*0,033 |  |  |  | 734.25 | [14 empty] | VV | 2 | 2 | True | 0 | ROZPOCET
|  |  | Součet |  |  |  | 1498.419 | [14 empty] | VV | 2 | 4 | True | 1 | ROZPOCET
31 | K | 789122172 | Čištění vysokotlakým stříkáním ocelových konstrukcí třídy II příprava Wa 2,5 stupeň zrezivění C |  |  | m2 | 1498.419 | 0 |  | 0 |  |  |  | základní |  | 0 | 0 | 0 | 0 | 0 | 16 | K | 2 |  |  |  | ROZPOCET | 0 | 0 | 0 | 0 | 0 | 1 | 0 | 16 | -1770599666
|  |  | 1,219*3,14*58,50*1,05*2 |  |  |  | 470.228 | [14 empty] | VV | 2 | 2 | True | 0 | ROZPOCET
|  |  | 1,524*3,14*29,250*1,05*2 |  |  |  | 293.941 | [14 empty] | VV | 2 | 2 | True | 0 | ROZPOCET
|  |  | 22250*0,033 |  |  |  | 734.25 | [14 empty] | VV | 2 | 2 | True | 0 | ROZPOCET
|  |  | Součet |  |  |  | 1498.419 | [14 empty] | VV | 2 | 4 | True | 1 | ROZPOCET
|  |  | ocelové roury včetně vnitřního prostoru | [18 empty] | VV | 2 | 1 | True | 0 | ROZPOCET
32 | K | 789211122 | Provedení otryskání zařízení nečlenitých stupeň zarezavění B stupeň přípravy Sa 2 1/2 |  |  | m2 | 764.169 | 0 |  | 0 |  |  |  | základní |  | 0 | 0 | 0 | 0 | 0 | 16 | K | 2 |  |  |  | ROZPOCET | 0 | 0 | 0 | 0 | 0 | 1 | 0 | 16 | 1743727242
|  |  | 1,219*3,14*58,50*1,05*2 |  |  |  | 470.228 | [14 empty] | VV | 2 | 2 | True | 0 | ROZPOCET
|  |  | 1,524*3,14*29,250*1,05*2 |  |  |  | 293.941 | [14 empty] | VV | 2 | 2 | True | 0 | ROZPOCET
|  |  | Součet |  |  |  | 764.169 | [14 empty] | VV | 2 | 4 | True | 1 | ROZPOCET
|  |  | ocelové roury včetně vnitřního prostoru | [18 empty] | VV | 2 | 1 | True | 0 | ROZPOCET
33 | M | 421181010 | OLIVÍN - ostrohranný tvrdý písek, bal. 1000 kg |  |  | t | 2.293 | 0 |  | 0 |  |  |  | základní |  | 0 | 1 | 2.293 | 0 | 0 | 32 | M | 2 |  |  |  | ROZPOCET | 0 | 0 | 0 | 0 | 0 | 1 | 0 | 16 | -1952056861
34 | K | 789212122 | Provedení otryskání zařízení členitých stupeň zarezavění B stupeň přípravy Sa 2 1/2 |  |  | m2 | 734.25 | 0 |  | 0 |  |  |  | základní |  | 0 | 0 | 0 | 0 | 0 | 16 | K | 2 |  |  |  | ROZPOCET | 0 | 0 | 0 | 0 | 0 | 1 | 0 | 16 | 573923317
|  |  | 22250*0,033 |  |  |  | 734.25 | [14 empty] | VV | 2 | 2 | True | 0 | ROZPOCET
|  |  | Součet |  |  |  | 734.25 | [14 empty] | VV | 2 | 4 | True | 1 | ROZPOCET
35 | M | 421181010 | OLIVÍN - ostrohranný tvrdý písek, bal. 1000 kg |  |  | t | 2.203 | 0 |  | 0 |  |  |  | základní |  | 0 | 1 | 2.203 | 0 | 0 | 32 | M | 2 |  |  |  | ROZPOCET | 0 | 0 | 0 | 0 | 0 | 1 | 0 | 16 | 236416181
36 | K | 789311211 | Zhotovení nátěru zařízení s povrchem nečlenitým 2složkového základního tl do 80 µm |  |  | m2 | 764.169 | 0 |  | 0 |  |  |  | základní |  | 0 | 0 | 0 | 0 | 0 | 16 | K | 2 |  |  |  | ROZPOCET | 0 | 0 | 0 | 0 | 0 | 1 | 0 | 16 | -1934753913
|  |  | 1,219*3,14*58,50*1,05*2 |  |  |  | 470.228 | [14 empty] | VV | 2 | 2 | True | 0 | ROZPOCET
|  |  | 1,524*3,14*29,250*1,05*2 |  |  |  | 293.941 | [14 empty] | VV | 2 | 2 | True | 0 | ROZPOCET
|  |  | Součet |  |  |  | 764.169 | [14 empty] | VV | 2 | 4 | True | 1 | ROZPOCET
|  |  | ocelové roury včetně vnitřního prostoru | [18 empty] | VV | 2 | 1 | True | 0 | ROZPOCET
37 | K | 789311216 | Zhotovení nátěru zařízení s povrchem nečlenitým 2složkového mezinátěru tl do 120 μm |  |  | m2 | 764.169 | 0 |  | 0 |  |  |  | základní |  | 0 | 0 | 0 | 0 | 0 | 16 | K | 2 |  |  |  | ROZPOCET | 0 | 0 | 0 | 0 | 0 | 1 | 0 | 16 | -349725781
|  |  | 1,219*3,14*58,50*1,05*2 |  |  |  | 470.228 | [14 empty] | VV | 2 | 2 | True | 0 | ROZPOCET
|  |  | 1,524*3,14*29,250*1,05*2 |  |  |  | 293.941 | [14 empty] | VV | 2 | 2 | True | 0 | ROZPOCET
|  |  | Součet |  |  |  | 764.169 | [14 empty] | VV | 2 | 4 | True | 1 | ROZPOCET
|  |  | ocelové roury včetně vnitřního prostoru | [18 empty] | VV | 2 | 1 | True | 0 | ROZPOCET
38 | K | 789311221 | Zhotovení nátěru zařízení s povrchem nečlenitým 2složkového krycího (vrchního) tl do 80 µm |  |  | m2 | 764.169 | 0 |  | 0 |  |  |  | základní |  | 0 | 0 | 0 | 0 | 0 | 16 | K | 2 |  |  |  | ROZPOCET | 0 | 0 | 0 | 0 | 0 | 1 | 0 | 16 | -1946896069
|  |  | 1,219*3,14*58,50*1,05*2 |  |  |  | 470.228 | [14 empty] | VV | 2 | 2 | True | 0 | ROZPOCET
|  |  | 1,524*3,14*29,250*1,05*2 |  |  |  | 293.941 | [14 empty] | VV | 2 | 2 | True | 0 | ROZPOCET
|  |  | Součet |  |  |  | 764.169 | [14 empty] | VV | 2 | 4 | True | 1 | ROZPOCET
|  |  | ocelové roury včetně vnitřního prostoru | [18 empty] | VV | 2 | 1 | True | 0 | ROZPOCET
39 | M | NC 0000.4 | dodávka nátěrových hmot pro nátěr ocelových rour |  |  | kg | 725.961 | 0 |  | 0 |  |  |  | základní |  | 0 | 0 | 0 | 0 | 0 | 32 | M | 2 |  |  |  | ROZPOCET | 0 | 0 | 0 | 0 | 0 | 1 | 0 | 16 | -1268319066
|  |  | 764,169*0,95 |  |  |  | 725.961 | [14 empty] | VV | 2 | 2 | True | 0 | ROZPOCET
|  |  | Součet |  |  |  | 725.961 | [14 empty] | VV | 2 | 4 | True | 1 | ROZPOCET
40 | K | 789312111 | Zhotovení nátěru zařízení s povrchem členitým 1složkového základního tl do 80 µm |  |  | m2 | 734.25 | 0 |  | 0 |  |  |  | základní |  | 0 | 0 | 0 | 0 | 0 | 16 | K | 2 |  |  |  | ROZPOCET | 0 | 0 | 0 | 0 | 0 | 1 | 0 | 16 | 101746598
|  |  | 22250*0,033 |  |  |  | 734.25 | [14 empty] | VV | 2 | 2 | True | 0 | ROZPOCET
|  |  | Součet |  |  |  | 734.25 | [14 empty] | VV | 2 | 4 | True | 1 | ROZPOCET
41 | K | 789312116 | Zhotovení nátěru zařízení s povrchem členitým 1složkového mezinátěru tl do 120 μm |  |  | m2 | 734.25 | 0 |  | 0 |  |  |  | základní |  | 0 | 0 | 0 | 0 | 0 | 16 | K | 2 |  |  |  | ROZPOCET | 0 | 0 | 0 | 0 | 0 | 1 | 0 | 16 | 1116856922
|  |  | 22250*0,033 |  |  |  | 734.25 | [14 empty] | VV | 2 | 2 | True | 0 | ROZPOCET
|  |  | Součet |  |  |  | 734.25 | [14 empty] | VV | 2 | 4 | True | 1 | ROZPOCET
42 | K | 789312121 | Zhotovení nátěru zařízení s povrchem členitým 1složkového krycího (vrchního) tl do 80 µm |  |  | m2 | 734.25 | 0 |  | 0 |  |  |  | základní |  | 0 | 0 | 0 | 0 | 0 | 16 | K | 2 |  |  |  | ROZPOCET | 0 | 0 | 0 | 0 | 0 | 1 | 0 | 16 | 457723345
|  |  | 22250*0,033 |  |  |  | 734.25 | [14 empty] | VV | 2 | 2 | True | 0 | ROZPOCET
|  |  | Součet |  |  |  | 734.25 | [14 empty] | VV | 2 | 4 | True | 1 | ROZPOCET
43 | M | NC 0000.5 | dodávka nátěrových hmot pro ocelovou konstrukci |  |  | kg | 697.538 | 0 |  | 0 |  |  |  | základní |  | 0 | 0 | 0 | 0 | 0 | 32 | M | 2 |  |  |  | ROZPOCET | 0 | 0 | 0 | 0 | 0 | 1 | 0 | 16 | -798962330
|  |  | 734,25*0,95 |  |  |  | 697.538 | [14 empty] | VV | 2 | 2 | True | 0 | ROZPOCET
|  |  | Součet |  |  |  | 697.538 | [14 empty] | VV | 2 | 4 | True | 1 | ROZPOCET
| VP - Vícepráce | [8 empty] | 0 | [11 empty] | D | 0 |  |  |  | PN | [6 empty] | 0

## VON - Vedlejší a ostatní ...
| List obsahuje: |  | 1) Krycí list rozpočtu |  | 2) Rekapitulace rozpočtu |  |  | 3) Rozpočet |  |  | Zpět na list: | Rekapitulace stavby
optimalizováno pro tisk sestav ve formátu A4 - na výšku | [11 empty] | >> skryté sloupce << | [9 empty] | {d6016bbf-9764-4247-9c43-3e9ad55e52b0}
2
KRYCÍ LIST ROZPOČTU | [12 empty] | v --- níže se nacházejí doplnkové a pomocné údaje k sestavám --- v | [8 empty] | False
| Stavba: |  | Výstavba inž. sítí v prostoru Slatinice, produktovody a trubní sítě
| Objekt: |  | VON - Vedlejší a ostatní náklady
| JKSO: | [7 empty] | CC-CZ:
| Místo: |  | Slatinice | [5 empty] | Datum: |  | 1. 2. 2017
| Objednatel: | [7 empty] | IČ:
|  | Vršanská uhelná a.s. | [6 empty] | DIČ:
| Zhotovitel: | [7 empty] | IČ:
|  | dle výběrového řízení | [6 empty] | DIČ:
| Projektant: | [7 empty] | IČ:
|  | Ing. Jar. Dospiva | [6 empty] | DIČ:
| Zpracovatel: | [7 empty] | IČ:
|  | Pavel Šouta | [6 empty] | DIČ:
Poznámka:
| Náklady z rozpočtu | [7 empty] | 0
| Ostatní náklady | [7 empty] | 0
| Cena bez DPH | [7 empty] | 0
| DPH | základní | 21% | ze | 0 |  |  |  | 0
|  | snížená | 15% | ze | 0 |  |  |  | 0
|  | zákl. přenesená | 21% | ze | 0 |  |  |  | 0
|  | sníž. přenesená | 15% | ze | 0 |  |  |  | 0
|  | nulová | 0% | ze | 0 |  |  |  | 0
| Cena s DPH |  |  | v | CZK |  |  | 0
| Projektant |  |  |  |  | Zpracovatel
| Datum a podpis: |  |  | Razítko |  | Datum a podpis: |  |  |  | Razítko
| Objednavatel |  |  |  |  | Zhotovitel
| Datum a podpis: |  |  | Razítko |  | Datum a podpis: |  |  |  | Razítko
REKAPITULACE ROZPOČTU
Stavba: |  |  | Výstavba inž. sítí v prostoru Slatinice, produktovody a trubní sítě
Objekt: |  |  | VON - Vedlejší a ostatní náklady
Místo: |  |  | Slatinice |  |  |  | Datum: |  | 1. 2. 2017
Objednatel: |  |  | Vršanská uhelná a.s. |  |  |  | Projektant: |  | Ing. Jar. Dospiva
Zhotovitel: |  |  | dle výběrového řízení |  |  |  | Zpracovatel: |  | Pavel Šouta
Kód - Popis | [9 empty] | Cena celkem [CZK]
1) Náklady z rozpočtu | [9 empty] | 0 | [12 empty] | -1
| VRN - Vedlejší rozpočtové náklady | [8 empty] | 0
| VRN1 - Průzkumné, geodetické a projektové práce | [8 empty] | 0
| VRN3 - Zařízení staveniště | [8 empty] | 0
| VRN4 - Inženýrská činnost | [8 empty] | 0
| VRN5 - Finanční náklady | [8 empty] | 0
| VRN7 - Provozní vlivy | [8 empty] | 0
2) Ostatní náklady | [9 empty] | 0 |  |  |  | DPH
| Zařízení staveniště | [8 empty] | 0 |  |  |  | základní | [12 empty] | VRN | 0 | 0 | 0 | 0 | 0 | 1
| Projektové práce | [8 empty] | 0 |  |  |  | základní | [12 empty] | VRN | 0 | 0 | 0 | 0 | 0 | 1
| Územní vlivy | [8 empty] | 0 |  |  |  | základní | [12 empty] | VRN | 0 | 0 | 0 | 0 | 0 | 1
| Provozní vlivy | [8 empty] | 0 |  |  |  | základní | [12 empty] | VRN | 0 | 0 | 0 | 0 | 0 | 1
| Jiné VRN | [8 empty] | 0 |  |  |  | základní | [12 empty] | VRN | 0 | 0 | 0 | 0 | 0 | 1
| Kompletační činnost | [8 empty] | 0 |  |  |  | základní | [12 empty] | KOMPLETACNA | 0 | 0 | 0 | 0 | 0 | 1
Celkové náklady za stavbu 1) + 2) | [7 empty] | 0
ROZPOČET
Stavba: |  |  | Výstavba inž. sítí v prostoru Slatinice, produktovody a trubní sítě
Objekt: |  |  | VON - Vedlejší a ostatní náklady
Místo: |  |  | Slatinice |  |  |  | Datum: |  | 1. 2. 2017
Objednatel: |  |  | Vršanská uhelná a.s. |  |  |  | Projektant: |  | Ing. Jar. Dospiva
Zhotovitel: |  |  | dle výběrového řízení |  |  |  | Zpracovatel: |  | Pavel Šouta
PČ | Typ | Kód | Popis |  |  | MJ | Množství | J.cena [CZK] |  | Cena celkem [CZK] |  |  | Poznámka | DPH | J. Nh [h] | Nh celkem [h] | J. hmotnost [t] | Hmotnost celkem [t] | J. suť [t] | Suť Celkem [t]
Náklady z rozpočtu | [9 empty] | 0 | [5 empty] | 0 |  | 0 |  | 0 |  | D | -1 | [10 empty] | 0
| VRN - Vedlejší rozpočtové náklady | [8 empty] | 0 | [5 empty] | 0 |  | 0 |  | 0 | 5 | D | 0 |  |  |  | ROZPOCET | [6 empty] | 0
| VRN1 - Průzkumné, geodetické a projektové práce | [8 empty] | 0 | [5 empty] | 0 |  | 0 |  | 0 | 5 | D | 1 |  |  |  | ROZPOCET | [6 empty] | 0
1 | K | 012103000 | Geodetické práce před výstavbou |  |  | Kč | 1 | 0 |  | 0 |  |  |  | základní |  | 0 | 0 | 0 | 0 | 0 | 1024 | K | 2 |  |  |  | ROZPOCET | 0 | 0 | 0 | 0 | 0 | 1 | 0 | 1024 | -1275957738
|  |  | 1 |  |  |  | 1 | [14 empty] | VV | 2 | 2 | True | 0 | ROZPOCET
|  |  | Součet |  |  |  | 1 | [14 empty] | VV | 2 | 4 | True | 1 | ROZPOCET
2 | K | 012303000 | Geodetické práce po výstavbě |  |  | Kč | 1 | 0 |  | 0 |  |  |  | základní |  | 0 | 0 | 0 | 0 | 0 | 1024 | K | 2 |  |  |  | ROZPOCET | 0 | 0 | 0 | 0 | 0 | 1 | 0 | 1024 | 728709503
|  |  | 1 |  |  |  | 1 | [14 empty] | VV | 2 | 2 | True | 0 | ROZPOCET
|  |  | Součet |  |  |  | 1 | [14 empty] | VV | 2 | 4 | True | 1 | ROZPOCET
| VRN3 - Zařízení staveniště | [8 empty] | 0 | [5 empty] | 0 |  | 0 |  | 0 | 5 | D | 1 |  |  |  | ROZPOCET | [6 empty] | 0
3 | K | 032002000 | Vybavení staveniště |  |  | Kč | 1 | 0 |  | 0 |  |  |  | základní |  | 0 | 0 | 0 | 0 | 0 | 1024 | K | 2 |  |  |  | ROZPOCET | 0 | 0 | 0 | 0 | 0 | 1 | 0 | 1024 | 1319530853
|  |  | 1 |  |  |  | 1 | [14 empty] | VV | 2 | 2 | True | 0 | ROZPOCET
|  |  | Součet |  |  |  | 1 | [14 empty] | VV | 2 | 4 | True | 1 | ROZPOCET
4 | K | 032903000 | Náklady na provoz a údržbu vybavení staveniště |  |  | Kč | 1 | 0 |  | 0 |  |  |  | základní |  | 0 | 0 | 0 | 0 | 0 | 1024 | K | 2 |  |  |  | ROZPOCET | 0 | 0 | 0 | 0 | 0 | 1 | 0 | 1024 | 1619473056
|  |  | 1 |  |  |  | 1 | [14 empty] | VV | 2 | 2 | True | 0 | ROZPOCET
|  |  | Součet |  |  |  | 1 | [14 empty] | VV | 2 | 4 | True | 1 | ROZPOCET
5 | K | 034002000 | Zabezpečení staveniště |  |  | Kč | 1 | 0 |  | 0 |  |  |  | základní |  | 0 | 0 | 0 | 0 | 0 | 1024 | K | 2 |  |  |  | ROZPOCET | 0 | 0 | 0 | 0 | 0 | 1 | 0 | 1024 | 1385804155
|  |  | 1 |  |  |  | 1 | [14 empty] | VV | 2 | 2 | True | 0 | ROZPOCET
|  |  | Součet |  |  |  | 1 | [14 empty] | VV | 2 | 4 | True | 1 | ROZPOCET
6 | K | 034103000 | Energie pro zařízení staveniště |  |  | Kč | 1 | 0 |  | 0 |  |  |  | základní |  | 0 | 0 | 0 | 0 | 0 | 1024 | K | 2 |  |  |  | ROZPOCET | 0 | 0 | 0 | 0 | 0 | 1 | 0 | 1024 | 397042060
|  |  | 1 |  |  |  | 1 | [14 empty] | VV | 2 | 2 | True | 0 | ROZPOCET
|  |  | Součet |  |  |  | 1 | [14 empty] | VV | 2 | 4 | True | 1 | ROZPOCET
7 | K | 034503000 | Informační tabule na staveništi |  |  | Kč | 1 | 0 |  | 0 |  |  |  | základní |  | 0 | 0 | 0 | 0 | 0 | 1024 | K | 2 |  |  |  | ROZPOCET | 0 | 0 | 0 | 0 | 0 | 1 | 0 | 1024 | -694147604
|  |  | 1 |  |  |  | 1 | [14 empty] | VV | 2 | 2 | True | 0 | ROZPOCET
|  |  | Součet |  |  |  | 1 | [14 empty] | VV | 2 | 4 | True | 1 | ROZPOCET
8 | K | 039002000 | Zrušení zařízení staveniště |  |  | Kč | 1 | 0 |  | 0 |  |  |  | základní |  | 0 | 0 | 0 | 0 | 0 | 1024 | K | 2 |  |  |  | ROZPOCET | 0 | 0 | 0 | 0 | 0 | 1 | 0 | 1024 | 1872269821
|  |  | 1 |  |  |  | 1 | [14 empty] | VV | 2 | 2 | True | 0 | ROZPOCET
|  |  | Součet |  |  |  | 1 | [14 empty] | VV | 2 | 4 | True | 1 | ROZPOCET
9 | K | 039203000 | Úprava terénu po zrušení zařízení staveniště |  |  | Kč | 1 | 0 |  | 0 |  |  |  | základní |  | 0 | 0 | 0 | 0 | 0 | 1024 | K | 2 |  |  |  | ROZPOCET | 0 | 0 | 0 | 0 | 0 | 1 | 0 | 1024 | 1478231422
|  |  | 1 |  |  |  | 1 | [14 empty] | VV | 2 | 2 | True | 0 | ROZPOCET
|  |  | Součet |  |  |  | 1 | [14 empty] | VV | 2 | 4 | True | 1 | ROZPOCET
| VRN4 - Inženýrská činnost | [8 empty] | 0 | [5 empty] | 0 |  | 0 |  | 0 | 5 | D | 1 |  |  |  | ROZPOCET | [6 empty] | 0
10 | K | 042503000 | Plán BOZP na staveništi |  |  | Kč | 1 | 0 |  | 0 |  |  |  | základní |  | 0 | 0 | 0 | 0 | 0 | 1024 | K | 2 |  |  |  | ROZPOCET | 0 | 0 | 0 | 0 | 0 | 1 | 0 | 1024 | -1482626940
|  |  | 1 |  |  |  | 1 | [14 empty] | VV | 2 | 2 | True | 0 | ROZPOCET
|  |  | Součet |  |  |  | 1 | [14 empty] | VV | 2 | 4 | True | 1 | ROZPOCET
| VRN5 - Finanční náklady | [8 empty] | 0 | [5 empty] | 0 |  | 0 |  | 0 | 5 | D | 1 |  |  |  | ROZPOCET | [6 empty] | 0
11 | K | 052103000 | Rezerva investora ( pevná částka pro každého uchazeče : 330.000,-- Kč !!! ) |  |  | Kč | 1 | 0 |  | 0 |  |  |  | základní |  | 0 | 0 | 0 | 0 | 0 | 1024 | K | 2 |  |  |  | ROZPOCET | 0 | 0 | 0 | 0 | 0 | 1 | 0 | 1024 | 1811344598
|  |  | 1 |  |  |  | 1 | [14 empty] | VV | 2 | 2 | True | 0 | ROZPOCET
|  |  | Součet |  |  |  | 1 | [14 empty] | VV | 2 | 4 | True | 1 | ROZPOCET
| VRN7 - Provozní vlivy | [8 empty] | 0 | [5 empty] | 0 |  | 0 |  | 0 | 5 | D | 1 |  |  |  | ROZPOCET | [6 empty] | 0
12 | K | 075603000 | Jiná ochranná pásma |  |  | Kč | 1 | 0 |  | 0 |  |  |  | základní |  | 0 | 0 | 0 | 0 | 0 | 1024 | K | 2 |  |  |  | ROZPOCET | 0 | 0 | 0 | 0 | 0 | 1 | 0 | 1024 | 551463265
|  |  | 1 |  |  |  | 1 | [14 empty] | VV | 2 | 2 | True | 0 | ROZPOCET
|  |  | Součet |  |  |  | 1 | [14 empty] | VV | 2 | 4 | True | 1 | ROZPOCET
| VP - Vícepráce | [8 empty] | 0 | [11 empty] | D | 0 |  |  |  | PN | [6 empty] | 0
Do rozpočtu je nutné zahrnout náklad na dočasné zakrytí stávajících produktovodů, jako
ochranu před jejich možným poškozením při výstavbě trubního mostu.
Popis v Technické zprávě A.1, článek 11.2. Popis vedení trasy.
Dokumentaci a způsob zakrytí produktovodů zpracuje zhotovitel !!!