## Rekapitulace stavby
2012 |  | List obsahuje: |  |  |  |  | 1) Souhrnný list stavby |  |  |  | 2) Rekapitulace objektů | [16 empty] | 2.0 | [5 empty] | False | False
| optimalizováno pro tisk sestav ve formátu A4 - na výšku | [17 empty] | >> skryté sloupce << | [13 empty] | 0,01 | 21
[33 empty] | 0,01 | 15
| SOUHRNNÝ LIST STAVBY | [18 empty] | v --- níže se nacházejí doplnkové a pomocné údaje k sestavám --- v | [11 empty] | Návod na vyplnění | 0,001
|  | Kód: |  |  |  |  | A | [24 empty] | Měnit lze pouze buňky se žlutým podbarvením! 1) na prvním listu Rekapitulace stavby vyplňte v sestavě a) Souhrnný list - údaje o Zhotoviteli (přenesou se do ostatních sestav i v jiných listech) b) Rekapitulace objektů - potřebné Ostatní náklady 2) na vybraných listech vyplňte v sestavě a) Krycí list - údaje o Zhotoviteli, pokud se liší od údajů o Zhotoviteli na Souhrnném listu (údaje se přenesou do ostatních sestav v daném listu) b) Rekapitulace rozpočtu - potřebné Ostatní náklady c) Celkové náklady za stavbu - ceny u položek - množství, pokud má žluté podbarvení - a v případe potřeby poznámku (ta je v skrytém sloupci) | 0,01
|  | Stavba: |  |  |  |  | VÝSTAVBA INŽ. SÍTÍ V PROSTORU SLATINICE | [25 empty] | 0,01
|  | JKSO: | [13 empty] | CC-CZ: | [16 empty] | 0,01
|  | Místo: | [13 empty] | Datum: |  | 30. 6. 2017 | [14 empty] | 0,01
0,01
|  | Objednatel: | [13 empty] | IČ: | [16 empty] | 0,01
[16 empty] | DIČ: | [16 empty] | 0,01
0,01
|  | Zhotovitel: | [13 empty] | IČ: |  | Vyplň údaj | [14 empty] | 0,01
|  |  | Vyplň údaj | [12 empty] | DIČ: |  | Vyplň údaj | [14 empty] | 0,01
False
|  | Projektant: | [13 empty] | IČ: | [16 empty] | False
[16 empty] | DIČ: | [16 empty] | True
0,01
|  | Zpracovatel: | [13 empty] | IČ: | [16 empty] | 0,01
DIČ:
Poznámka:
|  | Náklady z rozpočtů | [13 empty] | 0
|  | Ostatní náklady ze souhrnného listu | [13 empty] | 0
|  | Cena bez DPH | [13 empty] | 0
|  | DPH |  | základní |  |  |  | 21% |  | ze | 0 |  |  |  |  | 0
|  |  |  | snížená |  |  |  | 15% |  | ze | 0 |  |  |  |  | 0
|  |  |  | zákl. přenesená |  |  |  | 21% |  | ze | 0 |  |  |  |  | 0
|  |  |  | sníž. přenesená |  |  |  | 15% |  | ze | 0 |  |  |  |  | 0
|  |  |  | nulová |  |  |  | 0% |  | ze | 0 |  |  |  |  | 0
|  | Cena s DPH | [7 empty] | v |  | CZK |  |  |  | 0
|  | Projektant | [10 empty] | Zpracovatel
|  | Datum a podpis: | [6 empty] | Razítko |  |  |  | Datum a podpis: |  |  |  | Razítko
|  | Objednavatel | [10 empty] | Zhotovitel
|  | Datum a podpis: | [6 empty] | Razítko |  |  |  | Datum a podpis: |  |  |  | Razítko
REKAPITULACE OBJEKTŮ STAVBY
| Kód: | [6 empty] | A
| Stavba: | [6 empty] | VÝSTAVBA INŽ. SÍTÍ V PROSTORU SLATINICE
| Místo: | [13 empty] | Datum: |  | 30. 6. 2017
| Objednatel: | [13 empty] | Projektant: |  |  |  |  | Informatívní údaje z listů zakázek
| Zhotovitel: | [13 empty] | Zpracovatel:
| Kód |  |  |  | Objekt | [8 empty] | Cena bez DPH [CZK] |  |  |  | Cena s DPH [CZK] |  | z toho Ostat. náklady [CZK] | DPH [CZK] | Normohodiny [h] | DPH základní [CZK] | DPH snížená [CZK] | DPH základní přenesená [CZK] | DPH snížená přenesená [CZK] | Základna DPH základní | Základna DPH snížená | Základna DPH zákl. přenesená | Základna DPH sníž. přenesená | Základna DPH nulová
| 1) Náklady z rozpočtů | [12 empty] | 0 |  |  |  | 0 |  | 0 | 0 | 0 | 0 | 0 | 0 | 0 | 0 | 0 | 0 | 0 | 0 |  | D | 0 | ###NOIMPORT### | IMPORT | {a05ada48-5bc1-42ec-88f4-246bd3090a4d} | {00000000-0000-0000-0000-000000000000}
|  | F4 HP |  |  |  | Produktovody a trubní sítě - ÚSEK 3 | [7 empty] | 0 |  |  |  | 0 |  | 0 | 0 | 0 | 0 | 0 | 0 | 0 | 0 | 0 | 0 | 0 | 0 |  | D | 1 | ###NOIMPORT### | IMPORT | {3d5f08bf-cb4b-4543-b502-2acbb8aa0302} | {a05ada48-5bc1-42ec-88f4-246bd3090a4d}
/ |  |  | F4 HP |  |  |  | Horkovodní přivaděč - ÚSEK 3 | [6 empty] | 0 |  |  |  | 0 |  | 0 | 0 | 0 | 0 | 0 | 0 | 0 | 0 | 0 | 0 | 0 | 0 |  |  | 2 |  | IMPORT | {19383179-752d-4bd5-a34a-b640976987e7} | {3d5f08bf-cb4b-4543-b502-2acbb8aa0302}
| 2) Ostatní náklady ze souhrnného listu | [12 empty] | 0 |  |  |  | 0 |  | Procent. zadání [% nákladů rozpočtu] | Zařazení nákladů | DPH | DPH [CZK]
|  | Ostatní náklady | [11 empty] | 0 |  |  |  | 0 |  | 0% | stavební čast | základní | 0 | [12 empty] | OSTATNENAKLADY |  |  | 0 | 0 | 0 | 0 | 0 | 0 | 0 | 0 | 0 | 0 | 1 | 1 | x
|  | Vyplň vlastní | [11 empty] | 0 |  |  |  | 0 |  | 0% | stavební čast | základní | 0 | [12 empty] | OSTATNENAKLADYVLASTNE |  |  | 0 | 0 | 0 | 0 | 0 | 0 | 0 | 0 | 0 | 0 | 1 | 1
|  | Vyplň vlastní | [11 empty] | 0 |  |  |  | 0 |  | 0% | stavební čast | základní | 0 | [12 empty] | OSTATNENAKLADYVLASTNE |  |  | 0 | 0 | 0 | 0 | 0 | 0 | 0 | 0 | 0 | 0 | 1 | 1
|  | Vyplň vlastní | [11 empty] | 0 |  |  |  | 0 |  | 0% | stavební čast | základní | 0 | [12 empty] | OSTATNENAKLADYVLASTNE |  |  | 0 | 0 | 0 | 0 | 0 | 0 | 0 | 0 | 0 | 0 | 1 | 1
| Celkové náklady za stavbu 1) + 2) | [12 empty] | 0 |  |  |  | 0

## F4 HP - Horkovodní přivad...
| List obsahuje: |  | 1) Krycí list rozpočtu |  | 2) Rekapitulace rozpočtu |  |  | 3) Rozpočet |  |  | Zpět na list: | Rekapitulace stavby
optimalizováno pro tisk sestav ve formátu A4 - na výšku | [11 empty] | >> skryté sloupce << | [9 empty] | {19383179-752d-4bd5-a34a-b640976987e7}
2
KRYCÍ LIST ROZPOČTU | [12 empty] | v --- níže se nacházejí doplnkové a pomocné údaje k sestavám --- v | [8 empty] | False
| Stavba: |  | VÝSTAVBA INŽ. SÍTÍ V PROSTORU SLATINICE
| Objekt: |  | F4 HP - Produktovody a trubní sítě - ÚSEK 3
| Část: |  | F4 HP - Horkovodní přivaděč - ÚSEK 3
| JKSO: | [7 empty] | CC-CZ:
| Místo: | [7 empty] | Datum: |  | 30. 6. 2017
| Objednatel: | [7 empty] | IČ:
DIČ:
| Zhotovitel: | [7 empty] | IČ: |  | Vyplň údaj
|  | Vyplň údaj | [6 empty] | DIČ: |  | Vyplň údaj
| Projektant: | [7 empty] | IČ:
DIČ:
| Zpracovatel: | [7 empty] | IČ:
DIČ:
Poznámka:
| Náklady z rozpočtu | [7 empty] | 0
| Ostatní náklady | [7 empty] | 0
| Cena bez DPH | [7 empty] | 0
| DPH | základní | 21% | ze | 0 |  |  |  | 0
|  | snížená | 15% | ze | 0 |  |  |  | 0
|  | zákl. přenesená | 21% | ze | 0 |  |  |  | 0
|  | sníž. přenesená | 15% | ze | 0 |  |  |  | 0
|  | nulová | 0% | ze | 0 |  |  |  | 0
| Cena s DPH |  |  | v | CZK |  |  | 0
| Projektant |  |  |  |  | Zpracovatel
| Datum a podpis: |  |  | Razítko |  | Datum a podpis: |  |  |  | Razítko
| Objednavatel |  |  |  |  | Zhotovitel
| Datum a podpis: |  |  | Razítko |  | Datum a podpis: |  |  |  | Razítko
REKAPITULACE ROZPOČTU
Stavba: |  |  | VÝSTAVBA INŽ. SÍTÍ V PROSTORU SLATINICE
Objekt: |  |  | F4 HP - Produktovody a trubní sítě - ÚSEK 3
Část: |  |  | F4 HP - Horkovodní přivaděč - ÚSEK 3
Místo: | [6 empty] | Datum: |  | 30. 6. 2017
Objednatel: | [6 empty] | Projektant:
Zhotovitel: |  |  | Vyplň údaj |  |  |  | Zpracovatel:
Kód - Popis | [9 empty] | Cena celkem [CZK]
1) Náklady z rozpočtu | [9 empty] | 0 | [12 empty] | -1
| M - Práce a dodávky M - ÚSEK 3 | [8 empty] | 0
| 23-M - Montáže potrubí | [8 empty] | 0
| 23-M-OV - Montáže potrubí - odvzdušnění | [8 empty] | 0
| 23-M-KD - Montáže potrubí - uložení | [8 empty] | 0
| 23-M-ARM - Montáže potrubí - armatury | [8 empty] | 0
| 783 - Dokončovací práce - nátěry | [8 empty] | 0
| 713 - Izolace tepelné | [8 empty] | 0
| 23-M-ZK - Montáže potrubí - proplach - zkoušky | [8 empty] | 0
| 23-M-RTG - Kontrola svarů | [8 empty] | 0
2) Ostatní náklady | [9 empty] | 0 |  |  |  | DPH
| Zařízení staveniště | [8 empty] | 0 |  |  |  | základní | [9 empty] | VRN | 0 | 0 | 0 | 0 | 0 | 1
| Projektové práce | [8 empty] | 0 |  |  |  | základní | [9 empty] | VRN | 0 | 0 | 0 | 0 | 0 | 1
| Územní vlivy | [8 empty] | 0 |  |  |  | základní | [9 empty] | VRN | 0 | 0 | 0 | 0 | 0 | 1
| Provozní vlivy | [8 empty] | 0 |  |  |  | základní | [9 empty] | VRN | 0 | 0 | 0 | 0 | 0 | 1
| Jiné VRN | [8 empty] | 0 |  |  |  | základní | [9 empty] | VRN | 0 | 0 | 0 | 0 | 0 | 1
| Kompletační činnost | [8 empty] | 0 |  |  |  | základní | [9 empty] | KOMPLETACNA | 0 | 0 | 0 | 0 | 0 | 1
Celkové náklady za stavbu 1) + 2) | [7 empty] | 0
ROZPOČET
Stavba: |  |  | VÝSTAVBA INŽ. SÍTÍ V PROSTORU SLATINICE
Objekt: |  |  | F4 HP - Produktovody a trubní sítě - ÚSEK 3
Část: |  |  | F4 HP - Horkovodní přivaděč - ÚSEK 3
Místo: | [6 empty] | Datum: |  | 30. 6. 2017
Objednatel: | [6 empty] | Projektant:
Zhotovitel: |  |  | Vyplň údaj |  |  |  | Zpracovatel:
PČ | Typ | Kód | Popis |  |  | MJ | Množství | J.cena [CZK] |  | Cena celkem [CZK] |  |  | Poznámka | DPH | J. Nh [h] | Nh celkem [h] | J. hmotnost [t] | Hmotnost celkem [t] | J. suť [t] | Suť Celkem [t]
Náklady z rozpočtu | [9 empty] | 0 | [5 empty] | 0 |  | 0 |  | 0 |  | D | -1 | [7 empty] | 0
| M - Práce a dodávky M - ÚSEK 3 | [8 empty] | 0 | [5 empty] | 0 |  | 0 |  | 0 | 3 | D | 0 | ROZPOCET | [6 empty] | 0
| 23-M - Montáže potrubí | [8 empty] | 0 | [5 empty] | 0 |  | 0 |  | 0 | 3 | D | 1 | ROZPOCET | [6 empty] | 0
1 | M | M006 | Trubka ocelová bezešvá DN 65, materiál P235GH (ČSN EN 10 217-5) |  |  | m | 3 | 0 |  | 0 |  |  |  | základní |  | 0 | 0 | 0 | 0 | 0 | 8 | M | 2 | ROZPOCET | 0 | 0 | 0 | 0 | 0 | 1 | 0 | 4 | -1672300052
2 | K | 230011049 | Montáž potrubí trouby ocelové hladké tř.11-13 D 76 mm, tl 4,0 mm |  |  | m | 3 | 0 |  | 0 |  |  |  | základní |  | 0 | 0 | 0 | 0 | 0 | 4 | K | 2 | ROZPOCET | 0 | 0 | 0 | 0 | 0 | 1 | 0 | 4 | -1110560195
3 | M | M005 | Trubka ocelová bezešvá DN 100, materiál P235GH (ČSN EN 10 217-5) |  |  | m | 3 | 0 |  | 0 |  |  |  | základní |  | 0 | 0 | 0 | 0 | 0 | 8 | M | 2 | ROZPOCET | 0 | 0 | 0 | 0 | 0 | 1 | 0 | 4 | 362781834
4 | K | 230011067 | Montáž potrubí trouby ocelové hladké tř.11-13 D 108 mm, tl 4,0 mm |  |  | m | 3 | 0 |  | 0 |  |  |  | základní |  | 0 | 0 | 0 | 0 | 0 | 4 | K | 2 | ROZPOCET | 0 | 0 | 0 | 0 | 0 | 1 | 0 | 4 | 281218627
5 | M | M001 | Trubka ocelová podélně svařovaná DN 800 - 813x12,5mm, materiál P235GH (ČSN EN 10 217-5) |  |  | m | 304 | 0 |  | 0 |  | dodává Zadavatel, trubky v délkách 12 m |  | základní |  | 0 | 0 | 0 | 0 | 0 | 256 | M | 2 | ROZPOCET | 0 | 0 | 0 | 0 | 0 | 1 | 0 | 64 | 2
6 | K | 230011211 | Montáž potrubí trouby ocelové hladké tř.11-13 D 820 mm, tl 12,0 mm |  |  | m | 304 | 0 |  | 0 |  |  |  | základní |  | 0 | 0 | 0 | 0 | 0 | 64 | K | 2 | ROZPOCET | 0 | 0 | 0 | 0 | 0 | 1 | 0 | 64 | 4
7 | M | M003 | Trubka ocelová podélně svařovaná DN 600 - 630x10mm, materiál P235GH (ČSN EN 10 217-5) |  |  | m | 656 | 0 |  | 0 |  | dodává Zadavatel, trubky v délkách 12 m |  | základní |  | 0 | 0 | 0 | 0 | 0 | 256 | M | 2 | ROZPOCET | 0 | 0 | 0 | 0 | 0 | 1 | 0 | 64 | 6
8 | K | 230011191 | Montáž potrubí trouby ocelové hladké tř.11-13 D 630 mm, tl 10,0 mm |  |  | m | 656 | 0 |  | 0 |  |  |  | základní |  | 0 | 0 | 0 | 0 | 0 | 64 | K | 2 | ROZPOCET | 0 | 0 | 0 | 0 | 0 | 1 | 0 | 64 | 8
9 | M | M017 | Tvarovka pro potrubí - oblouk 5D typ B-90°, DN800-813x12,5mm, materiál P235GH (ČSN EN 10 253-2) |  |  | kus | 8 | 0 |  | 0 |  | dodává Zadavatel |  | základní |  | 0 | 0 | 0 | 0 | 0 | 256 | M | 2 | ROZPOCET | 0 | 0 | 0 | 0 | 0 | 1 | 0 | 64 | 10
10 | M | M030 | Tvarovka pro potrubí - oblouk 5D typ B-70°, DN800-813x12,5mm, materiál P235GH (ČSN EN 10 253-2) |  |  | kus | 1 | 0 |  | 0 |  | dodává Zadavatel |  | základní |  | 0 | 0 | 0 | 0 | 0 | 256 | M | 2 | ROZPOCET | 0 | 0 | 0 | 0 | 0 | 1 | 0 | 64 | 12
11 | M | M027 | Tvarovka pro potrubí - oblouk 5D typ B-65°, DN800-813x12,5mm, materiál P235GH (ČSN EN 10 253-2) |  |  | kus | 2 | 0 |  | 0 |  | dodává Zadavatel |  | základní |  | 0 | 0 | 0 | 0 | 0 | 256 | M | 2 | ROZPOCET | 0 | 0 | 0 | 0 | 0 | 1 | 0 | 64 | 14
12 | M | M019 | Tvarovka pro potrubí - oblouk 5D typ B-15°, DN800-813x12,5mm, materiál P235GH (ČSN EN 10 253-2) |  |  | kus | 1 | 0 |  | 0 |  | dodává Zadavatel |  | základní |  | 0 | 0 | 0 | 0 | 0 | 256 | M | 2 | ROZPOCET | 0 | 0 | 0 | 0 | 0 | 1 | 0 | 64 | 16
13 | K | 230026193 | Montáž trubní díly přivařovací tř.11-13 do 1000 kg D 820 mm tl 12 mm |  |  | kus | 12 | 0 |  | 0 |  |  |  | základní |  | 0 | 0 | 0 | 0 | 0 | 64 | K | 2 | ROZPOCET | 0 | 0 | 0 | 0 | 0 | 1 | 0 | 64 | 18
14 | M | M022 | Tvarovka pro potrubí - oblouk 5D typ B-90°, DN600-630x10mm, materiál P235GH (ČSN EN 10 253-2) |  |  | kus | 24 | 0 |  | 0 |  | dodává Zadavatel |  | základní |  | 0 | 0 | 0 | 0 | 0 | 256 | M | 2 | ROZPOCET | 0 | 0 | 0 | 0 | 0 | 1 | 0 | 64 | 20
15 | M | M034 | Tvarovka pro potrubí - oblouk 5D typ B-70°, DN600-630x10mm, materiál P235GH (ČSN EN 10 253-2) |  |  | kus | 2 | 0 |  | 0 |  | dodává Zadavatel |  | základní |  | 0 | 0 | 0 | 0 | 0 | 256 | M | 2 | ROZPOCET | 0 | 0 | 0 | 0 | 0 | 1 | 0 | 64 | 22
16 | M | M029 | Tvarovka pro potrubí - oblouk 5D typ B-65°, DN600-630x10mm, materiál P235GH (ČSN EN 10 253-2) |  |  | kus | 4 | 0 |  | 0 |  | dodává Zadavatel |  | základní |  | 0 | 0 | 0 | 0 | 0 | 256 | M | 2 | ROZPOCET | 0 | 0 | 0 | 0 | 0 | 1 | 0 | 64 | 24
17 | M | M025 | Tvarovka pro potrubí - oblouk 5D typ B-15°, DN600-630x10mm, materiál P235GH (ČSN EN 10 253-2) |  |  | kus | 2 | 0 |  | 0 |  | dodává Zadavatel |  | základní |  | 0 | 0 | 0 | 0 | 0 | 256 | M | 2 | ROZPOCET | 0 | 0 | 0 | 0 | 0 | 1 | 0 | 64 | 26
18 | K | 230026175 | Montáž trubní díly přivařovací tř.11-13 do 1000 kg D 630 mm tl 10 mm |  |  | kus | 32 | 0 |  | 0 |  |  |  | základní |  | 0 | 0 | 0 | 0 | 0 | 64 | K | 2 | ROZPOCET | 0 | 0 | 0 | 0 | 0 | 1 | 0 | 64 | 28
| 23-M-OV - Montáže potrubí - odvzdušnění | [8 empty] | 0 | [5 empty] | 0 |  | 0 |  | 0 | 1 | D | 1 | ROZPOCET | [6 empty] | 0
19 | K | 23-OV-01 | Odvzdušnění potrubí DN 800 |  |  | kpl | 2 | 0 |  | 0 |  |  |  | základní |  | 0 | 0 | 0 | 0 | 0 | 4 | K | 2 | ROZPOCET | 0 | 0 | 0 | 0 | 0 | 1 | 0 | 4 | 30
|  |  | viz. výkres C4-Detail odvzdušnění a vypouštění | [18 empty] | P | 2
20 | K | 23-OV-03 | Odvzdušnění potrubí DN 600 |  |  | kpl | 4 | 0 |  | 0 |  |  |  | základní |  | 0 | 0 | 0 | 0 | 0 | 4 | K | 2 | ROZPOCET | 0 | 0 | 0 | 0 | 0 | 1 | 0 | 4 | 32
|  |  | viz. výkres C4-Detail odvzdušnění a vypouštění | [18 empty] | P | 2
| 23-M-KD - Montáže potrubí - uložení | [8 empty] | 0 | [5 empty] | 0 |  | 0 |  | 0 | 1 | D | 1 | ROZPOCET | [6 empty] | 0
21 | M | M111 | Kluzná podpěra SS, vč. Kluzné desky PTFE - 614.1xT/800/700, DN 800 |  |  | kus | 16 | 0 |  | 0 |  |  |  | základní |  | 0 | 0 | 0 | 0 | 0 | 8 | M | 2 | ROZPOCET | 0 | 0 | 0 | 0 | 0 | 1 | 0 | 4 | 34
|  |  | Zatížení viz. D1-Pevnostní výpočet p. | [18 empty] | P | 2
22 | M | M112 | Kluzná podpěra s vedením GS, vč. Kluzné desky PTFE - 634.T/800/1400, DN 800 |  |  | kus | 4 | 0 |  | 0 |  |  |  | základní |  | 0 | 0 | 0 | 0 | 0 | 8 | M | 2 | ROZPOCET | 0 | 0 | 0 | 0 | 0 | 1 | 0 | 4 | 36
|  |  | Zatížení viz. D1-Pevnostní výpočet p. | [18 empty] | P | 2
23 | M | M113 | Pevný bod - FP, DN 800 |  |  | kus | 3 | 0 |  | 0 |  |  |  | základní |  | 0 | 0 | 0 | 0 | 0 | 8 | M | 2 | ROZPOCET | 0 | 0 | 0 | 0 | 0 | 1 | 0 | 4 | 38
|  |  | Zatížení viz. D1-Pevnostní výpočet p. | [18 empty] | P | 2
24 | K | 230050015 | Montáž uložení přivařením DN přes 350 mm |  |  | kg | 597 | 0 |  | 0 |  |  |  | základní |  | 0 | 0 | 0 | 0 | 0 | 4 | K | 2 | ROZPOCET | 0 | 0 | 0 | 0 | 0 | 1 | 0 | 4 | 40
25 | M | M114 | Kluzná podpěra SS, vč. Kluzné desky PTFE - 614.1xT/600/560, DN 600 |  |  | kus | 38 | 0 |  | 0 |  |  |  | základní |  | 0 | 0 | 0 | 0 | 0 | 8 | M | 2 | ROZPOCET | 0 | 0 | 0 | 0 | 0 | 1 | 0 | 4 | 42
|  |  | Zatížení viz. D1-Pevnostní výpočet p. | [18 empty] | P | 2
26 | M | M115 | Kluzná podpěra s vedením GS, vč. Kluzné desky PTFE - 634.T/600/1120, DN 600 |  |  | kus | 6 | 0 |  | 0 |  |  |  | základní |  | 0 | 0 | 0 | 0 | 0 | 8 | M | 2 | ROZPOCET | 0 | 0 | 0 | 0 | 0 | 1 | 0 | 4 | 44
|  |  | Zatížení viz. D1-Pevnostní výpočet p. | [18 empty] | P | 2
27 | M | M116 | Pevný bod - FP, DN 600 |  |  | kus | 6 | 0 |  | 0 |  |  |  | základní |  | 0 | 0 | 0 | 0 | 0 | 8 | M | 2 | ROZPOCET | 0 | 0 | 0 | 0 | 0 | 1 | 0 | 4 | 46
|  |  | Zatížení viz. D1-Pevnostní výpočet p. | [18 empty] | P | 2
28 | K | 230050015 | Montáž uložení přivařením DN přes 350 mm |  |  | kg | 1176 | 0 |  | 0 |  |  |  | základní |  | 0 | 0 | 0 | 0 | 0 | 4 | K | 2 | ROZPOCET | 0 | 0 | 0 | 0 | 0 | 1 | 0 | 4 | 48
29 | K | 230050005 | Montáž uložení přišroubováním DN přes 350 mm |  |  | kg | 9798 | 0 |  | 0 |  |  |  | základní |  | 0 | 0 | 0 | 0 | 0 | 4 | K | 2 | ROZPOCET | 0 | 0 | 0 | 0 | 0 | 1 | 0 | 4 | 50
| 23-M-ARM - Montáže potrubí - armatury | [8 empty] | 0 | [5 empty] | 0 |  | 0 |  | 0 | 1 | D | 1 | ROZPOCET | [6 empty] | 0
30 | M | M210 | Kulový kohout přivařovací DN800/PN40 + elektropohon 3x400V/50Hz-cca 2,5kW, zapojení do spol. rozvaděče nap. dieselagregát |  |  | kus | 1 | 0 |  | 0 |  |  |  | základní |  | 0 | 0 | 0 | 0 | 0 | 8 | M | 2 | ROZPOCET | 0 | 0 | 0 | 0 | 0 | 1 | 0 | 4 | 52
31 | K | 230026193 | Montáž trubní díly přivařovací tř.11-13 do 1000 kg D 820 mm tl 12 mm |  |  | kus | 1 | 0 |  | 0 |  |  |  | základní |  | 0 | 0 | 0 | 0 | 0 | 4 | K | 2 | ROZPOCET | 0 | 0 | 0 | 0 | 0 | 1 | 0 | 4 | 54
32 | M | M211 | Kulový kohout přivařovací DN600/PN40 + elektropohon 3x400V/50Hz-cca 2,5kW, zapojení do spol. rozvaděče nap. dieselagregát |  |  | kus | 2 | 0 |  | 0 |  |  |  | základní |  | 0 | 0 | 0 | 0 | 0 | 8 | M | 2 | ROZPOCET | 0 | 0 | 0 | 0 | 0 | 1 | 0 | 4 | 56
33 | K | 230026175 | Montáž trubní díly přivařovací tř.11-13 do 1000 kg D 630 mm tl 10 mm |  |  | kus | 2 | 0 |  | 0 |  |  |  | základní |  | 0 | 0 | 0 | 0 | 0 | 4 | K | 2 | ROZPOCET | 0 | 0 | 0 | 0 | 0 | 1 | 0 | 4 | 58
34 | M | M213 | Kulový kohout přivařovací DN100/PN40 s aretací - propoj |  |  | kus | 1 | 0 |  | 0 |  |  |  | základní |  | 0 | 0 | 0 | 0 | 0 | 8 | M | 2 | ROZPOCET | 0 | 0 | 0 | 0 | 0 | 1 | 0 | 4 | 60
35 | K | 230024067 | Montáž trubní díly přivařovací tř.11-13 do 50 kg D 108 mm tl 4,0 mm |  |  | kus | 1 | 0 |  | 0 |  |  |  | základní |  | 0 | 0 | 0 | 0 | 0 | 4 | K | 2 | ROZPOCET | 0 | 0 | 0 | 0 | 0 | 1 | 0 | 4 | 62
36 | M | M214 | Kulový kohout přivařovací DN65/PN40 s aretací - obtok |  |  | kus | 2 | 0 |  | 0 |  |  |  | základní |  | 0 | 0 | 0 | 0 | 0 | 8 | M | 2 | ROZPOCET | 0 | 0 | 0 | 0 | 0 | 1 | 0 | 4 | 64
37 | K | 230024049 | Montáž trubní díly přivařovací tř.11-13 do 50 kg D 76 mm tl 4,0 mm |  |  | kus | 2 | 0 |  | 0 |  |  |  | základní |  | 0 | 0 | 0 | 0 | 0 | 4 | K | 2 | ROZPOCET | 0 | 0 | 0 | 0 | 0 | 1 | 0 | 4 | 66
| 783 - Dokončovací práce - nátěry | [8 empty] | 0 | [5 empty] | 0 |  | 0 |  | 0 | 2 | D | 1 | ROZPOCET | [6 empty] | 0
38 | M | M783-01 | Cementový nátěr na bázi cementu a anorganického pojiva - dodávka pro dvojnásobný nátěr |  |  | m2 | 4675 | 0 |  | 0 |  |  |  | základní |  | 0 | 0 | 0 | 0 | 0 | 32 | M | 2 | ROZPOCET | 0 | 0 | 0 | 0 | 0 | 1 | 0 | 16 | 68
39 | K | 783295228 | Nátěry KDK cementovým nátěrem na bázi cementu a anorganického pojiva - dvojnásobný |  |  | m2 | 4675 | 0 |  | 0 |  |  |  | základní |  | 0 | 0 | 0 | 0 | 0 | 16 | K | 2 | ROZPOCET | 0 | 0 | 0 | 0 | 0 | 1 | 0 | 16 | 70
| 713 - Izolace tepelné | [8 empty] | 0 | [5 empty] | 0 |  | 0 |  | 0 | 2 | D | 1 | ROZPOCET | [6 empty] | 0
40 | M | M713-101 | Tepelná izolace - první vrstva - tloušťka 120 mm DN 800 |  |  | m2 | 1135 | 0 |  | 0 |  |  |  | základní |  | 0 | 0 | 0 | 0 | 0 | 32 | M | 2 | ROZPOCET | 0 | 0 | 0 | 0 | 0 | 1 | 0 | 16 | 72
41 | M | M713-102 | Tepelná izolace - druhá vrstva - tloušťka 100 mm DN 800 |  |  | m2 | 1350 | 0 |  | 0 |  |  |  | základní |  | 0 | 0 | 0 | 0 | 0 | 32 | M | 2 | ROZPOCET | 0 | 0 | 0 | 0 | 0 | 1 | 0 | 16 | 74
42 | M | M713-105 | Tepelná izolace - první vrstva - tloušťka 120 mm DN 600 |  |  | m2 | 2042 | 0 |  | 0 |  |  |  | základní |  | 0 | 0 | 0 | 0 | 0 | 32 | M | 2 | ROZPOCET | 0 | 0 | 0 | 0 | 0 | 1 | 0 | 16 | 76
43 | M | M713-106 | Tepelná izolace - druhá vrstva - tloušťka 100 mm DN 600 |  |  | m2 | 2474 | 0 |  | 0 |  |  |  | základní |  | 0 | 0 | 0 | 0 | 0 | 32 | M | 2 | ROZPOCET | 0 | 0 | 0 | 0 | 0 | 1 | 0 | 16 | 78
44 | M | M713-111 | Tepelná izolace - tloušťka 50-150 mm DN 65-100 |  |  | m2 | 6 | 0 |  | 0 |  |  |  | základní |  | 0 | 0 | 0 | 0 | 0 | 32 | M | 2 | ROZPOCET | 0 | 0 | 0 | 0 | 0 | 1 | 0 | 16 | -314692910
45 | K | 713411112 | Montáž izolace tepelné potrubí pásy nebo rohožemi bez úpravy - staženými drátem 2x |  |  | m2 | 7007 | 0 |  | 0 |  |  |  | základní |  | 0 | 0 | 0 | 0 | 0 | 16 | K | 2 | ROZPOCET | 0 | 0 | 0 | 0 | 0 | 1 | 0 | 16 | 80
46 | M | M713-001 | Obal vnější izolace (zelený plast) DN 65 - 800 |  |  | m2 | 4410 | 0 |  | 0 |  |  |  | základní |  | 0 | 0 | 0 | 0 | 0 | 32 | M | 2 | ROZPOCET | 0 | 0 | 0 | 0 | 0 | 1 | 0 | 16 | 82
|  |  | v ceně jsou započteny přesahy izolace | [18 empty] | P | 2
47 | K | 713491211 | Montáž tepelné izolace pevné potrubí vnějšího obvodu přes 500 mm (včetně tvarovek) |  |  | m2 | 4410 | 0 |  | 0 |  |  |  | základní |  | 0 | 0 | 0 | 0 | 0 | 16 | K | 2 | ROZPOCET | 0 | 0 | 0 | 0 | 0 | 1 | 0 | 16 | 84
48 | K | 713420 10 | Montáž izolace tepelné armatur DN 65 až DN 100 |  |  | kus | 3 | 0 |  | 0 |  |  |  | základní |  | 0 | 0 | 0 | 0 | 0 | 16 | K | 2 | ROZPOCET | 0 | 0 | 0 | 0 | 0 | 1 | 0 | 16 | -170234491
49 | K | 713420 20 | Montáž izolace tepelné armatur DN 500 až DN 800 |  |  | kus | 3 | 0 |  | 0 |  |  |  | základní |  | 0 | 0 | 0 | 0 | 0 | 16 | K | 2 | ROZPOCET | 0 | 0 | 0 | 0 | 0 | 1 | 0 | 16 | 1765337655
50 | M | M713-310 | Tepelná izolace armatur DN 65 až DN 100 - celková tloušťka do 150 mm |  |  | kus | 3 | 0 |  | 0 |  |  |  | základní |  | 0 | 0 | 0 | 0 | 0 | 32 | M | 2 | ROZPOCET | 0 | 0 | 0 | 0 | 0 | 1 | 0 | 16 | 916273289
51 | M | M713-320 | Tepelná izolace armatur DN 500 až DN 800 - první+druhá vrstva - celková tloušťka 220 mm |  |  | kus | 3 | 0 |  | 0 |  |  |  | základní |  | 0 | 0 | 0 | 0 | 0 | 32 | M | 2 | ROZPOCET | 0 | 0 | 0 | 0 | 0 | 1 | 0 | 16 | -971181886
52 | K | 713411 10 | Montáž tepelné izolace armatur DN 65-800 |  |  | kus | 6 | 0 |  | 0 |  |  |  | základní |  | 0 | 0 | 0 | 0 | 0 | 16 | K | 2 | ROZPOCET | 0 | 0 | 0 | 0 | 0 | 1 | 0 | 16 | -1875786548
53 | M | M713-330 | Obal vnější izolace armatur (zelený plast) DN 65 - 800 |  |  | kus | 6 | 0 |  | 0 |  |  |  | základní |  | 0 | 0 | 0 | 0 | 0 | 32 | M | 2 | ROZPOCET | 0 | 0 | 0 | 0 | 0 | 1 | 0 | 16 | -1064745506
54 | K | 998713201 | Přesun hmot procentní pro izolace tepelné v objektech v do 6 m |  |  | % | 0 | 0 |  | 0 |  |  |  | základní |  | 0 | 0 | 0 | 0 | 0 | 16 | K | 2 | ROZPOCET | 0 | 0 | 0 | 0 | 0 | 1 | 0 | 16 | 86
| 23-M-ZK - Montáže potrubí - proplach - zkoušky | [8 empty] | 0 | [5 empty] | 0 |  | 0 |  | 0 | 1 | D | 1 | ROZPOCET | [6 empty] | 0
55 | K | ZK - 001 | Proplach potrubí |  |  | kpl | 2 | 0 |  | 0 |  |  |  | základní |  | 0 | 0 | 0 | 0 | 0 | 4 | K | 2 | ROZPOCET | 0 | 0 | 0 | 0 | 0 | 1 | 0 | 4 | 88
56 | K | 230170007 | Tlakové zkoušky těsnosti potrubí - příprava DN do 800 |  |  | sada | 1 | 0 |  | 0 |  |  |  | základní |  | 0 | 0 | 0 | 0 | 0 | 4 | K | 2 | ROZPOCET | 0 | 0 | 0 | 0 | 0 | 1 | 0 | 4 | 90
|  |  | klenuté dno DN 800 2 ks, klenuté dno DN 600 4 ks, ventil DN 100 3 ks + montáž | [18 empty] | P | 2
57 | K | 230170017 | Tlakové zkoušky těsnosti potrubí - zkouška DN do 800 |  |  | m | 960 | 0 |  | 0 |  |  |  | základní |  | 0 | 0 | 0 | 0 | 0 | 4 | K | 2 | ROZPOCET | 0 | 0 | 0 | 0 | 0 | 1 | 0 | 4 | 92
|  |  | DN-800=304m, DN-600=656m, (CELKEM=960m) | [18 empty] | P | 2
| 23-M-RTG - Kontrola svarů | [8 empty] | 0 | [5 empty] | 0 |  | 0 |  | 0 | 1 | D | 2 | ROZPOCET | [6 empty] | 0
58 | K | 23-ZK-001 | Kontrola svarů 100% VT (vizuální kontrola) DN 800 |  |  | ks | 51 | 0 |  | 0 |  |  |  | základní |  | 0 | 0 | 0 | 0 | 0 | 4 | K | 3 | ROZPOCET | 0 | 0 | 0 | 0 | 0 | 1 | 0 | 4 | 94
59 | K | 23-ZK-003 | Kontrola svarů 100% VT (vizuální kontrola) DN 600 |  |  | ks | 109 | 0 |  | 0 |  |  |  | základní |  | 0 | 0 | 0 | 0 | 0 | 4 | K | 3 | ROZPOCET | 0 | 0 | 0 | 0 | 0 | 1 | 0 | 4 | 96
60 | K | 23-ZK-005 | Kontrola svarů 100% (ultrazvuk) DN 800 |  |  | ks | 51 | 0 |  | 0 |  |  |  | základní |  | 0 | 0 | 0 | 0 | 0 | 4 | K | 3 | ROZPOCET | 0 | 0 | 0 | 0 | 0 | 1 | 0 | 4 | 98
61 | K | 23-ZK-007 | Kontrola svarů 100% (ultrazvuk) DN 600 |  |  | ks | 109 | 0 |  | 0 |  |  |  | základní |  | 0 | 0 | 0 | 0 | 0 | 4 | K | 3 | ROZPOCET | 0 | 0 | 0 | 0 | 0 | 1 | 0 | 4 | 100
62 | K | 23-ZK-020 | Kontrola svarů 10% (prozářením) DN 800 |  |  | ks | 5 | 0 |  | 0 |  |  |  | základní |  | 0 | 0 | 0 | 0 | 0 | 4 | K | 3 | ROZPOCET | 0 | 0 | 0 | 0 | 0 | 1 | 0 | 4 | 102
63 | K | 23-ZK-022 | Kontrola svarů 10% (prozářením) DN 600 |  |  | ks | 11 | 0 |  | 0 |  |  |  | základní |  | 0 | 0 | 0 | 0 | 0 | 4 | K | 3 | ROZPOCET | 0 | 0 | 0 | 0 | 0 | 1 | 0 | 4 | 104
| VP - Vícepráce | [8 empty] | 0 | [11 empty] | D | 0 | PN | [6 empty] | 0