## Rekapitulace stavby
Export VZ |  | List obsahuje: |  |  |  |  | 1) Rekapitulace stavby |  |  | 2) Rekapitulace objektů stavby a soupisů prací | [15 empty] | 3.0 | ZAMOK |  |  |  |  | False | False | {6bc7cb05-c27a-4049-a9be-c23983bc3f95}
[31 empty] | 0,01 | 21
[31 empty] | 0,01 | 15
|  | REKAPITULACE STAVBY | [15 empty] | v --- níže se nacházejí doplnkové a pomocné údaje k sestavám --- v | [11 empty] | Návod na vyplnění | 0,001
|  | Kód: |  |  |  |  | 4317 | [22 empty] | Měnit lze pouze buňky se žlutým podbarvením! 1) v Rekapitulaci stavby vyplňte údaje o Uchazeči (přenesou se do ostatních sestav i v jiných listech) 2) na vybraných listech vyplňte v sestavě Soupis prací ceny u položek Podrobnosti k vyplnění naleznete na poslední záložce s Pokyny pro vyplnění | 0,01
|  | Stavba: |  |  |  |  | Výstavba inženýrských sítí v prostoru Slatinice - produktovody a trubní sítě | [23 empty] | 0,01
|  | KSO: | [11 empty] | CC-CZ: | [16 empty] | 0,01
|  | Místo: | [11 empty] | Datum: |  | 30. 11. 2017 | [14 empty] | 0,01
0,01
|  | Zadavatel: | [11 empty] | IČ: | [16 empty] | 0,01
|  |  | Vršanská uhelná a.s. | [10 empty] | DIČ: | [16 empty] | 0,01
0,01
|  | Uchazeč: | [11 empty] | IČ: |  | Vyplň údaj | [14 empty] | 0,01
|  |  | Vyplň údaj | [10 empty] | DIČ: |  | Vyplň údaj | [14 empty] | 0,01
False
|  | Projektant: | [11 empty] | IČ: | [16 empty] | False
|  |  | B-PROJEKTY Teplice s.r.o. | [10 empty] | DIČ: | [16 empty] | True
0,01
|  | Poznámka: | [28 empty] | 0,01
|  |  | Soupis prací je sestaven s využitím Cenové soustavy ÚRS. Položky, které pochází z této cenové soustavy, jsou ve sloupci 'Cenová soustava' označeny popisem 'CS ÚRS' a úrovní příslušného kalendářního pololetí. Veškeré další informace vymezující popis a podmínky použití těchto položek z Cenové soustavy, které nejsou uvedeny přímo v soupisu prací, jsou neomezeně dálkově k dispozici na www.cs-urs.cz, sekce Cenové a technické podmínky. | [27 empty] | False
|  | Cena bez DPH | [11 empty] | 0
[8 empty] | Sazba daně |  | Základ daně |  |  |  | Výše daně
|  | DPH |  | základní |  |  |  | 21% |  | 0 |  |  |  | 0
|  |  |  | snížená |  |  |  | 15% |  | 0 |  |  |  | 0
|  |  |  | zákl. přenesená |  |  |  | 21% |  | 0 |  |  |  | 0
|  |  |  | sníž. přenesená |  |  |  | 15% |  | 0 |  |  |  | 0
|  |  |  | nulová |  |  |  | 0% |  | 0 |  |  |  | 0
|  | Cena s DPH | [6 empty] | v |  | CZK |  |  | 0
REKAPITULACE OBJEKTŮ STAVBY A SOUPISŮ PRACÍ
| Kód: | [6 empty] | 4317
| Stavba: | [6 empty] | Výstavba inženýrských sítí v prostoru Slatinice - produktovody a trubní sítě
| Místo: | [11 empty] | Datum: |  | 30. 11. 2017
| Zadavatel: | [6 empty] | Vršanská uhelná a.s. |  |  |  |  | Projektant: |  | B-PROJEKTY Teplice s.r.o. |  |  | Informatívní údaje z listů zakázek
Uchazeč:
| Kód |  |  |  | Objekt, Soupis prací | [6 empty] | Cena bez DPH [CZK] |  |  |  | Cena s DPH [CZK] | Typ | z toho Ostat. náklady [CZK] | DPH [CZK] | Normohodiny [h] | DPH základní [CZK] | DPH snížená [CZK] | DPH základní přenesená [CZK] | DPH snížená přenesená [CZK] | Základna DPH základní | Základna DPH snížená | Základna DPH zákl. přenesená | Základna DPH sníž. přenesená | Základna DPH nulová
| Náklady stavby celkem | [10 empty] | 0 |  |  |  | 0 |  | 0 | 0 | 0 | 0 | 0 | 0 | 0 | 0 | 0 | 0 | 0 | 0 |  | D | 0 | ###NOIMPORT### | IMPORT | {6bc7cb05-c27a-4049-a9be-c23983bc3f95} | {00000000-0000-0000-0000-000000000000}
|  | IO 05 |  |  |  | PRŮMYSLOVÝ VODOVOD NECHRANICE | [5 empty] | 0 |  |  |  | 0 | ING | 0 | 0 | 0 | 0 | 0 | 0 | 0 | 0 | 0 | 0 | 0 | 0 |  | D | 1 | ###NOIMPORT### | IMPORT | {64930279-5d1c-4f4f-b2eb-c3b25c13fe39} | {6bc7cb05-c27a-4049-a9be-c23983bc3f95} | 2
/ |  |  | 1 |  |  |  | ZEMNÍ PRÁCE |  |  |  |  | 0 |  |  |  | 0 | Soupis | 0 | 0 | 0 | 0 | 0 | 0 | 0 | 0 | 0 | 0 | 0 | 0 |  |  | 2 |  | IMPORT | {3a5b981f-3304-4350-b9e2-b082f593ffb2} | {64930279-5d1c-4f4f-b2eb-c3b25c13fe39}
|  |  | 2 |  |  |  | POTRUBÍ, TVAROVKY, ARMATURY A PŘÍSLUŠENSTVÍ |  |  |  |  | 0 |  |  |  | 0 | Soupis | 0 | 0 | 0 | 0 | 0 | 0 | 0 | 0 | 0 | 0 | 0 | 0 |  | D | 2 | ###NOIMPORT### | IMPORT | {cd69d268-bc0f-406c-80d0-19a3537050a1} | {64930279-5d1c-4f4f-b2eb-c3b25c13fe39}
/ |  |  |  | 01 |  |  |  | PVN 1 |  |  |  | 0 |  |  |  | 0 | Soupis | 0 | 0 | 0 | 0 | 0 | 0 | 0 | 0 | 0 | 0 | 0 | 0 |  |  | 3 |  | IMPORT | {430d616b-ac2c-4e0d-b386-9f8c0f577603} | {cd69d268-bc0f-406c-80d0-19a3537050a1}
/ |  |  |  | 02 |  |  |  | PVN 2 |  |  |  | 0 |  |  |  | 0 | Soupis | 0 | 0 | 0 | 0 | 0 | 0 | 0 | 0 | 0 | 0 | 0 | 0 |  |  | 3 |  | IMPORT | {52297c20-7c78-48af-b244-c235b49f99ec} | {cd69d268-bc0f-406c-80d0-19a3537050a1}
/ |  |  |  | 03 |  |  |  | ODKALENÍ PVN 1 A PVN2 |  |  |  | 0 |  |  |  | 0 | Soupis | 0 | 0 | 0 | 0 | 0 | 0 | 0 | 0 | 0 | 0 | 0 | 0 |  |  | 3 |  | IMPORT | {19d7aac5-da9c-418c-b987-2a1927af7b5e} | {cd69d268-bc0f-406c-80d0-19a3537050a1}
/ |  |  |  | 04 |  |  |  | NAPOJENÍ UŽITKOVÉ VODY NA PVN 1 (SVS) |  |  |  | 0 |  |  |  | 0 | Soupis | 0 | 0 | 0 | 0 | 0 | 0 | 0 | 0 | 0 | 0 | 0 | 0 |  |  | 3 |  | IMPORT | {ae0b9c20-136d-4d0e-8c2f-b66ddaa69c3f} | {cd69d268-bc0f-406c-80d0-19a3537050a1}
/ |  |  |  | 05 |  |  |  | NAPOJENÍ UŽITKOVÉ VODY NA PVN 2 (SVS) |  |  |  | 0 |  |  |  | 0 | Soupis | 0 | 0 | 0 | 0 | 0 | 0 | 0 | 0 | 0 | 0 | 0 | 0 |  |  | 3 |  | IMPORT | {2de6c0cc-92f7-4dd6-a232-9ecf768d3522} | {cd69d268-bc0f-406c-80d0-19a3537050a1}
/ |  |  |  | 06 |  |  |  | BYPASS NA POTRUBÍ PVN 1 |  |  |  | 0 |  |  |  | 0 | Soupis | 0 | 0 | 0 | 0 | 0 | 0 | 0 | 0 | 0 | 0 | 0 | 0 |  |  | 3 |  | IMPORT | {9f3145d2-84f1-4895-a1e4-a5d70b0b5bd5} | {cd69d268-bc0f-406c-80d0-19a3537050a1}
/ |  |  |  | 07 |  |  |  | ODKALOVACÍ ŠACHTA |  |  |  | 0 |  |  |  | 0 | Soupis | 0 | 0 | 0 | 0 | 0 | 0 | 0 | 0 | 0 | 0 | 0 | 0 |  |  | 3 |  | IMPORT | {f5987609-cf7b-4f41-a412-fc4c3f6c3cc5} | {cd69d268-bc0f-406c-80d0-19a3537050a1}
/ |  |  |  | 08 |  |  |  | SPOLEČNÁ VZDUŠNÍKOVÁ ŠACHTA A 2x SAMOSTATNÁ VZDUŠNÍKOVÁ ŠACHTA |  |  |  | 0 |  |  |  | 0 | Soupis | 0 | 0 | 0 | 0 | 0 | 0 | 0 | 0 | 0 | 0 | 0 | 0 |  |  | 3 |  | IMPORT | {cf55b7f4-e95f-403a-b5ce-82f8cb4ee088} | {cd69d268-bc0f-406c-80d0-19a3537050a1}
/ |  |  | 3 |  |  |  | STAVEBNÍ ČÁST - VZDUŠNÍKOVÉ A ODKALOVACÍ ŠACHTY |  |  |  |  | 0 |  |  |  | 0 | Soupis | 0 | 0 | 0 | 0 | 0 | 0 | 0 | 0 | 0 | 0 | 0 | 0 |  |  | 2 |  | IMPORT | {3cbc741f-3f4b-4b0d-980c-5cd464120e33} | {64930279-5d1c-4f4f-b2eb-c3b25c13fe39}
/ |  |  | 4 |  |  |  | Vedlejší náklady a ostatní náklady |  |  |  |  | 0 |  |  |  | 0 | Soupis | 0 | 0 | 0 | 0 | 0 | 0 | 0 | 0 | 0 | 0 | 0 | 0 |  |  | 2 |  | IMPORT | {3b123b58-4020-4b4c-aeb4-8b9933be990b} | {64930279-5d1c-4f4f-b2eb-c3b25c13fe39}

## 1 - ZEMNÍ PRÁCE
| List obsahuje: |  | 1) Krycí list soupisu | 2) Rekapitulace |  |  | 3) Soupis prací | Zpět na list: | Rekapitulace stavby
{3a5b981f-3304-4350-b9e2-b082f593ffb2}
2
| KRYCÍ LIST SOUPISU | [8 empty] | v --- níže se nacházejí doplnkové a pomocné údaje k sestavám --- v | [8 empty] | False
Stavba:
Výstavba inženýrských sítí v prostoru Slatinice - produktovody a trubní sítě
Objekt:
IO 05 - PRŮMYSLOVÝ VODOVOD NECHRANICE
Soupis:
1 - ZEMNÍ PRÁCE
| KSO: |  |  |  |  | CC-CZ:
| Místo: |  |  |  |  | Datum: | 30. 11. 2017
| Zadavatel: |  |  |  |  | IČ:
|  | Vršanská uhelná a.s. |  |  |  | DIČ:
| Uchazeč: |  |  |  |  | IČ:
DIČ:
| Projektant: |  |  |  |  | IČ:
|  | B-PROJEKTY Teplice s.r.o. |  |  |  | DIČ:
Poznámka:
| Cena bez DPH | [5 empty] | 0
|  |  | Základ daně |  |  | Sazba daně | Výše daně
| DPH | základní | 0 |  |  | 21% | 0
|  | snížená | 0 |  |  | 15% | 0
|  | zákl. přenesená | 0 |  |  | 21% | 0
|  | sníž. přenesená | 0 |  |  | 15% | 0
|  | nulová | 0 |  |  | 0% | 0
| Cena s DPH |  |  | v | CZK |  | 0
REKAPITULACE ČLENĚNÍ SOUPISU PRACÍ
Stavba:
Výstavba inženýrských sítí v prostoru Slatinice - produktovody a trubní sítě
Objekt:
IO 05 - PRŮMYSLOVÝ VODOVOD NECHRANICE
Soupis:
1 - ZEMNÍ PRÁCE
Místo: | [5 empty] | Datum: | 30. 11. 2017
Zadavatel: |  |  | Vršanská uhelná a.s. |  |  | Projektant: | B-PROJEKTY Teplice s.r.o.
Uchazeč:
Kód dílu - Popis | [6 empty] | Cena celkem [CZK]
Náklady soupisu celkem | [6 empty] | 0 | [12 empty] | -1
| HSV - HSV | [5 empty] | 0
| 01a - BYPASS PVN | [5 empty] | 0
| 02a - ODKALENÍ PVN1 A PVN2 | [5 empty] | 0
| 03a - NAPOJENÍ SVS NA PVN1 | [5 empty] | 0
| 04a - NAPOJENÍ SVS NA PVN2 | [5 empty] | 0
| 05a - POTRUBÍ PVN1 - SAMOSTATNÉ VEDENÍ | [5 empty] | 0
| 06a - POTRUBÍ PVN2 - SAMOSTATNÉ VEDENÍ | [5 empty] | 0
| 07a - POTRUBÍ PVN1 + PVN2 - SOUBĚŽNÉ VEDENÍ | [5 empty] | 0
| 08a - DOČASNÉ ODSTRANĚNÍ A OBNOVA DŮLNÍ DRÁHY | [5 empty] | 0
| 09a - Dovoz šterkopísků do obsypů | [5 empty] | 0
SOUPIS PRACÍ
Stavba:
Výstavba inženýrských sítí v prostoru Slatinice - produktovody a trubní sítě
Objekt:
IO 05 - PRŮMYSLOVÝ VODOVOD NECHRANICE
Soupis:
1 - ZEMNÍ PRÁCE
Místo: | [5 empty] | Datum: | 30. 11. 2017
Zadavatel: |  |  | Vršanská uhelná a.s. |  |  | Projektant: | B-PROJEKTY Teplice s.r.o.
Uchazeč:
PČ | Typ | Kód | Popis | MJ | Množství | J.cena [CZK] | Cena celkem [CZK] | Cenová soustava |  | Poznámka | DPH | J. Nh [h] | Nh celkem [h] | J. hmotnost [t] | Hmotnost celkem [t] | J. suť [t] | Suť Celkem [t]
Náklady soupisu celkem | [6 empty] | 0 | [5 empty] | 0 |  | 188.9262 |  | 92.0784 |  | D | -1 | [10 empty] | 0
| D | HSV | HSV |  |  |  | 0 | [5 empty] | 0 |  | 188.9262 |  | 92.0784 | 1 | D | 0 |  |  |  | ROZPOCET | [6 empty] | 0
| D | 01a | BYPASS PVN |  |  |  | 0 | [5 empty] | 0 |  | 0 |  | 0 | 1 | D | 1 |  |  |  | ROZPOCET | [6 empty] | 0
1 | K | 123202101 | Vykopávky zářezů se šikmými stěnami pro podzemní vedení s přemístěním výkopku na vzdálenost do 5 m od podélné osy zářezu nebo s naložením na dopravní prostředek, s urovnáním dna zářezu do předepsaného profilu a spádu, pro jakýkoliv sklon stěn v zářezu v hornině tř. 3 do 1 000 m3 | m3 | 132 |  | 0 | CS ÚRS 2017 02 |  |  | základní |  | 0 | 0 | 0 | 0 | 0 | 4 | K | 2 |  |  |  | ROZPOCET | 0 | 0 | 0 | 0 | 0 | 1 | 0 | 4 | -135710545
| VV |  | 264*0,5 'Přepočtené koeficientem množství |  | 132 | [13 empty] | VV | 2 | 2 | False | 1 | ROZPOCET
2 | K | 123202109 | Vykopávky zářezů se šikmými stěnami pro podzemní vedení s přemístěním výkopku na vzdálenost do 5 m od podélné osy zářezu nebo s naložením na dopravní prostředek, s urovnáním dna zářezu do předepsaného profilu a spádu, pro jakýkoliv sklon stěn v zářezu v hornině tř. 3 Příplatek k cenám za lepivost horniny tř. 3 | m3 | 39.6 |  | 0 | CS ÚRS 2017 02 |  |  | základní |  | 0 | 0 | 0 | 0 | 0 | 4 | K | 2 |  |  |  | ROZPOCET | 0 | 0 | 0 | 0 | 0 | 1 | 0 | 4 | 594289542
| VV |  | 132*0,3 'Přepočtené koeficientem množství |  | 39.6 | [13 empty] | VV | 2 | 2 | False | 1 | ROZPOCET
3 | K | 123302101 | Vykopávky zářezů se šikmými stěnami pro podzemní vedení s přemístěním výkopku na vzdálenost do 5 m od podélné osy zářezu nebo s naložením na dopravní prostředek, s urovnáním dna zářezu do předepsaného profilu a spádu, pro jakýkoliv sklon stěn v zářezu v hornině tř. 4 do 1 000 m3 | m3 | 132 |  | 0 | CS ÚRS 2017 02 |  |  | základní |  | 0 | 0 | 0 | 0 | 0 | 4 | K | 2 |  |  |  | ROZPOCET | 0 | 0 | 0 | 0 | 0 | 1 | 0 | 4 | 815385770
| VV |  | 264*0,5 'Přepočtené koeficientem množství |  | 132 | [13 empty] | VV | 2 | 2 | False | 1 | ROZPOCET
4 | K | 123302109 | Vykopávky zářezů se šikmými stěnami pro podzemní vedení s přemístěním výkopku na vzdálenost do 5 m od podélné osy zářezu nebo s naložením na dopravní prostředek, s urovnáním dna zářezu do předepsaného profilu a spádu, pro jakýkoliv sklon stěn v zářezu v hornině tř. 4 Příplatek k cenám za lepivost horniny tř. 4 | m3 | 39.6 |  | 0 | CS ÚRS 2017 02 |  |  | základní |  | 0 | 0 | 0 | 0 | 0 | 4 | K | 2 |  |  |  | ROZPOCET | 0 | 0 | 0 | 0 | 0 | 1 | 0 | 4 | -1890157079
| VV |  | 132*0,3 'Přepočtené koeficientem množství |  | 39.6 | [13 empty] | VV | 2 | 2 | False | 1 | ROZPOCET
5 | K | 161101102 | Svislé přemístění výkopku bez naložení do dopravní nádoby avšak s vyprázdněním dopravní nádoby na hromadu nebo do dopravního prostředku z horniny tř. 1 až 4, při hloubce výkopu přes 2,5 do 4 m | m3 | 526.1 |  | 0 | CS ÚRS 2017 02 |  |  | základní |  | 0 | 0 | 0 | 0 | 0 | 4 | K | 2 |  |  |  | ROZPOCET | 0 | 0 | 0 | 0 | 0 | 1 | 0 | 4 | 1457251308
6 | K | 162201101 | Vodorovné přemístění výkopku nebo sypaniny po suchu na obvyklém dopravním prostředku, bez naložení výkopku, avšak se složením bez rozhrnutí z horniny tř. 1 až 4 na vzdálenost do 20 m | m3 | 526.1 |  | 0 | CS ÚRS 2017 02 |  |  | základní |  | 0 | 0 | 0 | 0 | 0 | 4 | K | 2 |  |  |  | ROZPOCET | 0 | 0 | 0 | 0 | 0 | 1 | 0 | 4 | -1979962551
| VV |  | "na mezidepo" 264,0 |  | 264 | [13 empty] | VV | 2 | 2 | True | 0 | ROZPOCET
| VV |  | "zpět pro zásyp" 153,6 |  | 153.6 | [13 empty] | VV | 2 | 2 | True | 0 | ROZPOCET
| VV |  | "pro přesypání zeminou" 108,5 |  | 108.5 | [13 empty] | VV | 2 | 2 | True | 0 | ROZPOCET
| VV |  | Součet |  | 526.1 | [13 empty] | VV | 2 | 4 | True | 1 | ROZPOCET
7 | K | 451573111 | Lože pod potrubí, stoky a drobné objekty v otevřeném výkopu z písku a štěrkopísku do 63 mm | m3 | 8.6 |  | 0 | CS ÚRS 2017 02 |  |  | základní |  | 0 | 0 | 0 | 0 | 0 | 4 | K | 2 |  |  |  | ROZPOCET | 0 | 0 | 0 | 0 | 0 | 1 | 0 | 4 | 1412709120
8 | K | 175151101 | Obsypání potrubí strojně sypaninou z vhodných hornin tř. 1 až 4 nebo materiálem připraveným podél výkopu ve vzdálenosti do 3 m od jeho kraje, pro jakoukoliv hloubku výkopu a míru zhutnění bez prohození sypaniny | m3 | 88.8 |  | 0 | CS ÚRS 2017 02 |  |  | základní |  | 0 | 0 | 0 | 0 | 0 | 4 | K | 2 |  |  |  | ROZPOCET | 0 | 0 | 0 | 0 | 0 | 1 | 0 | 4 | -125581123
9 | M | 583373310 | štěrkopísek frakce 0-22 - zajišťuje zadavatel - neoceňovat | t | 177.6 |  | 0 | CS ÚRS 2017 02 |  |  | základní |  | 0 | 0 | 0 | 0 | 0 | 8 | M | 2 |  |  |  | ROZPOCET | 0 | 0 | 0 | 0 | 0 | 1 | 0 | 4 | -1252609046
| VV |  | 88,8*2 'Přepočtené koeficientem množství |  | 177.6 | [13 empty] | VV | 2 | 2 | False | 1 | ROZPOCET
10 | K | 174101101 | Zásyp sypaninou z jakékoliv horniny s uložením výkopku ve vrstvách se zhutněním jam, šachet, rýh nebo kolem objektů v těchto vykopávkách | m3 | 153.6 |  | 0 | CS ÚRS 2017 02 |  |  | základní |  | 0 | 0 | 0 | 0 | 0 | 4 | K | 2 |  |  |  | ROZPOCET | 0 | 0 | 0 | 0 | 0 | 1 | 0 | 4 | 2045107666
11 | K | 171201101 | Uložení sypaniny do násypů s rozprostřením sypaniny ve vrstvách a s hrubým urovnáním nezhutněných z jakýchkoliv hornin | m3 | 110.4 |  | 0 | CS ÚRS 2017 02 |  |  | základní |  | 0 | 0 | 0 | 0 | 0 | 4 | K | 2 |  |  |  | ROZPOCET | 0 | 0 | 0 | 0 | 0 | 1 | 0 | 4 | 440317873
| VV |  | "OCHRANA POTRUBÍ - přesypání zeminou" 108,5 |  | 108.5 | [13 empty] | VV | 2 | 2 | True | 0 | ROZPOCET
| VV |  | "rozhrnutí přebytku" 110,4-108,5 |  | 1.9 | [13 empty] | VV | 2 | 2 | True | 0 | ROZPOCET
| VV |  | Součet |  | 110.4 | [13 empty] | VV | 2 | 4 | True | 1 | ROZPOCET
| D | 02a | ODKALENÍ PVN1 A PVN2 |  |  |  | 0 | [5 empty] | 0 |  | 0 |  | 0 | 1 | D | 1 |  |  |  | ROZPOCET | [6 empty] | 0
12 | K | 123202102 | Vykopávky zářezů se šikmými stěnami pro podzemní vedení s přemístěním výkopku na vzdálenost do 5 m od podélné osy zářezu nebo s naložením na dopravní prostředek, s urovnáním dna zářezu do předepsaného profilu a spádu, pro jakýkoliv sklon stěn v zářezu v hornině tř. 3 přes 1 000 do 5 000 m3 | m3 | 854.25 |  | 0 | CS ÚRS 2017 02 |  |  | základní |  | 0 | 0 | 0 | 0 | 0 | 4 | K | 2 |  |  |  | ROZPOCET | 0 | 0 | 0 | 0 | 0 | 1 | 0 | 4 | 32129024
| VV |  | 1708,5*0,5 'Přepočtené koeficientem množství |  | 854.25 | [13 empty] | VV | 2 | 2 | False | 1 | ROZPOCET
13 | K | 123202109 | Vykopávky zářezů se šikmými stěnami pro podzemní vedení s přemístěním výkopku na vzdálenost do 5 m od podélné osy zářezu nebo s naložením na dopravní prostředek, s urovnáním dna zářezu do předepsaného profilu a spádu, pro jakýkoliv sklon stěn v zářezu v hornině tř. 3 Příplatek k cenám za lepivost horniny tř. 3 | m3 | 256.275 |  | 0 | CS ÚRS 2017 02 |  |  | základní |  | 0 | 0 | 0 | 0 | 0 | 4 | K | 2 |  |  |  | ROZPOCET | 0 | 0 | 0 | 0 | 0 | 1 | 0 | 4 | -1200591953
| VV |  | 854,25*0,3 'Přepočtené koeficientem množství |  | 256.275 | [13 empty] | VV | 2 | 2 | False | 1 | ROZPOCET
14 | K | 123302102 | Vykopávky zářezů se šikmými stěnami pro podzemní vedení s přemístěním výkopku na vzdálenost do 5 m od podélné osy zářezu nebo s naložením na dopravní prostředek, s urovnáním dna zářezu do předepsaného profilu a spádu, pro jakýkoliv sklon stěn v zářezu v hornině tř. 4 přes 1 000 do 5 000 m3 | m3 | 854.25 |  | 0 | CS ÚRS 2017 02 |  |  | základní |  | 0 | 0 | 0 | 0 | 0 | 4 | K | 2 |  |  |  | ROZPOCET | 0 | 0 | 0 | 0 | 0 | 1 | 0 | 4 | 824424805
| VV |  | 1708,5*0,5 'Přepočtené koeficientem množství |  | 854.25 | [13 empty] | VV | 2 | 2 | False | 1 | ROZPOCET
15 | K | 123302109 | Vykopávky zářezů se šikmými stěnami pro podzemní vedení s přemístěním výkopku na vzdálenost do 5 m od podélné osy zářezu nebo s naložením na dopravní prostředek, s urovnáním dna zářezu do předepsaného profilu a spádu, pro jakýkoliv sklon stěn v zářezu v hornině tř. 4 Příplatek k cenám za lepivost horniny tř. 4 | m3 | 256.275 |  | 0 | CS ÚRS 2017 02 |  |  | základní |  | 0 | 0 | 0 | 0 | 0 | 4 | K | 2 |  |  |  | ROZPOCET | 0 | 0 | 0 | 0 | 0 | 1 | 0 | 4 | -1427937625
| VV |  | 854,25*0,3 'Přepočtené koeficientem množství |  | 256.275 | [13 empty] | VV | 2 | 2 | False | 1 | ROZPOCET
16 | K | 161101102 | Svislé přemístění výkopku bez naložení do dopravní nádoby avšak s vyprázdněním dopravní nádoby na hromadu nebo do dopravního prostředku z horniny tř. 1 až 4, při hloubce výkopu přes 2,5 do 4 m | m3 | 1708.5 |  | 0 | CS ÚRS 2017 02 |  |  | základní |  | 0 | 0 | 0 | 0 | 0 | 4 | K | 2 |  |  |  | ROZPOCET | 0 | 0 | 0 | 0 | 0 | 1 | 0 | 4 | 833405609
17 | K | 162201101 | Vodorovné přemístění výkopku nebo sypaniny po suchu na obvyklém dopravním prostředku, bez naložení výkopku, avšak se složením bez rozhrnutí z horniny tř. 1 až 4 na vzdálenost do 20 m | m3 | 3299.5 |  | 0 | CS ÚRS 2017 02 |  |  | základní |  | 0 | 0 | 0 | 0 | 0 | 4 | K | 2 |  |  |  | ROZPOCET | 0 | 0 | 0 | 0 | 0 | 1 | 0 | 4 | -909153317
| VV |  | "na mezidepo" 1708,5 |  | 1708.5 | [13 empty] | VV | 2 | 2 | True | 0 | ROZPOCET
| VV |  | "zpět pro zásyp" 1591,0 |  | 1591 | [13 empty] | VV | 2 | 2 | True | 0 | ROZPOCET
| VV |  | Součet |  | 3299.5 | [13 empty] | VV | 2 | 4 | True | 1 | ROZPOCET
18 | K | 451573111 | Lože pod potrubí, stoky a drobné objekty v otevřeném výkopu z písku a štěrkopísku do 63 mm | m3 | 12.8 |  | 0 | CS ÚRS 2017 02 |  |  | základní |  | 0 | 0 | 0 | 0 | 0 | 4 | K | 2 |  |  |  | ROZPOCET | 0 | 0 | 0 | 0 | 0 | 1 | 0 | 4 | 1116202381
19 | K | 175151101 | Obsypání potrubí strojně sypaninou z vhodných hornin tř. 1 až 4 nebo materiálem připraveným podél výkopu ve vzdálenosti do 3 m od jeho kraje, pro jakoukoliv hloubku výkopu a míru zhutnění bez prohození sypaniny | m3 | 104.6 |  | 0 | CS ÚRS 2017 02 |  |  | základní |  | 0 | 0 | 0 | 0 | 0 | 4 | K | 2 |  |  |  | ROZPOCET | 0 | 0 | 0 | 0 | 0 | 1 | 0 | 4 | 102277158
20 | M | 583373310 | štěrkopísek frakce 0-22 - zajišťuje zadavatel - neoceňovat | t | 209.2 |  | 0 | CS ÚRS 2017 02 |  |  | základní |  | 0 | 0 | 0 | 0 | 0 | 8 | M | 2 |  |  |  | ROZPOCET | 0 | 0 | 0 | 0 | 0 | 1 | 0 | 4 | 1053937662
| VV |  | 104,6*2 'Přepočtené koeficientem množství |  | 209.2 | [13 empty] | VV | 2 | 2 | False | 1 | ROZPOCET
21 | K | 174101101 | Zásyp sypaninou z jakékoliv horniny s uložením výkopku ve vrstvách se zhutněním jam, šachet, rýh nebo kolem objektů v těchto vykopávkách | m3 | 1591 |  | 0 | CS ÚRS 2017 02 |  |  | základní |  | 0 | 0 | 0 | 0 | 0 | 4 | K | 2 |  |  |  | ROZPOCET | 0 | 0 | 0 | 0 | 0 | 1 | 0 | 4 | -1441712174
22 | K | 171201101 | Uložení sypaniny do násypů s rozprostřením sypaniny ve vrstvách a s hrubým urovnáním nezhutněných z jakýchkoliv hornin | m3 | 117.5 |  | 0 | CS ÚRS 2017 02 |  |  | základní |  | 0 | 0 | 0 | 0 | 0 | 4 | K | 2 |  |  |  | ROZPOCET | 0 | 0 | 0 | 0 | 0 | 1 | 0 | 4 | -929110314
| VV |  | "rozhrnutí přebytku" 117,5 |  | 117.5 | [13 empty] | VV | 2 | 2 | True | 1 | ROZPOCET
| D | 03a | NAPOJENÍ SVS NA PVN1 |  |  |  | 0 | [5 empty] | 0 |  | 0 |  | 0 | 1 | D | 1 |  |  |  | ROZPOCET | [6 empty] | 0
23 | K | 123202101 | Vykopávky zářezů se šikmými stěnami pro podzemní vedení s přemístěním výkopku na vzdálenost do 5 m od podélné osy zářezu nebo s naložením na dopravní prostředek, s urovnáním dna zářezu do předepsaného profilu a spádu, pro jakýkoliv sklon stěn v zářezu v hornině tř. 3 do 1 000 m3 | m3 | 34.5 |  | 0 | CS ÚRS 2017 02 |  |  | základní |  | 0 | 0 | 0 | 0 | 0 | 4 | K | 2 |  |  |  | ROZPOCET | 0 | 0 | 0 | 0 | 0 | 1 | 0 | 4 | 1630618151
| VV |  | 69*0,5 'Přepočtené koeficientem množství |  | 34.5 | [13 empty] | VV | 2 | 2 | False | 1 | ROZPOCET
24 | K | 123202109 | Vykopávky zářezů se šikmými stěnami pro podzemní vedení s přemístěním výkopku na vzdálenost do 5 m od podélné osy zářezu nebo s naložením na dopravní prostředek, s urovnáním dna zářezu do předepsaného profilu a spádu, pro jakýkoliv sklon stěn v zářezu v hornině tř. 3 Příplatek k cenám za lepivost horniny tř. 3 | m3 | 10.35 |  | 0 | CS ÚRS 2017 02 |  |  | základní |  | 0 | 0 | 0 | 0 | 0 | 4 | K | 2 |  |  |  | ROZPOCET | 0 | 0 | 0 | 0 | 0 | 1 | 0 | 4 | 1260739396
| VV |  | 34,5*0,3 'Přepočtené koeficientem množství |  | 10.35 | [13 empty] | VV | 2 | 2 | False | 1 | ROZPOCET
25 | K | 123302101 | Vykopávky zářezů se šikmými stěnami pro podzemní vedení s přemístěním výkopku na vzdálenost do 5 m od podélné osy zářezu nebo s naložením na dopravní prostředek, s urovnáním dna zářezu do předepsaného profilu a spádu, pro jakýkoliv sklon stěn v zářezu v hornině tř. 4 do 1 000 m3 | m3 | 34.5 |  | 0 | CS ÚRS 2017 02 |  |  | základní |  | 0 | 0 | 0 | 0 | 0 | 4 | K | 2 |  |  |  | ROZPOCET | 0 | 0 | 0 | 0 | 0 | 1 | 0 | 4 | 2040527100
| VV |  | 69*0,5 'Přepočtené koeficientem množství |  | 34.5 | [13 empty] | VV | 2 | 2 | False | 1 | ROZPOCET
26 | K | 123302109 | Vykopávky zářezů se šikmými stěnami pro podzemní vedení s přemístěním výkopku na vzdálenost do 5 m od podélné osy zářezu nebo s naložením na dopravní prostředek, s urovnáním dna zářezu do předepsaného profilu a spádu, pro jakýkoliv sklon stěn v zářezu v hornině tř. 4 Příplatek k cenám za lepivost horniny tř. 4 | m3 | 10.35 |  | 0 | CS ÚRS 2017 02 |  |  | základní |  | 0 | 0 | 0 | 0 | 0 | 4 | K | 2 |  |  |  | ROZPOCET | 0 | 0 | 0 | 0 | 0 | 1 | 0 | 4 | -786198593
| VV |  | 34,5*0,3 'Přepočtené koeficientem množství |  | 10.35 | [13 empty] | VV | 2 | 2 | False | 1 | ROZPOCET
27 | K | 161101102 | Svislé přemístění výkopku bez naložení do dopravní nádoby avšak s vyprázdněním dopravní nádoby na hromadu nebo do dopravního prostředku z horniny tř. 1 až 4, při hloubce výkopu přes 2,5 do 4 m | m3 | 69 |  | 0 | CS ÚRS 2017 02 |  |  | základní |  | 0 | 0 | 0 | 0 | 0 | 4 | K | 2 |  |  |  | ROZPOCET | 0 | 0 | 0 | 0 | 0 | 1 | 0 | 4 | -746664023
28 | K | 162201101 | Vodorovné přemístění výkopku nebo sypaniny po suchu na obvyklém dopravním prostředku, bez naložení výkopku, avšak se složením bez rozhrnutí z horniny tř. 1 až 4 na vzdálenost do 20 m | m3 | 128 |  | 0 | CS ÚRS 2017 02 |  |  | základní |  | 0 | 0 | 0 | 0 | 0 | 4 | K | 2 |  |  |  | ROZPOCET | 0 | 0 | 0 | 0 | 0 | 1 | 0 | 4 | -375795153
| VV |  | "na mezidepo" 69,0 |  | 69 | [13 empty] | VV | 2 | 2 | True | 0 | ROZPOCET
| VV |  | "zpět pro zásyp" 59,0 |  | 59 | [13 empty] | VV | 2 | 2 | True | 0 | ROZPOCET
| VV |  | Součet |  | 128 | [13 empty] | VV | 2 | 4 | True | 1 | ROZPOCET
29 | K | 451573111 | Lože pod potrubí, stoky a drobné objekty v otevřeném výkopu z písku a štěrkopísku do 63 mm | m3 | 0.7 |  | 0 | CS ÚRS 2017 02 |  |  | základní |  | 0 | 0 | 0 | 0 | 0 | 4 | K | 2 |  |  |  | ROZPOCET | 0 | 0 | 0 | 0 | 0 | 1 | 0 | 4 | 1080590370
30 | K | 175151101 | Obsypání potrubí strojně sypaninou z vhodných hornin tř. 1 až 4 nebo materiálem připraveným podél výkopu ve vzdálenosti do 3 m od jeho kraje, pro jakoukoliv hloubku výkopu a míru zhutnění bez prohození sypaniny | m3 | 9 |  | 0 | CS ÚRS 2017 02 |  |  | základní |  | 0 | 0 | 0 | 0 | 0 | 4 | K | 2 |  |  |  | ROZPOCET | 0 | 0 | 0 | 0 | 0 | 1 | 0 | 4 | -689318446
31 | M | 583373310 | štěrkopísek frakce 0-22 - zajišťuje zadavatel - neoceňovat | t | 18 |  | 0 | CS ÚRS 2017 02 |  |  | základní |  | 0 | 0 | 0 | 0 | 0 | 8 | M | 2 |  |  |  | ROZPOCET | 0 | 0 | 0 | 0 | 0 | 1 | 0 | 4 | -775897925
| VV |  | 9*2 'Přepočtené koeficientem množství |  | 18 | [13 empty] | VV | 2 | 2 | False | 1 | ROZPOCET
32 | K | 174101101 | Zásyp sypaninou z jakékoliv horniny s uložením výkopku ve vrstvách se zhutněním jam, šachet, rýh nebo kolem objektů v těchto vykopávkách | m3 | 59 |  | 0 | CS ÚRS 2017 02 |  |  | základní |  | 0 | 0 | 0 | 0 | 0 | 4 | K | 2 |  |  |  | ROZPOCET | 0 | 0 | 0 | 0 | 0 | 1 | 0 | 4 | 425452359
33 | K | 171201101 | Uložení sypaniny do násypů s rozprostřením sypaniny ve vrstvách a s hrubým urovnáním nezhutněných z jakýchkoliv hornin | m3 | 10 |  | 0 | CS ÚRS 2017 02 |  |  | základní |  | 0 | 0 | 0 | 0 | 0 | 4 | K | 2 |  |  |  | ROZPOCET | 0 | 0 | 0 | 0 | 0 | 1 | 0 | 4 | -1018838560
| VV |  | "rozhrnutí přebytku" 10,0 |  | 10 | [13 empty] | VV | 2 | 2 | True | 1 | ROZPOCET
| D | 04a | NAPOJENÍ SVS NA PVN2 |  |  |  | 0 | [5 empty] | 0 |  | 0 |  | 0 | 1 | D | 1 |  |  |  | ROZPOCET | [6 empty] | 0
34 | K | 123202101 | Vykopávky zářezů se šikmými stěnami pro podzemní vedení s přemístěním výkopku na vzdálenost do 5 m od podélné osy zářezu nebo s naložením na dopravní prostředek, s urovnáním dna zářezu do předepsaného profilu a spádu, pro jakýkoliv sklon stěn v zářezu v hornině tř. 3 do 1 000 m3 | m3 | 70.8 |  | 0 | CS ÚRS 2017 02 |  |  | základní |  | 0 | 0 | 0 | 0 | 0 | 4 | K | 2 |  |  |  | ROZPOCET | 0 | 0 | 0 | 0 | 0 | 1 | 0 | 4 | 40715460
| VV |  | 141,6*0,5 'Přepočtené koeficientem množství |  | 70.8 | [13 empty] | VV | 2 | 2 | False | 1 | ROZPOCET
35 | K | 123202109 | Vykopávky zářezů se šikmými stěnami pro podzemní vedení s přemístěním výkopku na vzdálenost do 5 m od podélné osy zářezu nebo s naložením na dopravní prostředek, s urovnáním dna zářezu do předepsaného profilu a spádu, pro jakýkoliv sklon stěn v zářezu v hornině tř. 3 Příplatek k cenám za lepivost horniny tř. 3 | m3 | 21.24 |  | 0 | CS ÚRS 2017 02 |  |  | základní |  | 0 | 0 | 0 | 0 | 0 | 4 | K | 2 |  |  |  | ROZPOCET | 0 | 0 | 0 | 0 | 0 | 1 | 0 | 4 | 1484142734
| VV |  | 70,8*0,3 'Přepočtené koeficientem množství |  | 21.24 | [13 empty] | VV | 2 | 2 | False | 1 | ROZPOCET
36 | K | 123302101 | Vykopávky zářezů se šikmými stěnami pro podzemní vedení s přemístěním výkopku na vzdálenost do 5 m od podélné osy zářezu nebo s naložením na dopravní prostředek, s urovnáním dna zářezu do předepsaného profilu a spádu, pro jakýkoliv sklon stěn v zářezu v hornině tř. 4 do 1 000 m3 | m3 | 70.85 |  | 0 | CS ÚRS 2017 02 |  |  | základní |  | 0 | 0 | 0 | 0 | 0 | 4 | K | 2 |  |  |  | ROZPOCET | 0 | 0 | 0 | 0 | 0 | 1 | 0 | 4 | 692698929
| VV |  | 141,7*0,5 'Přepočtené koeficientem množství |  | 70.85 | [13 empty] | VV | 2 | 2 | False | 1 | ROZPOCET
37 | K | 123302109 | Vykopávky zářezů se šikmými stěnami pro podzemní vedení s přemístěním výkopku na vzdálenost do 5 m od podélné osy zářezu nebo s naložením na dopravní prostředek, s urovnáním dna zářezu do předepsaného profilu a spádu, pro jakýkoliv sklon stěn v zářezu v hornině tř. 4 Příplatek k cenám za lepivost horniny tř. 4 | m3 | 21.24 |  | 0 | CS ÚRS 2017 02 |  |  | základní |  | 0 | 0 | 0 | 0 | 0 | 4 | K | 2 |  |  |  | ROZPOCET | 0 | 0 | 0 | 0 | 0 | 1 | 0 | 4 | -1652617899
| VV |  | 70,8*0,3 'Přepočtené koeficientem množství |  | 21.24 | [13 empty] | VV | 2 | 2 | False | 1 | ROZPOCET
38 | K | 161101101 | Svislé přemístění výkopku bez naložení do dopravní nádoby avšak s vyprázdněním dopravní nádoby na hromadu nebo do dopravního prostředku z horniny tř. 1 až 4, při hloubce výkopu přes 1 do 2,5 m | m3 | 141.6 |  | 0 | CS ÚRS 2017 02 |  |  | základní |  | 0 | 0 | 0 | 0 | 0 | 4 | K | 2 |  |  |  | ROZPOCET | 0 | 0 | 0 | 0 | 0 | 1 | 0 | 4 | -20795491
39 | K | 162201101 | Vodorovné přemístění výkopku nebo sypaniny po suchu na obvyklém dopravním prostředku, bez naložení výkopku, avšak se složením bez rozhrnutí z horniny tř. 1 až 4 na vzdálenost do 20 m | m3 | 241.2 |  | 0 | CS ÚRS 2017 02 |  |  | základní |  | 0 | 0 | 0 | 0 | 0 | 4 | K | 2 |  |  |  | ROZPOCET | 0 | 0 | 0 | 0 | 0 | 1 | 0 | 4 | -106517949
| VV |  | "na mezidepo" 141,6 |  | 141.6 | [13 empty] | VV | 2 | 2 | True | 0 | ROZPOCET
| VV |  | "zpět pro zásyp" 99,6 |  | 99.6 | [13 empty] | VV | 2 | 2 | True | 0 | ROZPOCET
| VV |  | Součet |  | 241.2 | [13 empty] | VV | 2 | 4 | True | 1 | ROZPOCET
40 | K | 451573111 | Lože pod potrubí, stoky a drobné objekty v otevřeném výkopu z písku a štěrkopísku do 63 mm | m3 | 2.9 |  | 0 | CS ÚRS 2017 02 |  |  | základní |  | 0 | 0 | 0 | 0 | 0 | 4 | K | 2 |  |  |  | ROZPOCET | 0 | 0 | 0 | 0 | 0 | 1 | 0 | 4 | -2016242950
41 | K | 175151101 | Obsypání potrubí strojně sypaninou z vhodných hornin tř. 1 až 4 nebo materiálem připraveným podél výkopu ve vzdálenosti do 3 m od jeho kraje, pro jakoukoliv hloubku výkopu a míru zhutnění bez prohození sypaniny | m3 | 36.7 |  | 0 | CS ÚRS 2017 02 |  |  | základní |  | 0 | 0 | 0 | 0 | 0 | 4 | K | 2 |  |  |  | ROZPOCET | 0 | 0 | 0 | 0 | 0 | 1 | 0 | 4 | -842052329
42 | M | 583373310 | štěrkopísek frakce 0-22 - zajišťuje zadavatel - neoceňovat | t | 73.4 |  | 0 | CS ÚRS 2017 02 |  |  | základní |  | 0 | 0 | 0 | 0 | 0 | 8 | M | 2 |  |  |  | ROZPOCET | 0 | 0 | 0 | 0 | 0 | 1 | 0 | 4 | -899097412
| VV |  | 36,7*2 'Přepočtené koeficientem množství |  | 73.4 | [13 empty] | VV | 2 | 2 | False | 1 | ROZPOCET
43 | K | 174101101 | Zásyp sypaninou z jakékoliv horniny s uložením výkopku ve vrstvách se zhutněním jam, šachet, rýh nebo kolem objektů v těchto vykopávkách | m3 | 99.6 |  | 0 | CS ÚRS 2017 02 |  |  | základní |  | 0 | 0 | 0 | 0 | 0 | 4 | K | 2 |  |  |  | ROZPOCET | 0 | 0 | 0 | 0 | 0 | 1 | 0 | 4 | -1756814488
44 | K | 171201101 | Uložení sypaniny do násypů s rozprostřením sypaniny ve vrstvách a s hrubým urovnáním nezhutněných z jakýchkoliv hornin | m3 | 42 |  | 0 | CS ÚRS 2017 02 |  |  | základní |  | 0 | 0 | 0 | 0 | 0 | 4 | K | 2 |  |  |  | ROZPOCET | 0 | 0 | 0 | 0 | 0 | 1 | 0 | 4 | -1144721254
| VV |  | "rozhrnutí přebytku" 42,0 |  | 42 | [13 empty] | VV | 2 | 2 | True | 1 | ROZPOCET
| D | 05a | POTRUBÍ PVN1 - SAMOSTATNÉ VEDENÍ |  |  |  | 0 | [5 empty] | 0 |  | 3.0559 |  | 0 | 1 | D | 1 |  |  |  | ROZPOCET | [6 empty] | 0
45 | K | 123202103 | Vykopávky zářezů se šikmými stěnami pro podzemní vedení s přemístěním výkopku na vzdálenost do 5 m od podélné osy zářezu nebo s naložením na dopravní prostředek, s urovnáním dna zářezu do předepsaného profilu a spádu, pro jakýkoliv sklon stěn v zářezu v hornině tř. 3 přes 5 000 m3 | m3 | 3868 |  | 0 | CS ÚRS 2017 02 |  |  | základní |  | 0 | 0 | 0 | 0 | 0 | 4 | K | 2 |  |  |  | ROZPOCET | 0 | 0 | 0 | 0 | 0 | 1 | 0 | 4 | -550635256
| VV |  | 8137,5-401,5 |  | 7736 | [13 empty] | VV | 2 | 2 | False | 1 | ROZPOCET
| VV |  | 7736*0,5 'Přepočtené koeficientem množství |  | 3868 | [13 empty] | VV | 2 | 2 | False | 1 | ROZPOCET
46 | K | 123202109 | Vykopávky zářezů se šikmými stěnami pro podzemní vedení s přemístěním výkopku na vzdálenost do 5 m od podélné osy zářezu nebo s naložením na dopravní prostředek, s urovnáním dna zářezu do předepsaného profilu a spádu, pro jakýkoliv sklon stěn v zářezu v hornině tř. 3 Příplatek k cenám za lepivost horniny tř. 3 | m3 | 1160.4 |  | 0 | CS ÚRS 2017 02 |  |  | základní |  | 0 | 0 | 0 | 0 | 0 | 4 | K | 2 |  |  |  | ROZPOCET | 0 | 0 | 0 | 0 | 0 | 1 | 0 | 4 | -1747664564
| VV |  | 3868*0,3 'Přepočtené koeficientem množství |  | 1160.4 | [13 empty] | VV | 2 | 2 | False | 1 | ROZPOCET
47 | K | 123302103 | Vykopávky zářezů se šikmými stěnami pro podzemní vedení s přemístěním výkopku na vzdálenost do 5 m od podélné osy zářezu nebo s naložením na dopravní prostředek, s urovnáním dna zářezu do předepsaného profilu a spádu, pro jakýkoliv sklon stěn v zářezu v hornině tř. 4 přes 5 000 m3 | m3 | 3868 |  | 0 | CS ÚRS 2017 02 |  |  | základní |  | 0 | 0 | 0 | 0 | 0 | 4 | K | 2 |  |  |  | ROZPOCET | 0 | 0 | 0 | 0 | 0 | 1 | 0 | 4 | 1862186536
| VV |  | 8137,5-401,5 |  | 7736 | [13 empty] | VV | 2 | 2 | False | 1 | ROZPOCET
| VV |  | 7736*0,5 'Přepočtené koeficientem množství |  | 3868 | [13 empty] | VV | 2 | 2 | False | 1 | ROZPOCET
48 | K | 123302109 | Vykopávky zářezů se šikmými stěnami pro podzemní vedení s přemístěním výkopku na vzdálenost do 5 m od podélné osy zářezu nebo s naložením na dopravní prostředek, s urovnáním dna zářezu do předepsaného profilu a spádu, pro jakýkoliv sklon stěn v zářezu v hornině tř. 4 Příplatek k cenám za lepivost horniny tř. 4 | m3 | 1160.4 |  | 0 | CS ÚRS 2017 02 |  |  | základní |  | 0 | 0 | 0 | 0 | 0 | 4 | K | 2 |  |  |  | ROZPOCET | 0 | 0 | 0 | 0 | 0 | 1 | 0 | 4 | 2039968828
| VV |  | 3868*0,3 'Přepočtené koeficientem množství |  | 1160.4 | [13 empty] | VV | 2 | 2 | False | 1 | ROZPOCET
49 | K | 161101102 | Svislé přemístění výkopku bez naložení do dopravní nádoby avšak s vyprázdněním dopravní nádoby na hromadu nebo do dopravního prostředku z horniny tř. 1 až 4, při hloubce výkopu přes 2,5 do 4 m | m3 | 7736 |  | 0 | CS ÚRS 2017 02 |  |  | základní |  | 0 | 0 | 0 | 0 | 0 | 4 | K | 2 |  |  |  | ROZPOCET | 0 | 0 | 0 | 0 | 0 | 1 | 0 | 4 | 1246591812
| VV |  | 8137,5-401,5 |  | 7736 | [13 empty] | VV | 2 | 2 | False | 1 | ROZPOCET
50 | K | 162201101 | Vodorovné přemístění výkopku nebo sypaniny po suchu na obvyklém dopravním prostředku, bez naložení výkopku, avšak se složením bez rozhrnutí z horniny tř. 1 až 4 na vzdálenost do 20 m | m3 | 10843.9 |  | 0 | CS ÚRS 2017 02 |  |  | základní |  | 0 | 0 | 0 | 0 | 0 | 4 | K | 2 |  |  |  | ROZPOCET | 0 | 0 | 0 | 0 | 0 | 1 | 0 | 4 | 2108978777
| VV |  | "na mezidepo" 7736,0 |  | 7736 | [13 empty] | VV | 2 | 2 | True | 0 | ROZPOCET
| VV |  | "zpět pro zásyp" 3107,9 |  | 3107.9 | [13 empty] | VV | 2 | 2 | True | 0 | ROZPOCET
| VV |  | Součet |  | 10843.9 | [13 empty] | VV | 2 | 4 | True | 1 | ROZPOCET
51 | K | 45154111R | Lože pod potrubí, stoky a drobné objekty v otevřeném výkopu z drceného kameniva 32-63 mm | m3 | 648.7 |  | 0 |  |  |  | základní |  | 0 | 0 | 0 | 0 | 0 | 4 | K | 2 |  |  |  | ROZPOCET | 0 | 0 | 0 | 0 | 0 | 1 | 0 | 4 | 2004895559
| VV |  | 675,0-26,3 |  | 648.7 | [13 empty] | VV | 2 | 2 | False | 1 | ROZPOCET
52 | K | 451541111 | Lože pod potrubí, stoky a drobné objekty v otevřeném výkopu ze štěrkodrtě 0-63 mm | m3 | 648.7 |  | 0 | CS ÚRS 2017 02 |  |  | základní |  | 0 | 0 | 0 | 0 | 0 | 4 | K | 2 |  |  |  | ROZPOCET | 0 | 0 | 0 | 0 | 0 | 1 | 0 | 4 | 1989513621
| VV |  | 675,0-26,3 |  | 648.7 | [13 empty] | VV | 2 | 2 | False | 1 | ROZPOCET
53 | K | 451573111 | Lože pod potrubí, stoky a drobné objekty v otevřeném výkopu z písku a štěrkopísku do 63 mm | m3 | 259.5 |  | 0 | CS ÚRS 2017 02 |  |  | základní |  | 0 | 0 | 0 | 0 | 0 | 4 | K | 2 |  |  |  | ROZPOCET | 0 | 0 | 0 | 0 | 0 | 1 | 0 | 4 | -119043532
| VV |  | 270,0-10,5 |  | 259.5 | [13 empty] | VV | 2 | 2 | True | 1 | ROZPOCET
54 | K | 175151101 | Obsypání potrubí strojně sypaninou z vhodných hornin tř. 1 až 4 nebo materiálem připraveným podél výkopu ve vzdálenosti do 3 m od jeho kraje, pro jakoukoliv hloubku výkopu a míru zhutnění bez prohození sypaniny | m3 | 2667 |  | 0 | CS ÚRS 2017 02 |  |  | základní |  | 0 | 0 | 0 | 0 | 0 | 4 | K | 2 |  |  |  | ROZPOCET | 0 | 0 | 0 | 0 | 0 | 1 | 0 | 4 | -1122971975
| VV |  | 2775,0-108,0 |  | 2667 | [13 empty] | VV | 2 | 2 | False | 1 | ROZPOCET
55 | M | 583373310 | štěrkopísek frakce 0-22 - zajišťuje zadavatel - neoceňovat | t | 5334 |  | 0 | CS ÚRS 2017 02 |  |  | základní |  | 0 | 0 | 0 | 0 | 0 | 8 | M | 2 |  |  |  | ROZPOCET | 0 | 0 | 0 | 0 | 0 | 1 | 0 | 4 | 1390808158
| VV |  | 2667*2 'Přepočtené koeficientem množství |  | 5334 | [13 empty] | VV | 2 | 2 | False | 1 | ROZPOCET
56 | K | 174101101 | Zásyp sypaninou z jakékoliv horniny s uložením výkopku ve vrstvách se zhutněním jam, šachet, rýh nebo kolem objektů v těchto vykopávkách | m3 | 3107.9 |  | 0 | CS ÚRS 2017 02 |  |  | základní |  | 0 | 0 | 0 | 0 | 0 | 4 | K | 2 |  |  |  | ROZPOCET | 0 | 0 | 0 | 0 | 0 | 1 | 0 | 4 | 1121256009
| VV |  | 3322,5-214,6 |  | 3107.9 | [13 empty] | VV | 2 | 2 | False | 1 | ROZPOCET
57 | K | 171201101 | Uložení sypaniny do násypů s rozprostřením sypaniny ve vrstvách a s hrubým urovnáním nezhutněných z jakýchkoliv hornin | m3 | 4628.1 |  | 0 | CS ÚRS 2017 02 |  |  | základní |  | 0 | 0 | 0 | 0 | 0 | 4 | K | 2 |  |  |  | ROZPOCET | 0 | 0 | 0 | 0 | 0 | 1 | 0 | 4 | -1071673488
| VV |  | "přesypání zeminou" 1612,5 |  | 1612.5 | [13 empty] | VV | 2 | 2 | True | 0 | ROZPOCET
| VV |  | "rozhrnutí přebytku" 3015,6 |  | 3015.6 | [13 empty] | VV | 2 | 2 | True | 0 | ROZPOCET
| VV |  | Součet |  | 4628.1 | [13 empty] | VV | 2 | 4 | True | 1 | ROZPOCET
58 | K | 919726121 | Geotextilie netkaná pro ochranu, separaci nebo filtraci měrná hmotnost do 200 g/m2 | m2 | 3315.7 |  | 0 | CS ÚRS 2017 02 |  |  | základní |  | 0 | 0.00036 | 1.1937 | 0 | 0 | 4 | K | 2 |  |  |  | ROZPOCET | 0 | 0 | 0 | 0 | 0 | 1 | 0 | 4 | 542878961
| VV |  | 3450,0-134,3 |  | 3315.7 | [13 empty] | VV | 2 | 2 | False | 1 | ROZPOCET
59 | K | 919721131 | Geomříž pro stabilizaci podkladu tuhá trojosá z polypropylenu | m2 | 5033 |  | 0 | CS ÚRS 2017 02 |  |  | základní |  | 0 | 0.00037 | 1.8622 | 0 | 0 | 4 | K | 2 |  |  |  | ROZPOCET | 0 | 0 | 0 | 0 | 0 | 1 | 0 | 4 | -94436305
| VV |  | 5236,9-203,9 |  | 5033 | [13 empty] | VV | 2 | 2 | False | 1 | ROZPOCET
60 | M | 693211010 | spojky pro geomříže | kus | 541 |  | 0 | CS ÚRS 2017 02 |  |  | základní |  | 0 | 0 | 0 | 0 | 0 | 8 | M | 2 |  |  |  | ROZPOCET | 0 | 0 | 0 | 0 | 0 | 1 | 0 | 4 | -1652093837
| VV |  | 563-22 |  | 541 | [13 empty] | VV | 2 | 2 | False | 1 | ROZPOCET
| D | 06a | POTRUBÍ PVN2 - SAMOSTATNÉ VEDENÍ |  |  |  | 0 | [5 empty] | 0 |  | 0.24165 |  | 0 | 1 | D | 1 |  |  |  | ROZPOCET | [6 empty] | 0
61 | K | 123202102 | Vykopávky zářezů se šikmými stěnami pro podzemní vedení s přemístěním výkopku na vzdálenost do 5 m od podélné osy zářezu nebo s naložením na dopravní prostředek, s urovnáním dna zářezu do předepsaného profilu a spádu, pro jakýkoliv sklon stěn v zářezu v hornině tř. 3 přes 1 000 do 5 000 m3 | m3 | 391.9 |  | 0 | CS ÚRS 2017 02 |  |  | základní |  | 0 | 0 | 0 | 0 | 0 | 4 | K | 2 |  |  |  | ROZPOCET | 0 | 0 | 0 | 0 | 0 | 1 | 0 | 4 | -883352967
| VV |  | 3264,3-2480,5 |  | 783.8 | [13 empty] | VV | 2 | 2 | False | 1 | ROZPOCET
| VV |  | 783,8*0,5 'Přepočtené koeficientem množství |  | 391.9 | [13 empty] | VV | 2 | 2 | False | 1 | ROZPOCET
62 | K | 123202109 | Vykopávky zářezů se šikmými stěnami pro podzemní vedení s přemístěním výkopku na vzdálenost do 5 m od podélné osy zářezu nebo s naložením na dopravní prostředek, s urovnáním dna zářezu do předepsaného profilu a spádu, pro jakýkoliv sklon stěn v zářezu v hornině tř. 3 Příplatek k cenám za lepivost horniny tř. 3 | m3 | 117.57 |  | 0 | CS ÚRS 2017 02 |  |  | základní |  | 0 | 0 | 0 | 0 | 0 | 4 | K | 2 |  |  |  | ROZPOCET | 0 | 0 | 0 | 0 | 0 | 1 | 0 | 4 | 72427082
| VV |  | 391,9*0,3 'Přepočtené koeficientem množství |  | 117.57 | [13 empty] | VV | 2 | 2 | False | 1 | ROZPOCET
63 | K | 123302102 | Vykopávky zářezů se šikmými stěnami pro podzemní vedení s přemístěním výkopku na vzdálenost do 5 m od podélné osy zářezu nebo s naložením na dopravní prostředek, s urovnáním dna zářezu do předepsaného profilu a spádu, pro jakýkoliv sklon stěn v zářezu v hornině tř. 4 přes 1 000 do 5 000 m3 | m3 | 391.9 |  | 0 | CS ÚRS 2017 02 |  |  | základní |  | 0 | 0 | 0 | 0 | 0 | 4 | K | 2 |  |  |  | ROZPOCET | 0 | 0 | 0 | 0 | 0 | 1 | 0 | 4 | 1146939984
| VV |  | 3264,3-2480,5 |  | 783.8 | [13 empty] | VV | 2 | 2 | False | 1 | ROZPOCET
| VV |  | 783,8*0,5 'Přepočtené koeficientem množství |  | 391.9 | [13 empty] | VV | 2 | 2 | False | 1 | ROZPOCET
64 | K | 123302109 | Vykopávky zářezů se šikmými stěnami pro podzemní vedení s přemístěním výkopku na vzdálenost do 5 m od podélné osy zářezu nebo s naložením na dopravní prostředek, s urovnáním dna zářezu do předepsaného profilu a spádu, pro jakýkoliv sklon stěn v zářezu v hornině tř. 4 Příplatek k cenám za lepivost horniny tř. 4 | m3 | 117.57 |  | 0 | CS ÚRS 2017 02 |  |  | základní |  | 0 | 0 | 0 | 0 | 0 | 4 | K | 2 |  |  |  | ROZPOCET | 0 | 0 | 0 | 0 | 0 | 1 | 0 | 4 | 64833
| VV |  | 391,9*0,3 'Přepočtené koeficientem množství |  | 117.57 | [13 empty] | VV | 2 | 2 | False | 1 | ROZPOCET
65 | K | 161101103 | Svislé přemístění výkopku bez naložení do dopravní nádoby avšak s vyprázdněním dopravní nádoby na hromadu nebo do dopravního prostředku z horniny tř. 1 až 4, při hloubce výkopu přes 4 do 6 m | m3 | 783.8 |  | 0 | CS ÚRS 2017 02 |  |  | základní |  | 0 | 0 | 0 | 0 | 0 | 4 | K | 2 |  |  |  | ROZPOCET | 0 | 0 | 0 | 0 | 0 | 1 | 0 | 4 | 1322240495
| VV |  | 3264,3-2480,5 |  | 783.8 | [13 empty] | VV | 2 | 2 | False | 1 | ROZPOCET
66 | K | 162201101 | Vodorovné přemístění výkopku nebo sypaniny po suchu na obvyklém dopravním prostředku, bez naložení výkopku, avšak se složením bez rozhrnutí z horniny tř. 1 až 4 na vzdálenost do 20 m | m3 | 1202.8 |  | 0 | CS ÚRS 2017 02 |  |  | základní |  | 0 | 0 | 0 | 0 | 0 | 4 | K | 2 |  |  |  | ROZPOCET | 0 | 0 | 0 | 0 | 0 | 1 | 0 | 4 | -1798842854
| VV |  | "na mezidepo" 783,8 |  | 783.8 | [13 empty] | VV | 2 | 2 | True | 0 | ROZPOCET
| VV |  | "zpět pro zásyp" 419,0 |  | 419 | [13 empty] | VV | 2 | 2 | True | 0 | ROZPOCET
| VV |  | Součet |  | 1202.8 | [13 empty] | VV | 2 | 4 | True | 1 | ROZPOCET
67 | K | 45154111R | Lože pod potrubí, stoky a drobné objekty v otevřeném výkopu z drceného kameniva 32-63 mm | m3 | 51.3 |  | 0 |  |  |  | základní |  | 0 | 0 | 0 | 0 | 0 | 4 | K | 2 |  |  |  | ROZPOCET | 0 | 0 | 0 | 0 | 0 | 1 | 0 | 4 | 1187497100
| VV |  | 213,7-162,4 |  | 51.3 | [13 empty] | VV | 2 | 2 | False | 1 | ROZPOCET
68 | K | 451541111 | Lože pod potrubí, stoky a drobné objekty v otevřeném výkopu ze štěrkodrtě 0-63 mm | m3 | 51.3 |  | 0 | CS ÚRS 2017 02 |  |  | základní |  | 0 | 0 | 0 | 0 | 0 | 4 | K | 2 |  |  |  | ROZPOCET | 0 | 0 | 0 | 0 | 0 | 1 | 0 | 4 | -1087642280
| VV |  | 213,7-162,4 |  | 51.3 | [13 empty] | VV | 2 | 2 | False | 1 | ROZPOCET
69 | K | 451573111 | Lože pod potrubí, stoky a drobné objekty v otevřeném výkopu z písku a štěrkopísku do 63 mm | m3 | 20.6 |  | 0 | CS ÚRS 2017 02 |  |  | základní |  | 0 | 0 | 0 | 0 | 0 | 4 | K | 2 |  |  |  | ROZPOCET | 0 | 0 | 0 | 0 | 0 | 1 | 0 | 4 | -133360112
| VV |  | 85,5-64,9 |  | 20.6 | [13 empty] | VV | 2 | 2 | False | 1 | ROZPOCET
70 | K | 175151101 | Obsypání potrubí strojně sypaninou z vhodných hornin tř. 1 až 4 nebo materiálem připraveným podél výkopu ve vzdálenosti do 3 m od jeho kraje, pro jakoukoliv hloubku výkopu a míru zhutnění bez prohození sypaniny | m3 | 210.9 |  | 0 | CS ÚRS 2017 02 |  |  | základní |  | 0 | 0 | 0 | 0 | 0 | 4 | K | 2 |  |  |  | ROZPOCET | 0 | 0 | 0 | 0 | 0 | 1 | 0 | 4 | -1598379747
| VV |  | 878,4-667,5 |  | 210.9 | [13 empty] | VV | 2 | 2 | False | 1 | ROZPOCET
71 | M | 583373310 | štěrkopísek frakce 0-22 - zajišťuje zadavatel - neoceňovat | t | 421.8 |  | 0 | CS ÚRS 2017 02 |  |  | základní |  | 0 | 0 | 0 | 0 | 0 | 8 | M | 2 |  |  |  | ROZPOCET | 0 | 0 | 0 | 0 | 0 | 1 | 0 | 4 | -1132212449
| VV |  | 210,9*2 'Přepočtené koeficientem množství |  | 421.8 | [13 empty] | VV | 2 | 2 | False | 1 | ROZPOCET
72 | K | 174101101 | Zásyp sypaninou z jakékoliv horniny s uložením výkopku ve vrstvách se zhutněním jam, šachet, rýh nebo kolem objektů v těchto vykopávkách | m3 | 419 |  | 0 | CS ÚRS 2017 02 |  |  | základní |  | 0 | 0 | 0 | 0 | 0 | 4 | K | 2 |  |  |  | ROZPOCET | 0 | 0 | 0 | 0 | 0 | 1 | 0 | 4 | -47569800
| VV |  | 1744,9-1325,9 |  | 419 | [13 empty] | VV | 2 | 2 | False | 1 | ROZPOCET
73 | K | 171201101 | Uložení sypaniny do násypů s rozprostřením sypaniny ve vrstvách a s hrubým urovnáním nezhutněných z jakýchkoliv hornin | m3 | 364.8 |  | 0 | CS ÚRS 2017 02 |  |  | základní |  | 0 | 0 | 0 | 0 | 0 | 4 | K | 2 |  |  |  | ROZPOCET | 0 | 0 | 0 | 0 | 0 | 1 | 0 | 4 | 801333876
| VV |  | "rozhrnutí přebytku" 1519,4-1154,6 |  | 364.8 | [13 empty] | VV | 2 | 2 | False | 1 | ROZPOCET
74 | K | 919726121 | Geotextilie netkaná pro ochranu, separaci nebo filtraci měrná hmotnost do 200 g/m2 | m2 | 262.2 |  | 0 | CS ÚRS 2017 02 |  |  | základní |  | 0 | 0.00036 | 0.094392 | 0 | 0 | 4 | K | 2 |  |  |  | ROZPOCET | 0 | 0 | 0 | 0 | 0 | 1 | 0 | 4 | -954608062
| VV |  | 1092,0-829,8 |  | 262.2 | [13 empty] | VV | 2 | 2 | False | 1 | ROZPOCET
75 | K | 919721131 | Geomříž pro stabilizaci podkladu tuhá trojosá z polypropylenu | m2 | 398 |  | 0 | CS ÚRS 2017 02 |  |  | základní |  | 0 | 0.00037 | 0.14726 | 0 | 0 | 4 | K | 2 |  |  |  | ROZPOCET | 0 | 0 | 0 | 0 | 0 | 1 | 0 | 4 | 430639597
| VV |  | 1657,6-1259,6 |  | 398 | [13 empty] | VV | 2 | 2 | False | 1 | ROZPOCET
76 | M | 693211010 | spojky pro geomříže | kus | 43 |  | 0 | CS ÚRS 2017 02 |  |  | základní |  | 0 | 0 | 0 | 0 | 0 | 8 | M | 2 |  |  |  | ROZPOCET | 0 | 0 | 0 | 0 | 0 | 1 | 0 | 4 | 1105123609
| VV |  | 178-135 |  | 43 | [13 empty] | VV | 2 | 2 | False | 1 | ROZPOCET
| D | 07a | POTRUBÍ PVN1 + PVN2 - SOUBĚŽNÉ VEDENÍ |  |  |  | 0 | [5 empty] | 0 |  | 56.8032 |  | 0 | 1 | D | 1 |  |  |  | ROZPOCET | [6 empty] | 0
77 | K | 123202103 | Vykopávky zářezů se šikmými stěnami pro podzemní vedení s přemístěním výkopku na vzdálenost do 5 m od podélné osy zářezu nebo s naložením na dopravní prostředek, s urovnáním dna zářezu do předepsaného profilu a spádu, pro jakýkoliv sklon stěn v zářezu v hornině tř. 3 přes 5 000 m3 | m3 | 68677.2 |  | 0 | CS ÚRS 2017 02 |  |  | základní |  | 0 | 0 | 0 | 0 | 0 | 4 | K | 2 |  |  |  | ROZPOCET | 0 | 0 | 0 | 0 | 0 | 1 | 0 | 4 | 865665920
| VV |  | 137934-1422,0+842,4 |  | 137354.4 | [13 empty] | VV | 2 | 2 | False | 1 | ROZPOCET
| VV |  | 137354,4*0,5 'Přepočtené koeficientem množství |  | 68677.2 | [13 empty] | VV | 2 | 2 | False | 1 | ROZPOCET
78 | K | 123202109 | Vykopávky zářezů se šikmými stěnami pro podzemní vedení s přemístěním výkopku na vzdálenost do 5 m od podélné osy zářezu nebo s naložením na dopravní prostředek, s urovnáním dna zářezu do předepsaného profilu a spádu, pro jakýkoliv sklon stěn v zářezu v hornině tř. 3 Příplatek k cenám za lepivost horniny tř. 3 | m3 | 20603.16 |  | 0 | CS ÚRS 2017 02 |  |  | základní |  | 0 | 0 | 0 | 0 | 0 | 4 | K | 2 |  |  |  | ROZPOCET | 0 | 0 | 0 | 0 | 0 | 1 | 0 | 4 | 1929573669
| VV |  | 68677,2*0,3 'Přepočtené koeficientem množství |  | 20603.16 | [13 empty] | VV | 2 | 2 | False | 1 | ROZPOCET
79 | K | 123302103 | Vykopávky zářezů se šikmými stěnami pro podzemní vedení s přemístěním výkopku na vzdálenost do 5 m od podélné osy zářezu nebo s naložením na dopravní prostředek, s urovnáním dna zářezu do předepsaného profilu a spádu, pro jakýkoliv sklon stěn v zářezu v hornině tř. 4 přes 5 000 m3 | m3 | 68677.2 |  | 0 | CS ÚRS 2017 02 |  |  | základní |  | 0 | 0 | 0 | 0 | 0 | 4 | K | 2 |  |  |  | ROZPOCET | 0 | 0 | 0 | 0 | 0 | 1 | 0 | 4 | 1121863880
| VV |  | 137934-1422,0+842,4 |  | 137354.4 | [13 empty] | VV | 2 | 2 | False | 1 | ROZPOCET
| VV |  | 137354,4*0,5 'Přepočtené koeficientem množství |  | 68677.2 | [13 empty] | VV | 2 | 2 | False | 1 | ROZPOCET
80 | K | 123302109 | Vykopávky zářezů se šikmými stěnami pro podzemní vedení s přemístěním výkopku na vzdálenost do 5 m od podélné osy zářezu nebo s naložením na dopravní prostředek, s urovnáním dna zářezu do předepsaného profilu a spádu, pro jakýkoliv sklon stěn v zářezu v hornině tř. 4 Příplatek k cenám za lepivost horniny tř. 4 | m3 | 20603.16 |  | 0 | CS ÚRS 2017 02 |  |  | základní |  | 0 | 0 | 0 | 0 | 0 | 4 | K | 2 |  |  |  | ROZPOCET | 0 | 0 | 0 | 0 | 0 | 1 | 0 | 4 | 1818565479
| VV |  | 68677,2*0,3 'Přepočtené koeficientem množství |  | 20603.16 | [13 empty] | VV | 2 | 2 | False | 1 | ROZPOCET
81 | K | 161101102 | Svislé přemístění výkopku bez naložení do dopravní nádoby avšak s vyprázdněním dopravní nádoby na hromadu nebo do dopravního prostředku z horniny tř. 1 až 4, při hloubce výkopu přes 2,5 do 4 m | m3 | 138196.8 |  | 0 | CS ÚRS 2017 02 |  |  | základní |  | 0 | 0 | 0 | 0 | 0 | 4 | K | 2 |  |  |  | ROZPOCET | 0 | 0 | 0 | 0 | 0 | 1 | 0 | 4 | -1842727324
| VV |  | 137934,0-1422,0+1684,8 |  | 138196.8 | [13 empty] | VV | 2 | 2 | False | 1 | ROZPOCET
82 | K | 162201101 | Vodorovné přemístění výkopku nebo sypaniny po suchu na obvyklém dopravním prostředku, bez naložení výkopku, avšak se složením bez rozhrnutí z horniny tř. 1 až 4 na vzdálenost do 20 m | m3 | 191250.8 |  | 0 | CS ÚRS 2017 02 |  |  | základní |  | 0 | 0 | 0 | 0 | 0 | 4 | K | 2 |  |  |  | ROZPOCET | 0 | 0 | 0 | 0 | 0 | 1 | 0 | 4 | -349035337
| VV |  | "na mezidepo" 138196,8 |  | 138196.8 | [13 empty] | VV | 2 | 2 | True | 0 | ROZPOCET
| VV |  | "zpět pro zásyp" 53054 |  | 53054 | [13 empty] | VV | 2 | 2 | True | 0 | ROZPOCET
| VV |  | Součet |  | 191250.8 | [13 empty] | VV | 2 | 4 | True | 1 | ROZPOCET
83 | K | 45154111R | Lože pod potrubí, stoky a drobné objekty v otevřeném výkopu z drceného kameniva 32-63 mm | m3 | 13466.4 |  | 0 |  |  |  | základní |  | 0 | 0 | 0 | 0 | 0 | 4 | K | 2 |  |  |  | ROZPOCET | 0 | 0 | 0 | 0 | 0 | 1 | 0 | 4 | 209688358
| VV |  | 13531,5-139,5+74,4 |  | 13466.4 | [13 empty] | VV | 2 | 2 | False | 1 | ROZPOCET
84 | K | 451541111 | Lože pod potrubí, stoky a drobné objekty v otevřeném výkopu ze štěrkodrtě 0-63 mm | m3 | 13466.4 |  | 0 | CS ÚRS 2017 02 |  |  | základní |  | 0 | 0 | 0 | 0 | 0 | 4 | K | 2 |  |  |  | ROZPOCET | 0 | 0 | 0 | 0 | 0 | 1 | 0 | 4 | 2106143263
| VV |  | 13531,5-139,5+74,4 |  | 13466.4 | [13 empty] | VV | 2 | 2 | False | 1 | ROZPOCET
85 | K | 451573111 | Lože pod potrubí, stoky a drobné objekty v otevřeném výkopu z písku a štěrkopísku do 63 mm | m3 | 5212.8 |  | 0 | CS ÚRS 2017 02 |  |  | základní |  | 0 | 0 | 0 | 0 | 0 | 4 | K | 2 |  |  |  | ROZPOCET | 0 | 0 | 0 | 0 | 0 | 1 | 0 | 4 | -1778472819
| VV |  | 5238,0-54,0+28,8 |  | 5212.8 | [13 empty] | VV | 2 | 2 | False | 1 | ROZPOCET
86 | K | 175151101 | Obsypání potrubí strojně sypaninou z vhodných hornin tř. 1 až 4 nebo materiálem připraveným podél výkopu ve vzdálenosti do 3 m od jeho kraje, pro jakoukoliv hloubku výkopu a míru zhutnění bez prohození sypaniny | m3 | 43440 |  | 0 | CS ÚRS 2017 02 |  |  | základní |  | 0 | 0 | 0 | 0 | 0 | 4 | K | 2 |  |  |  | ROZPOCET | 0 | 0 | 0 | 0 | 0 | 1 | 0 | 4 | 669542398
| VV |  | 43650,0-450,0+240,0 |  | 43440 | [13 empty] | VV | 2 | 2 | False | 1 | ROZPOCET
87 | M | 583373310 | štěrkopísek frakce 0-22 - zajišťuje zadavatel - neoceňovat | t | 86880 |  | 0 | CS ÚRS 2017 02 |  |  | základní |  | 0 | 0 | 0 | 0 | 0 | 8 | M | 2 |  |  |  | ROZPOCET | 0 | 0 | 0 | 0 | 0 | 1 | 0 | 4 | -138669570
| VV |  | 43440*2 'Přepočtené koeficientem množství |  | 86880 | [13 empty] | VV | 2 | 2 | False | 1 | ROZPOCET
88 | K | 174101101 | Zásyp sypaninou z jakékoliv horniny s uložením výkopku ve vrstvách se zhutněním jam, šachet, rýh nebo kolem objektů v těchto vykopávkách | m3 | 53054 |  | 0 | CS ÚRS 2017 02 |  |  | základní |  | 0 | 0 | 0 | 0 | 0 | 4 | K | 2 |  |  |  | ROZPOCET | 0 | 0 | 0 | 0 | 0 | 1 | 0 | 4 | 721009738
| VV |  | 52380,0-540,0+1214,0 |  | 53054 | [13 empty] | VV | 2 | 2 | False | 1 | ROZPOCET
89 | K | 171201101 | Uložení sypaniny do násypů s rozprostřením sypaniny ve vrstvách a s hrubým urovnáním nezhutněných z jakýchkoliv hornin | m3 | 86356.8 |  | 0 | CS ÚRS 2017 02 |  |  | základní |  | 0 | 0 | 0 | 0 | 0 | 4 | K | 2 |  |  |  | ROZPOCET | 0 | 0 | 0 | 0 | 0 | 1 | 0 | 4 | -872948256
| VV |  | "přesypání zeminou" 24785,4 |  | 24785.4 | [13 empty] | VV | 2 | 2 | True | 0 | ROZPOCET
| VV |  | "rozhrnutí přebytku" 86356,8-24785,4 |  | 61571.4 | [13 empty] | VV | 2 | 2 | True | 0 | ROZPOCET
| VV |  | Součet |  | 86356.8 | [13 empty] | VV | 2 | 4 | True | 1 | ROZPOCET
90 | K | 919726121 | Geotextilie netkaná pro ochranu, separaci nebo filtraci měrná hmotnost do 200 g/m2 | m2 | 61684.8 |  | 0 | CS ÚRS 2017 02 |  |  | základní |  | 0 | 0.00036 | 22.2065 | 0 | 0 | 4 | K | 2 |  |  |  | ROZPOCET | 0 | 0 | 0 | 0 | 0 | 1 | 0 | 4 | 407373963
| VV |  | 61983,0-639,0+340,8 |  | 61684.8 | [13 empty] | VV | 2 | 2 | False | 1 | ROZPOCET
91 | K | 919721131 | Geomříž pro stabilizaci podkladu tuhá trojosá z polypropylenu | m2 | 93504.6 |  | 0 | CS ÚRS 2017 02 |  |  | základní |  | 0 | 0.00037 | 34.5967 | 0 | 0 | 4 | K | 2 |  |  |  | ROZPOCET | 0 | 0 | 0 | 0 | 0 | 1 | 0 | 4 | 1793681520
| VV |  | 93956,6-968,0+516,0 |  | 93504.6 | [13 empty] | VV | 2 | 2 | False | 1 | ROZPOCET
92 | M | 693211010 | spojky pro geomříže | kus | 6516 |  | 0 | CS ÚRS 2017 02 |  |  | základní |  | 0 | 0 | 0 | 0 | 0 | 8 | M | 2 |  |  |  | ROZPOCET | 0 | 0 | 0 | 0 | 0 | 1 | 0 | 4 | -1969829257
| VV |  | 6548-68+36 |  | 6516 | [13 empty] | VV | 2 | 2 | False | 1 | ROZPOCET
| D | 08a | DOČASNÉ ODSTRANĚNÍ A OBNOVA DŮLNÍ DRÁHY |  |  |  | 0 | [5 empty] | 0 |  | 128.8255 |  | 92.0784 | 1 | D | 1 |  |  |  | ROZPOCET | [6 empty] | 0
93 | K | 512502121 | Odstranění kolejového lože s přehozením materiálu na vzdálenost do 3 m s naložením na dopravní prostředek z kameniva (drceného, struskové štěrkoviny, štěrkopísku) po rozebrání koleje nebo kolejového rozvětvení | m3 | 46.8 |  | 0 | CS ÚRS 2017 02 |  |  | základní |  | 0 | 0 | 0 | 1.808 | 84.6144 | 4 | K | 2 |  |  |  | ROZPOCET | 0 | 0 | 0 | 0 | 0 | 1 | 0 | 4 | 560106009
94 | K | 525010012 | Vyjmutí kolejových polí s rozpojením styků jakékoliv soustavy a jakéhokoliv rozdělení pražců normálního rozchodu bez rozebrání do součástí na dřevěných pražcích | m | 24 |  | 0 | CS ÚRS 2017 02 |  |  | základní |  | 0 | 0 | 0 | 0.311 | 7.464 | 4 | K | 2 |  |  |  | ROZPOCET | 0 | 0 | 0 | 0 | 0 | 1 | 0 | 4 | -1638491118
95 | K | 997221551 | Vodorovná doprava suti bez naložení, ale se složením a s hrubým urovnáním ze sypkých materiálů, na vzdálenost do 1 km | t | 84.614 |  | 0 | CS ÚRS 2017 02 |  |  | základní |  | 0 | 0 | 0 | 0 | 0 | 4 | K | 2 |  |  |  | ROZPOCET | 0 | 0 | 0 | 0 | 0 | 1 | 0 | 4 | 1296645309
96 | K | 997221571 | Vodorovná doprava vybouraných hmot bez naložení, ale se složením a s hrubým urovnáním na vzdálenost do 1 km | t | 14.928 |  | 0 | CS ÚRS 2017 02 |  |  | základní |  | 0 | 0 | 0 | 0 | 0 | 4 | K | 2 |  |  |  | ROZPOCET | 0 | 0 | 0 | 0 | 0 | 1 | 0 | 4 | 1340775362
| VV |  | 7,464*2 |  | 14.928 | [13 empty] | VV | 2 | 2 | True | 1 | ROZPOCET
97 | K | 997221612 | Nakládání na dopravní prostředky pro vodorovnou dopravu vybouraných hmot | t | 7.464 |  | 0 | CS ÚRS 2017 02 |  |  | základní |  | 0 | 0 | 0 | 0 | 0 | 4 | K | 2 |  |  |  | ROZPOCET | 0 | 0 | 0 | 0 | 0 | 1 | 0 | 4 | -1841728
98 | K | 171111111 | Hutnění zeminy pro spodní stavbu železnic tloušťky vrstvy do 20 cm | m2 | 120 |  | 0 | CS ÚRS 2017 02 |  |  | základní |  | 0 | 0 | 0 | 0 | 0 | 4 | K | 2 |  |  |  | ROZPOCET | 0 | 0 | 0 | 0 | 0 | 1 | 0 | 4 | -1848994151
| VV |  | 24*5 |  | 120 | [13 empty] | VV | 2 | 2 | True | 1 | ROZPOCET
99 | K | 922111412 | Pražcové podloží podkladní vrstva ze štěrkodrtě | m3 | 18 |  | 0 | CS ÚRS 2017 02 |  |  | základní |  | 0 | 1.8664 | 33.5945 | 0 | 0 | 4 | K | 2 |  |  |  | ROZPOCET | 0 | 0 | 0 | 0 | 0 | 1 | 0 | 4 | 1293355997
| VV |  | 24,0*5,0*0,15 |  | 18 | [13 empty] | VV | 2 | 2 | True | 1 | ROZPOCET
100 | K | 511532111 | Kolejové lože se zhutněním z kameniva hrubého drceného | m3 | 46.8 |  | 0 | CS ÚRS 2017 02 |  |  | základní |  | 0 | 2.0349 | 95.231 | 0 | 0 | 4 | K | 2 |  |  |  | ROZPOCET | 0 | 0 | 0 | 0 | 0 | 1 | 0 | 4 | 1241550705
101 | K | 521322111 | Zřízení koleje stykované na pražcích dřevěných z kolejnic tvaru S 49 s normálním rozchodem z kolejových polí rozdělení c | m | 24 |  | 0 | CS ÚRS 2017 02 |  |  | základní |  | 0 | 0 | 0 | 0 | 0 | 4 | K | 2 |  |  |  | ROZPOCET | 0 | 0 | 0 | 0 | 0 | 1 | 0 | 4 | 193807290
102 | K | 543191111 | Směrové a výškové vyrovnání koleje jakékoliv soustavy na pražcích jakéhokoliv druhu a rozdělení, bez doplnění kolejového lože automatickou podbíječkou | m | 50 |  | 0 | CS ÚRS 2017 02 |  |  | základní |  | 0 | 0 | 0 | 0 | 0 | 4 | K | 2 |  |  |  | ROZPOCET | 0 | 0 | 0 | 0 | 0 | 1 | 0 | 4 | 1388775198
| D | 09a | Dovoz šterkopísků do obsypů |  |  |  | 0 | [5 empty] | 0 |  | 0 |  | 0 | 1 | D | 1 |  |  |  | ROZPOCET | [6 empty] | 0
103 | K | 122301404 | Vykopávky v zemnících na suchu s přehozením výkopku na vzdálenost do 3 m nebo s naložením na dopravní prostředek v hornině tř. 4 přes 5 000 m3 | m3 | 46515.5 |  | 0 | CS ÚRS 2017 02 |  |  | základní |  | 0 | 0 | 0 | 0 | 0 | 4 | K | 2 |  |  |  | ROZPOCET | 0 | 0 | 0 | 0 | 0 | 1 | 0 | 4 | 878675065
| VV |  | 88,8+104,0+9,0+36,7+2667,0+210,0+43400,0 |  | 46515.5 | [13 empty] | VV | 2 | 2 | True | 1 | ROZPOCET
104 | K | 162601102 | Vodorovné přemístění výkopku nebo sypaniny po suchu na obvyklém dopravním prostředku, bez naložení výkopku, avšak se složením bez rozhrnutí z horniny tř. 1 až 4 na vzdálenost přes 4 000 do 5 000 m | m3 | 46515.5 |  | 0 | CS ÚRS 2017 02 |  |  | základní |  | 0 | 0 | 0 | 0 | 0 | 4 | K | 2 |  |  |  | ROZPOCET | 0 | 0 | 0 | 0 | 0 | 1 | 0 | 4 | 593366153
| VV |  | 88,8+104,0+9,0+36,7+2667,0+210,0+43400,0 |  | 46515.5 | [13 empty] | VV | 2 | 2 | True | 1 | ROZPOCET

## 01 - PVN 1
| List obsahuje: |  | 1) Krycí list soupisu | 2) Rekapitulace |  |  | 3) Soupis prací | Zpět na list: | Rekapitulace stavby
{430d616b-ac2c-4e0d-b386-9f8c0f577603}
2
| KRYCÍ LIST SOUPISU | [8 empty] | v --- níže se nacházejí doplnkové a pomocné údaje k sestavám --- v | [8 empty] | False
Stavba:
Výstavba inženýrských sítí v prostoru Slatinice - produktovody a trubní sítě
Objekt:
IO 05 - PRŮMYSLOVÝ VODOVOD NECHRANICE
Soupis:
2 - POTRUBÍ, TVAROVKY, ARMATURY A PŘÍSLUŠENSTVÍ
Úroveň 3:
01 - PVN 1
| KSO: |  |  |  |  | CC-CZ:
| Místo: |  |  |  |  | Datum: | 30. 11. 2017
| Zadavatel: |  |  |  |  | IČ:
|  | Vršanská uhelná a.s. |  |  |  | DIČ:
| Uchazeč: |  |  |  |  | IČ:
DIČ:
| Projektant: |  |  |  |  | IČ:
|  | B-PROJEKTY Teplice s.r.o. |  |  |  | DIČ:
Poznámka:
| Cena bez DPH | [5 empty] | 0
|  |  | Základ daně |  |  | Sazba daně | Výše daně
| DPH | základní | 0 |  |  | 21% | 0
|  | snížená | 0 |  |  | 15% | 0
|  | zákl. přenesená | 0 |  |  | 21% | 0
|  | sníž. přenesená | 0 |  |  | 15% | 0
|  | nulová | 0 |  |  | 0% | 0
| Cena s DPH |  |  | v | CZK |  | 0
REKAPITULACE ČLENĚNÍ SOUPISU PRACÍ
Stavba:
Výstavba inženýrských sítí v prostoru Slatinice - produktovody a trubní sítě
Objekt:
IO 05 - PRŮMYSLOVÝ VODOVOD NECHRANICE
Soupis:
2 - POTRUBÍ, TVAROVKY, ARMATURY A PŘÍSLUŠENSTVÍ
Úroveň 3:
01 - PVN 1
Místo: | [5 empty] | Datum: | 30. 11. 2017
Zadavatel: |  |  | Vršanská uhelná a.s. |  |  | Projektant: | B-PROJEKTY Teplice s.r.o.
Uchazeč:
Kód dílu - Popis | [6 empty] | Cena celkem [CZK]
Náklady soupisu celkem | [6 empty] | 0 | [12 empty] | -1
| HSV - Práce a dodávky HSV | [5 empty] | 0
| 8 - Trubní vedení | [5 empty] | 0
| 998 - Přesun hmot | [5 empty] | 0
| M - Práce a dodávky M | [5 empty] | 0
| 23-M - Montáže potrubí | [5 empty] | 0
SOUPIS PRACÍ
Stavba:
Výstavba inženýrských sítí v prostoru Slatinice - produktovody a trubní sítě
Objekt:
IO 05 - PRŮMYSLOVÝ VODOVOD NECHRANICE
Soupis:
2 - POTRUBÍ, TVAROVKY, ARMATURY A PŘÍSLUŠENSTVÍ
Úroveň 3:
01 - PVN 1
Místo: | [5 empty] | Datum: | 30. 11. 2017
Zadavatel: |  |  | Vršanská uhelná a.s. |  |  | Projektant: | B-PROJEKTY Teplice s.r.o.
Uchazeč:
PČ | Typ | Kód | Popis | MJ | Množství | J.cena [CZK] | Cena celkem [CZK] | Cenová soustava |  | Poznámka | DPH | J. Nh [h] | Nh celkem [h] | J. hmotnost [t] | Hmotnost celkem [t] | J. suť [t] | Suť Celkem [t]
Náklady soupisu celkem | [6 empty] | 0 | [5 empty] | 0 |  | 1943.1018 |  | 0 |  | D | -1 | [10 empty] | 0
| D | HSV | Práce a dodávky HSV |  |  |  | 0 | [5 empty] | 0 |  | 2.4329 |  | 0 | 1 | D | 0 |  |  |  | ROZPOCET | [6 empty] | 0
| D | 8 | Trubní vedení |  |  |  | 0 | [5 empty] | 0 |  | 2.4329 |  | 0 | 1 | D | 1 |  |  |  | ROZPOCET | [6 empty] | 0
1 | K | 892521111 | Tlakové zkoušky vodou na potrubí DN 1200 | m | 4700.43 |  | 0 | CS ÚRS 2017 02 |  |  | základní |  | 0 | 0 | 0 | 0 | 0 | 4 | K | 2 |  |  |  | ROZPOCET | 0 | 0 | 0 | 0 | 0 | 1 | 0 | 4 | 678213714
| VV |  | 4741,44-64,5+23,49 |  | 4700.43 | [13 empty] | VV | 2 | 2 | False | 1 | ROZPOCET
2 | K | 89971311R | Orientační sloupky s prefabrikovaným základem,vč.osazení | kus | 23 |  | 0 |  |  |  | základní |  | 0 | 0.026 | 0.598 | 0 | 0 | 4 | K | 2 |  |  |  | ROZPOCET | 0 | 0 | 0 | 0 | 0 | 1 | 0 | 4 | -1262557721
| VV |  | 25-3+1 |  | 23 | [13 empty] | VV | 2 | 2 | False | 1 | ROZPOCET
3 | K | 899722114 | Krytí potrubí výstražnou fólií z PVC šířky 50 cm | m | 14114.47 |  | 0 | CS ÚRS 2017 02 |  |  | základní |  | 0 | 0.00013 | 1.8349 | 0 | 0 | 4 | K | 2 |  |  |  | ROZPOCET | 0 | 0 | 0 | 0 | 0 | 1 | 0 | 4 | -1345739487
| VV |  | 14224,0-180,0+70,47 |  | 14114.47 | [13 empty] | VV | 2 | 2 | False | 1 | ROZPOCET
| D | 998 | Přesun hmot |  |  |  | 0 | [5 empty] | 0 |  | 0 |  | 0 | 1 | D | 1 |  |  |  | ROZPOCET | [6 empty] | 0
4 | K | 998272201 | Přesun hmot pro trubní vedení z ocelových trub svařovaných pro vodovody, plynovody, teplovody, shybky, produktovody v otevřeném výkopu dopravní vzdálenost do 15 m | t | 1943.102 |  | 0 | CS ÚRS 2017 02 |  |  | základní |  | 0 | 0 | 0 | 0 | 0 | 4 | K | 2 |  |  |  | ROZPOCET | 0 | 0 | 0 | 0 | 0 | 1 | 0 | 4 | 459265104
5 | K | 998272226 | Přesun hmot pro trubní vedení z ocelových trub svařovaných Příplatek k cenám za zvětšený přesun přes vymezenou největší dopravní vzdálenost přes 1000 do 2000 m | t | 1943.102 |  | 0 | CS ÚRS 2017 02 |  |  | základní |  | 0 | 0 | 0 | 0 | 0 | 4 | K | 2 |  |  |  | ROZPOCET | 0 | 0 | 0 | 0 | 0 | 1 | 0 | 4 | 777936344
| D | M | Práce a dodávky M |  |  |  | 0 | [5 empty] | 0 |  | 1940.6689 |  | 0 | 3 | D | 0 |  |  |  | ROZPOCET | [6 empty] | 0
| D | 23-M | Montáže potrubí |  |  |  | 0 | [5 empty] | 0 |  | 1940.6689 |  | 0 | 3 | D | 1 |  |  |  | ROZPOCET | [6 empty] | 0
6 | K | 230011225 | Montáž potrubí z trub ocelových hladkých tř. 11 až 13 D 1220 mm, tl. 12,0 mm, VČETNĚ SVAŘOVÁNÍ POTRUBÍ | m | 4700.43 |  | 0 | CS ÚRS 2017 02 |  |  | základní |  | 0 | 0.00222 | 10.435 | 0 | 0 | 64 | K | 2 |  |  |  | ROZPOCET | 0 | 0 | 0 | 0 | 0 | 1 | 0 | 64 | 561833228
| VV |  | 4741,44-64,5+23,49 |  | 4700.43 | [13 empty] | VV | 2 | 2 | True | 1 | ROZPOCET
7 | M | 14033280R | trubka OC DN 1200, 1220x12,5 mm EN 10217/P235TR1 izolovanou 3LPE N-v | m | 4700.43 |  | 0 |  |  |  | základní |  | 0 | 0.408 | 1917.7754 | 0 | 0 | 128 | M | 2 |  |  |  | ROZPOCET | 0 | 0 | 0 | 0 | 0 | 1 | 0 | 128 | -730063053
8 | M | 323010137 | ZKOUŠKY POTRUBÍ A SVARŮ | kus | 438 |  | 0 |  |  |  | základní |  | 0 | 0 | 0 | 0 | 0 | 8 | M | 2 |  |  |  | ROZPOCET | 0 | 0 | 0 | 0 | 0 | 1 | 0 | 4 | -1143753474
| P |  | Poznámka k položce: Rozsah zkoušek svarů: Všechny svary - VT 100% Obvodové svary - RT/UT 25% Svary odboček - MT/PT - 10% RT/UT - 10% Kontrola kvality izolací dle ČSN | [15 empty] | P | 2
| VV |  | 445-11+4 |  | 438 | [13 empty] | VV | 2 | 2 | False | 1 | ROZPOCET
9 | K | 72218125 | OBNOVA VNĚJŠÍ IZOLACE POTRUBÍ V MÍSTECH SVARŮ | kus | 438 |  | 0 |  |  |  | základní |  | 0 | 0.00047 | 0.20586 | 0 | 0 | 16 | K | 2 |  |  |  | ROZPOCET | 0 | 0 | 0 | 0 | 0 | 1 | 0 | 16 | 598911713
| VV |  | 445-11+4 |  | 438 | [13 empty] | VV | 2 | 2 | False | 1 | ROZPOCET
10 | K | 230026205 | Montáž trubních dílů přivařovacích hmotnosti přes 250 do 1000 kg tř. 11 až 13 D 1220 mm, tl. 12 mm, VČETNĚ SVAŘOVÁNÍ | kus | 23 |  | 0 | CS ÚRS 2017 02 |  |  | základní |  | 0 | 0.01019 | 0.23437 | 0 | 0 | 64 | K | 2 |  |  |  | ROZPOCET | 0 | 0 | 0 | 0 | 0 | 1 | 0 | 64 | -1912788371
| VV |  | 25-3+1 |  | 23 | [13 empty] | VV | 2 | 2 | False | 1 | ROZPOCET
11 | M | 55259122R | OC OBLOUK PŘIVAŘOVACÍ DN1200, 69° | kus | 2 |  | 0 |  |  |  | základní |  | 0 | 0.521 | 1.042 | 0 | 0 | 128 | M | 2 |  |  |  | ROZPOCET | 0 | 0 | 0 | 0 | 0 | 1 | 0 | 128 | 1561709537
| P |  | Poznámka k položce: včetně na stavbě dodatečně aplikované izolace se stejnými parametry jako potrubí | [15 empty] | P | 2
12 | M | 55259123R | OC OBLOUK PŘIVAŘOVACÍ DN1200, 51° | kus | 1 |  | 0 |  |  |  | základní |  | 0 | 0.521 | 0.521 | 0 | 0 | 128 | M | 2 |  |  |  | ROZPOCET | 0 | 0 | 0 | 0 | 0 | 1 | 0 | 128 | -1242973654
| P |  | Poznámka k položce: včetně na stavbě dodatečně aplikované izolace se stejnými parametry jako potrubí | [15 empty] | P | 2
13 | M | 55259124R | OC OBLOUK PŘIVAŘOVACÍ DN1200, 39° | kus | 1 |  | 0 |  |  |  | základní |  | 0 | 0.521 | 0.521 | 0 | 0 | 128 | M | 2 |  |  |  | ROZPOCET | 0 | 0 | 0 | 0 | 0 | 1 | 0 | 128 | 843126536
| P |  | Poznámka k položce: včetně na stavbě dodatečně aplikované izolace se stejnými parametry jako potrubí | [15 empty] | P | 2
14 | M | 55259145R | OC OBLOUK PŘIVAŘOVACÍ DN1200, 38° | kus | 1 |  | 0 |  |  |  | základní |  | 0 | 0.521 | 0.521 | 0 | 0 | 128 | M | 2 |  |  |  | ROZPOCET | 0 | 0 | 0 | 0 | 0 | 1 | 0 | 128 | 289127599
| P |  | Poznámka k položce: včetně na stavbě dodatečně aplikované izolace se stejnými parametry jako potrubí | [15 empty] | P | 2
15 | M | 55259125R | OC OBLOUK PŘIVAŘOVACÍ DN1200, 31° | kus | 1 |  | 0 |  |  |  | základní |  | 0 | 0.521 | 0.521 | 0 | 0 | 128 | M | 2 |  |  |  | ROZPOCET | 0 | 0 | 0 | 0 | 0 | 1 | 0 | 128 | 1111275926
| P |  | Poznámka k položce: včetně na stavbě dodatečně aplikované izolace se stejnými parametry jako potrubí | [15 empty] | P | 2
16 | M | 55259126R | OC OBLOUK PŘIVAŘOVACÍ DN1200, 29° | kus | 1 |  | 0 |  |  |  | základní |  | 0 | 0.521 | 0.521 | 0 | 0 | 128 | M | 2 |  |  |  | ROZPOCET | 0 | 0 | 0 | 0 | 0 | 1 | 0 | 128 | 493994523
| P |  | Poznámka k položce: včetně na stavbě dodatečně aplikované izolace se stejnými parametry jako potrubí | [15 empty] | P | 2
17 | M | 55259127R | OC OBLOUK PŘIVAŘOVACÍ DN1200, 28° | kus | 2 |  | 0 |  |  |  | základní |  | 0 | 0.521 | 1.042 | 0 | 0 | 128 | M | 2 |  |  |  | ROZPOCET | 0 | 0 | 0 | 0 | 0 | 1 | 0 | 128 | -1602973310
| P |  | Poznámka k položce: včetně na stavbě dodatečně aplikované izolace se stejnými parametry jako potrubí | [15 empty] | P | 2
18 | M | 55259128R | OC OBLOUK PŘIVAŘOVACÍ DN1200, 27° | kus | 1 |  | 0 |  |  |  | základní |  | 0 | 0.521 | 0.521 | 0 | 0 | 128 | M | 2 |  |  |  | ROZPOCET | 0 | 0 | 0 | 0 | 0 | 1 | 0 | 128 | 823013285
| P |  | Poznámka k položce: včetně na stavbě dodatečně aplikované izolace se stejnými parametry jako potrubí | [15 empty] | P | 2
19 | M | 55259129R | OC OBLOUK PŘIVAŘOVACÍ DN1200, 26° | kus | 1 |  | 0 |  |  |  | základní |  | 0 | 0.521 | 0.521 | 0 | 0 | 128 | M | 2 |  |  |  | ROZPOCET | 0 | 0 | 0 | 0 | 0 | 1 | 0 | 128 | -407961278
| P |  | Poznámka k položce: včetně na stavbě dodatečně aplikované izolace se stejnými parametry jako potrubí | [15 empty] | P | 2
20 | M | 55259130R | OC OBLOUK PŘIVAŘOVACÍ DN1200, 23° | kus | 2 |  | 0 |  |  |  | základní |  | 0 | 0.521 | 1.042 | 0 | 0 | 128 | M | 2 |  |  |  | ROZPOCET | 0 | 0 | 0 | 0 | 0 | 1 | 0 | 128 | -573606560
| P |  | Poznámka k položce: včetně na stavbě dodatečně aplikované izolace se stejnými parametry jako potrubí | [15 empty] | P | 2
21 | M | 55259131R | OC OBLOUK PŘIVAŘOVACÍ DN1200, 19° | kus | 1 |  | 0 |  |  |  | základní |  | 0 | 0.521 | 0.521 | 0 | 0 | 128 | M | 2 |  |  |  | ROZPOCET | 0 | 0 | 0 | 0 | 0 | 1 | 0 | 128 | -693445382
| P |  | Poznámka k položce: včetně na stavbě dodatečně aplikované izolace se stejnými parametry jako potrubí | [15 empty] | P | 2
22 | M | 55259132R | OC OBLOUK PŘIVAŘOVACÍ DN1200, 16° | kus | 1 |  | 0 |  |  |  | základní |  | 0 | 0.521 | 0.521 | 0 | 0 | 128 | M | 2 |  |  |  | ROZPOCET | 0 | 0 | 0 | 0 | 0 | 1 | 0 | 128 | -935571736
| P |  | Poznámka k položce: včetně na stavbě dodatečně aplikované izolace se stejnými parametry jako potrubí | [15 empty] | P | 2
23 | M | 55259133R | OC OBLOUK PŘIVAŘOVACÍ DN1200, 13° | kus | 1 |  | 0 |  |  |  | základní |  | 0 | 0.521 | 0.521 | 0 | 0 | 128 | M | 2 |  |  |  | ROZPOCET | 0 | 0 | 0 | 0 | 0 | 1 | 0 | 128 | -1273027197
| P |  | Poznámka k položce: včetně na stavbě dodatečně aplikované izolace se stejnými parametry jako potrubí | [15 empty] | P | 2
24 | M | 55259134R | OC OBLOUK PŘIVAŘOVACÍ DN1200, 12° | kus | 1 |  | 0 |  |  |  | základní |  | 0 | 0.521 | 0.521 | 0 | 0 | 128 | M | 2 |  |  |  | ROZPOCET | 0 | 0 | 0 | 0 | 0 | 1 | 0 | 128 | -738464089
| P |  | Poznámka k položce: včetně na stavbě dodatečně aplikované izolace se stejnými parametry jako potrubí | [15 empty] | P | 2
25 | M | 55259135R | OC OBLOUK PŘIVAŘOVACÍ DN1200, 10° | kus | 2 |  | 0 |  |  |  | základní |  | 0 | 0.521 | 1.042 | 0 | 0 | 128 | M | 2 |  |  |  | ROZPOCET | 0 | 0 | 0 | 0 | 0 | 1 | 0 | 128 | 445726622
| P |  | Poznámka k položce: včetně na stavbě dodatečně aplikované izolace se stejnými parametry jako potrubí | [15 empty] | P | 2
26 | M | 55259136R | OC OBLOUK PŘIVAŘOVACÍ DN1200, 9° | kus | 2 |  | 0 |  |  |  | základní |  | 0 | 0.521 | 1.042 | 0 | 0 | 128 | M | 2 |  |  |  | ROZPOCET | 0 | 0 | 0 | 0 | 0 | 1 | 0 | 128 | 1726565629
| P |  | Poznámka k položce: včetně na stavbě dodatečně aplikované izolace se stejnými parametry jako potrubí | [15 empty] | P | 2
| VV |  | 3-1 |  | 2 | [13 empty] | VV | 2 | 2 | False | 1 | ROZPOCET
27 | M | 55259137R | OC OBLOUK PŘIVAŘOVACÍ DN1200, 7° | kus | 1 |  | 0 |  |  |  | základní |  | 0 | 0.521 | 0.521 | 0 | 0 | 128 | M | 2 |  |  |  | ROZPOCET | 0 | 0 | 0 | 0 | 0 | 1 | 0 | 128 | 724685208
| P |  | Poznámka k položce: včetně na stavbě dodatečně aplikované izolace se stejnými parametry jako potrubí | [15 empty] | P | 2
28 | M | 55259138R | OC OBLOUK PŘIVAŘOVACÍ DN1200, 6° | kus | 1 |  | 0 |  |  |  | základní |  | 0 | 0.521 | 0.521 | 0 | 0 | 128 | M | 2 |  |  |  | ROZPOCET | 0 | 0 | 0 | 0 | 0 | 1 | 0 | 128 | -94944623
| P |  | Poznámka k položce: včetně na stavbě dodatečně aplikované izolace se stejnými parametry jako potrubí | [15 empty] | P | 2
29 | K | 230084194 | Demontáž ocelového potrubí do šrotu hmotnosti přes 250 do 1000 kg připojovací rozměr D 1220, tl. 12 mm | kus | 21.25 |  | 0 | CS ÚRS 2017 02 |  |  | základní |  | 0 | 0.00166 | 0.035275 | 0 | 0 | 64 | K | 2 |  |  |  | ROZPOCET | 0 | 0 | 0 | 0 | 0 | 1 | 0 | 64 | 1525984693
| VV |  | 85/4 |  | 21.25 | [13 empty] | VV | 2 | 2 | True | 1 | ROZPOCET

## 02 - PVN 2
| List obsahuje: |  | 1) Krycí list soupisu | 2) Rekapitulace |  |  | 3) Soupis prací | Zpět na list: | Rekapitulace stavby
{52297c20-7c78-48af-b244-c235b49f99ec}
2
| KRYCÍ LIST SOUPISU | [8 empty] | v --- níže se nacházejí doplnkové a pomocné údaje k sestavám --- v | [8 empty] | False
Stavba:
Výstavba inženýrských sítí v prostoru Slatinice - produktovody a trubní sítě
Objekt:
IO 05 - PRŮMYSLOVÝ VODOVOD NECHRANICE
Soupis:
2 - POTRUBÍ, TVAROVKY, ARMATURY A PŘÍSLUŠENSTVÍ
Úroveň 3:
02 - PVN 2
| KSO: |  |  |  |  | CC-CZ:
| Místo: |  |  |  |  | Datum: | 30. 11. 2017
| Zadavatel: |  |  |  |  | IČ:
|  | Vršanská uhelná a.s. |  |  |  | DIČ:
| Uchazeč: |  |  |  |  | IČ:
DIČ:
| Projektant: |  |  |  |  | IČ:
|  | B-PROJEKTY Teplice s.r.o. |  |  |  | DIČ:
Poznámka:
| Cena bez DPH | [5 empty] | 0
|  |  | Základ daně |  |  | Sazba daně | Výše daně
| DPH | základní | 0 |  |  | 21% | 0
|  | snížená | 0 |  |  | 15% | 0
|  | zákl. přenesená | 0 |  |  | 21% | 0
|  | sníž. přenesená | 0 |  |  | 15% | 0
|  | nulová | 0 |  |  | 0% | 0
| Cena s DPH |  |  | v | CZK |  | 0
REKAPITULACE ČLENĚNÍ SOUPISU PRACÍ
Stavba:
Výstavba inženýrských sítí v prostoru Slatinice - produktovody a trubní sítě
Objekt:
IO 05 - PRŮMYSLOVÝ VODOVOD NECHRANICE
Soupis:
2 - POTRUBÍ, TVAROVKY, ARMATURY A PŘÍSLUŠENSTVÍ
Úroveň 3:
02 - PVN 2
Místo: | [5 empty] | Datum: | 30. 11. 2017
Zadavatel: |  |  | Vršanská uhelná a.s. |  |  | Projektant: | B-PROJEKTY Teplice s.r.o.
Uchazeč:
Kód dílu - Popis | [6 empty] | Cena celkem [CZK]
Náklady soupisu celkem | [6 empty] | 0 | [12 empty] | -1
| HSV - Práce a dodávky HSV | [5 empty] | 0
| 8 - Trubní vedení | [5 empty] | 0
| 998 - Přesun hmot | [5 empty] | 0
| M - Práce a dodávky M | [5 empty] | 0
| 23-M - Montáže potrubí | [5 empty] | 0
SOUPIS PRACÍ
Stavba:
Výstavba inženýrských sítí v prostoru Slatinice - produktovody a trubní sítě
Objekt:
IO 05 - PRŮMYSLOVÝ VODOVOD NECHRANICE
Soupis:
2 - POTRUBÍ, TVAROVKY, ARMATURY A PŘÍSLUŠENSTVÍ
Úroveň 3:
02 - PVN 2
Místo: | [5 empty] | Datum: | 30. 11. 2017
Zadavatel: |  |  | Vršanská uhelná a.s. |  |  | Projektant: | B-PROJEKTY Teplice s.r.o.
Uchazeč:
PČ | Typ | Kód | Popis | MJ | Množství | J.cena [CZK] | Cena celkem [CZK] | Cenová soustava |  | Poznámka | DPH | J. Nh [h] | Nh celkem [h] | J. hmotnost [t] | Hmotnost celkem [t] | J. suť [t] | Suť Celkem [t]
Náklady soupisu celkem | [6 empty] | 0 | [5 empty] | 0 |  | 1804.5958 |  | 0 |  | D | -1 | [10 empty] | 0
| D | HSV | Práce a dodávky HSV |  |  |  | 0 | [5 empty] | 0 |  | 2.1197 |  | 0 | 1 | D | 0 |  |  |  | ROZPOCET | [6 empty] | 0
| D | 8 | Trubní vedení |  |  |  | 0 | [5 empty] | 0 |  | 2.1197 |  | 0 | 1 | D | 1 |  |  |  | ROZPOCET | [6 empty] | 0
1 | K | 892521111 | Tlakové zkoušky vodou na potrubí DN 1200 | m | 4374.04 |  | 0 | CS ÚRS 2017 02 |  |  | základní |  | 0 | 0 | 0 | 0 | 0 | 4 | K | 2 |  |  |  | ROZPOCET | 0 | 0 | 0 | 0 | 0 | 1 | 0 | 4 | 678213714
| VV |  | 4485,34-135,4+24,1 |  | 4374.04 | [13 empty] | VV | 2 | 2 | False | 1 | ROZPOCET
2 | K | 89971311R | Orientační sloupky s prefabrikovaným základem,vč.osazení | kus | 15 |  | 0 |  |  |  | základní |  | 0 | 0.026 | 0.39 | 0 | 0 | 4 | K | 2 |  |  |  | ROZPOCET | 0 | 0 | 0 | 0 | 0 | 1 | 0 | 4 | -1262557721
| VV |  | 17-2-1+1 |  | 15 | [13 empty] | VV | 2 | 2 | False | 1 | ROZPOCET
3 | K | 899722114 | Krytí potrubí výstražnou fólií z PVC šířky 50 cm | m | 13305 |  | 0 | CS ÚRS 2017 02 |  |  | základní |  | 0 | 0.00013 | 1.7296 | 0 | 0 | 4 | K | 2 |  |  |  | ROZPOCET | 0 | 0 | 0 | 0 | 0 | 1 | 0 | 4 | -1345739487
| VV |  | 13456,0-223,0+72,0 |  | 13305 | [13 empty] | VV | 2 | 2 | False | 1 | ROZPOCET
| D | 998 | Přesun hmot |  |  |  | 0 | [5 empty] | 0 |  | 0 |  | 0 | 1 | D | 1 |  |  |  | ROZPOCET | [6 empty] | 0
4 | K | 998272201 | Přesun hmot pro trubní vedení z ocelových trub svařovaných pro vodovody, plynovody, teplovody, shybky, produktovody v otevřeném výkopu dopravní vzdálenost do 15 m | t | 1804.596 |  | 0 | CS ÚRS 2017 02 |  |  | základní |  | 0 | 0 | 0 | 0 | 0 | 4 | K | 2 |  |  |  | ROZPOCET | 0 | 0 | 0 | 0 | 0 | 1 | 0 | 4 | 459265104
5 | K | 998272226 | Přesun hmot pro trubní vedení z ocelových trub svařovaných Příplatek k cenám za zvětšený přesun přes vymezenou největší dopravní vzdálenost přes 1000 do 2000 m | t | 1804.596 |  | 0 | CS ÚRS 2017 02 |  |  | základní |  | 0 | 0 | 0 | 0 | 0 | 4 | K | 2 |  |  |  | ROZPOCET | 0 | 0 | 0 | 0 | 0 | 1 | 0 | 4 | 1632309732
| D | M | Práce a dodávky M |  |  |  | 0 | [5 empty] | 0 |  | 1802.4762 |  | 0 | 3 | D | 0 |  |  |  | ROZPOCET | [6 empty] | 0
| D | 23-M | Montáže potrubí |  |  |  | 0 | [5 empty] | 0 |  | 1802.4762 |  | 0 | 3 | D | 1 |  |  |  | ROZPOCET | [6 empty] | 0
6 | K | 230011225 | Montáž potrubí z trub ocelových hladkých tř. 11 až 13 D 1220 mm, tl. 12,0 mm, VČETNĚ SVAŘOVÁNÍ POTRUBÍ | m | 4374.04 |  | 0 | CS ÚRS 2017 02 |  |  | základní |  | 0 | 0.00222 | 9.7104 | 0 | 0 | 64 | K | 2 |  |  |  | ROZPOCET | 0 | 0 | 0 | 0 | 0 | 1 | 0 | 64 | 561833228
| VV |  | 4485,34-135,4+24,1 |  | 4374.04 | [13 empty] | VV | 2 | 2 | False | 1 | ROZPOCET
7 | M | 14033280R | trubka OC DN 1200, 1220x12,5 mm EN 10217/P235TR1 izolovanou 3LPE N-v | m | 4374.04 |  | 0 |  |  |  | základní |  | 0 | 0.408 | 1784.6083 | 0 | 0 | 128 | M | 2 |  |  |  | ROZPOCET | 0 | 0 | 0 | 0 | 0 | 1 | 0 | 128 | -730063053
| VV |  | 4424,34-74,4+24,1 |  | 4374.04 | [13 empty] | VV | 2 | 2 | False | 1 | ROZPOCET
8 | K | 72218126 | OBNOVA VNĚJŠÍ IZOLACE POTRUBÍ V MÍSTECH SVARŮ | kus | 400 |  | 0 |  |  |  | základní |  | 0 | 0.00047 | 0.188 | 0 | 0 | 16 | K | 2 |  |  |  | ROZPOCET | 0 | 0 | 0 | 0 | 0 | 1 | 0 | 16 | 971327817
| VV |  | (403+5)-10-2+4 |  | 400 | [13 empty] | VV | 2 | 2 | False | 1 | ROZPOCET
9 | M | 32301013R | ZKOUŠKY POTRUBÍ A SVARŮ | kus | 400 |  | 0 |  |  |  | základní |  | 0 | 0 | 0 | 0 | 0 | 8 | M | 2 |  |  |  | ROZPOCET | 0 | 0 | 0 | 0 | 0 | 1 | 0 | 4 | 1331383672
| P |  | Poznámka k položce: Rozsah zkoušek svarů: Všechny svary - VT 100% Obvodové svary - RT/UT 25% Svary odboček - MT/PT - 10% RT/UT - 10% Kontrola kvality izolací dle ČSN | [15 empty] | P | 2
| VV |  | 408-10-2+4 |  | 400 | [13 empty] | VV | 2 | 2 | False | 1 | ROZPOCET
10 | K | 230026205 | Montáž trubních dílů přivařovacích hmotnosti přes 250 do 1000 kg tř. 11 až 13 D 1220 mm, tl. 12 mm | kus | 15 |  | 0 | CS ÚRS 2017 02 |  |  | základní |  | 0 | 0.01019 | 0.15285 | 0 | 0 | 64 | K | 2 |  |  |  | ROZPOCET | 0 | 0 | 0 | 0 | 0 | 1 | 0 | 64 | -1912788371
| VV |  | 17-2-1+1 |  | 15 | [13 empty] | VV | 2 | 2 | False | 1 | ROZPOCET
11 | M | 55259141R | OC OBLOUK PŘIVAŘOVACÍ DN1200, 67° | kus | 1 |  | 0 |  |  |  | základní |  | 0 | 0.521 | 0.521 | 0 | 0 | 128 | M | 2 |  |  |  | ROZPOCET | 0 | 0 | 0 | 0 | 0 | 1 | 0 | 128 | -1617640614
| P |  | Poznámka k položce: včetně na stavbě dodatečně aplikované izolace se stejnými parametry jako potrubí | [15 empty] | P | 2
12 | M | 55259123R | OC OBLOUK PŘIVAŘOVACÍ DN1200, 51° | kus | 1 |  | 0 |  |  |  | základní |  | 0 | 0.521 | 0.521 | 0 | 0 | 128 | M | 2 |  |  |  | ROZPOCET | 0 | 0 | 0 | 0 | 0 | 1 | 0 | 128 | -1242973654
| P |  | Poznámka k položce: včetně na stavbě dodatečně aplikované izolace se stejnými parametry jako potrubí | [15 empty] | P | 2
13 | M | 55259143R | OC OBLOUK PŘIVAŘOVACÍ DN1200, 37° | kus | 2 |  | 0 |  |  |  | základní |  | 0 | 0.521 | 1.042 | 0 | 0 | 128 | M | 2 |  |  |  | ROZPOCET | 0 | 0 | 0 | 0 | 0 | 1 | 0 | 128 | -84621633
| P |  | Poznámka k položce: včetně na stavbě dodatečně aplikované izolace se stejnými parametry jako potrubí | [15 empty] | P | 2
14 | M | 55259126R | OC OBLOUK PŘIVAŘOVACÍ DN1200, 29° | kus | 1 |  | 0 |  |  |  | základní |  | 0 | 0.521 | 0.521 | 0 | 0 | 128 | M | 2 |  |  |  | ROZPOCET | 0 | 0 | 0 | 0 | 0 | 1 | 0 | 128 | 493994523
| P |  | Poznámka k položce: včetně na stavbě dodatečně aplikované izolace se stejnými parametry jako potrubí | [15 empty] | P | 2
15 | M | 55259127R | OC OBLOUK PŘIVAŘOVACÍ DN1200, 28° | kus | 3 |  | 0 |  |  |  | základní |  | 0 | 0.521 | 1.563 | 0 | 0 | 128 | M | 2 |  |  |  | ROZPOCET | 0 | 0 | 0 | 0 | 0 | 1 | 0 | 128 | -1602973310
| P |  | Poznámka k položce: včetně na stavbě dodatečně aplikované izolace se stejnými parametry jako potrubí | [15 empty] | P | 2
16 | M | 55259132R | OC OBLOUK PŘIVAŘOVACÍ DN1200, 16° | kus | 1 |  | 0 |  |  |  | základní |  | 0 | 0.521 | 0.521 | 0 | 0 | 128 | M | 2 |  |  |  | ROZPOCET | 0 | 0 | 0 | 0 | 0 | 1 | 0 | 128 | -935571736
| P |  | Poznámka k položce: včetně na stavbě dodatečně aplikované izolace se stejnými parametry jako potrubí | [15 empty] | P | 2
17 | M | 55259134R | OC OBLOUK PŘIVAŘOVACÍ DN1200, 12° | kus | 2 |  | 0 |  |  |  | základní |  | 0 | 0.521 | 1.042 | 0 | 0 | 128 | M | 2 |  |  |  | ROZPOCET | 0 | 0 | 0 | 0 | 0 | 1 | 0 | 128 | -738464089
| P |  | Poznámka k položce: včetně na stavbě dodatečně aplikované izolace se stejnými parametry jako potrubí | [15 empty] | P | 2
18 | M | 55259135R | OC OBLOUK PŘIVAŘOVACÍ DN1200, 10° | kus | 1 |  | 0 |  |  |  | základní |  | 0 | 0.521 | 0.521 | 0 | 0 | 128 | M | 2 |  |  |  | ROZPOCET | 0 | 0 | 0 | 0 | 0 | 1 | 0 | 128 | 445726622
| P |  | Poznámka k položce: včetně na stavbě dodatečně aplikované izolace se stejnými parametry jako potrubí | [15 empty] | P | 2
19 | M | 55259136R | OC OBLOUK PŘIVAŘOVACÍ DN1200, 9° | kus | 2 |  | 0 |  |  |  | základní |  | 0 | 0.521 | 1.042 | 0 | 0 | 128 | M | 2 |  |  |  | ROZPOCET | 0 | 0 | 0 | 0 | 0 | 1 | 0 | 128 | 1726565629
| P |  | Poznámka k položce: včetně na stavbě dodatečně aplikované izolace se stejnými parametry jako potrubí | [15 empty] | P | 2
20 | M | 55259138R | OC OBLOUK PŘIVAŘOVACÍ DN1200, 6° | kus | 1 |  | 0 |  |  |  | základní |  | 0 | 0.521 | 0.521 | 0 | 0 | 128 | M | 2 |  |  |  | ROZPOCET | 0 | 0 | 0 | 0 | 0 | 1 | 0 | 128 | -94944623
| P |  | Poznámka k položce: včetně na stavbě dodatečně aplikované izolace se stejnými parametry jako potrubí | [15 empty] | P | 2
21 | K | 230084194 | Demontáž ocelového potrubí do šrotu hmotnosti přes 250 do 1000 kg připojovací rozměr D 1220, tl. 12 mm | kus | 1 |  | 0 | CS ÚRS 2017 02 |  |  | základní |  | 0 | 0.00166 | 0.00166 | 0 | 0 | 64 | K | 2 |  |  |  | ROZPOCET | 0 | 0 | 0 | 0 | 0 | 1 | 0 | 64 | -1526473667
| VV |  | 4/4 |  | 1 | [13 empty] | VV | 2 | 2 | True | 1 | ROZPOCET

## 03 - ODKALENÍ PVN 1 A PVN2
| List obsahuje: |  | 1) Krycí list soupisu | 2) Rekapitulace |  |  | 3) Soupis prací | Zpět na list: | Rekapitulace stavby
{19d7aac5-da9c-418c-b987-2a1927af7b5e}
2
| KRYCÍ LIST SOUPISU | [8 empty] | v --- níže se nacházejí doplnkové a pomocné údaje k sestavám --- v | [8 empty] | False
Stavba:
Výstavba inženýrských sítí v prostoru Slatinice - produktovody a trubní sítě
Objekt:
IO 05 - PRŮMYSLOVÝ VODOVOD NECHRANICE
Soupis:
2 - POTRUBÍ, TVAROVKY, ARMATURY A PŘÍSLUŠENSTVÍ
Úroveň 3:
03 - ODKALENÍ PVN 1 A PVN2
| KSO: |  |  |  |  | CC-CZ:
| Místo: |  |  |  |  | Datum: | 30. 11. 2017
| Zadavatel: |  |  |  |  | IČ:
|  | Vršanská uhelná a.s. |  |  |  | DIČ:
| Uchazeč: |  |  |  |  | IČ:
DIČ:
| Projektant: |  |  |  |  | IČ:
|  | B-PROJEKTY Teplice s.r.o. |  |  |  | DIČ:
Poznámka:
| Cena bez DPH | [5 empty] | 0
|  |  | Základ daně |  |  | Sazba daně | Výše daně
| DPH | základní | 0 |  |  | 21% | 0
|  | snížená | 0 |  |  | 15% | 0
|  | zákl. přenesená | 0 |  |  | 21% | 0
|  | sníž. přenesená | 0 |  |  | 15% | 0
|  | nulová | 0 |  |  | 0% | 0
| Cena s DPH |  |  | v | CZK |  | 0
REKAPITULACE ČLENĚNÍ SOUPISU PRACÍ
Stavba:
Výstavba inženýrských sítí v prostoru Slatinice - produktovody a trubní sítě
Objekt:
IO 05 - PRŮMYSLOVÝ VODOVOD NECHRANICE
Soupis:
2 - POTRUBÍ, TVAROVKY, ARMATURY A PŘÍSLUŠENSTVÍ
Úroveň 3:
03 - ODKALENÍ PVN 1 A PVN2
Místo: | [5 empty] | Datum: | 30. 11. 2017
Zadavatel: |  |  | Vršanská uhelná a.s. |  |  | Projektant: | B-PROJEKTY Teplice s.r.o.
Uchazeč:
Kód dílu - Popis | [6 empty] | Cena celkem [CZK]
Náklady soupisu celkem | [6 empty] | 0 | [12 empty] | -1
| HSV - Práce a dodávky HSV | [5 empty] | 0
| 8 - Trubní vedení | [5 empty] | 0
| 998 - Přesun hmot | [5 empty] | 0
| M - Práce a dodávky M | [5 empty] | 0
| 23-M - Montáže potrubí | [5 empty] | 0
SOUPIS PRACÍ
Stavba:
Výstavba inženýrských sítí v prostoru Slatinice - produktovody a trubní sítě
Objekt:
IO 05 - PRŮMYSLOVÝ VODOVOD NECHRANICE
Soupis:
2 - POTRUBÍ, TVAROVKY, ARMATURY A PŘÍSLUŠENSTVÍ
Úroveň 3:
03 - ODKALENÍ PVN 1 A PVN2
Místo: | [5 empty] | Datum: | 30. 11. 2017
Zadavatel: |  |  | Vršanská uhelná a.s. |  |  | Projektant: | B-PROJEKTY Teplice s.r.o.
Uchazeč:
PČ | Typ | Kód | Popis | MJ | Množství | J.cena [CZK] | Cena celkem [CZK] | Cenová soustava |  | Poznámka | DPH | J. Nh [h] | Nh celkem [h] | J. hmotnost [t] | Hmotnost celkem [t] | J. suť [t] | Suť Celkem [t]
Náklady soupisu celkem | [6 empty] | 0 | [5 empty] | 0 |  | 1.0986 |  | 0 |  | D | -1 | [10 empty] | 0
| D | HSV | Práce a dodávky HSV |  |  |  | 0 | [5 empty] | 0 |  | 1.0745 |  | 0 | 1 | D | 0 |  |  |  | ROZPOCET | [6 empty] | 0
| D | 8 | Trubní vedení |  |  |  | 0 | [5 empty] | 0 |  | 1.0745 |  | 0 | 1 | D | 1 |  |  |  | ROZPOCET | [6 empty] | 0
1 | K | 871341211 | Montáž vodovodního potrubí z plastů v otevřeném výkopu z polyetylenu PE 100 svařovaných elektrotvarovkou SDR 11/PN16 D 180 x 16,4 mm | m | 106.78 |  | 0 | CS ÚRS 2017 02 |  |  | základní |  | 0 | 0 | 0 | 0 | 0 | 4 | K | 2 |  |  |  | ROZPOCET | 0 | 0 | 0 | 0 | 0 | 1 | 0 | 4 | 172727265
2 | M | 101308 | ROURA PE100 RC+ VODOVOD SDR11 - PN16 d 180x16,4 mm / tyč 6m | m | 108.382 |  | 0 |  |  |  | základní |  | 0 | 0.00849 | 0.92016 | 0 | 0 | 8 | M | 2 |  |  |  | ROZPOCET | 0 | 0 | 0 | 0 | 0 | 1 | 0 | 4 | 1816742220
| VV |  | 106,78*1,015 'Přepočtené koeficientem množství |  | 108.382 | [13 empty] | VV | 2 | 2 | False | 1 | ROZPOCET
3 | K | 877341101 | Montáž tvarovek na vodovodním plastovém potrubí z polyetylenu PE 100 elektrotvarovek SDR 11/PN16 spojek, oblouků nebo redukcí d 180 | kus | 18 |  | 0 | CS ÚRS 2017 02 |  |  | základní |  | 0 | 0 | 0 | 0 | 0 | 4 | K | 2 |  |  |  | ROZPOCET | 0 | 0 | 0 | 0 | 0 | 1 | 0 | 4 | 1824765509
4 | M | 286159790 | elektrospojka SDR 11, PE 100, PN 16 d 180 | kus | 18 |  | 0 | CS ÚRS 2017 01 |  |  | základní |  | 0 | 0.0024 | 0.0432 | 0 | 0 | 8 | M | 2 |  |  |  | ROZPOCET | 0 | 0 | 0 | 0 | 0 | 1 | 0 | 4 | -1526508400
5 | K | 891315312 | Montáž vodovodních armatur na potrubí koncových klapek PE-HD na protipřírubu DN 150 | kus | 1 |  | 0 | CS ÚRS 2017 02 |  |  | základní |  | 0 | 0.00751 | 0.00751 | 0 | 0 | 4 | K | 2 |  |  |  | ROZPOCET | 0 | 0 | 0 | 0 | 0 | 1 | 0 | 4 | 23372135
6 | M | 983115000016 | KONCOVÁ KLAPKA Z KOMPOZITU S PŘÍRUBOU DN150, PN16 | KS | 1 |  | 0 |  |  |  | základní |  | 0 | 0.042 | 0.042 | 0 | 0 | 8 | M | 2 |  |  |  | ROZPOCET | 0 | 0 | 0 | 0 | 0 | 1 | 0 | 4 | 1717443190
7 | K | 892351111 | Tlakové zkoušky vodou na potrubí DN 150 nebo 200 | m | 108 |  | 0 | CS ÚRS 2017 02 |  |  | základní |  | 0 | 0 | 0 | 0 | 0 | 4 | K | 2 |  |  |  | ROZPOCET | 0 | 0 | 0 | 0 | 0 | 1 | 0 | 4 | 26714380
8 | K | 89962315R | Obetonování potrubí nebo zdiva stok betonem prostým v otevřeném výkopu, beton tř. C 16/20 | kus | 1 |  | 0 |  |  |  | základní |  | 0 | 0 | 0 | 0 | 0 | 4 | K | 2 |  |  |  | ROZPOCET | 0 | 0 | 0 | 0 | 0 | 1 | 0 | 4 | 1319928455
| VV |  | "výustní objekt" 1 |  | 1 | [13 empty] | VV | 2 | 2 | True | 1 | ROZPOCET
9 | K | 89971311R | Orientační sloupky s prefabrikovaným základem,vč.osazení | kus | 2 |  | 0 |  |  |  | základní |  | 0 | 0.026 | 0.052 | 0 | 0 | 4 | K | 2 |  |  |  | ROZPOCET | 0 | 0 | 0 | 0 | 0 | 1 | 0 | 4 | -1262557721
10 | K | 899722113 | Krytí potrubí z plastů výstražnou fólií z PVC šířky 34cm | m | 107 |  | 0 | CS ÚRS 2017 02 |  |  | základní |  | 0 | 9e-05 | 0.00963 | 0 | 0 | 4 | K | 2 |  |  |  | ROZPOCET | 0 | 0 | 0 | 0 | 0 | 1 | 0 | 4 | 1589435596
| D | 998 | Přesun hmot |  |  |  | 0 | [5 empty] | 0 |  | 0 |  | 0 | 1 | D | 1 |  |  |  | ROZPOCET | [6 empty] | 0
11 | K | 998276101 | Přesun hmot pro trubní vedení hloubené z trub z plastických hmot nebo sklolaminátových pro vodovody nebo kanalizace v otevřeném výkopu dopravní vzdálenost do 15 m | t | 1.099 |  | 0 | CS ÚRS 2017 02 |  |  | základní |  | 0 | 0 | 0 | 0 | 0 | 4 | K | 2 |  |  |  | ROZPOCET | 0 | 0 | 0 | 0 | 0 | 1 | 0 | 4 | 1400577334
12 | K | 998276126 | Přesun hmot pro trubní vedení hloubené z trub z plastických hmot nebo sklolaminátových Příplatek k cenám za zvětšený přesun přes vymezenou největší dopravní vzdálenost přes 1000 do 2000 m | t | 1.099 |  | 0 | CS ÚRS 2017 02 |  |  | základní |  | 0 | 0 | 0 | 0 | 0 | 4 | K | 2 |  |  |  | ROZPOCET | 0 | 0 | 0 | 0 | 0 | 1 | 0 | 4 | 88360610
| D | M | Práce a dodávky M |  |  |  | 0 | [5 empty] | 0 |  | 0.02414 |  | 0 | 3 | D | 0 |  |  |  | ROZPOCET | [6 empty] | 0
| D | 23-M | Montáže potrubí |  |  |  | 0 | [5 empty] | 0 |  | 0.02414 |  | 0 | 3 | D | 1 |  |  |  | ROZPOCET | [6 empty] | 0
13 | K | 230032032 | Montáž přírubových spojů do PN 16 DN 150 | kus | 2 |  | 0 | CS ÚRS 2017 02 |  |  | základní |  | 0 | 0 | 0 | 0 | 0 | 64 | K | 2 |  |  |  | ROZPOCET | 0 | 0 | 0 | 0 | 0 | 1 | 0 | 64 | 530255564
14 | M | 010115015916 | PŘÍRUBOVÝ SPOJ DN150 - PN16 | KS | 1 |  | 0 |  |  |  | základní |  | 0 | 0.0075 | 0.0075 | 0 | 0 | 8 | M | 2 |  |  |  | ROZPOCET | 0 | 0 | 0 | 0 | 0 | 1 | 0 | 4 | -1111812808
| P |  | Poznámka k položce: OBSAHUJE: ŠROUBY, MATICE, PODLOŽKY, TĚSNÍCÍ MATERIÁL | [15 empty] | P | 2
15 | M | 799415000016 | LT PŘÍRUBOVÁ SPOJKA PRO PE, DN150/d180, PN16 | KS | 1 |  | 0 |  |  |  | základní |  | 0 | 0.01664 | 0.01664 | 0 | 0 | 8 | M | 2 |  |  |  | ROZPOCET | 0 | 0 | 0 | 0 | 0 | 1 | 0 | 4 | -1674930194

## 04 - NAPOJENÍ UŽITKOVÉ VO...
| List obsahuje: |  | 1) Krycí list soupisu | 2) Rekapitulace |  |  | 3) Soupis prací | Zpět na list: | Rekapitulace stavby
{ae0b9c20-136d-4d0e-8c2f-b66ddaa69c3f}
2
| KRYCÍ LIST SOUPISU | [8 empty] | v --- níže se nacházejí doplnkové a pomocné údaje k sestavám --- v | [8 empty] | False
Stavba:
Výstavba inženýrských sítí v prostoru Slatinice - produktovody a trubní sítě
Objekt:
IO 05 - PRŮMYSLOVÝ VODOVOD NECHRANICE
Soupis:
2 - POTRUBÍ, TVAROVKY, ARMATURY A PŘÍSLUŠENSTVÍ
Úroveň 3:
04 - NAPOJENÍ UŽITKOVÉ VODY NA PVN 1 (SVS)
| KSO: |  |  |  |  | CC-CZ:
| Místo: |  |  |  |  | Datum: | 30. 11. 2017
| Zadavatel: |  |  |  |  | IČ:
|  | Vršanská uhelná a.s. |  |  |  | DIČ:
| Uchazeč: |  |  |  |  | IČ:
DIČ:
| Projektant: |  |  |  |  | IČ:
|  | B-PROJEKTY Teplice s.r.o. |  |  |  | DIČ:
Poznámka:
| Cena bez DPH | [5 empty] | 0
|  |  | Základ daně |  |  | Sazba daně | Výše daně
| DPH | základní | 0 |  |  | 21% | 0
|  | snížená | 0 |  |  | 15% | 0
|  | zákl. přenesená | 0 |  |  | 21% | 0
|  | sníž. přenesená | 0 |  |  | 15% | 0
|  | nulová | 0 |  |  | 0% | 0
| Cena s DPH |  |  | v | CZK |  | 0
REKAPITULACE ČLENĚNÍ SOUPISU PRACÍ
Stavba:
Výstavba inženýrských sítí v prostoru Slatinice - produktovody a trubní sítě
Objekt:
IO 05 - PRŮMYSLOVÝ VODOVOD NECHRANICE
Soupis:
2 - POTRUBÍ, TVAROVKY, ARMATURY A PŘÍSLUŠENSTVÍ
Úroveň 3:
04 - NAPOJENÍ UŽITKOVÉ VODY NA PVN 1 (SVS)
Místo: | [5 empty] | Datum: | 30. 11. 2017
Zadavatel: |  |  | Vršanská uhelná a.s. |  |  | Projektant: | B-PROJEKTY Teplice s.r.o.
Uchazeč:
Kód dílu - Popis | [6 empty] | Cena celkem [CZK]
Náklady soupisu celkem | [6 empty] | 0 | [12 empty] | -1
| HSV - Práce a dodávky HSV | [5 empty] | 0
| 8 - Trubní vedení | [5 empty] | 0
| 9 - Ostatní konstrukce a práce, bourání | [5 empty] | 0
| 998 - Přesun hmot | [5 empty] | 0
| PSV - Práce a dodávky PSV | [5 empty] | 0
| 783 - Dokončovací práce - nátěry | [5 empty] | 0
| M - Práce a dodávky M | [5 empty] | 0
| 23-M - Montáže potrubí | [5 empty] | 0
SOUPIS PRACÍ
Stavba:
Výstavba inženýrských sítí v prostoru Slatinice - produktovody a trubní sítě
Objekt:
IO 05 - PRŮMYSLOVÝ VODOVOD NECHRANICE
Soupis:
2 - POTRUBÍ, TVAROVKY, ARMATURY A PŘÍSLUŠENSTVÍ
Úroveň 3:
04 - NAPOJENÍ UŽITKOVÉ VODY NA PVN 1 (SVS)
Místo: | [5 empty] | Datum: | 30. 11. 2017
Zadavatel: |  |  | Vršanská uhelná a.s. |  |  | Projektant: | B-PROJEKTY Teplice s.r.o.
Uchazeč:
PČ | Typ | Kód | Popis | MJ | Množství | J.cena [CZK] | Cena celkem [CZK] | Cenová soustava |  | Poznámka | DPH | J. Nh [h] | Nh celkem [h] | J. hmotnost [t] | Hmotnost celkem [t] | J. suť [t] | Suť Celkem [t]
Náklady soupisu celkem | [6 empty] | 0 | [5 empty] | 0 |  | 3.8344 |  | 0 |  | D | -1 | [10 empty] | 0
| D | HSV | Práce a dodávky HSV |  |  |  | 0 | [5 empty] | 0 |  | 0.37132 |  | 0 | 1 | D | 0 |  |  |  | ROZPOCET | [6 empty] | 0
| D | 8 | Trubní vedení |  |  |  | 0 | [5 empty] | 0 |  | 0.3711 |  | 0 | 1 | D | 1 |  |  |  | ROZPOCET | [6 empty] | 0
1 | K | 891391112 | Montáž vodovodních armatur na potrubí šoupátek nebo klapek uzavíracích v otevřeném výkopu nebo v šachtách s osazením zemní soupravy (bez poklopů) DN 400 | kus | 1 |  | 0 | CS ÚRS 2017 02 |  |  | základní |  | 0 | 0.01299 | 0.01299 | 0 | 0 | 4 | K | 2 |  |  |  | ROZPOCET | 0 | 0 | 0 | 0 | 0 | 1 | 0 | 4 | -1276717080
2 | M | 400240000026 | ŠOUPĚ PŘÍRUBOVÉ KRÁTKÉ EL. PN16 400PN16 EL | KS | 1 |  | 0 |  |  |  | základní |  | 0 | 0.282 | 0.282 | 0 | 0 | 8 | M | 2 |  |  |  | ROZPOCET | 0 | 0 | 0 | 0 | 0 | 1 | 0 | 4 | 1994859362
3 | M | 99250705000 | SERVOPOHON PRO ŠOUPĚ DN 400 | KS | 1 |  | 0 |  |  |  | základní |  | 0 | 0.023 | 0.023 | 0 | 0 | 8 | M | 2 |  |  |  | ROZPOCET | 0 | 0 | 0 | 0 | 0 | 1 | 0 | 4 | 450595652
| P |  | Poznámka k položce: NOVÁ KABELÁŽ K MOTORU - 10 m + NAPOJENÍ + OŽIVENÍ | [15 empty] | P | 2
4 | K | 892421111 | Tlakové zkoušky vodou na potrubí DN 400 nebo 500 | m | 10.43 |  | 0 | CS ÚRS 2017 02 |  |  | základní |  | 0 | 0 | 0 | 0 | 0 | 4 | K | 2 |  |  |  | ROZPOCET | 0 | 0 | 0 | 0 | 0 | 1 | 0 | 4 | -631130035
5 | K | 89971311R | Orientační sloupky s prefabrikovaným základem,vč.osazení | kus | 2 |  | 0 |  |  |  | základní |  | 0 | 0.026 | 0.052 | 0 | 0 | 4 | K | 2 |  |  |  | ROZPOCET | 0 | 0 | 0 | 0 | 0 | 1 | 0 | 4 | -1262557721
6 | K | 899722114 | Krytí potrubí výstražnou fólií z PVC šířky 50 cm | m | 8.5 |  | 0 | CS ÚRS 2017 02 |  |  | základní |  | 0 | 0.00013 | 0.001105 | 0 | 0 | 4 | K | 2 |  |  |  | ROZPOCET | 0 | 0 | 0 | 0 | 0 | 1 | 0 | 4 | -1345739487
| D | 9 | Ostatní konstrukce a práce, bourání |  |  |  | 0 | [5 empty] | 0 |  | 0.00022 |  | 0 | 1 | D | 1 |  |  |  | ROZPOCET | [6 empty] | 0
7 | K | 93199412R | Dobetonování prostupů, utěsnění proti vnikání vody | kpl | 1 |  | 0 |  |  |  | základní |  | 0 | 0.00022 | 0.00022 | 0 | 0 | 4 | K | 2 |  |  |  | ROZPOCET | 0 | 0 | 0 | 0 | 0 | 1 | 0 | 4 | -1236423517
| D | 998 | Přesun hmot |  |  |  | 0 | [5 empty] | 0 |  | 0 |  | 0 | 1 | D | 1 |  |  |  | ROZPOCET | [6 empty] | 0
8 | K | 998272201 | Přesun hmot pro trubní vedení z ocelových trub svařovaných pro vodovody, plynovody, teplovody, shybky, produktovody v otevřeném výkopu dopravní vzdálenost do 15 m | t | 3.834 |  | 0 | CS ÚRS 2017 02 |  |  | základní |  | 0 | 0 | 0 | 0 | 0 | 4 | K | 2 |  |  |  | ROZPOCET | 0 | 0 | 0 | 0 | 0 | 1 | 0 | 4 | 459265104
9 | K | 998272226 | Přesun hmot pro trubní vedení z ocelových trub svařovaných Příplatek k cenám za zvětšený přesun přes vymezenou největší dopravní vzdálenost přes 1000 do 2000 m | t | 3.834 |  | 0 | CS ÚRS 2017 02 |  |  | základní |  | 0 | 0 | 0 | 0 | 0 | 4 | K | 2 |  |  |  | ROZPOCET | 0 | 0 | 0 | 0 | 0 | 1 | 0 | 4 | 361765240
| D | PSV | Práce a dodávky PSV |  |  |  | 0 | [5 empty] | 0 |  | 0.00076 |  | 0 | 2 | D | 0 |  |  |  | ROZPOCET | [6 empty] | 0
| D | 783 | Dokončovací práce - nátěry |  |  |  | 0 | [5 empty] | 0 |  | 0.00076 |  | 0 | 2 | D | 1 |  |  |  | ROZPOCET | [6 empty] | 0
10 | K | 78361755R | SYNTETICKÝ NÁTĚR (1xZÁKLADNÍ A 2xKRYCÍ) PŘÍVAŘOVACÍCH PŘÍRUB, STÁVAJÍCÍHO POTRUBÍ | kpl | 1 |  | 0 |  |  |  | základní |  | 0 | 0.00076 | 0.00076 | 0 | 0 | 16 | K | 2 |  |  |  | ROZPOCET | 0 | 0 | 0 | 0 | 0 | 1 | 0 | 16 | 936491552
| D | M | Práce a dodávky M |  |  |  | 0 | [5 empty] | 0 |  | 3.4623 |  | 0 | 3 | D | 0 |  |  |  | ROZPOCET | [6 empty] | 0
| D | 23-M | Montáže potrubí |  |  |  | 0 | [5 empty] | 0 |  | 3.4623 |  | 0 | 3 | D | 1 |  |  |  | ROZPOCET | [6 empty] | 0
11 | K | 230011145 | Montáž potrubí z trub ocelových hladkých tř. 11 až 13 D 406 mm, tl. 20,0 mm | m | 8.7 |  | 0 | CS ÚRS 2017 02 |  |  | základní |  | 0 | 0.00146 | 0.012702 | 0 | 0 | 64 | K | 2 |  |  |  | ROZPOCET | 0 | 0 | 0 | 0 | 0 | 1 | 0 | 64 | 1660569388
| VV |  | 8,5+0,2 |  | 8.7 | [13 empty] | VV | 2 | 2 | True | 1 | ROZPOCET
12 | M | 14033234R | trubka OC DN 400 s vnější izolací 3LPE N-v | m | 8.7 |  | 0 |  |  |  | základní |  | 0 | 0.107 | 0.9309 | 0 | 0 | 128 | M | 2 |  |  |  | ROZPOCET | 0 | 0 | 0 | 0 | 0 | 1 | 0 | 128 | -1261529745
13 | K | 230011170 | Montáž potrubí z trub ocelových hladkých tř. 11 až 13 D 508 mm, tl. 22,0 mm | m | 1.5 |  | 0 | CS ÚRS 2017 02 |  |  | základní |  | 0 | 0.00186 | 0.00279 | 0 | 0 | 64 | K | 2 |  |  |  | ROZPOCET | 0 | 0 | 0 | 0 | 0 | 1 | 0 | 64 | -1282327201
14 | M | 14033244R | trubka OC DN 500 s vnější izolací 3LPE N-v | m | 1.5 |  | 0 |  |  |  | základní |  | 0 | 0.141 | 0.2115 | 0 | 0 | 128 | M | 2 |  |  |  | ROZPOCET | 0 | 0 | 0 | 0 | 0 | 1 | 0 | 128 | -1229816058
15 | K | 230025145 | Montáž trubních dílů přivařovacích hmotnosti přes 50 do 250 kg tř. 11 až 13 D 426 mm, tl. 12 mm | kus | 5 |  | 0 | CS ÚRS 2017 02 |  |  | základní |  | 0 | 0.00411 | 0.02055 | 0 | 0 | 64 | K | 2 |  |  |  | ROZPOCET | 0 | 0 | 0 | 0 | 0 | 1 | 0 | 64 | 1243891227
16 | M | 55259144R | OC OBLOUK PŘIVAŘOVACÍ DN400, 17° | kus | 1 |  | 0 |  |  |  | základní |  | 0 | 0.521 | 0.521 | 0 | 0 | 128 | M | 2 |  |  |  | ROZPOCET | 0 | 0 | 0 | 0 | 0 | 1 | 0 | 128 | 647910301
| P |  | Poznámka k položce: včetně na stavbě dodatečně aplikované izolace se stejnými parametry jako potrubí | [15 empty] | P | 2
17 | M | 55259148R | OC OBLOUK PŘIVAŘOVACÍ DN400, 45° | kus | 1 |  | 0 |  |  |  | základní |  | 0 | 0.521 | 0.521 | 0 | 0 | 128 | M | 2 |  |  |  | ROZPOCET | 0 | 0 | 0 | 0 | 0 | 1 | 0 | 128 | -1592208137
| P |  | Poznámka k položce: včetně na stavbě dodatečně aplikované izolace se stejnými parametry jako potrubí | [15 empty] | P | 2
18 | M | 55259146R | OC T-KUS PŘIVAŘOVACÍ DN400/400 | kus | 1 |  | 0 |  |  |  | základní |  | 0 | 0.521 | 0.521 | 0 | 0 | 128 | M | 2 |  |  |  | ROZPOCET | 0 | 0 | 0 | 0 | 0 | 1 | 0 | 128 | 2093116584
| P |  | Poznámka k položce: včetně na stavbě dodatečně aplikované izolace se stejnými parametry jako potrubí | [15 empty] | P | 2
19 | M | 31946522R | PŘIVAŘOVACÍ PŘÍRUBA DN400, PN16 | kus | 2 |  | 0 |  |  |  | základní |  | 0 | 0.024 | 0.048 | 0 | 0 | 8 | M | 2 |  |  |  | ROZPOCET | 0 | 0 | 0 | 0 | 0 | 1 | 0 | 4 | -493227422
20 | M | 32301013R | ZKOUŠKY POTRUBÍ A SVARŮ | kus | 12 |  | 0 |  |  |  | základní |  | 0 | 0 | 0 | 0 | 0 | 8 | M | 2 |  |  |  | ROZPOCET | 0 | 0 | 0 | 0 | 0 | 1 | 0 | 4 | 67348986
| P |  | Poznámka k položce: Rozsah zkoušek svarů: Všechny svary - VT 100% Obvodové svary - RT/UT 25% Svary odboček - MT/PT - 10% RT/UT - 10% Kontrola kvality izolací dle ČSN | [15 empty] | P | 2
21 | K | 230025157 | Montáž trubních dílů přivařovacích hmotnosti přes 50 do 250 kg tř. 11 až 13 D 521 mm, tl. 22 mm | kus | 2 |  | 0 | CS ÚRS 2017 02 |  |  | základní |  | 0 | 0.00536 | 0.01072 | 0 | 0 | 64 | K | 2 |  |  |  | ROZPOCET | 0 | 0 | 0 | 0 | 0 | 1 | 0 | 64 | -657861787
22 | M | 55259147R | OC PŘIVAŘOVACÍ REDUKCE DN400/500 | kus | 1 |  | 0 |  |  |  | základní |  | 0 | 0.521 | 0.521 | 0 | 0 | 128 | M | 2 |  |  |  | ROZPOCET | 0 | 0 | 0 | 0 | 0 | 1 | 0 | 128 | 1815646118
23 | M | 31946553R | PŘIVAŘOVACÍ PŘÍRUBA DN500, PN16 | kus | 1 |  | 0 |  |  |  | základní |  | 0 | 0.024 | 0.024 | 0 | 0 | 8 | M | 2 |  |  |  | ROZPOCET | 0 | 0 | 0 | 0 | 0 | 1 | 0 | 4 | -1875873300
24 | K | 230032037 | Montáž přírubových spojů do PN 16 DN 400 | kus | 2 |  | 0 | CS ÚRS 2017 02 |  |  | základní |  | 0 | 0 | 0 | 0 | 0 | 64 | K | 2 |  |  |  | ROZPOCET | 0 | 0 | 0 | 0 | 0 | 1 | 0 | 64 | -1004367453
25 | M | 010140041910 | PŘÍRUBOVÝ SPOJ DN400 - PN16: 16xM27 | KS | 2 |  | 0 |  |  |  | základní |  | 0 | 0.0365 | 0.073 | 0 | 0 | 8 | M | 2 |  |  |  | ROZPOCET | 0 | 0 | 0 | 0 | 0 | 1 | 0 | 4 | -1929718266
| P |  | Poznámka k položce: OBSAHUJE: ŠROUBY, MATICE, PODLOŽKY, TĚSNÍCÍ MATERIÁL | [15 empty] | P | 2
26 | K | 230032038 | Montáž přírubových spojů do PN 16 DN 500 | kus | 1 |  | 0 | CS ÚRS 2017 02 |  |  | základní |  | 0 | 0 | 0 | 0 | 0 | 64 | K | 2 |  |  |  | ROZPOCET | 0 | 0 | 0 | 0 | 0 | 1 | 0 | 64 | -369478952
27 | M | 010250053210 | PŘÍRUBOVÝ SPOJ DN500 - PN16: 20xM30 | KS | 1 |  | 0 |  |  |  | základní |  | 0 | 0.035 | 0.035 | 0 | 0 | 8 | M | 2 |  |  |  | ROZPOCET | 0 | 0 | 0 | 0 | 0 | 1 | 0 | 4 | 446085435
| P |  | Poznámka k položce: OBSAHUJE: ŠROUBY, MATICE, PODLOŽKY, TĚSNÍCÍ MATERIÁL | [15 empty] | P | 2
28 | K | 33059005R | VYVAŘENÍ ODBOČKY DN400 NA POTRUBÍ PVN 1 DN1200 | kus | 1 |  | 0 |  |  |  | základní |  | 0 | 0.00236 | 0.00236 | 0 | 0 | 4 | K | 2 |  |  |  | ROZPOCET | 0 | 0 | 0 | 0 | 0 | 1 | 0 | 4 | -1233236433
| P |  | Poznámka k položce: VČETNĚ ZHOTOVENÍ OTVORU | [15 empty] | P | 2
29 | K | 72218126R | OBNOVA VNĚJŠÍ IZOLACE POTRUBÍ V MÍSTECH SVARŮ | kus | 12 |  | 0 |  |  |  | základní |  | 0 | 0.00047 | 0.00564 | 0 | 0 | 16 | K | 2 |  |  |  | ROZPOCET | 0 | 0 | 0 | 0 | 0 | 1 | 0 | 16 | 91325855
30 | K | 23008314R | Vybourání betonů v místě prostupů, demontáž ocelového potrubí, armatur, tvarovek, vč.likvidace | kus | 1 |  | 0 |  |  |  | základní |  | 0 | 0.00115 | 0.00115 | 0 | 0 | 64 | K | 2 |  |  |  | ROZPOCET | 0 | 0 | 0 | 0 | 0 | 1 | 0 | 64 | 136165032

## 05 - NAPOJENÍ UŽITKOVÉ VO...
| List obsahuje: |  | 1) Krycí list soupisu | 2) Rekapitulace |  |  | 3) Soupis prací | Zpět na list: | Rekapitulace stavby
{2de6c0cc-92f7-4dd6-a232-9ecf768d3522}
2
| KRYCÍ LIST SOUPISU | [8 empty] | v --- níže se nacházejí doplnkové a pomocné údaje k sestavám --- v | [8 empty] | False
Stavba:
Výstavba inženýrských sítí v prostoru Slatinice - produktovody a trubní sítě
Objekt:
IO 05 - PRŮMYSLOVÝ VODOVOD NECHRANICE
Soupis:
2 - POTRUBÍ, TVAROVKY, ARMATURY A PŘÍSLUŠENSTVÍ
Úroveň 3:
05 - NAPOJENÍ UŽITKOVÉ VODY NA PVN 2 (SVS)
| KSO: |  |  |  |  | CC-CZ:
| Místo: |  |  |  |  | Datum: | 30. 11. 2017
| Zadavatel: |  |  |  |  | IČ:
|  | Vršanská uhelná a.s. |  |  |  | DIČ:
| Uchazeč: |  |  |  |  | IČ:
DIČ:
| Projektant: |  |  |  |  | IČ:
|  | B-PROJEKTY Teplice s.r.o. |  |  |  | DIČ:
Poznámka:
| Cena bez DPH | [5 empty] | 0
|  |  | Základ daně |  |  | Sazba daně | Výše daně
| DPH | základní | 0 |  |  | 21% | 0
|  | snížená | 0 |  |  | 15% | 0
|  | zákl. přenesená | 0 |  |  | 21% | 0
|  | sníž. přenesená | 0 |  |  | 15% | 0
|  | nulová | 0 |  |  | 0% | 0
| Cena s DPH |  |  | v | CZK |  | 0
REKAPITULACE ČLENĚNÍ SOUPISU PRACÍ
Stavba:
Výstavba inženýrských sítí v prostoru Slatinice - produktovody a trubní sítě
Objekt:
IO 05 - PRŮMYSLOVÝ VODOVOD NECHRANICE
Soupis:
2 - POTRUBÍ, TVAROVKY, ARMATURY A PŘÍSLUŠENSTVÍ
Úroveň 3:
05 - NAPOJENÍ UŽITKOVÉ VODY NA PVN 2 (SVS)
Místo: | [5 empty] | Datum: | 30. 11. 2017
Zadavatel: |  |  | Vršanská uhelná a.s. |  |  | Projektant: | B-PROJEKTY Teplice s.r.o.
Uchazeč:
Kód dílu - Popis | [6 empty] | Cena celkem [CZK]
Náklady soupisu celkem | [6 empty] | 0 | [12 empty] | -1
| HSV - Práce a dodávky HSV | [5 empty] | 0
| 8 - Trubní vedení | [5 empty] | 0
| 9 - Ostatní konstrukce a práce, bourání | [5 empty] | 0
| 998 - Přesun hmot | [5 empty] | 0
| PSV - Práce a dodávky PSV | [5 empty] | 0
| 783 - Dokončovací práce - nátěry | [5 empty] | 0
| M - Práce a dodávky M | [5 empty] | 0
| 23-M - Montáže potrubí | [5 empty] | 0
SOUPIS PRACÍ
Stavba:
Výstavba inženýrských sítí v prostoru Slatinice - produktovody a trubní sítě
Objekt:
IO 05 - PRŮMYSLOVÝ VODOVOD NECHRANICE
Soupis:
2 - POTRUBÍ, TVAROVKY, ARMATURY A PŘÍSLUŠENSTVÍ
Úroveň 3:
05 - NAPOJENÍ UŽITKOVÉ VODY NA PVN 2 (SVS)
Místo: | [5 empty] | Datum: | 30. 11. 2017
Zadavatel: |  |  | Vršanská uhelná a.s. |  |  | Projektant: | B-PROJEKTY Teplice s.r.o.
Uchazeč:
PČ | Typ | Kód | Popis | MJ | Množství | J.cena [CZK] | Cena celkem [CZK] | Cenová soustava |  | Poznámka | DPH | J. Nh [h] | Nh celkem [h] | J. hmotnost [t] | Hmotnost celkem [t] | J. suť [t] | Suť Celkem [t]
Náklady soupisu celkem | [6 empty] | 0 | [5 empty] | 0 |  | 5.5618 |  | 0 |  | D | -1 | [10 empty] | 0
| D | HSV | Práce a dodávky HSV |  |  |  | 0 | [5 empty] | 0 |  | 0.52324 |  | 0 | 1 | D | 0 |  |  |  | ROZPOCET | [6 empty] | 0
| D | 8 | Trubní vedení |  |  |  | 0 | [5 empty] | 0 |  | 0.52302 |  | 0 | 1 | D | 1 |  |  |  | ROZPOCET | [6 empty] | 0
1 | K | 89131392R | Montáž vodovodních armatur na potrubí ventilů odvzdušňovacích nebo zavzdušňovacích mechanických a plovákových přírubových na venkovních řadech DN 200 | kus | 1 |  | 0 |  |  |  | základní |  | 0 | 0.00271 | 0.00271 | 0 | 0 | 4 | K | 2 |  |  |  | ROZPOCET | 0 | 0 | 0 | 0 | 0 | 1 | 0 | 4 | 755783131
2 | M | 983520000016 | LT OD A ZAVZDUŠŇOVACÍ VENTIL DN200 | KS | 1 |  | 0 |  |  |  | základní |  | 0 | 0.077 | 0.077 | 0 | 0 | 8 | M | 2 |  |  |  | ROZPOCET | 0 | 0 | 0 | 0 | 0 | 1 | 0 | 4 | -1393893985
3 | K | 891351222 | Montáž vodovodních armatur na potrubí šoupátek nebo klapek uzavíracích v šachtách s ručním kolečkem DN 200 | kus | 1 |  | 0 | CS ÚRS 2017 02 |  |  | základní |  | 0 | 0.00301 | 0.00301 | 0 | 0 | 4 | K | 2 |  |  |  | ROZPOCET | 0 | 0 | 0 | 0 | 0 | 1 | 0 | 4 | 936153019
4 | M | 400220000010 | ŠOUPĚ PŘÍRUBOVÉ KRÁTKÉ 200 | KS | 1 |  | 0 |  |  |  | základní |  | 0 | 0.064 | 0.064 | 0 | 0 | 8 | M | 2 |  |  |  | ROZPOCET | 0 | 0 | 0 | 0 | 0 | 1 | 0 | 4 | 854283406
5 | M | 780020000000 | KOLO RUČNÍ 200 | KS | 1 |  | 0 |  |  |  | základní |  | 0 | 0.00309 | 0.00309 | 0 | 0 | 8 | M | 2 |  |  |  | ROZPOCET | 0 | 0 | 0 | 0 | 0 | 1 | 0 | 4 | 132574028
6 | K | 891391112 | Montáž vodovodních armatur na potrubí šoupátek nebo klapek uzavíracích v otevřeném výkopu nebo v šachtách s osazením zemní soupravy (bez poklopů) DN 400 | kus | 1 |  | 0 | CS ÚRS 2017 02 |  |  | základní |  | 0 | 0.01299 | 0.01299 | 0 | 0 | 4 | K | 2 |  |  |  | ROZPOCET | 0 | 0 | 0 | 0 | 0 | 1 | 0 | 4 | -1276717080
7 | M | 400240000026 | ŠOUPĚ PŘÍRUBOVÉ KRÁTKÉ EL. PN16 400PN16 EL | KS | 1 |  | 0 |  |  |  | základní |  | 0 | 0.282 | 0.282 | 0 | 0 | 8 | M | 2 |  |  |  | ROZPOCET | 0 | 0 | 0 | 0 | 0 | 1 | 0 | 4 | 1994859362
8 | M | 99250705000 | SERVOPOHON PRO ŠOUPĚ DN 400 | KS | 1 |  | 0 |  |  |  | základní |  | 0 | 0.023 | 0.023 | 0 | 0 | 8 | M | 2 |  |  |  | ROZPOCET | 0 | 0 | 0 | 0 | 0 | 1 | 0 | 4 | -1188086429
| P |  | Poznámka k položce: NOVÁ KABELÁŽ K MOTORU - 10 m + NAPOJENÍ + OŽIVENÍ | [15 empty] | P | 2
9 | K | 892421111 | Tlakové zkoušky vodou na potrubí DN 400 nebo 500 | m | 24.75 |  | 0 | CS ÚRS 2017 02 |  |  | základní |  | 0 | 0 | 0 | 0 | 0 | 4 | K | 2 |  |  |  | ROZPOCET | 0 | 0 | 0 | 0 | 0 | 1 | 0 | 4 | -631130035
10 | K | 89971311 | Orientační sloupky s prefabrikovaným základem,vč.osazení | kus | 2 |  | 0 |  |  |  | základní |  | 0 | 0.026 | 0.052 | 0 | 0 | 4 | K | 2 |  |  |  | ROZPOCET | 0 | 0 | 0 | 0 | 0 | 1 | 0 | 4 | -1262557721
11 | K | 899722114 | Krytí potrubí výstražnou fólií z PVC šířky 50 cm | m | 24.75 |  | 0 | CS ÚRS 2017 02 |  |  | základní |  | 0 | 0.00013 | 0.0032175 | 0 | 0 | 4 | K | 2 |  |  |  | ROZPOCET | 0 | 0 | 0 | 0 | 0 | 1 | 0 | 4 | -1345739487
| D | 9 | Ostatní konstrukce a práce, bourání |  |  |  | 0 | [5 empty] | 0 |  | 0.00022 |  | 0 | 1 | D | 1 |  |  |  | ROZPOCET | [6 empty] | 0
12 | K | 93199411R | Dobetonování prostupů, utěsnění proti vnikání vody | kpl | 1 |  | 0 |  |  |  | základní |  | 0 | 0.00022 | 0.00022 | 0 | 0 | 4 | K | 2 |  |  |  | ROZPOCET | 0 | 0 | 0 | 0 | 0 | 1 | 0 | 4 | 920138877
| D | 998 | Přesun hmot |  |  |  | 0 | [5 empty] | 0 |  | 0 |  | 0 | 1 | D | 1 |  |  |  | ROZPOCET | [6 empty] | 0
13 | K | 998272201 | Přesun hmot pro trubní vedení z ocelových trub svařovaných pro vodovody, plynovody, teplovody, shybky, produktovody v otevřeném výkopu dopravní vzdálenost do 15 m | t | 5.562 |  | 0 | CS ÚRS 2017 02 |  |  | základní |  | 0 | 0 | 0 | 0 | 0 | 4 | K | 2 |  |  |  | ROZPOCET | 0 | 0 | 0 | 0 | 0 | 1 | 0 | 4 | 459265104
14 | K | 998272226 | Přesun hmot pro trubní vedení z ocelových trub svařovaných Příplatek k cenám za zvětšený přesun přes vymezenou největší dopravní vzdálenost přes 1000 do 2000 m | t | 5.562 |  | 0 | CS ÚRS 2017 02 |  |  | základní |  | 0 | 0 | 0 | 0 | 0 | 4 | K | 2 |  |  |  | ROZPOCET | 0 | 0 | 0 | 0 | 0 | 1 | 0 | 4 | 367659778
| D | PSV | Práce a dodávky PSV |  |  |  | 0 | [5 empty] | 0 |  | 0.00076 |  | 0 | 2 | D | 0 |  |  |  | ROZPOCET | [6 empty] | 0
| D | 783 | Dokončovací práce - nátěry |  |  |  | 0 | [5 empty] | 0 |  | 0.00076 |  | 0 | 2 | D | 1 |  |  |  | ROZPOCET | [6 empty] | 0
35 | K | 78361756R | SYNTETICKÝ NÁTĚR (1xZÁKLADNÍ A 2xKRYCÍ) PŘÍVAŘOVACÍCH PŘÍRUB, STÁVAJÍCÍHO POTRUBÍ | kpl | 1 |  | 0 |  |  |  | základní |  | 0 | 0.00076 | 0.00076 | 0 | 0 | 16 | K | 2 |  |  |  | ROZPOCET | 0 | 0 | 0 | 0 | 0 | 1 | 0 | 16 | 2147300388
| D | M | Práce a dodávky M |  |  |  | 0 | [5 empty] | 0 |  | 5.0378 |  | 0 | 3 | D | 0 |  |  |  | ROZPOCET | [6 empty] | 0
| D | 23-M | Montáže potrubí |  |  |  | 0 | [5 empty] | 0 |  | 5.0378 |  | 0 | 3 | D | 1 |  |  |  | ROZPOCET | [6 empty] | 0
15 | K | 230011145 | Montáž potrubí z trub ocelových hladkých tř. 11 až 13 D 406 mm, tl. 20,0 mm | m | 24.95 |  | 0 | CS ÚRS 2017 02 |  |  | základní |  | 0 | 0.00146 | 0.036427 | 0 | 0 | 64 | K | 2 |  |  |  | ROZPOCET | 0 | 0 | 0 | 0 | 0 | 1 | 0 | 64 | 1660569388
| VV |  | 24,75+0,2 |  | 24.95 | [13 empty] | VV | 2 | 2 | True | 1 | ROZPOCET
16 | M | 14033234R | trubka OC DN 400 s vnější izolací 3LPE N-v | m | 24.95 |  | 0 |  |  |  | základní |  | 0 | 0.107 | 2.6696 | 0 | 0 | 128 | M | 2 |  |  |  | ROZPOCET | 0 | 0 | 0 | 0 | 0 | 1 | 0 | 128 | -1261529745
17 | M | 32301013R | ZKOUŠKY POTRUBÍ A SVARŮ | kus | 11 |  | 0 |  |  |  | základní |  | 0 | 0 | 0 | 0 | 0 | 8 | M | 2 |  |  |  | ROZPOCET | 0 | 0 | 0 | 0 | 0 | 1 | 0 | 4 | 2053800663
| P |  | Poznámka k položce: Rozsah zkoušek svarů: Všechny svary - VT 100% Obvodové svary - RT/UT 25% Svary odboček - MT/PT - 10% RT/UT - 10% Kontrola kvality izolací dle ČSN | [15 empty] | P | 2
18 | K | 230025145 | Montáž trubních dílů přivařovacích hmotnosti přes 50 do 250 kg tř. 11 až 13 D 426 mm, tl. 12 mm | kus | 7 |  | 0 | CS ÚRS 2017 02 |  |  | základní |  | 0 | 0.00411 | 0.02877 | 0 | 0 | 64 | K | 2 |  |  |  | ROZPOCET | 0 | 0 | 0 | 0 | 0 | 1 | 0 | 64 | 1243891227
19 | M | 55259148R | OC OBLOUK PŘIVAŘOVACÍ DN400, 45° | kus | 1 |  | 0 |  |  |  | základní |  | 0 | 0.521 | 0.521 | 0 | 0 | 128 | M | 2 |  |  |  | ROZPOCET | 0 | 0 | 0 | 0 | 0 | 1 | 0 | 128 | -562325537
| P |  | Poznámka k položce: včetně na stavbě dodatečně aplikované izolace se stejnými parametry jako potrubí | [15 empty] | P | 2
20 | M | 55259149R | OC OBLOUK PŘIVAŘOVACÍ DN400, 30° | kus | 1 |  | 0 |  |  |  | základní |  | 0 | 0.521 | 0.521 | 0 | 0 | 128 | M | 2 |  |  |  | ROZPOCET | 0 | 0 | 0 | 0 | 0 | 1 | 0 | 128 | -1441865945
| P |  | Poznámka k položce: včetně na stavbě dodatečně aplikované izolace se stejnými parametry jako potrubí | [15 empty] | P | 2
21 | M | 55259150R | OC OBLOUK PŘIVAŘOVACÍ DN400, 90° | kus | 1 |  | 0 |  |  |  | základní |  | 0 | 0.521 | 0.521 | 0 | 0 | 128 | M | 2 |  |  |  | ROZPOCET | 0 | 0 | 0 | 0 | 0 | 1 | 0 | 128 | -1522182510
| P |  | Poznámka k položce: včetně na stavbě dodatečně aplikované izolace se stejnými parametry jako potrubí | [15 empty] | P | 2
22 | M | 55259146R | OC T-KUS PŘIVAŘOVACÍ DN400/400 | kus | 1 |  | 0 |  |  |  | základní |  | 0 | 0.521 | 0.521 | 0 | 0 | 128 | M | 2 |  |  |  | ROZPOCET | 0 | 0 | 0 | 0 | 0 | 1 | 0 | 128 | 2093116584
| P |  | Poznámka k položce: včetně na stavbě dodatečně aplikované izolace se stejnými parametry jako potrubí | [15 empty] | P | 2
23 | M | 31946522R | PŘIVAŘOVACÍ PŘÍRUBA DN400, PN16 | kus | 3 |  | 0 |  |  |  | základní |  | 0 | 0.024 | 0.072 | 0 | 0 | 8 | M | 2 |  |  |  | ROZPOCET | 0 | 0 | 0 | 0 | 0 | 1 | 0 | 4 | -493227422
24 | K | 230030004 | Montáž trubních dílů přírubových hmotnosti přes 25 do 50 kg | kus | 1 |  | 0 | CS ÚRS 2017 02 |  |  | základní |  | 0 | 0 | 0 | 0 | 0 | 64 | K | 2 |  |  |  | ROZPOCET | 0 | 0 | 0 | 0 | 0 | 1 | 0 | 64 | 250985508
25 | M | 855040025010 | LT PŘÍRUBOVÁ REDUKCE DN400/200, PN16 | KS | 1 |  | 0 |  |  |  | základní |  | 0 | 0 | 0 | 0 | 0 | 128 | M | 2 |  |  |  | ROZPOCET | 0 | 0 | 0 | 0 | 0 | 1 | 0 | 128 | 1308016490
26 | K | 230032033 | Montáž přírubových spojů do PN 16 DN 200 | kus | 2 |  | 0 | CS ÚRS 2017 02 |  |  | základní |  | 0 | 0 | 0 | 0 | 0 | 64 | K | 2 |  |  |  | ROZPOCET | 0 | 0 | 0 | 0 | 0 | 1 | 0 | 64 | 2137595790
| P |  | Poznámka k položce: OBSAHUJE: ŠROUBY, MATICE, PODLOŽKY, TĚSNÍCÍ MATERIÁL | [15 empty] | P | 2
27 | M | 01012502671 | PŘÍRUBOVÝ SPOJ DN200 - PN16: 12xM20 | kus | 2 |  | 0 |  |  |  | základní |  | 0 | 0.0144 | 0.0288 | 0 | 0 | 8 | M | 2 |  |  |  | ROZPOCET | 0 | 0 | 0 | 0 | 0 | 1 | 0 | 4 | 366611046
| P |  | Poznámka k položce: OBSAHUJE: ŠROUBY, MATICE, PODLOŽKY, TĚSNÍCÍ MATERIÁL | [15 empty] | P | 2
28 | K | 230032037 | Montáž přírubových spojů do PN 16 DN 400 | kus | 3 |  | 0 | CS ÚRS 2017 02 |  |  | základní |  | 0 | 0 | 0 | 0 | 0 | 64 | K | 2 |  |  |  | ROZPOCET | 0 | 0 | 0 | 0 | 0 | 1 | 0 | 64 | -2078904197
29 | M | 010140041910 | PŘÍRUBOVÝ SPOJ DN400 - PN16: 16xM27 | KS | 3 |  | 0 |  |  |  | základní |  | 0 | 0.0365 | 0.1095 | 0 | 0 | 8 | M | 2 |  |  |  | ROZPOCET | 0 | 0 | 0 | 0 | 0 | 1 | 0 | 4 | -1929718266
| P |  | Poznámka k položce: OBSAHUJE: ŠROUBY, MATICE, PODLOŽKY, TĚSNÍCÍ MATERIÁL | [15 empty] | P | 2
30 | K | 23008314R | Vybourání betonů v místě prostupů, demontáž ocelového potrubí, armatur, tvarovek, vč.likvidace | kus | 1 |  | 0 |  |  |  | základní |  | 0 | 0.00115 | 0.00115 | 0 | 0 | 64 | K | 2 |  |  |  | ROZPOCET | 0 | 0 | 0 | 0 | 0 | 1 | 0 | 64 | -1770088718
31 | K | 33059005R | VYVAŘENÍ ODBOČKY DN400 NA POTRUBÍ PVN 1 DN1200 | kus | 1 |  | 0 |  |  |  | základní |  | 0 | 0.00236 | 0.00236 | 0 | 0 | 4 | K | 2 |  |  |  | ROZPOCET | 0 | 0 | 0 | 0 | 0 | 1 | 0 | 4 | -273709969
| P |  | Poznámka k položce: VČETNĚ ZHOTOVENÍ OTVORU | [15 empty] | P | 2
32 | K | 72218126R | OBNOVA VNĚJŠÍ IZOLACE POTRUBÍ V MÍSTECH SVARŮ | kus | 11 |  | 0 |  |  |  | základní |  | 0 | 0.00047 | 0.00517 | 0 | 0 | 16 | K | 2 |  |  |  | ROZPOCET | 0 | 0 | 0 | 0 | 0 | 1 | 0 | 16 | 1243189735

## 06 - BYPASS NA POTRUBÍ P...
| List obsahuje: |  | 1) Krycí list soupisu | 2) Rekapitulace |  |  | 3) Soupis prací | Zpět na list: | Rekapitulace stavby
{9f3145d2-84f1-4895-a1e4-a5d70b0b5bd5}
2
| KRYCÍ LIST SOUPISU | [8 empty] | v --- níže se nacházejí doplnkové a pomocné údaje k sestavám --- v | [8 empty] | False
Stavba:
Výstavba inženýrských sítí v prostoru Slatinice - produktovody a trubní sítě
Objekt:
IO 05 - PRŮMYSLOVÝ VODOVOD NECHRANICE
Soupis:
2 - POTRUBÍ, TVAROVKY, ARMATURY A PŘÍSLUŠENSTVÍ
Úroveň 3:
06 - BYPASS NA POTRUBÍ PVN 1
| KSO: |  |  |  |  | CC-CZ:
| Místo: |  |  |  |  | Datum: | 30. 11. 2017
| Zadavatel: |  |  |  |  | IČ:
|  | Vršanská uhelná a.s. |  |  |  | DIČ:
| Uchazeč: |  |  |  |  | IČ:
DIČ:
| Projektant: |  |  |  |  | IČ:
|  | B-PROJEKTY Teplice s.r.o. |  |  |  | DIČ:
Poznámka:
| Cena bez DPH | [5 empty] | 0
|  |  | Základ daně |  |  | Sazba daně | Výše daně
| DPH | základní | 0 |  |  | 21% | 0
|  | snížená | 0 |  |  | 15% | 0
|  | zákl. přenesená | 0 |  |  | 21% | 0
|  | sníž. přenesená | 0 |  |  | 15% | 0
|  | nulová | 0 |  |  | 0% | 0
| Cena s DPH |  |  | v | CZK |  | 0
REKAPITULACE ČLENĚNÍ SOUPISU PRACÍ
Stavba:
Výstavba inženýrských sítí v prostoru Slatinice - produktovody a trubní sítě
Objekt:
IO 05 - PRŮMYSLOVÝ VODOVOD NECHRANICE
Soupis:
2 - POTRUBÍ, TVAROVKY, ARMATURY A PŘÍSLUŠENSTVÍ
Úroveň 3:
06 - BYPASS NA POTRUBÍ PVN 1
Místo: | [5 empty] | Datum: | 30. 11. 2017
Zadavatel: |  |  | Vršanská uhelná a.s. |  |  | Projektant: | B-PROJEKTY Teplice s.r.o.
Uchazeč:
Kód dílu - Popis | [6 empty] | Cena celkem [CZK]
Náklady soupisu celkem | [6 empty] | 0 | [12 empty] | -1
| HSV - Práce a dodávky HSV | [5 empty] | 0
| 998 - Přesun hmot | [5 empty] | 0
| M - Práce a dodávky M | [5 empty] | 0
| 23-M - Montáže potrubí | [5 empty] | 0
SOUPIS PRACÍ
Stavba:
Výstavba inženýrských sítí v prostoru Slatinice - produktovody a trubní sítě
Objekt:
IO 05 - PRŮMYSLOVÝ VODOVOD NECHRANICE
Soupis:
2 - POTRUBÍ, TVAROVKY, ARMATURY A PŘÍSLUŠENSTVÍ
Úroveň 3:
06 - BYPASS NA POTRUBÍ PVN 1
Místo: | [5 empty] | Datum: | 30. 11. 2017
Zadavatel: |  |  | Vršanská uhelná a.s. |  |  | Projektant: | B-PROJEKTY Teplice s.r.o.
Uchazeč:
PČ | Typ | Kód | Popis | MJ | Množství | J.cena [CZK] | Cena celkem [CZK] | Cenová soustava |  | Poznámka | DPH | J. Nh [h] | Nh celkem [h] | J. hmotnost [t] | Hmotnost celkem [t] | J. suť [t] | Suť Celkem [t]
Náklady soupisu celkem | [6 empty] | 0 | [5 empty] | 0 |  | 0.007055 |  | 0 |  | D | -1 | [10 empty] | 0
| D | HSV | Práce a dodávky HSV |  |  |  | 0 | [5 empty] | 0 |  | 0 |  | 0 | 1 | D | 0 |  |  |  | ROZPOCET | [6 empty] | 0
| D | 998 | Přesun hmot |  |  |  | 0 | [5 empty] | 0 |  | 0 |  | 0 | 1 | D | 1 |  |  |  | ROZPOCET | [6 empty] | 0
1 | K | 998272201 | Přesun hmot pro trubní vedení z ocelových trub svařovaných pro vodovody, plynovody, teplovody, shybky, produktovody v otevřeném výkopu dopravní vzdálenost do 15 m | t | 0.007 |  | 0 | CS ÚRS 2017 02 |  |  | základní |  | 0 | 0 | 0 | 0 | 0 | 4 | K | 2 |  |  |  | ROZPOCET | 0 | 0 | 0 | 0 | 0 | 1 | 0 | 4 | 459265104
2 | K | 998272226 | Přesun hmot pro trubní vedení z ocelových trub svařovaných Příplatek k cenám za zvětšený přesun přes vymezenou největší dopravní vzdálenost přes 1000 do 2000 m | t | 0.007 |  | 0 | CS ÚRS 2017 02 |  |  | základní |  | 0 | 0 | 0 | 0 | 0 | 4 | K | 2 |  |  |  | ROZPOCET | 0 | 0 | 0 | 0 | 0 | 1 | 0 | 4 | -118695625
| D | M | Práce a dodávky M |  |  |  | 0 | [5 empty] | 0 |  | 0.007055 |  | 0 | 3 | D | 0 |  |  |  | ROZPOCET | [6 empty] | 0
| D | 23-M | Montáže potrubí |  |  |  | 0 | [5 empty] | 0 |  | 0.007055 |  | 0 | 3 | D | 1 |  |  |  | ROZPOCET | [6 empty] | 0
8 | K | 23008419R | Demontáž bypassu po dokončení stavby, vč.zemní prací a likvidace | kpl | 1 |  | 0 |  |  |  | základní |  | 0 | 0.00166 | 0.00166 | 0 | 0 | 64 | K | 2 |  |  |  | ROZPOCET | 0 | 0 | 0 | 0 | 0 | 1 | 0 | 64 | -620858466
10 | K | 230084194 | Demontáž ocelového potrubí do šrotu hmotnosti přes 250 do 1000 kg připojovací rozměr D 1220, tl. 12 mm | kus | 3.25 |  | 0 | CS ÚRS 2017 02 |  |  | základní |  | 0 | 0.00166 | 0.005395 | 0 | 0 | 64 | K | 2 |  |  |  | ROZPOCET | 0 | 0 | 0 | 0 | 0 | 1 | 0 | 64 | 1525984693
| VV |  | 13/4 |  | 3.25 | [13 empty] | VV | 2 | 2 | True | 1 | ROZPOCET

## 07 - ODKALOVACÍ ŠACHTA
| List obsahuje: |  | 1) Krycí list soupisu | 2) Rekapitulace |  |  | 3) Soupis prací | Zpět na list: | Rekapitulace stavby
{f5987609-cf7b-4f41-a412-fc4c3f6c3cc5}
2
| KRYCÍ LIST SOUPISU | [8 empty] | v --- níže se nacházejí doplnkové a pomocné údaje k sestavám --- v | [8 empty] | False
Stavba:
Výstavba inženýrských sítí v prostoru Slatinice - produktovody a trubní sítě
Objekt:
IO 05 - PRŮMYSLOVÝ VODOVOD NECHRANICE
Soupis:
2 - POTRUBÍ, TVAROVKY, ARMATURY A PŘÍSLUŠENSTVÍ
Úroveň 3:
07 - ODKALOVACÍ ŠACHTA
| KSO: |  |  |  |  | CC-CZ:
| Místo: |  |  |  |  | Datum: | 30. 11. 2017
| Zadavatel: |  |  |  |  | IČ:
|  | Vršanská uhelná a.s. |  |  |  | DIČ:
| Uchazeč: |  |  |  |  | IČ:
DIČ:
| Projektant: |  |  |  |  | IČ:
|  | B-PROJEKTY Teplice s.r.o. |  |  |  | DIČ:
Poznámka:
| Cena bez DPH | [5 empty] | 0
|  |  | Základ daně |  |  | Sazba daně | Výše daně
| DPH | základní | 0 |  |  | 21% | 0
|  | snížená | 0 |  |  | 15% | 0
|  | zákl. přenesená | 0 |  |  | 21% | 0
|  | sníž. přenesená | 0 |  |  | 15% | 0
|  | nulová | 0 |  |  | 0% | 0
| Cena s DPH |  |  | v | CZK |  | 0
REKAPITULACE ČLENĚNÍ SOUPISU PRACÍ
Stavba:
Výstavba inženýrských sítí v prostoru Slatinice - produktovody a trubní sítě
Objekt:
IO 05 - PRŮMYSLOVÝ VODOVOD NECHRANICE
Soupis:
2 - POTRUBÍ, TVAROVKY, ARMATURY A PŘÍSLUŠENSTVÍ
Úroveň 3:
07 - ODKALOVACÍ ŠACHTA
Místo: | [5 empty] | Datum: | 30. 11. 2017
Zadavatel: |  |  | Vršanská uhelná a.s. |  |  | Projektant: | B-PROJEKTY Teplice s.r.o.
Uchazeč:
Kód dílu - Popis | [6 empty] | Cena celkem [CZK]
Náklady soupisu celkem | [6 empty] | 0 | [12 empty] | -1
| HSV - Práce a dodávky HSV | [5 empty] | 0
| 8 - Trubní vedení | [5 empty] | 0
| 998 - Přesun hmot | [5 empty] | 0
| PSV - Práce a dodávky PSV | [5 empty] | 0
| 783 - Dokončovací práce - nátěry | [5 empty] | 0
| M - Práce a dodávky M | [5 empty] | 0
| 23-M - Montáže potrubí | [5 empty] | 0
SOUPIS PRACÍ
Stavba:
Výstavba inženýrských sítí v prostoru Slatinice - produktovody a trubní sítě
Objekt:
IO 05 - PRŮMYSLOVÝ VODOVOD NECHRANICE
Soupis:
2 - POTRUBÍ, TVAROVKY, ARMATURY A PŘÍSLUŠENSTVÍ
Úroveň 3:
07 - ODKALOVACÍ ŠACHTA
Místo: | [5 empty] | Datum: | 30. 11. 2017
Zadavatel: |  |  | Vršanská uhelná a.s. |  |  | Projektant: | B-PROJEKTY Teplice s.r.o.
Uchazeč:
PČ | Typ | Kód | Popis | MJ | Množství | J.cena [CZK] | Cena celkem [CZK] | Cenová soustava |  | Poznámka | DPH | J. Nh [h] | Nh celkem [h] | J. hmotnost [t] | Hmotnost celkem [t] | J. suť [t] | Suť Celkem [t]
Náklady soupisu celkem | [6 empty] | 0 | [5 empty] | 0 |  | 0.47178 |  | 0 |  | D | -1 | [10 empty] | 0
| D | HSV | Práce a dodávky HSV |  |  |  | 0 | [5 empty] | 0 |  | 0.27632 |  | 0 | 1 | D | 0 |  |  |  | ROZPOCET | [6 empty] | 0
| D | 8 | Trubní vedení |  |  |  | 0 | [5 empty] | 0 |  | 0.27632 |  | 0 | 1 | D | 1 |  |  |  | ROZPOCET | [6 empty] | 0
1 | K | 891314121 | Montáž vodovodních armatur na potrubí kompenzátorů ucpávkových a gumových nebo montážních vložek DN 150 | kus | 3 |  | 0 | CS ÚRS 2017 02 |  |  | základní |  | 0 | 0.00285 | 0.00855 | 0 | 0 | 4 | K | 2 |  |  |  | ROZPOCET | 0 | 0 | 0 | 0 | 0 | 1 | 0 | 4 | 157949994
2 | M | 981015000016 | LT MONTÁŽNÍ VLOŽKA PŘÍRUBOVÁ DN150, PN16, S PŘÍRUBAMI 8xM20 | KS | 3 |  | 0 |  |  |  | základní |  | 0 | 0.035 | 0.105 | 0 | 0 | 8 | M | 2 |  |  |  | ROZPOCET | 0 | 0 | 0 | 0 | 0 | 1 | 0 | 4 | -507615346
3 | K | 891311222 | Montáž vodovodních armatur na potrubí šoupátek nebo klapek uzavíracích v šachtách s ručním kolečkem DN 150 | kus | 3 |  | 0 | CS ÚRS 2017 02 |  |  | základní |  | 0 | 0.00296 | 0.00888 | 0 | 0 | 4 | K | 2 |  |  |  | ROZPOCET | 0 | 0 | 0 | 0 | 0 | 1 | 0 | 4 | 1648990828
4 | M | 400215000016 | LT PŘÍRUBOVÉ ŠOUPĚ DN150, PN16, S PŘÍRUBAMI 8xM20 | KS | 3 |  | 0 |  |  |  | základní |  | 0 | 0.04025 | 0.12075 | 0 | 0 | 8 | M | 2 |  |  |  | ROZPOCET | 0 | 0 | 0 | 0 | 0 | 1 | 0 | 4 | -1907781002
5 | M | 780012500000 | KOLO RUČNÍ DN150 | KS | 3 |  | 0 |  |  |  | základní |  | 0 | 0.00238 | 0.00714 | 0 | 0 | 8 | M | 2 |  |  |  | ROZPOCET | 0 | 0 | 0 | 0 | 0 | 1 | 0 | 4 | -1089684200
6 | K | 89971311R | Orientační sloupky s prefabrikovaným základem,vč.osazení | kus | 1 |  | 0 |  |  |  | základní |  | 0 | 0.026 | 0.026 | 0 | 0 | 4 | K | 2 |  |  |  | ROZPOCET | 0 | 0 | 0 | 0 | 0 | 1 | 0 | 4 | 383954790
| D | 998 | Přesun hmot |  |  |  | 0 | [5 empty] | 0 |  | 0 |  | 0 | 1 | D | 1 |  |  |  | ROZPOCET | [6 empty] | 0
7 | K | 998272201 | Přesun hmot pro trubní vedení z ocelových trub svařovaných pro vodovody, plynovody, teplovody, shybky, produktovody v otevřeném výkopu dopravní vzdálenost do 15 m | t | 0.472 |  | 0 | CS ÚRS 2017 02 |  |  | základní |  | 0 | 0 | 0 | 0 | 0 | 4 | K | 2 |  |  |  | ROZPOCET | 0 | 0 | 0 | 0 | 0 | 1 | 0 | 4 | 459265104
8 | K | 998272226 | Přesun hmot pro trubní vedení z ocelových trub svařovaných Příplatek k cenám za zvětšený přesun přes vymezenou největší dopravní vzdálenost přes 1000 do 2000 m | t | 0.472 |  | 0 | CS ÚRS 2017 02 |  |  | základní |  | 0 | 0 | 0 | 0 | 0 | 4 | K | 2 |  |  |  | ROZPOCET | 0 | 0 | 0 | 0 | 0 | 1 | 0 | 4 | -584301096
| D | PSV | Práce a dodávky PSV |  |  |  | 0 | [5 empty] | 0 |  | 0.00076 |  | 0 | 2 | D | 0 |  |  |  | ROZPOCET | [6 empty] | 0
| D | 783 | Dokončovací práce - nátěry |  |  |  | 0 | [5 empty] | 0 |  | 0.00076 |  | 0 | 2 | D | 1 |  |  |  | ROZPOCET | [6 empty] | 0
9 | K | 78361759R | SYNTETICKÝ NÁTĚR (1xZÁKLADNÍ A 2xKRYCÍ) PŘÍVAŘOVACÍCH PŘÍRUB, STÁVAJÍCÍHO POTRUBÍ | kpl | 1 |  | 0 |  |  |  | základní |  | 0 | 0.00076 | 0.00076 | 0 | 0 | 16 | K | 2 |  |  |  | ROZPOCET | 0 | 0 | 0 | 0 | 0 | 1 | 0 | 16 | -1437280749
| D | M | Práce a dodávky M |  |  |  | 0 | [5 empty] | 0 |  | 0.1947 |  | 0 | 3 | D | 0 |  |  |  | ROZPOCET | [6 empty] | 0
| D | 23-M | Montáže potrubí |  |  |  | 0 | [5 empty] | 0 |  | 0.1947 |  | 0 | 3 | D | 1 |  |  |  | ROZPOCET | [6 empty] | 0
10 | K | 230011088 | Montáž potrubí z trub ocelových hladkých tř. 11 až 13 D 159 mm, tl. 4,5 mm | m | 2 |  | 0 | CS ÚRS 2017 02 |  |  | základní |  | 0 | 6e-05 | 0.00012 | 0 | 0 | 64 | K | 2 |  |  |  | ROZPOCET | 0 | 0 | 0 | 0 | 0 | 1 | 0 | 64 | 1827792812
11 | M | 14011098R | trubka OC DN 150 s vnější izolací 3LPE N-v | m | 2 |  | 0 |  |  |  | základní |  | 0 | 0.0188 | 0.0376 | 0 | 0 | 128 | M | 2 |  |  |  | ROZPOCET | 0 | 0 | 0 | 0 | 0 | 1 | 0 | 128 | 305799671
12 | K | 230024088 | Montáž trubních dílů přivařovacích hmotnosti přes 10 do 50 kg tř. 11 až 13 D 159 mm, tl. 4,5 mm | kus | 9 |  | 0 | CS ÚRS 2017 02 |  |  | základní |  | 0 | 0.00035 | 0.00315 | 0 | 0 | 64 | K | 2 |  |  |  | ROZPOCET | 0 | 0 | 0 | 0 | 0 | 1 | 0 | 64 | 94185439
| VV |  | 5+3+1 |  | 9 | [13 empty] | VV | 2 | 2 | True | 1 | ROZPOCET
13 | M | 31946418R | OC PŘIVAŘOVACÍ PŘÍRUBA DN150, PN16 | kus | 5 |  | 0 |  |  |  | základní |  | 0 | 0.00775 | 0.03875 | 0 | 0 | 128 | M | 2 |  |  |  | ROZPOCET | 0 | 0 | 0 | 0 | 0 | 1 | 0 | 128 | -171551766
14 | M | 316305600 | OC KOLENO PŘIVAŘOVACÍ 90°, DN150 | kus | 3 |  | 0 |  |  |  | základní |  | 0 | 0.00582 | 0.01746 | 0 | 0 | 128 | M | 2 |  |  |  | ROZPOCET | 0 | 0 | 0 | 0 | 0 | 1 | 0 | 128 | 2026228271
15 | M | 31630561R | OC T-KUS PŘIVAŘOVACÍ, DN150 | kus | 1 |  | 0 |  |  |  | základní |  | 0 | 0.00582 | 0.00582 | 0 | 0 | 128 | M | 2 |  |  |  | ROZPOCET | 0 | 0 | 0 | 0 | 0 | 1 | 0 | 128 | 1489832581
16 | M | 32301013R | ZKOUŠKY POTRUBÍ A SVARŮ | kus | 15 |  | 0 |  |  |  | základní |  | 0 | 0 | 0 | 0 | 0 | 8 | M | 2 |  |  |  | ROZPOCET | 0 | 0 | 0 | 0 | 0 | 1 | 0 | 4 | 1456716187
| P |  | Poznámka k položce: Rozsah zkoušek svarů: Všechny svary - VT 100% Obvodové svary - RT/UT 25% Svary odboček - MT/PT - 10% RT/UT - 10% Kontrola kvality izolací dle ČSN | [15 empty] | P | 2
17 | K | 230032032 | Montáž přírubových spojů do PN 16 DN 150 | kus | 10 |  | 0 | CS ÚRS 2017 02 |  |  | základní |  | 0 | 0 | 0 | 0 | 0 | 64 | K | 2 |  |  |  | ROZPOCET | 0 | 0 | 0 | 0 | 0 | 1 | 0 | 64 | -2045764563
18 | M | 01011501591 | PŘÍRUBOVÝ SPOJ DN150 - PN16: 8xM20-80 mm | KS | 9 |  | 0 |  |  |  | základní |  | 0 | 0.0075 | 0.0675 | 0 | 0 | 8 | M | 2 |  |  |  | ROZPOCET | 0 | 0 | 0 | 0 | 0 | 1 | 0 | 4 | -1816848374
| P |  | Poznámka k položce: OBSAHUJE: ŠROUBY, MATICE, PODLOŽKY, TĚSNÍCÍ MATERIÁL | [15 empty] | P | 2
19 | M | 040015018016 | LT PŘÍRUBOVÁ SPOJKA PRO PE, JIŠTĚNÁ, DN150/d180, PN16, S PŘÍRUBOU | KS | 1 |  | 0 |  |  |  | základní |  | 0 | 0.01253 | 0.01253 | 0 | 0 | 8 | M | 2 |  |  |  | ROZPOCET | 0 | 0 | 0 | 0 | 0 | 1 | 0 | 4 | 1634773053
20 | K | 33059008R | VYVAŘENÍ ODBOČKY DN150 NA POTRUBÍ PVN 1 DN1200 | kus | 2 |  | 0 |  |  |  | základní |  | 0 | 0.00236 | 0.00472 | 0 | 0 | 4 | K | 2 |  |  |  | ROZPOCET | 0 | 0 | 0 | 0 | 0 | 1 | 0 | 4 | -1352602901
| P |  | Poznámka k položce: VČETNĚ ZHOTOVENÍ OTVORU | [15 empty] | P | 2
21 | K | 72218126R | OBNOVA VNĚJŠÍ IZOLACE POTRUBÍ V MÍSTECH SVARŮ | kus | 15 |  | 0 |  |  |  | základní |  | 0 | 0.00047 | 0.00705 | 0 | 0 | 16 | K | 2 |  |  |  | ROZPOCET | 0 | 0 | 0 | 0 | 0 | 1 | 0 | 16 | 143594844

## 08 - SPOLEČNÁ VZDUŠNÍKOVÁ...
| List obsahuje: |  | 1) Krycí list soupisu | 2) Rekapitulace |  |  | 3) Soupis prací | Zpět na list: | Rekapitulace stavby
{cf55b7f4-e95f-403a-b5ce-82f8cb4ee088}
2
| KRYCÍ LIST SOUPISU | [8 empty] | v --- níže se nacházejí doplnkové a pomocné údaje k sestavám --- v | [8 empty] | False
Stavba:
Výstavba inženýrských sítí v prostoru Slatinice - produktovody a trubní sítě
Objekt:
IO 05 - PRŮMYSLOVÝ VODOVOD NECHRANICE
Soupis:
2 - POTRUBÍ, TVAROVKY, ARMATURY A PŘÍSLUŠENSTVÍ
Úroveň 3:
08 - SPOLEČNÁ VZDUŠNÍKOVÁ ŠACHTA A 2x SAMOSTATNÁ VZDUŠNÍKOVÁ ŠACHTA
| KSO: |  |  |  |  | CC-CZ:
| Místo: |  |  |  |  | Datum: | 30. 11. 2017
| Zadavatel: |  |  |  |  | IČ:
|  | Vršanská uhelná a.s. |  |  |  | DIČ:
| Uchazeč: |  |  |  |  | IČ:
DIČ:
| Projektant: |  |  |  |  | IČ:
|  | B-PROJEKTY Teplice s.r.o. |  |  |  | DIČ:
Poznámka:
| Cena bez DPH | [5 empty] | 0
|  |  | Základ daně |  |  | Sazba daně | Výše daně
| DPH | základní | 0 |  |  | 21% | 0
|  | snížená | 0 |  |  | 15% | 0
|  | zákl. přenesená | 0 |  |  | 21% | 0
|  | sníž. přenesená | 0 |  |  | 15% | 0
|  | nulová | 0 |  |  | 0% | 0
| Cena s DPH |  |  | v | CZK |  | 0
REKAPITULACE ČLENĚNÍ SOUPISU PRACÍ
Stavba:
Výstavba inženýrských sítí v prostoru Slatinice - produktovody a trubní sítě
Objekt:
IO 05 - PRŮMYSLOVÝ VODOVOD NECHRANICE
Soupis:
2 - POTRUBÍ, TVAROVKY, ARMATURY A PŘÍSLUŠENSTVÍ
Úroveň 3:
08 - SPOLEČNÁ VZDUŠNÍKOVÁ ŠACHTA A 2x SAMOSTATNÁ VZDUŠNÍKOVÁ ŠACHTA
Místo: | [5 empty] | Datum: | 30. 11. 2017
Zadavatel: |  |  | Vršanská uhelná a.s. |  |  | Projektant: | B-PROJEKTY Teplice s.r.o.
Uchazeč:
Kód dílu - Popis | [6 empty] | Cena celkem [CZK]
Náklady soupisu celkem | [6 empty] | 0 | [12 empty] | -1
| HSV - Práce a dodávky HSV | [5 empty] | 0
| 8 - Trubní vedení | [5 empty] | 0
| 998 - Přesun hmot | [5 empty] | 0
| PSV - Práce a dodávky PSV | [5 empty] | 0
| 783 - Dokončovací práce - nátěry | [5 empty] | 0
| M - Práce a dodávky M | [5 empty] | 0
| 23-M - Montáže potrubí | [5 empty] | 0
SOUPIS PRACÍ
Stavba:
Výstavba inženýrských sítí v prostoru Slatinice - produktovody a trubní sítě
Objekt:
IO 05 - PRŮMYSLOVÝ VODOVOD NECHRANICE
Soupis:
2 - POTRUBÍ, TVAROVKY, ARMATURY A PŘÍSLUŠENSTVÍ
Úroveň 3:
08 - SPOLEČNÁ VZDUŠNÍKOVÁ ŠACHTA A 2x SAMOSTATNÁ VZDUŠNÍKOVÁ ŠACHTA
Místo: | [5 empty] | Datum: | 30. 11. 2017
Zadavatel: |  |  | Vršanská uhelná a.s. |  |  | Projektant: | B-PROJEKTY Teplice s.r.o.
Uchazeč:
PČ | Typ | Kód | Popis | MJ | Množství | J.cena [CZK] | Cena celkem [CZK] | Cenová soustava |  | Poznámka | DPH | J. Nh [h] | Nh celkem [h] | J. hmotnost [t] | Hmotnost celkem [t] | J. suť [t] | Suť Celkem [t]
Náklady soupisu celkem | [6 empty] | 0 | [5 empty] | 0 |  | 3.5327 |  | 0 |  | D | -1 | [10 empty] | 0
| D | HSV | Práce a dodávky HSV |  |  |  | 0 | [5 empty] | 0 |  | 0.52743 |  | 0 | 1 | D | 0 |  |  |  | ROZPOCET | [6 empty] | 0
| D | 8 | Trubní vedení |  |  |  | 0 | [5 empty] | 0 |  | 0.52743 |  | 0 | 1 | D | 1 |  |  |  | ROZPOCET | [6 empty] | 0
1 | K | 89131392R | Montáž vodovodních armatur na potrubí ventilů odvzdušňovacích nebo zavzdušňovacích mechanických a plovákových přírubových na venkovních řadech DN 200 | kus | 3 |  | 0 |  |  |  | základní |  | 0 | 0.00271 | 0.00813 | 0 | 0 | 4 | K | 2 |  |  |  | ROZPOCET | 0 | 0 | 0 | 0 | 0 | 1 | 0 | 4 | 551126777
2 | M | 983520000016 | LT OD A ZAVZDUŠŇOVACÍ VENTIL DN200 | KS | 3 |  | 0 |  |  |  | základní |  | 0 | 0.077 | 0.231 | 0 | 0 | 8 | M | 2 |  |  |  | ROZPOCET | 0 | 0 | 0 | 0 | 0 | 1 | 0 | 4 | 2079459522
3 | K | 891351222 | Montáž vodovodních armatur na potrubí šoupátek nebo klapek uzavíracích v šachtách s ručním kolečkem DN 200 | kus | 3 |  | 0 | CS ÚRS 2017 02 |  |  | základní |  | 0 | 0.00301 | 0.00903 | 0 | 0 | 4 | K | 2 |  |  |  | ROZPOCET | 0 | 0 | 0 | 0 | 0 | 1 | 0 | 4 | -1966730128
4 | M | 400220000010 | ŠOUPĚ PŘÍRUBOVÉ KRÁTKÉ 200 | KS | 3 |  | 0 |  |  |  | základní |  | 0 | 0.064 | 0.192 | 0 | 0 | 8 | M | 2 |  |  |  | ROZPOCET | 0 | 0 | 0 | 0 | 0 | 1 | 0 | 4 | -96462471
5 | M | 780020000000 | KOLO RUČNÍ 200 | KS | 3 |  | 0 |  |  |  | základní |  | 0 | 0.00309 | 0.00927 | 0 | 0 | 8 | M | 2 |  |  |  | ROZPOCET | 0 | 0 | 0 | 0 | 0 | 1 | 0 | 4 | 1121310493
6 | K | 89971311R | Orientační sloupky s prefabrikovaným základem,vč.osazení | kus | 3 |  | 0 |  |  |  | základní |  | 0 | 0.026 | 0.078 | 0 | 0 | 4 | K | 2 |  |  |  | ROZPOCET | 0 | 0 | 0 | 0 | 0 | 1 | 0 | 4 | 1577113525
| D | 998 | Přesun hmot |  |  |  | 0 | [5 empty] | 0 |  | 0 |  | 0 | 1 | D | 1 |  |  |  | ROZPOCET | [6 empty] | 0
7 | K | 998272201 | Přesun hmot pro trubní vedení z ocelových trub svařovaných pro vodovody, plynovody, teplovody, shybky, produktovody v otevřeném výkopu dopravní vzdálenost do 15 m | t | 3.533 |  | 0 | CS ÚRS 2017 02 |  |  | základní |  | 0 | 0 | 0 | 0 | 0 | 4 | K | 2 |  |  |  | ROZPOCET | 0 | 0 | 0 | 0 | 0 | 1 | 0 | 4 | 459265104
8 | K | 998272226 | Přesun hmot pro trubní vedení z ocelových trub svařovaných Příplatek k cenám za zvětšený přesun přes vymezenou největší dopravní vzdálenost přes 1000 do 2000 m | t | 3.533 |  | 0 | CS ÚRS 2017 02 |  |  | základní |  | 0 | 0 | 0 | 0 | 0 | 4 | K | 2 |  |  |  | ROZPOCET | 0 | 0 | 0 | 0 | 0 | 1 | 0 | 4 | 893586769
| D | PSV | Práce a dodávky PSV |  |  |  | 0 | [5 empty] | 0 |  | 0.00076 |  | 0 | 2 | D | 0 |  |  |  | ROZPOCET | [6 empty] | 0
| D | 783 | Dokončovací práce - nátěry |  |  |  | 0 | [5 empty] | 0 |  | 0.00076 |  | 0 | 2 | D | 1 |  |  |  | ROZPOCET | [6 empty] | 0
9 | K | 78361760R | SYNTETICKÝ NÁTĚR (1xZÁKLADNÍ A 2xKRYCÍ) PŘÍVAŘOVACÍCH PŘÍRUB, STÁVAJÍCÍHO POTRUBÍ | kpl | 1 |  | 0 |  |  |  | základní |  | 0 | 0.00076 | 0.00076 | 0 | 0 | 16 | K | 2 |  |  |  | ROZPOCET | 0 | 0 | 0 | 0 | 0 | 1 | 0 | 16 | 1356040558
| D | M | Práce a dodávky M |  |  |  | 0 | [5 empty] | 0 |  | 3.0045 |  | 0 | 3 | D | 0 |  |  |  | ROZPOCET | [6 empty] | 0
| D | 23-M | Montáže potrubí |  |  |  | 0 | [5 empty] | 0 |  | 3.0045 |  | 0 | 3 | D | 1 |  |  |  | ROZPOCET | [6 empty] | 0
10 | K | 230011101 | Montáž potrubí z trub ocelových hladkých tř. 11 až 13 D 219 mm, tl. 6,3 mm | m | 0.6 |  | 0 | CS ÚRS 2017 02 |  |  | základní |  | 0 | 0.00015 | 9e-05 | 0 | 0 | 64 | K | 2 |  |  |  | ROZPOCET | 0 | 0 | 0 | 0 | 0 | 1 | 0 | 64 | 844511530
11 | M | 14011106R | trubka OC DN 200 s vnější izolací 3LPE N-v | m | 0.6 |  | 0 |  |  |  | základní |  | 0 | 0.0363 | 0.02178 | 0 | 0 | 128 | M | 2 |  |  |  | ROZPOCET | 0 | 0 | 0 | 0 | 0 | 1 | 0 | 128 | -405822015
12 | K | 230026192 | Montáž trubních dílů přivařovacích hmotnosti přes 250 do 1000 kg tř. 11 až 13 D 820 mm, tl. 10 mm | kus | 3 |  | 0 | CS ÚRS 2017 02 |  |  | základní |  | 0 | 0.00675 | 0.02025 | 0 | 0 | 64 | K | 2 |  |  |  | ROZPOCET | 0 | 0 | 0 | 0 | 0 | 1 | 0 | 64 | -352726607
13 | M | 31946523R | OC PŘIVAŘOVACÍ PŘÍRUBA DN800, PN10 | kus | 3 |  | 0 |  |  |  | základní |  | 0 | 0.024 | 0.072 | 0 | 0 | 8 | M | 2 |  |  |  | ROZPOCET | 0 | 0 | 0 | 0 | 0 | 1 | 0 | 4 | 500166656
14 | K | 230026205 | Montáž trubních dílů přivařovacích hmotnosti přes 250 do 1000 kg tř. 11 až 13 D 1220 mm, tl. 12 mm | kus | 3 |  | 0 | CS ÚRS 2017 02 |  |  | základní |  | 0 | 0.01019 | 0.03057 | 0 | 0 | 64 | K | 2 |  |  |  | ROZPOCET | 0 | 0 | 0 | 0 | 0 | 1 | 0 | 64 | -1912788371
15 | M | 55259153 | OC T-KUS PŘIVAŘOVACÍ, REDUKOVANÝ DN1200/800 | kus | 3 |  | 0 |  |  |  | základní |  | 0 | 0.521 | 1.563 | 0 | 0 | 128 | M | 2 |  |  |  | ROZPOCET | 0 | 0 | 0 | 0 | 0 | 1 | 0 | 128 | 677773061
16 | M | 32301013R | ZKOUŠKY POTRUBÍ A SVARŮ | kus | 3 |  | 0 |  |  |  | základní |  | 0 | 0 | 0 | 0 | 0 | 8 | M | 2 |  |  |  | ROZPOCET | 0 | 0 | 0 | 0 | 0 | 1 | 0 | 4 | -1177400651
| P |  | Poznámka k položce: Rozsah zkoušek svarů: Všechny svary - VT 100% Obvodové svary - RT/UT 25% Svary odboček - MT/PT - 10% RT/UT - 10% Kontrola kvality izolací dle ČSN | [15 empty] | P | 2
17 | K | 230030010 | Montáž trubních dílů přírubových hmotnosti přes 300 do 400 kg | kus | 3 |  | 0 | CS ÚRS 2017 02 |  |  | základní |  | 0 | 0 | 0 | 0 | 0 | 64 | K | 2 |  |  |  | ROZPOCET | 0 | 0 | 0 | 0 | 0 | 1 | 0 | 64 | -636029976
18 | M | 55253674R | OC ZASLEPOVACÍ PŘÍRUBA DN800, PN10, S VYVAŘENOU ODBOČKOU DN200 | kus | 3 |  | 0 |  |  |  | základní |  | 0 | 0.36 | 1.08 | 0 | 0 | 128 | M | 2 |  |  |  | ROZPOCET | 0 | 0 | 0 | 0 | 0 | 1 | 0 | 128 | 466652631
19 | K | 230032033 | Montáž přírubových spojů do PN 16 DN 200 | kus | 6 |  | 0 | CS ÚRS 2017 02 |  |  | základní |  | 0 | 0 | 0 | 0 | 0 | 64 | K | 2 |  |  |  | ROZPOCET | 0 | 0 | 0 | 0 | 0 | 1 | 0 | 64 | -801650537
| VV |  | 3+3 |  | 6 | [13 empty] | VV | 2 | 2 | True | 1 | ROZPOCET
20 | M | 01012502671 | PŘÍRUBOVÝ SPOJ DN200 - PN16: 12xM20 | kus | 6 |  | 0 |  |  |  | základní |  | 0 | 0.0144 | 0.0864 | 0 | 0 | 8 | M | 2 |  |  |  | ROZPOCET | 0 | 0 | 0 | 0 | 0 | 1 | 0 | 4 | -441815513
| P |  | Poznámka k položce: OBSAHUJE: ŠROUBY, MATICE, PODLOŽKY, TĚSNÍCÍ MATERIÁL | [15 empty] | P | 2
21 | K | 230032041 | Montáž přírubových spojů do PN 16 DN 800 | kus | 3 |  | 0 | CS ÚRS 2017 02 |  |  | základní |  | 0 | 0 | 0 | 0 | 0 | 64 | K | 2 |  |  |  | ROZPOCET | 0 | 0 | 0 | 0 | 0 | 1 | 0 | 64 | 374958977
| VV |  | 3 |  | 3 | [13 empty] | VV | 2 | 2 | True | 1 | ROZPOCET
22 | M | 01015005081 | PŘÍRUBOVÝ SPOJ DN800 - PN10: 24xM30 | KS | 3 |  | 0 |  |  |  | základní |  | 0 | 0.043 | 0.129 | 0 | 0 | 8 | M | 2 |  |  |  | ROZPOCET | 0 | 0 | 0 | 0 | 0 | 1 | 0 | 4 | 432374980
| P |  | Poznámka k položce: OBSAHUJE: ŠROUBY, MATICE, PODLOŽKY, TĚSNÍCÍ MATERIÁL | [15 empty] | P | 2
23 | K | 72218126R | OBNOVA VNĚJŠÍ IZOLACE POTRUBÍ V MÍSTECH SVARŮ | kus | 3 |  | 0 |  |  |  | základní |  | 0 | 0.00047 | 0.00141 | 0 | 0 | 16 | K | 2 |  |  |  | ROZPOCET | 0 | 0 | 0 | 0 | 0 | 1 | 0 | 16 | 227011295

## 3 - STAVEBNÍ ČÁST - VZDUŠ...
| List obsahuje: |  | 1) Krycí list soupisu | 2) Rekapitulace |  |  | 3) Soupis prací | Zpět na list: | Rekapitulace stavby
{3cbc741f-3f4b-4b0d-980c-5cd464120e33}
2
| KRYCÍ LIST SOUPISU | [8 empty] | v --- níže se nacházejí doplnkové a pomocné údaje k sestavám --- v | [8 empty] | False
Stavba:
Výstavba inženýrských sítí v prostoru Slatinice - produktovody a trubní sítě
Objekt:
IO 05 - PRŮMYSLOVÝ VODOVOD NECHRANICE
Soupis:
3 - STAVEBNÍ ČÁST - VZDUŠNÍKOVÉ A ODKALOVACÍ ŠACHTY
| KSO: |  |  |  |  | CC-CZ:
| Místo: |  |  |  |  | Datum: | 30. 11. 2017
| Zadavatel: |  |  |  |  | IČ:
|  | Vršanská uhelná a.s. |  |  |  | DIČ:
| Uchazeč: |  |  |  |  | IČ:
DIČ:
| Projektant: |  |  |  |  | IČ:
|  | B-PROJEKTY Teplice s.r.o. |  |  |  | DIČ:
Poznámka:
| Cena bez DPH | [5 empty] | 0
|  |  | Základ daně |  |  | Sazba daně | Výše daně
| DPH | základní | 0 |  |  | 21% | 0
|  | snížená | 0 |  |  | 15% | 0
|  | zákl. přenesená | 0 |  |  | 21% | 0
|  | sníž. přenesená | 0 |  |  | 15% | 0
|  | nulová | 0 |  |  | 0% | 0
| Cena s DPH |  |  | v | CZK |  | 0
REKAPITULACE ČLENĚNÍ SOUPISU PRACÍ
Stavba:
Výstavba inženýrských sítí v prostoru Slatinice - produktovody a trubní sítě
Objekt:
IO 05 - PRŮMYSLOVÝ VODOVOD NECHRANICE
Soupis:
3 - STAVEBNÍ ČÁST - VZDUŠNÍKOVÉ A ODKALOVACÍ ŠACHTY
Místo: | [5 empty] | Datum: | 30. 11. 2017
Zadavatel: |  |  | Vršanská uhelná a.s. |  |  | Projektant: | B-PROJEKTY Teplice s.r.o.
Uchazeč:
Kód dílu - Popis | [6 empty] | Cena celkem [CZK]
Náklady soupisu celkem | [6 empty] | 0 | [12 empty] | -1
| HSV - Práce a dodávky HSV | [5 empty] | 0
| 1 - Zemní práce | [5 empty] | 0
| 2 - Zakládání | [5 empty] | 0
| 3 - Svislé a kompletní konstrukce | [5 empty] | 0
| 6 - Úpravy povrchů, podlahy a osazování výplní | [5 empty] | 0
| 9 - Ostatní konstrukce a práce, bourání | [5 empty] | 0
| 998 - Přesun hmot | [5 empty] | 0
| PSV - Práce a dodávky PSV | [5 empty] | 0
| 711 - Izolace proti vodě, vlhkosti a plynům | [5 empty] | 0
| 767 - Konstrukce zámečnické | [5 empty] | 0
SOUPIS PRACÍ
Stavba:
Výstavba inženýrských sítí v prostoru Slatinice - produktovody a trubní sítě
Objekt:
IO 05 - PRŮMYSLOVÝ VODOVOD NECHRANICE
Soupis:
3 - STAVEBNÍ ČÁST - VZDUŠNÍKOVÉ A ODKALOVACÍ ŠACHTY
Místo: | [5 empty] | Datum: | 30. 11. 2017
Zadavatel: |  |  | Vršanská uhelná a.s. |  |  | Projektant: | B-PROJEKTY Teplice s.r.o.
Uchazeč:
PČ | Typ | Kód | Popis | MJ | Množství | J.cena [CZK] | Cena celkem [CZK] | Cenová soustava |  | Poznámka | DPH | J. Nh [h] | Nh celkem [h] | J. hmotnost [t] | Hmotnost celkem [t] | J. suť [t] | Suť Celkem [t]
Náklady soupisu celkem | [6 empty] | 0 | [5 empty] | 0 |  | 34.3513 |  | 0 |  | D | -1 | [10 empty] | 0
| D | HSV | Práce a dodávky HSV |  |  |  | 0 | [5 empty] | 0 |  | 34.0863 |  | 0 | 1 | D | 0 |  |  |  | ROZPOCET | [6 empty] | 0
| D | 1 | Zemní práce |  |  |  | 0 | [5 empty] | 0 |  | 0 |  | 0 | 1 | D | 1 |  |  |  | ROZPOCET | [6 empty] | 0
1 | K | 122201402 | Vykopávky v zemnících na suchu s přehozením výkopku na vzdálenost do 3 m nebo s naložením na dopravní prostředek v hornině tř. 3 přes 100 do 1 000 m3 | m3 | 138 |  | 0 | CS ÚRS 2017 02 |  |  | základní |  | 0 | 0 | 0 | 0 | 0 | 4 | K | 2 |  |  |  | ROZPOCET | 0 | 0 | 0 | 0 | 0 | 1 | 0 | 4 | 174205870
| VV |  | "natěžení výkopku pro hutněné dosypy" 138,0 |  | 138 | [13 empty] | VV | 2 | 2 | True | 0 | ROZPOCET
2 | K | 122201409 | Vykopávky v zemnících na suchu s přehozením výkopku na vzdálenost do 3 m nebo s naložením na dopravní prostředek v hornině tř. 3 Příplatek k cenám za lepivost horniny tř. 3 | m3 | 41.4 |  | 0 | CS ÚRS 2017 02 |  |  | základní |  | 0 | 0 | 0 | 0 | 0 | 4 | K | 2 |  |  |  | ROZPOCET | 0 | 0 | 0 | 0 | 0 | 1 | 0 | 4 | 1331163327
| VV |  | "30% objemu výkopu ve tř.3" 138,0*0,30 |  | 41.4 | [13 empty] | VV | 2 | 2 | True | 0 | ROZPOCET
3 | K | 131201102 | Hloubení nezapažených jam a zářezů s urovnáním dna do předepsaného profilu a spádu v hornině tř. 3 přes 100 do 1 000 m3 | m3 | 112.5 |  | 0 | CS ÚRS 2017 02 |  |  | základní |  | 0 | 0 | 0 | 0 | 0 | 4 | K | 2 |  |  |  | ROZPOCET | 0 | 0 | 0 | 0 | 0 | 1 | 0 | 4 | -1488687416
| P |  | Poznámka k položce: Podíl výkopu ve třídě těžitelnosti je zohledněn použitím koeficientu množství. | [15 empty] | P | 2
| VV |  | "celkový objem rozšiřujících výkopů" 225,0 |  | 225 | [13 empty] | VV | 2 | 2 | True | 0 | ROZPOCET
| VV |  | 225*0,5 'Přepočtené koeficientem množství |  | 112.5 | [13 empty] | VV | 2 | 2 | False | 1 | ROZPOCET
4 | K | 131201109 | Hloubení nezapažených jam a zářezů s urovnáním dna do předepsaného profilu a spádu Příplatek k cenám za lepivost horniny tř. 3 | m3 | 33.75 |  | 0 | CS ÚRS 2017 02 |  |  | základní |  | 0 | 0 | 0 | 0 | 0 | 4 | K | 2 |  |  |  | ROZPOCET | 0 | 0 | 0 | 0 | 0 | 1 | 0 | 4 | 1801283929
| VV |  | "30% objemu výkopu pro tř.3" 112,5*0,30 |  | 33.75 | [13 empty] | VV | 2 | 2 | True | 0 | ROZPOCET
5 | K | 131203101 | Hloubení zapažených i nezapažených jam ručním nebo pneumatickým nářadím s urovnáním dna do předepsaného profilu a spádu v horninách tř. 3 soudržných | m3 | 3.843 |  | 0 | CS ÚRS 2017 02 |  |  | základní |  | 0 | 0 | 0 | 0 | 0 | 4 | K | 2 |  |  |  | ROZPOCET | 0 | 0 | 0 | 0 | 0 | 1 | 0 | 4 | -694306254
| VV |  | "výkop jamek zábradelních sloupků" ((0,30*0,30+0,40*0,50)/2*0,50)*(15+19*2) |  | 3.843 | [13 empty] | VV | 2 | 2 | True | 0 | ROZPOCET
6 | K | 131203109 | Hloubení zapažených i nezapažených jam ručním nebo pneumatickým nářadím s urovnáním dna do předepsaného profilu a spádu v horninách tř. 3 Příplatek k cenám za lepivost horniny tř. 3 | m3 | 1.153 |  | 0 | CS ÚRS 2017 02 |  |  | základní |  | 0 | 0 | 0 | 0 | 0 | 4 | K | 2 |  |  |  | ROZPOCET | 0 | 0 | 0 | 0 | 0 | 1 | 0 | 4 | 1465707323
| VV |  | "30% objemu výkopu" 3,843*0,30 |  | 1.153 | [13 empty] | VV | 2 | 2 | True | 0 | ROZPOCET
7 | K | 131301102 | Hloubení nezapažených jam a zářezů s urovnáním dna do předepsaného profilu a spádu v hornině tř. 4 přes 100 do 1 000 m3 | m3 | 112.5 |  | 0 | CS ÚRS 2017 02 |  |  | základní |  | 0 | 0 | 0 | 0 | 0 | 4 | K | 2 |  |  |  | ROZPOCET | 0 | 0 | 0 | 0 | 0 | 1 | 0 | 4 | 1746411490
| P |  | Poznámka k položce: Podíl výkopu ve třídě těžitelnosti je zohledněn použitím koeficientu množství. | [15 empty] | P | 2
| VV |  | "celkový objem rozšiřujících výkopů" 225,0 |  | 225 | [13 empty] | VV | 2 | 2 | True | 0 | ROZPOCET
| VV |  | 225*0,5 'Přepočtené koeficientem množství |  | 112.5 | [13 empty] | VV | 2 | 2 | False | 1 | ROZPOCET
8 | K | 131301109 | Hloubení nezapažených jam a zářezů s urovnáním dna do předepsaného profilu a spádu Příplatek k cenám za lepivost horniny tř. 4 | m3 | 17.025 |  | 0 | CS ÚRS 2017 02 |  |  | základní |  | 0 | 0 | 0 | 0 | 0 | 4 | K | 2 |  |  |  | ROZPOCET | 0 | 0 | 0 | 0 | 0 | 1 | 0 | 4 | 851346140
| VV |  | "15% objemu výkopu pro tř.4" 113,5*0,15 |  | 17.025 | [13 empty] | VV | 2 | 2 | True | 0 | ROZPOCET
9 | K | 161101103 | Svislé přemístění výkopku bez naložení do dopravní nádoby avšak s vyprázdněním dopravní nádoby na hromadu nebo do dopravního prostředku z horniny tř. 1 až 4, při hloubce výkopu přes 4 do 6 m | m3 | 54 |  | 0 | CS ÚRS 2017 02 |  |  | základní |  | 0 | 0 | 0 | 0 | 0 | 4 | K | 2 |  |  |  | ROZPOCET | 0 | 0 | 0 | 0 | 0 | 1 | 0 | 4 | -1694675852
| VV |  | "dle Tabulky č.1 Přílohy č.8 ceníku 800-1 Zemní práce" 225,0*0,24 |  | 54 | [13 empty] | VV | 2 | 2 | True | 0 | ROZPOCET
10 | K | 162301102 | Vodorovné přemístění výkopku nebo sypaniny po suchu na obvyklém dopravním prostředku, bez naložení výkopku, avšak se složením bez rozhrnutí z horniny tř. 1 až 4 na vzdálenost přes 500 do 1 000 m | m3 | 138 |  | 0 | CS ÚRS 2017 02 |  |  | základní |  | 0 | 0 | 0 | 0 | 0 | 4 | K | 2 |  |  |  | ROZPOCET | 0 | 0 | 0 | 0 | 0 | 1 | 0 | 4 | -675640241
| VV |  | "dovoz výkopku pro hutněné dosypy (materiál z přebytků výkopu zářezů pro potrubí)" 138,0 |  | 138 | [13 empty] | VV | 2 | 2 | True | 0 | ROZPOCET
11 | K | 174101101 | Zásyp sypaninou z jakékoliv horniny s uložením výkopku ve vrstvách se zhutněním jam, šachet, rýh nebo kolem objektů v těchto vykopávkách | m3 | 363 |  | 0 | CS ÚRS 2017 02 |  |  | základní |  | 0 | 0 | 0 | 0 | 0 | 4 | K | 2 |  |  |  | ROZPOCET | 0 | 0 | 0 | 0 | 0 | 1 | 0 | 4 | -1589332577
| VV |  | "celkový objem zásypů" 225,0 |  | 225 | [13 empty] | VV | 2 | 2 | True | 0 | ROZPOCET
| VV |  | "celkový objem dosypů" 138,0 |  | 138 | [13 empty] | VV | 2 | 2 | True | 0 | ROZPOCET
| D | 2 | Zakládání |  |  |  | 0 | [5 empty] | 0 |  | 8.7861 |  | 0 | 1 | D | 1 |  |  |  | ROZPOCET | [6 empty] | 0
12 | K | 213311141 | Polštáře zhutněné pod základy ze štěrkopísku tříděného | m3 | 20.423 |  | 0 | CS ÚRS 2017 02 |  |  | základní |  | 0 | 0 | 0 | 0 | 0 | 4 | K | 2 |  |  |  | ROZPOCET | 0 | 0 | 0 | 0 | 0 | 1 | 0 | 4 | -1247500780
| VV |  | "štěrkopískový podsyp tl.250mm - vzdušníková šachta PVN1 a PVN2" 6,65*4,8*0,25 |  | 7.98 | [13 empty] | VV | 2 | 2 | True | 0 | ROZPOCET
| VV |  | "štěrkopískový podsyp tl.250mm - kalníková šachta PVN1 a PVN2" 6,65*4,8*0,25 |  | 7.98 | [13 empty] | VV | 2 | 2 | True | 0 | ROZPOCET
| VV |  | "štěrkopískový podsyp tl.250mm - vzdušníková šachta PVN1" 4,2*4,25*0,25 |  | 4.463 | [13 empty] | VV | 2 | 2 | True | 0 | ROZPOCET
13 | K | 275313611 | Základy z betonu prostého patky a bloky z betonu kamenem neprokládaného tř. C 16/20 | m3 | 3.843 |  | 0 | CS ÚRS 2017 02 |  |  | základní |  | 0 | 2.2563 | 8.6711 | 0 | 0 | 4 | K | 2 |  |  |  | ROZPOCET | 0 | 0 | 0 | 0 | 0 | 1 | 0 | 4 | 698594219
| VV |  | "betonáž jamek zábradelních sloupků" ((0,30*0,30+0,40*0,50)/2*0,50)*(15+19*2) |  | 3.843 | [13 empty] | VV | 2 | 2 | True | 0 | ROZPOCET
14 | K | 275353102 | Bednění kotevních otvorů a prostupů v základových konstrukcích v patkách včetně polohového zajištění a odbednění, popř. ztraceného bednění z pletiva apod. průřezu do 0,01 m2, hl. přes 0,25 do 0,50 m | kus | 53 |  | 0 | CS ÚRS 2017 02 |  |  | základní |  | 0 | 0.00217 | 0.11501 | 0 | 0 | 4 | K | 2 |  |  |  | ROZPOCET | 0 | 0 | 0 | 0 | 0 | 1 | 0 | 4 | 1431324790
| VV |  | "kotevní otvory pro zábradelní sloupky" 15+19*2 |  | 53 | [13 empty] | VV | 2 | 2 | True | 0 | ROZPOCET
| D | 3 | Svislé a kompletní konstrukce |  |  |  | 0 | [5 empty] | 0 |  | 11.1639 |  | 0 | 1 | D | 1 |  |  |  | ROZPOCET | [6 empty] | 0
15 | K | 380321662 | Kompletní konstrukce čistíren odpadních vod, nádrží, vodojemů, kanálů z betonu železového bez výztuže a bednění bez zvýšených nároků na prostředí tř. C 30/37-XC2, tl. přes 150 do 300 mm | m3 | 62.91 |  | 0 | CS ÚRS 2017 02 |  |  | základní |  | 0 | 0 | 0 | 0 | 0 | 4 | K | 2 |  |  |  | ROZPOCET | 0 | 0 | 0 | 0 | 0 | 1 | 0 | 4 | 977632407
| VV |  | "vzdušníková šachta PVN1 a PVN2 - stěny a strop" (5,9*2+3,0*2)*3,2*0,30+(5,9*3,6-1,0*0,8)*0,30 |  | 23.22 | [13 empty] | VV | 2 | 2 | True | 0 | ROZPOCET
| VV |  | "kalníková šachta PVN1 a PVN2 stěny a strop" (5,9*2+3,0*2)*3,2*0,30+(5,9*3,6-1,0*0,8)*0,30 |  | 23.22 | [13 empty] | VV | 2 | 2 | True | 0 | ROZPOCET
| VV |  | "vzdušníková šachta PVN1 stěny a strop" (3,6*2+3,05*2)*3,2*0,30+(3,6*3,65-1,0*0,8)*0,30 |  | 16.47 | [13 empty] | VV | 2 | 2 | True | 0 | ROZPOCET
16 | K | 380321663 | Kompletní konstrukce čistíren odpadních vod, nádrží, vodojemů, kanálů z betonu železového bez výztuže a bednění bez zvýšených nároků na prostředí tř. C 30/37-XC2, tl. přes 300 mm | m3 | 19.251 |  | 0 | CS ÚRS 2017 02 |  |  | základní |  | 0 | 0 | 0 | 0 | 0 | 4 | K | 2 |  |  |  | ROZPOCET | 0 | 0 | 0 | 0 | 0 | 1 | 0 | 4 | 555707618
| VV |  | "vzdušníková šachta PVN1 a PVN2 - dno" 5,9*3,6*0,35-0,6*0,6*0,2 |  | 7.362 | [13 empty] | VV | 2 | 2 | True | 0 | ROZPOCET
| VV |  | "kalníková šachta PVN1 a PVN2 - dno" 5,9*3,6*0,35-0,6*0,6*0,2 |  | 7.362 | [13 empty] | VV | 2 | 2 | True | 0 | ROZPOCET
| VV |  | "vzdušníková šachta PVN1 - dno" 3,6*3,65*0,35-0,6*0,6*0,2 |  | 4.527 | [13 empty] | VV | 2 | 2 | True | 0 | ROZPOCET
17 | K | 380326132 | Kompletní konstrukce čistíren odpadních vod, nádrží, vodojemů, kanálů z betonu železového bez výztuže a bednění se zvýšenými nároky na prostředí tř. C 30/37-XC2,XF3, tl. přes 150 do 300 mm | m3 | 3.105 |  | 0 | CS ÚRS 2017 02 |  |  | základní |  | 0 | 0 | 0 | 0 | 0 | 4 | K | 2 |  |  |  | ROZPOCET | 0 | 0 | 0 | 0 | 0 | 1 | 0 | 4 | -1807416337
| VV |  | "vzdušníková šachta PVN1 a PVN2 - vstupní šachty" (1,5*2+0,8*2)*0,90*0,25 |  | 1.035 | [13 empty] | VV | 2 | 2 | True | 0 | ROZPOCET
| VV |  | "kalníková šachta PVN1 a PVN2 - vstupní šachty" (1,5*2+0,8*2)*0,90*0,25 |  | 1.035 | [13 empty] | VV | 2 | 2 | True | 0 | ROZPOCET
| VV |  | "vzdušníková šachta PVN1 - vstupní šachty" (1,5*2+0,8*2)*0,9*0,25 |  | 1.035 | [13 empty] | VV | 2 | 2 | True | 0 | ROZPOCET
18 | K | 380356211 | Bednění kompletních konstrukcí čistíren odpadních vod, nádrží, vodojemů, kanálů konstrukcí omítaných z betonu prostého nebo železového ploch rovinných zřízení | m2 | 412.977 |  | 0 | CS ÚRS 2017 02 |  |  | základní |  | 0 | 0.00432 | 1.7841 | 0 | 0 | 4 | K | 2 |  |  |  | ROZPOCET | 0 | 0 | 0 | 0 | 0 | 1 | 0 | 4 | 62285840
| VV |  | "vzdušníková šachta PVN1 a PVN2" (5,9*2+3,6*2)*3,85+(5,3*2+3,0*2)*3,2+5,3*3,0-1,0*0,8+(1,0*2+0,8*2)*0,3+(1,5*2+1,3*2+1,0*2+0,8*2)*0,9+0,6*4*0,2 |  | 151.21 | [13 empty] | VV | 2 | 2 | True | 0 | ROZPOCET
| VV |  | "kalníková šachta PVN1 a PVN2" (5,9*2+3,6*2)*3,85+(5,3*2+3,0*2)*3,2+5,3*3,0-1,0*0,8+(1,0*2+0,8*2)*0,3+(1,5*2+1,3*2+1,0*2+0,8*2)*0,9+0,6*4*0,2 |  | 151.21 | [13 empty] | VV | 2 | 2 | True | 0 | ROZPOCET
| VV |  | "vzdušníková šachta PVN1" (3,6*2+3,65*2)*3,85+(3,0*2+3,05*2)*3,02+3,0*3,05-1,0*0,8+(1,0*2+0,8*2)*0,3+(1,5*2+1,3*2+1,0*2+0,8*2)*0,9+0,6*4*0,2 |  | 110.557 | [13 empty] | VV | 2 | 2 | True | 0 | ROZPOCET
19 | K | 380356212 | Bednění kompletních konstrukcí čistíren odpadních vod, nádrží, vodojemů, kanálů konstrukcí omítaných z betonu prostého nebo železového ploch rovinných odstranění | m2 | 412.977 |  | 0 | CS ÚRS 2017 02 |  |  | základní |  | 0 | 0 | 0 | 0 | 0 | 4 | K | 2 |  |  |  | ROZPOCET | 0 | 0 | 0 | 0 | 0 | 1 | 0 | 4 | -2101248988
20 | K | 380361006 | Výztuž kompletních konstrukcí čistíren odpadních vod, nádrží, vodojemů, kanálů z oceli 10 505 (R) nebo BSt 500 | t | 8.454 |  | 0 | CS ÚRS 2017 02 |  |  | základní |  | 0 | 1.1095 | 9.3798 | 0 | 0 | 4 | K | 2 |  |  |  | ROZPOCET | 0 | 0 | 0 | 0 | 0 | 1 | 0 | 4 | -30228467
| VV |  | "vzdušníková šachta PVN1 a PVN2" 2,95*1,05 |  | 3.098 | [13 empty] | VV | 2 | 2 | True | 0 | ROZPOCET
| VV |  | "kalníková šachta PVN1 a PVN2" 2,95*1,05 |  | 3.098 | [13 empty] | VV | 2 | 2 | True | 0 | ROZPOCET
| VV |  | "vzdušníková šachta PVN1" 2,15*1,05 |  | 2.258 | [13 empty] | VV | 2 | 2 | True | 0 | ROZPOCET
| D | 6 | Úpravy povrchů, podlahy a osazování výplní |  |  |  | 0 | [5 empty] | 0 |  | 13.8356 |  | 0 | 1 | D | 1 |  |  |  | ROZPOCET | [6 empty] | 0
21 | K | 631311123 | Mazanina z betonu prostého bez zvýšených nároků na prostředí tl. přes 80 do 120 mm tř. C 12/15 | m3 | 6.099 |  | 0 | CS ÚRS 2017 02 |  |  | základní |  | 0 | 2.2563 | 13.7614 | 0 | 0 | 4 | K | 2 |  |  |  | ROZPOCET | 0 | 0 | 0 | 0 | 0 | 1 | 0 | 4 | -1577369249
| VV |  | "podkladní beton tl.100mm - vzdušníková šachta PVN1 a PVN2" 6,1*3,8*0,10 |  | 2.318 | [13 empty] | VV | 2 | 2 | True | 0 | ROZPOCET
| VV |  | "podkladní beton tl.100mm - kalníková šachta PVN1 a PVN2" 6,1*3,8*0,10 |  | 2.318 | [13 empty] | VV | 2 | 2 | True | 0 | ROZPOCET
| VV |  | "podkladní beton tl.100mm - vzdušníková šachta PVN1" 3,8*3,85*0,10 |  | 1.463 | [13 empty] | VV | 2 | 2 | True | 0 | ROZPOCET
22 | K | 631351101 | Bednění v podlahách rýh a hran zřízení | m2 | 5.49 |  | 0 | CS ÚRS 2017 02 |  |  | základní |  | 0 | 0.01352 | 0.074225 | 0 | 0 | 4 | K | 2 |  |  |  | ROZPOCET | 0 | 0 | 0 | 0 | 0 | 1 | 0 | 4 | -862580357
| VV |  | "podkladní beton tl.100mm - vzdušníková šachta PVN1 a PVN2" (6,1*2+3,8*2)*0,10 |  | 1.98 | [13 empty] | VV | 2 | 2 | True | 0 | ROZPOCET
| VV |  | "podkladní beton tl.100mm - kalníková šachta PVN1 a PVN2" (6,1*2+3,8*2)*0,10 |  | 1.98 | [13 empty] | VV | 2 | 2 | True | 0 | ROZPOCET
| VV |  | "podkladní beton tl.100mm - vzdušníková šachta PVN1" (3,8*2+3,85*2)*0,10 |  | 1.53 | [13 empty] | VV | 2 | 2 | True | 0 | ROZPOCET
23 | K | 631351102 | Bednění v podlahách rýh a hran odstranění | m2 | 5.49 |  | 0 | CS ÚRS 2017 02 |  |  | základní |  | 0 | 0 | 0 | 0 | 0 | 4 | K | 2 |  |  |  | ROZPOCET | 0 | 0 | 0 | 0 | 0 | 1 | 0 | 4 | -1575739612
| D | 9 | Ostatní konstrukce a práce, bourání |  |  |  | 0 | [5 empty] | 0 |  | 0.30063 |  | 0 | 1 | D | 1 |  |  |  | ROZPOCET | [6 empty] | 0
24 | K | 931994105 | Těsnění pracovní spáry betonové konstrukce vnitřním těsnicím bobtnavým pásem | m | 149.28 |  | 0 | CS ÚRS 2017 02 |  |  | základní |  | 0 | 0.00167 | 0.2493 | 0 | 0 | 4 | K | 2 |  |  |  | ROZPOCET | 0 | 0 | 0 | 0 | 0 | 1 | 0 | 4 | -2132364327
| VV |  | "vzdušníková a kalníková šachta PVN1 a PVN2 - pracovní spáry" (5,6*4+3,3*4+1,25*2+1,05*2)*2 |  | 80.4 | [13 empty] | VV | 2 | 2 | True | 0 | ROZPOCET
| VV |  | "vzdušníková šachta PVN1 a PVN2 - pracovní spáry" (3,35*4+3,3*4+1,25*2+1,05*2) |  | 31.2 | [13 empty] | VV | 2 | 2 | True | 0 | ROZPOCET
| VV |  | "prostupy potrubí DN1200mm" 3,14*1,2*10 |  | 37.68 | [13 empty] | VV | 2 | 2 | True | 0 | ROZPOCET
25 | K | 953171021 | Osazování kovových předmětů poklopů litinových nebo ocelových včetně rámů, hmotnosti do 50 kg | kus | 3 |  | 0 | CS ÚRS 2017 02 |  |  | základní |  | 0 | 0.00459 | 0.01377 | 0 | 0 | 4 | K | 2 |  |  |  | ROZPOCET | 0 | 0 | 0 | 0 | 0 | 1 | 0 | 4 | -1892209879
26 | M | 5623062-R1 | poklop šachtový plastový kompozitní termoplast s rámem pro zabetonování C 250, čtvercový 502x502 mm | kus | 3 |  | 0 |  |  |  | základní |  | 0 | 0.011 | 0.033 | 0 | 0 | 8 | M | 2 |  |  |  | ROZPOCET | 0 | 0 | 0 | 0 | 0 | 1 | 0 | 4 | 1399169000
| VV |  | "poklopy vstupních šachet" 3 |  | 3 | [13 empty] | VV | 2 | 2 | True | 0 | ROZPOCET
27 | K | 953961212 | Kotvy chemické s vyvrtáním otvoru do betonu, železobetonu nebo tvrdého kamene chemická patrona, velikost M 10, hloubka 90 mm | kus | 24 |  | 0 | CS ÚRS 2017 02 |  |  | základní |  | 0 | 4e-05 | 0.00096 | 0 | 0 | 4 | K | 2 |  |  |  | ROZPOCET | 0 | 0 | 0 | 0 | 0 | 1 | 0 | 4 | -1397552755
| VV |  | "kotvení žebříků L1" 8*3 |  | 24 | [13 empty] | VV | 2 | 2 | True | 0 | ROZPOCET
28 | K | 953965115 | Kotvy chemické s vyvrtáním otvoru kotevní šrouby pro chemické kotvy, velikost M 10, délka 130 mm | kus | 24 |  | 0 | CS ÚRS 2017 02 |  |  | základní |  | 0 | 0.00015 | 0.0036 | 0 | 0 | 4 | K | 2 |  |  |  | ROZPOCET | 0 | 0 | 0 | 0 | 0 | 1 | 0 | 4 | 616260026
| VV |  | "kotvení žebříků L1" 8*3 |  | 24 | [13 empty] | VV | 2 | 2 | True | 0 | ROZPOCET
| D | 998 | Přesun hmot |  |  |  | 0 | [5 empty] | 0 |  | 0 |  | 0 | 1 | D | 1 |  |  |  | ROZPOCET | [6 empty] | 0
29 | K | 998142251 | Přesun hmot pro nádrže, jímky, zásobníky a jámy pozemní mimo zemědělství se svislou nosnou konstrukcí monolitickou betonovou tyčovou nebo plošnou vodorovná dopravní vzdálenost do 50 m výšky do 25 m | t | 34.086 |  | 0 | CS ÚRS 2017 02 |  |  | základní |  | 0 | 0 | 0 | 0 | 0 | 4 | K | 2 |  |  |  | ROZPOCET | 0 | 0 | 0 | 0 | 0 | 1 | 0 | 4 | 833962184
| D | PSV | Práce a dodávky PSV |  |  |  | 0 | [5 empty] | 0 |  | 0.26503 |  | 0 | 2 | D | 0 |  |  |  | ROZPOCET | [6 empty] | 0
| D | 711 | Izolace proti vodě, vlhkosti a plynům |  |  |  | 0 | [5 empty] | 0 |  | 0.26071 |  | 0 | 2 | D | 1 |  |  |  | ROZPOCET | [6 empty] | 0
30 | K | 711111053 | Provedení izolace proti zemní vlhkosti natěradly a tmely za studena na ploše vodorovné V dvojnásobným nátěrem krystalickou hydroizolací | m2 | 33.02 |  | 0 | CS ÚRS 2017 02 |  |  | základní |  | 0 | 0 | 0 | 0 | 0 | 16 | K | 2 |  |  |  | ROZPOCET | 0 | 0 | 0 | 0 | 0 | 1 | 0 | 16 | -515776655
| VV |  | "vzdušníková a kalníková šachta PVN1 a PVN2 - pracovní spáry" ((5,6*4+3,3*4)*0,30+(1,25*2+1,05*2)*0,25)*2 |  | 23.66 | [13 empty] | VV | 2 | 2 | True | 0 | ROZPOCET
| VV |  | "vzdušníková šachta PVN1 - pracovní spáry" ((3,35*4+3,3*4)*0,30+(1,25*2+1,05*2)*0,30) |  | 9.36 | [13 empty] | VV | 2 | 2 | True | 0 | ROZPOCET
31 | M | 245510500 | systém hydroizolační práškový bal. 5 kg | kg | 49.53 |  | 0 | CS ÚRS 2017 02 |  |  | základní |  | 0 | 0.001 | 0.04953 | 0 | 0 | 32 | M | 2 |  |  |  | ROZPOCET | 0 | 0 | 0 | 0 | 0 | 1 | 0 | 16 | 213468011
| VV |  | 33,02*1,5 'Přepočtené koeficientem množství |  | 49.53 | [13 empty] | VV | 2 | 2 | False | 1 | ROZPOCET
32 | K | 711112001 | Provedení izolace proti zemní vlhkosti natěradly a tmely za studena na ploše svislé S nátěrem penetračním | m2 | 38.816 |  | 0 | CS ÚRS 2017 02 |  |  | základní |  | 0 | 0 | 0 | 0 | 0 | 16 | K | 2 |  |  |  | ROZPOCET | 0 | 0 | 0 | 0 | 0 | 1 | 0 | 16 | 768108329
| VV |  | "vnější těsnění pracovních spár" (5,9*8+3,6*8+3,6*8+3,65*8+1,5*8+1,3*8)*0,20 |  | 31.28 | [13 empty] | VV | 2 | 2 | True | 0 | ROZPOCET
| VV |  | "vnější těsnění trubních prostupů" (3,14*1,2*0,20)*10 |  | 7.536 | [13 empty] | VV | 2 | 2 | True | 0 | ROZPOCET
33 | M | 111631500 | lak asfaltový penetrační (MJ t) bal 9 kg | t | 0.014 |  | 0 | CS ÚRS 2017 02 |  |  | základní |  | 0 | 1 | 0.014 | 0 | 0 | 32 | M | 2 |  |  |  | ROZPOCET | 0 | 0 | 0 | 0 | 0 | 1 | 0 | 16 | -1364786292
| VV |  | 38,816*0,00035 'Přepočtené koeficientem množství |  | 0.014 | [13 empty] | VV | 2 | 2 | False | 1 | ROZPOCET
34 | K | 711142559 | Provedení izolace proti zemní vlhkosti pásy přitavením NAIP na ploše svislé S | m2 | 38.816 |  | 0 | CS ÚRS 2017 02 |  |  | základní |  | 0 | 0.0004 | 0.015526 | 0 | 0 | 16 | K | 2 |  |  |  | ROZPOCET | 0 | 0 | 0 | 0 | 0 | 1 | 0 | 16 | 1445509219
| VV |  | "vnější těsnění pracovních spár" (5,9*8+3,6*8+3,6*8+3,65*8+1,5*8+1,3*8)*0,20 |  | 31.28 | [13 empty] | VV | 2 | 2 | True | 0 | ROZPOCET
| VV |  | "vnější těsnění trubních prostupů" (3,14*1,2*0,20)*10 |  | 7.536 | [13 empty] | VV | 2 | 2 | True | 0 | ROZPOCET
35 | M | 628526740 | pásy s modifikovaným asfaltem vložka skleněná rohož | m2 | 46.579 |  | 0 | CS ÚRS 2017 02 |  |  | základní |  | 0 | 0.0039 | 0.18166 | 0 | 0 | 32 | M | 2 |  |  |  | ROZPOCET | 0 | 0 | 0 | 0 | 0 | 1 | 0 | 16 | -1016656084
| VV |  | 38,816*1,2 'Přepočtené koeficientem množství |  | 46.579 | [13 empty] | VV | 2 | 2 | False | 1 | ROZPOCET
36 | K | 998711201 | Přesun hmot pro izolace proti vodě, vlhkosti a plynům stanovený procentní sazbou (%) z ceny vodorovná dopravní vzdálenost do 50 m v objektech výšky do 6 m | % |  |  | 0 | CS ÚRS 2017 02 |  |  | základní |  | 0 | 0 | 0 | 0 | 0 | 16 | K | 2 |  |  |  | ROZPOCET | 0 | 0 | 0 | 0 | 0 | 1 | 0 | 16 | 440483303
| D | 767 | Konstrukce zámečnické |  |  |  | 0 | [5 empty] | 0 |  | 0.00432 |  | 0 | 2 | D | 1 |  |  |  | ROZPOCET | [6 empty] | 0
37 | K | 767161211 | Montáž zábradlí rovného z profilové oceli do zdiva, hmotnosti 1 m zábradlí do 20 kg | m | 57.5 |  | 0 | CS ÚRS 2017 02 |  |  | základní |  | 0 | 6e-05 | 0.00345 | 0 | 0 | 16 | K | 2 |  |  |  | ROZPOCET | 0 | 0 | 0 | 0 | 0 | 1 | 0 | 16 | -265119855
| VV |  | "montáž zábradlí R1" 20,7*2 |  | 41.4 | [13 empty] | VV | 2 | 2 | True | 0 | ROZPOCET
| VV |  | "montáž zábradlí R2" 16,1 |  | 16.1 | [13 empty] | VV | 2 | 2 | True | 0 | ROZPOCET
38 | M | Mat 767-001 | kompozitní zábradlí 2-madlové v.1100mm | m | 57.5 |  | 0 |  |  |  | základní |  | 0 | 0 | 0 | 0 | 0 | 32 | M | 2 |  |  |  | ROZPOCET | 0 | 0 | 0 | 0 | 0 | 1 | 0 | 16 | -556897766
39 | K | 767833100 | Montáž žebříků do zdiva s bočnicemi z profilové oceli, z trubek nebo tenkostěnných profilů | m | 16.2 |  | 0 | CS ÚRS 2017 02 |  |  | základní |  | 0 | 5e-05 | 0.00081 | 0 | 0 | 16 | K | 2 |  |  |  | ROZPOCET | 0 | 0 | 0 | 0 | 0 | 1 | 0 | 16 | -620297008
| VV |  | "montáž žebříku L1 dl.5400mm celkem 4ks" 5,4*3 |  | 16.2 | [13 empty] | VV | 2 | 2 | True | 0 | ROZPOCET
40 | M | Mat 767-002 | kompozitní žebřík příčkový dl.5400mm š.400mm s odnímatelným výlezovým madlem | kus | 3 |  | 0 |  |  |  | základní |  | 0 | 0 | 0 | 0 | 0 | 32 | M | 2 |  |  |  | ROZPOCET | 0 | 0 | 0 | 0 | 0 | 1 | 0 | 16 | -4684325
| VV |  | "celkový počet" 3 |  | 3 | [13 empty] | VV | 2 | 2 | True | 0 | ROZPOCET
41 | K | 767881141 | Montáž záchytného systému proti pádu bodů samostaných nebo v systému s poddajným kotvícím vedením do železobetonu mechanickými kotvami | kus | 6 |  | 0 | CS ÚRS 2017 02 |  |  | základní |  | 0 | 1e-05 | 6e-05 | 0 | 0 | 16 | K | 2 |  |  |  | ROZPOCET | 0 | 0 | 0 | 0 | 0 | 1 | 0 | 16 | -1463029011
| VV |  | "kotevní body systému zabezpečení proti pádu" 6 |  | 6 | [13 empty] | VV | 2 | 2 | True | 0 | ROZPOCET
42 | M | Mat 767-003 | nerezový kotvící bod TOPSAFE typ TSL-B5 | kus | 6 |  | 0 |  |  |  | základní |  | 0 | 0 | 0 | 0 | 0 | 32 | M | 2 |  |  |  | ROZPOCET | 0 | 0 | 0 | 0 | 0 | 1 | 0 | 16 | -1947955760
43 | K | Indiv.kalk.767-001 | Dodávka a montáž kompozitního řetízku dl.2500mm | kus | 3 |  | 0 |  |  |  | základní |  | 0 | 0 | 0 | 0 | 0 | 16 | K | 2 |  |  |  | ROZPOCET | 0 | 0 | 0 | 0 | 0 | 1 | 0 | 16 | -1386000162
| VV |  | "celkový počet" 3 |  | 3 | [13 empty] | VV | 2 | 2 | True | 0 | ROZPOCET
44 | K | 998767201 | Přesun hmot pro zámečnické konstrukce stanovený procentní sazbou (%) z ceny vodorovná dopravní vzdálenost do 50 m v objektech výšky do 6 m | % |  |  | 0 | CS ÚRS 2017 02 |  |  | základní |  | 0 | 0 | 0 | 0 | 0 | 16 | K | 2 |  |  |  | ROZPOCET | 0 | 0 | 0 | 0 | 0 | 1 | 0 | 16 | -1255083179

## 4 - Vedlejší náklady a os...
| List obsahuje: |  | 1) Krycí list soupisu | 2) Rekapitulace |  |  | 3) Soupis prací | Zpět na list: | Rekapitulace stavby
{3b123b58-4020-4b4c-aeb4-8b9933be990b}
2
| KRYCÍ LIST SOUPISU | [8 empty] | v --- níže se nacházejí doplnkové a pomocné údaje k sestavám --- v | [8 empty] | False
Stavba:
Výstavba inženýrských sítí v prostoru Slatinice - produktovody a trubní sítě
Objekt:
IO 05 - PRŮMYSLOVÝ VODOVOD NECHRANICE
Soupis:
4 - Vedlejší náklady a ostatní náklady
| KSO: |  |  |  |  | CC-CZ:
| Místo: |  |  |  |  | Datum: | 30. 11. 2017
| Zadavatel: |  |  |  |  | IČ:
|  | Vršanská uhelná a.s. |  |  |  | DIČ:
| Uchazeč: |  |  |  |  | IČ:
DIČ:
| Projektant: |  |  |  |  | IČ:
|  | B-PROJEKTY Teplice s.r.o. |  |  |  | DIČ:
Poznámka:
| Cena bez DPH | [5 empty] | 0
|  |  | Základ daně |  |  | Sazba daně | Výše daně
| DPH | základní | 0 |  |  | 21% | 0
|  | snížená | 0 |  |  | 15% | 0
|  | zákl. přenesená | 0 |  |  | 21% | 0
|  | sníž. přenesená | 0 |  |  | 15% | 0
|  | nulová | 0 |  |  | 0% | 0
| Cena s DPH |  |  | v | CZK |  | 0
REKAPITULACE ČLENĚNÍ SOUPISU PRACÍ
Stavba:
Výstavba inženýrských sítí v prostoru Slatinice - produktovody a trubní sítě
Objekt:
IO 05 - PRŮMYSLOVÝ VODOVOD NECHRANICE
Soupis:
4 - Vedlejší náklady a ostatní náklady
Místo: | [5 empty] | Datum: | 30. 11. 2017
Zadavatel: |  |  | Vršanská uhelná a.s. |  |  | Projektant: | B-PROJEKTY Teplice s.r.o.
Uchazeč:
Kód dílu - Popis | [6 empty] | Cena celkem [CZK]
Náklady soupisu celkem | [6 empty] | 0 | [12 empty] | -1
| VRN - Vedlejší rozpočtové náklady | [5 empty] | 0
| VRN1 - Průzkumné, geodetické a projektové práce | [5 empty] | 0
| VRN3 - Zařízení staveniště | [5 empty] | 0
| VRN9 - Ostatní náklady | [5 empty] | 0
SOUPIS PRACÍ
Stavba:
Výstavba inženýrských sítí v prostoru Slatinice - produktovody a trubní sítě
Objekt:
IO 05 - PRŮMYSLOVÝ VODOVOD NECHRANICE
Soupis:
4 - Vedlejší náklady a ostatní náklady
Místo: | [5 empty] | Datum: | 30. 11. 2017
Zadavatel: |  |  | Vršanská uhelná a.s. |  |  | Projektant: | B-PROJEKTY Teplice s.r.o.
Uchazeč:
PČ | Typ | Kód | Popis | MJ | Množství | J.cena [CZK] | Cena celkem [CZK] | Cenová soustava |  | Poznámka | DPH | J. Nh [h] | Nh celkem [h] | J. hmotnost [t] | Hmotnost celkem [t] | J. suť [t] | Suť Celkem [t]
Náklady soupisu celkem | [6 empty] | 0 | [5 empty] | 0 |  | 0 |  | 0 |  | D | -1 | [7 empty] | 0
| D | VRN | Vedlejší rozpočtové náklady |  |  |  | 0 | [5 empty] | 0 |  | 0 |  | 0 | 5 | D | 0 | ROZPOCET | [6 empty] | 0
| D | VRN1 | Průzkumné, geodetické a projektové práce |  |  |  | 0 | [5 empty] | 0 |  | 0 |  | 0 | 5 | D | 1 | ROZPOCET | [6 empty] | 0
1 | K | 01210300R | Průzkumné, geodetické a projektové práce před výstavbou, v průběhu a po výstavbě | kpl | 1 |  | 0 |  |  |  | základní |  | 0 | 0 | 0 | 0 | 0 | 1024 | K | 2 | ROZPOCET | 0 | 0 | 0 | 0 | 0 | 1 | 0 | 1024 | -965672303
2 | K | 01210301R | Vytyčení stavby | kpl | 1 |  | 0 |  |  |  | základní |  | 0 | 0 | 0 | 0 | 0 | 1024 | K | 2 | ROZPOCET | 0 | 0 | 0 | 0 | 0 | 1 | 0 | 1024 | 941763486
3 | K | 01320300R | Fotodokumentace stavby | kpl | 1 |  | 0 |  |  |  | základní |  | 0 | 0 | 0 | 0 | 0 | 1024 | K | 2 | ROZPOCET | 0 | 0 | 0 | 0 | 0 | 1 | 0 | 1024 | -808985039
4 | K | 01325400R | Dokumentace skutečného provedení stavby | kpl | 1 |  | 0 |  |  |  | základní |  | 0 | 0 | 0 | 0 | 0 | 1024 | K | 2 | ROZPOCET | 0 | 0 | 0 | 0 | 0 | 1 | 0 | 1024 | 1207453709
6 | K | 04110300R | Geotechnický dozor během výstavby | kpl | 1 |  | 0 |  |  |  | základní |  | 0 | 0 | 0 | 0 | 0 | 1024 | K | 2 | ROZPOCET | 0 | 0 | 0 | 0 | 0 | 1 | 0 | 1024 | 275744786
5 | K | 04260300R | Pasportizace stávajících objektů | kpl | 1 |  | 0 |  |  |  | základní |  | 0 | 0 | 0 | 0 | 0 | 1024 | K | 2 | ROZPOCET | 0 | 0 | 0 | 0 | 0 | 1 | 0 | 1024 | -38733922
| D | VRN3 | Zařízení staveniště |  |  |  | 0 | [5 empty] | 0 |  | 0 |  | 0 | 5 | D | 1 | ROZPOCET | [6 empty] | 0
7 | K | 03000100R | Základní rozdělení průvodních činností a nákladů zařízení staveniště | kpl | 1 |  | 0 |  |  |  | základní |  | 0 | 0 | 0 | 0 | 0 | 1024 | K | 2 | ROZPOCET | 0 | 0 | 0 | 0 | 0 | 1 | 0 | 1024 | -1856088575
| P |  | Poznámka k položce: - zřízení a odstranění zpevněných ploch pro ZS - energie pro ZS (nezbytné vnitrostaveništní rozvody energie vč. zajištění jejich zdrojů) - osvětlení staveniště - zřízení, provoz a následná likvidace provozního zařízení staveniště vč. označení a oplocení (oplocení, WC, stavební buňky, informační tabule a uvedení místa zřízení staveniště do původního stavu) | [15 empty] | P | 2
| D | VRN9 | Ostatní náklady |  |  |  | 0 | [5 empty] | 0 |  | 0 |  | 0 | 5 | D | 0 | ROZPOCET | [6 empty] | 0
8 | K | 09100300R | Ostatní náklady před realizací, v průběhu realizace a po realizaci stavby | kpl | 1 |  | 0 |  |  |  | základní |  | 0 | 0 | 0 | 0 | 0 | 262144 | K | 1 | ROZPOCET | 0 | 0 | 0 | 0 | 0 | 1 | 0 | 262144 | -504212226
| P |  | Poznámka k položce: - zpracování technologických postupů a plánů kontrol - čištění komunikací a vozidel vyjíždějících ze stavby během stavby - dílenská dokumentace | [15 empty] | P | 1