## 1.PLC
1. ŘÍDÍCÍ SYSTÉM HW
| popis | množství | cena / m.j. | celkem
1.1 | Třidírna
1 | systémová lišta, max. 12 modulů | 23
2 | decentrální komunikační jednotka, průmyslový ethernet pro max. 12 modulů | 23
3 | paměťová karta, 128kB | 23
4 | IO modul, 32xDI, 24 VDC | 102
5 | 40-pin konektor, pružinové svorky | 102
6 | IO modul, 32xDO, 24 VDC, 0,5 A | 39
7 | 40-pin konektor, pružinové svorky | 39
8 | IO modul, 8xAI 4 až 20 mA, 16 bit | 7
9 | 40-pin konektor, pružinové svorky | 7
10 | IO modul, 8xAO 4 až 20 mA, 12 bit | 3
11 | 40-pin konektor, pružinové svorky | 3
1.2 | Nakládací zásobník
1 | systémová lišta, max. 12 modulů | 9
2 | decentrální komunikační jednotka, průmyslový ethernet pro max. 12 modulů | 9
3 | paměťová karta, 128kB | 9
4 | IO modul, 32xDI, 24 VDC | 28
5 | 40-pin konektor, pružinové svorky | 28
6 | IO modul, 32xDO, 24 VDC, 0,5 A | 12
7 | 40-pin konektor, pružinové svorky | 12
8 | IO modul, 8xAI 4 až 20 mA, 16 bit | 9
9 | 40-pin konektor, pružinové svorky | 9
10 | IO modul, 8xAO 4 až 20 mA, 12 bit | 0
11 | 40-pin konektor, pružinové svorky | 0
1.3 | Moury
1 | systémová lišta, max. 12 modulů | 6
2 | decentrální komunikační jednotka, průmyslový ethernet pro max. 12 modulů | 6
3 | paměťová karta, 128kB | 6
4 | IO modul, 32xDI, 24 VDC | 15
5 | 40-pin konektor, pružinové svorky | 15
6 | IO modul, 32xDO, 24 VDC, 0,5 A | 5
7 | 40-pin konektor, pružinové svorky | 5
8 | IO modul, 8xAI 4 až 20 mA, 16 bit | 2
9 | 40-pin konektor, pružinové svorky | 2
10 | IO modul, 8xAO 4 až 20 mA, 12 bit | 1
11 | 40-pin konektor, pružinové svorky | 1
1.4 | Hlubinný zásobník
1 | systémová lišta, max. 12 modulů | 6
2 | decentrální komunikační jednotka, průmyslový ethernet pro max. 12 modulů | 6
3 | paměťová karta, 128kB | 6
4 | IO modul, 32xDI, 24 VDC | 12
5 | 40-pin konektor, pružinové svorky | 12
6 | IO modul, 32xDO, 24 VDC, 0,5 A | 8
7 | 40-pin konektor, pružinové svorky | 8
8 | IO modul, 8xAI 4 až 20 mA, 16 bit | 0
9 | 40-pin konektor, pružinové svorky | 0
10 | IO modul, 8xAO 4 až 20 mA, 12 bit | 2
11 | 40-pin konektor, pružinové svorky | 2
1.5 | Drtírna
1 | systémová lišta, max. 12 modulů | 8
2 | decentrální komunikační jednotka, průmyslový ethernet pro max. 12 modulů | 8
3 | paměťová karta, 128kB | 8
4 | IO modul, 32xDI, 24 VDC | 22
5 | 40-pin konektor, pružinové svorky | 22
6 | IO modul, 32xDO, 24 VDC, 0,5 A | 8
7 | 40-pin konektor, pružinové svorky | 8
8 | IO modul, 8xAI 4 až 20 mA, 16 bit | 1
9 | 40-pin konektor, pružinové svorky | 1
10 | IO modul, 8xAO 4 až 20 mA, 12 bit | 1
11 | 40-pin konektor, pružinové svorky | 1
1.6 | Prádlo
1 | systémová lišta, max. 12 modulů | 7
2 | decentrální komunikační jednotka, průmyslový ethernet pro max. 12 modulů | 7
3 | paměťová karta, 128kB | 7
4 | IO modul, 32xDI, 24 VDC | 15
5 | 40-pin konektor, pružinové svorky | 15
6 | IO modul, 32xDO, 24 VDC, 0,5 A | 5
7 | 40-pin konektor, pružinové svorky | 5
8 | IO modul, 8xAI 4 až 20 mA, 16 bit | 4
9 | 40-pin konektor, pružinové svorky | 4
10 | IO modul, 8xAO 4 až 20 mA, 12 bit | 1
11 | 40-pin konektor, pružinové svorky | 1
1.7 | Velín (sál Diama)
1 | systémová lišta, max. 12 modulů | 4
2 | decentrální komunikační jednotka, průmyslový ethernet pro max. 12 modulů | 4
3 | paměťová karta, 128kB | 4
4 | IO modul, 32xDI, 24 VDC | 9
5 | 40-pin konektor, pružinové svorky | 9
6 | IO modul, 32xDO, 24 VDC, 0,5 A | 11
7 | 40-pin konektor, pružinové svorky | 11
8 | IO modul, 8xAI 4 až 20 mA, 16 bit | 13
9 | 40-pin konektor, pružinové svorky | 13
10 | IO modul, 8xAO 4 až 20 mA, 12 bit | 2
11 | 40-pin konektor, pružinové svorky | 2
1.8 | Velín
1 | CPU, 32 MB RAM, pro redundanci | 2
2 | zdroj 230 VAC / 5 VDC, 10 A | 2
3 | synchronizační modul, 10 m | 4
4 | synchronizační kabel FO, 1 m | 2
5 | základová deska, 2x9 slotů | 1
6 | komunikační procesor, 2x ethernet 10/100 MBIT/S | 2
7 | systémová lišta, max. 12 modulů | 2
8 | decentrální komunikační jednotka, průmyslový ethernet pro max. 12 modulů | 2
9 | paměťová karta, 128kB | 2
10 | IO modul, 32xDI, 24 VDC | 2
11 | 40-pin konektor, pružinové svorky | 2
12 | IO modul, 32xDO, 24 VDC, 0,5 A | 3
13 | 40-pin konektor, pružinové svorky | 3
14 | IO modul, 8xAI 4 až 20 mA, 16 bit | 6
15 | 40-pin konektor, pružinové svorky | 6
16 | IO modul, 8xAO 4 až 20 mA, 12 bit | 1
17 | 40-pin konektor, pružinové svorky | 1

## 2.Velín
2. VELÍN HW
| popis | množství | cena / m.j. | celkem
2.1 | PC pro vizualizaci
1 | 19" skříň 2000x600x1000, prosklená | 1
42U, RAL7035
komfortní rukojeť s půlválc. vložkou
2 | PDU napájecí jednotka, monitorovaná | 1
3 | systémové příslušenství 19" | 1
4 | ostatní příslušenství skříně 20% z ceny | 1
5 | profesionální pracovní stanice | 1
čtyřjádrový procesor, min. 3,7 GHz
RAM min. 8 GB
Windows 7 Professional
HDD min. 500 GB
on-site servis do 4 hodin, 5 let
6 | vizual. runtime licence, 60k Tags | 1
7 | OPC server | 1
8 | OPC klient, redundant | 1
9 | historizační klient licence | 1
10 | WW CAL with MS SQL SQL CAL Runtime | 1
11 | profesionální LCD monitor 27", Full HD, jas 300 cd/m², 16,7 mil. barev | 2
12 | polohovatelný stojan na monitor (otáčení 360°, naklápění, vyvýšení) | 1
13 | grafická karta, 4 nativní DVI | 1
14 | komunikační procesor, 2 port industrial ethernet, PCI express | 2
15 | HW Firewall | 1
16 | KVM extender 2xDVI+USB,1920x1200 / 60m, USB 2.0 , 1x CATx, transparentní | 1
17 | KVM extender DVI+USB,1920x1200/60m, USB 2.0 , 1x CATx, transparentní | 1
2.2 | Server historizační
1 | čtyřjádrový procesor, min. 3,1 GHz | 1
RAM min. 8 GB
RAID 1, min. 2x 1 TB
on-site servis do 4 hodin, 5 let
3 | historizační server licence, 500 Tags | 1
4 | MS Windows Server 2008 R2 | 1
2.3 | Stávající IS PC
1 | 19" skříň 2000x600x1000, prosklená | 1
42U, RAL7035
komfortní rukojeť s půlválc. vložkou
2 | PDU napájecí jednotka, monitorovaná | 1
3 | systémové příslušenství 19" | 1
4 | ostatní příslušenství skříně 20% z ceny | 1
5 | profesionální LCD monitor 22", Full HD, jas 250 cd/m², 16,7 mil. barev | 6
6 | polohovatelný stojan na monitor (otáčení 360°, naklápění, vyvýšení) | 6
7 | KVM extender 2xDVI+USB,1920x1200 / 60m, USB 2.0 , 1x CATx, transparentní | 1
8 | KVM extender DVI+USB,1920x1200/60m, USB 2.0 , 1x CATx, transparentní | 4
2.4 | Inženýrské pracoviště
1 | desktop PC, CPU 3,4 GHz, 8 GB RAM, 1 TB HDD, Windows 7 Professional | 1
2 | profesionální LCD monitor 22", Full HD, jas 250 cd/m², 16,7 mil. barev | 1
3 | SSW - vývojová verze vizualizace | 1
4 | SSW - vývojová verze PLC | 1
2.5 | Obrazová stěna
1 | profesionální LCD displej 46" pro obrazové stěny | 10
2 | nástěnný držák pro bezrámečkové displeje | 10
3 | příslušenství, instalační materiál | 1
4 | montáž | 1
5 | montážní rám | 1

## 3.Rozvaděče
3. ROZVADĚČE
| popis | množství | cena / m.j. | celkem
3.1 | Třidírna
1 | rozvaděč oboustranný 1800x1200x500 | 11
2 | bočnice sada 2 ks, 1800x500 | 3
3 | podstavec komplet, 200x1200x500 | 11
4 | spojovací sada pro řadovou zástavbu | 11
5 | komfortní rukojeť s půlválcovou vložkou | 22
6 | schránka na dokumentaci 455 mm, plech | 22
7 | svítidlo 26W s IR čidlem | 22
8 | propojovací kabel svítidla, 1 m | 22
9 | ostatní příslušenství skříní 20% z ceny | 1
10 | hlavní vypínač 3P/25A, uzamykatelný | 12
11 | pojistkový odpojovač STI, 1P | 12
12 | pojistky do pojistkového odpojovače 20A gG | 24
13 | přepěťová ochrana 2P II.st. | 12
14 | jistič C6A/2P | 36
15 | UPS 24VDC, 20A, ethernet | 12
16 | bateriový modul 7 Ah | 12
17 | zásuvka na DIN lištu 230 VAC | 12
18 | zdroj 24 VDC, 20A | 12
19 | svorka napájení 230VAC šedá, modrá 0,08-4mm | 120
20 | svorka napájení 230VAC zeleno-žlutá 0,08-4mm | 120
21 | pojistková svorka se sign. LED, 24VDC 0,08-4mm | 600
22 | svorka napájení 24VDC 0,08-2,5mm | 600
23 | svorka AI/AO 0,08-2,5mm | 154
24 | svorka DI/DO 0,08-2,5mm | 5900
25 | příslušenství svorkovnic | 1
26 | vodič propojovací (ks/100m) H05V-K 0,5 mm | 132
27 | vodič propojovací (ks/100m) H05V-K 1 mm | 84
28 | vodič propojovací (ks/100m) H05V-K 2,5 mm | 6
29 | návlečky na vodiče (max. 2,5 mm) popsané plotrem | 6000
30 | kanály v 80mm, š 25 až 100mm (ks/2m) T1-EF | 1
31 | DIN lišty TS 35 - 2m | 132
32 | relé 230VAC, 1P | 3256
33 | relé 24VDC, 1P | 1230
34 | převodník prokluz | 222
35 | převodník pozistor | 221
Materiál pro přepojování ve stykovně
36 | Svorka AI/AO 0,08-2,5mm | 154
37 | Svorka DI/DO 0,08-2,5mm | 8480
38 | Příslušenství svorkovnic | 1
39 | DIN lišty TS 35 - 2m | 96
40 | Propojovací skříňka na AI/AO a vývodky | 4
3.2 | Nakládací zásobník
1 | rozvaděč oboustranný 2000x1200x500 | 4
2 | bočnice sada 2 ks, 2000x500 | 2
3 | podstavec komplet, 200x1200x500 | 4
4 | spojovací sada pro řadovou zástavbu | 4
5 | komfortní rukojeť s půlválcovou vložkou | 8
6 | schránka na dokumentaci 455 mm, plech | 8
7 | svítidlo 26W s IR čidlem | 8
8 | propojovací kabel svítidla, 1 m | 8
9 | ostatní příslušenství skříní 20% z ceny | 1
10 | hlavní vypínač 3P/25A, uzamykatelný | 5
11 | pojistkový odpojovač STI, 1P | 5
12 | pojistky do pojistkového odpojovače 20A gG | 10
13 | přepěťová ochrana 2P II.st. | 5
14 | jistič C6A/2P | 15
15 | UPS 24VDC, 20A, ethernet | 5
16 | bateriový modul 7 Ah | 5
17 | zásuvka na DIN lištu 230 VAC | 5
18 | zdroj 24 VDC, 20A | 5
19 | svorka napájení 230VAC šedá, modrá 0,08-4mm | 50
20 | svorka napájení 230VAC zeleno-žlutá 0,08-4mm | 50
21 | pojistková svorka se sign. LED, 24VDC 0,08-4mm | 250
22 | svorka napájení 24VDC 0,08-2,5mm | 250
23 | svorka AI/AO 0,08-2,5mm | 142
24 | svorka DI/DO 0,08-2,5mm | 1620
25 | příslušenství svorkovnic | 1
26 | vodič propojovací (ks/100m) H05V-K 0,5 mm | 60
27 | vodič propojovací (ks/100m) H05V-K 1 mm | 35
28 | vodič propojovací (ks/100m) H05V-K 2,5 mm | 2.5
29 | návlečky na vodiče (max. 2,5 mm) popsané plotrem | 1800
30 | kanály v 80mm, š 25 až 100mm (ks/2m) T1-EF | 1
31 | DIN lišty TS 35 - 2m | 55
32 | relé 230VAC, 1P | 876
33 | relé 24VDC, 1P | 356
34 | převodník prokluz | 17
35 | převodník pozistor | 43
Materiál pro přepojování ve stykovně
36 | Svorka AI/AO 0,08-2,5mm | 142
37 | Svorka DI/DO 0,08-2,5mm | 2470
38 | Příslušenství svorkovnic | 1
39 | DIN lišty TS 35 - 2m | 40
40 | Propojovací skříňka na AI/AO a vývodky | 2
3.3 | Moury
1 | rozvaděč jednostranný 2000x1200x400 | 6
2 | bočnice sada 2 ks, 2000x400 | 2
3 | podstavec komplet, 200x1200x400 | 6
4 | spojovací sada pro řadovou zástavbu | 6
5 | komfortní rukojeť s půlválcovou vložkou | 6
6 | schránka na dokumentaci 455 mm, plech | 6
7 | svítidlo 26W s IR čidlem | 6
8 | propojovací kabel svítidla, 1 m | 6
9 | ostatní příslušenství skříní 20% z ceny | 1
10 | hlavní vypínač 3P/25A, uzamykatelný | 3
11 | pojistkový odpojovač STI, 1P | 3
12 | pojistky do pojistkového odpojovače 20A gG | 6
13 | přepěťová ochrana 2P II.st. | 3
14 | jistič C6A/2P | 9
15 | UPS 24VDC, 20A, ethernet | 3
16 | bateriový modul 7 Ah | 3
17 | zásuvka na DIN lištu 230 VAC | 3
18 | zdroj 24 VDC, 20A | 3
19 | svorka napájení 230VAC šedá, modrá 0,08-4mm | 30
20 | svorka napájení 230VAC zeleno-žlutá 0,08-4mm | 30
21 | pojistková svorka se sign. LED, 24VDC 0,08-4mm | 150
22 | svorka napájení 24VDC 0,08-2,5mm | 150
23 | svorka AI/AO 0,08-2,5mm | 44
24 | svorka DI/DO 0,08-2,5mm | 790
25 | příslušenství svorkovnic | 1
26 | vodič propojovací (ks/100m) H05V-K 0,5 mm | 36
27 | vodič propojovací (ks/100m) H05V-K 1 mm | 21
28 | vodič propojovací (ks/100m) H05V-K 2,5 mm | 1.5
29 | návlečky na vodiče (max. 2,5 mm) popsané plotrem | 850
30 | kanály v 80mm, š 25 až 100mm (ks/2m) T1-EF | 1
31 | DIN lišty TS 35 - 2m | 33
32 | relé 230VAC, 1P | 470
33 | relé 24VDC, 1P | 131
34 | převodník prokluz | 21
35 | převodník pozistor | 26
Materiál pro přepojování ve stykovně
36 | Svorka AI/AO 0,08-2,5mm | 44
37 | Svorka DI/DO 0,08-2,5mm | 1220
38 | Příslušenství svorkovnic | 1
39 | DIN lišty TS 35 - 2m | 24
40 | Propojovací skříňka na AI/AO a vývodky | 1
3.4 | Hlubinný zásobník
1 | rozvaděč jednostranný 2000x1200x400 | 6
2 | bočnice sada 2 ks, 2000x400 | 1
3 | podstavec komplet, 200x1200x400 | 6
4 | spojovací sada pro řadovou zástavbu | 6
5 | komfortní rukojeť s půlválcovou vložkou | 6
6 | schránka na dokumentaci 455 mm, plech | 6
7 | svítidlo 26W s IR čidlem | 6
8 | propojovací kabel svítidla, 1 m | 6
9 | ostatní příslušenství skříní 20% z ceny | 1
10 | hlavní vypínač 3P/25A, uzamykatelný | 3
11 | pojistkový odpojovač STI, 1P | 3
12 | pojistky do pojistkového odpojovače 20A gG | 6
13 | přepěťová ochrana 2P II.st. | 3
14 | jistič C6A/2P | 9
15 | UPS 24VDC, 20A, ethernet | 3
16 | bateriový modul 7 Ah | 3
17 | zásuvka na DIN lištu 230 VAC | 3
18 | zdroj 24 VDC, 20A | 3
19 | svorka napájení 230VAC šedá, modrá 0,08-4mm | 30
20 | svorka napájení 230VAC zeleno-žlutá 0,08-4mm | 30
21 | pojistková svorka se sign. LED, 24VDC 0,08-4mm | 150
22 | svorka napájení 24VDC 0,08-2,5mm | 150
23 | svorka AI/AO 0,08-2,5mm | 20
24 | svorka DI/DO 0,08-2,5mm | 770
25 | příslušenství svorkovnic | 1
26 | vodič propojovací (ks/100m) H05V-K 0,5 mm | 36
27 | vodič propojovací (ks/100m) H05V-K 1 mm | 21
28 | vodič propojovací (ks/100m) H05V-K 2,5 mm | 1.5
29 | návlečky na vodiče (max. 2,5 mm) popsané plotrem | 790
30 | kanály v 80mm, š 25 až 100mm (ks/2m) T1-EF | 1
31 | DIN lišty TS 35 - 2m | 33
32 | relé 230VAC, 1P | 358
33 | relé 24VDC, 1P | 231
34 | převodník prokluz | 16
35 | převodník pozistor | 21
Materiál pro přepojování ve stykovně
36 | Svorka AI/AO 0,08-2,5mm | 20
37 | Svorka DI/DO 0,08-2,5mm | 980
38 | Příslušenství svorkovnic | 1
39 | DIN lišty TS 35 - 2m | 24
40 | Propojovací skříňka na AI/AO a vývodky | 1
3.5 | Drtírna
1 | rozvaděč jednostranný 2000x1200x400 | 8
2 | bočnice sada 2 ks, 2000x400 | 3
3 | podstavec komplet, 200x1200x400 | 8
4 | spojovací sada pro řadovou zástavbu | 8
5 | komfortní rukojeť s půlválcovou vložkou | 8
6 | schránka na dokumentaci 455 mm, plech | 8
7 | svítidlo 26W s IR čidlem | 8
8 | propojovací kabel svítidla, 1 m | 8
9 | ostatní příslušenství skříní 20% z ceny | 1
10 | hlavní vypínač 3P/25A, uzamykatelný | 4
11 | pojistkový odpojovač STI, 1P | 4
12 | pojistky do pojistkového odpojovače 20A gG | 8
13 | přepěťová ochrana 2P II.st. | 4
14 | jistič C6A/2P | 12
15 | UPS 24VDC, 20A, ethernet | 4
16 | bateriový modul 7 Ah | 4
17 | zásuvka na DIN lištu 230 VAC | 4
18 | zdroj 24 VDC, 20A | 4
19 | svorka napájení 230VAC šedá, modrá 0,08-4mm | 40
20 | svorka napájení 230VAC zeleno-žlutá 0,08-4mm | 40
21 | pojistková svorka se sign. LED, 24VDC 0,08-4mm | 200
22 | svorka napájení 24VDC 0,08-2,5mm | 200
23 | svorka AI/AO 0,08-2,5mm | 16
24 | svorka DI/DO 0,08-2,5mm | 1250
25 | příslušenství svorkovnic | 1
26 | vodič propojovací (ks/100m) H05V-K 0,5 mm | 48
27 | vodič propojovací (ks/100m) H05V-K 1 mm | 28
28 | vodič propojovací (ks/100m) H05V-K 2,5 mm | 2
29 | návlečky na vodiče (max. 2,5 mm) popsané plotrem | 1300
30 | kanály v 80mm, š 25 až 100mm (ks/2m) T1-EF | 1
31 | DIN lišty TS 35 - 2m | 33
32 | relé 230VAC, 1P | 704
33 | relé 24VDC, 1P | 256
34 | převodník prokluz | 41
35 | převodník pozistor | 46
Materiál pro přepojování ve stykovně
36 | Svorka AI/AO 0,08-2,5mm | 16
37 | Svorka DI/DO 0,08-2,5mm | 1920
38 | Příslušenství svorkovnic | 1
39 | DIN lišty TS 35 - 2m | 32
40 | Propojovací skříňka na AI/AO a vývodky | 1
3.6 | Prádlo
1 | rozvaděč oboustranný 2000x1200x500 | 3
2 | bočnice sada 2 ks, 2000x500 | 2
3 | podstavec komplet, 200x1200x500 | 3
4 | spojovací sada pro řadovou zástavbu | 3
5 | komfortní rukojeť s půlválcovou vložkou | 6
6 | schránka na dokumentaci 455 mm, plech | 6
7 | svítidlo 26W s IR čidlem | 6
8 | propojovací kabel svítidla, 1 m | 6
9 | ostatní příslušenství skříní 20% z ceny | 1
10 | hlavní vypínač 3P/25A, uzamykatelný | 4
11 | pojistkový odpojovač STI, 1P | 4
12 | pojistky do pojistkového odpojovače 20A gG | 8
13 | přepěťová ochrana 2P II.st. | 4
14 | jistič C6A/2P | 12
15 | UPS 24VDC, 20A, ethernet | 4
16 | bateriový modul 7 Ah | 4
17 | zásuvka na DIN lištu 230 VAC | 4
18 | zdroj 24 VDC, 20A | 4
19 | svorka napájení 230VAC šedá, modrá 0,08-4mm | 40
20 | svorka napájení 230VAC zeleno-žlutá 0,08-4mm | 40
21 | pojistková svorka se sign. LED, 24VDC 0,08-4mm | 200
22 | svorka napájení 24VDC 0,08-2,5mm | 200
23 | svorka AI/AO 0,08-2,5mm | 68
24 | svorka DI/DO 0,08-2,5mm | 820
25 | příslušenství svorkovnic | 1
26 | vodič propojovací (ks/100m) H05V-K 0,5 mm | 48
27 | vodič propojovací (ks/100m) H05V-K 1 mm | 28
28 | vodič propojovací (ks/100m) H05V-K 2,5 mm | 2
29 | návlečky na vodiče (max. 2,5 mm) popsané plotrem | 890
30 | kanály v 80mm, š 25 až 100mm (ks/2m) T1-EF | 1
31 | DIN lišty TS 35 - 2m | 33
32 | relé 230VAC, 1P | 456
33 | relé 24VDC, 1P | 160
34 | převodník prokluz | 15
35 | převodník pozistor | 29
Materiál pro přepojování ve stykovně
36 | Svorka AI/AO 0,08-2,5mm | 68
37 | Svorka DI/DO 0,08-2,5mm | 1240
38 | Příslušenství svorkovnic | 1
39 | DIN lišty TS 35 - 2m | 32
40 | Propojovací skříňka na AI/AO a vývodky | 2
3.7 | Velín (sál Diama)
1 | rozvaděč jednostranný 2000x1200x400 | 4
2 | bočnice sada 2 ks, 2000x400 | 1
3 | podstavec komplet, 200x1200x400 | 4
4 | spojovací sada pro řadovou zástavbu | 4
5 | komfortní rukojeť s půlválcovou vložkou | 4
6 | schránka na dokumentaci 455 mm, plech | 4
7 | svítidlo 26W s IR čidlem | 4
8 | propojovací kabel svítidla, 1 m | 4
9 | ostatní příslušenství skříní 20% z ceny | 1
10 | hlavní vypínač 3P/25A, uzamykatelný | 2
11 | pojistkový odpojovač STI, 1P | 2
12 | pojistky do pojistkového odpojovače 20A gG | 4
13 | přepěťová ochrana 2P II.st. | 2
14 | jistič C6A/2P | 6
15 | UPS 24VDC, 20A, ethernet | 2
16 | bateriový modul 7 Ah | 2
17 | zásuvka na DIN lištu 230 VAC | 2
18 | zdroj 24 VDC, 20A | 2
19 | svorka napájení 230VAC šedá, modrá 0,08-4mm | 20
20 | svorka napájení 230VAC zeleno-žlutá 0,08-4mm | 20
21 | pojistková svorka se sign. LED, 24VDC 0,08-4mm | 100
22 | svorka napájení 24VDC 0,08-2,5mm | 100
23 | svorka AI/AO 0,08-2,5mm | 132
24 | svorka DI/DO 0,08-2,5mm | 1250
25 | příslušenství svorkovnic | 1
26 | vodič propojovací (ks/100m) H05V-K 0,5 mm | 24
27 | vodič propojovací (ks/100m) H05V-K 1 mm | 14
28 | vodič propojovací (ks/100m) H05V-K 2,5 mm | 1
29 | návlečky na vodiče (max. 2,5 mm) popsané plotrem | 1380
30 | kanály v 80mm, š 25 až 100mm (ks/2m) T1-EF | 1
31 | DIN lišty TS 35 - 2m | 22
32 | relé 230VAC, 1P | 288
33 | relé 24VDC, 1P | 336
3.8 | Velín
1 | rozvaděč jednostranný 2000x1200x400 | 2
2 | bočnice sada 2 ks, 2000x400 | 1
3 | podstavec komplet, 200x1200x400 | 2
4 | spojovací sada pro řadovou zástavbu | 2
5 | komfortní rukojeť s půlválcovou vložkou | 2
6 | schránka na dokumentaci 455 mm, plech | 2
7 | svítidlo 26W s IR čidlem | 2
8 | propojovací kabel svítidla, 1 m | 2
9 | ostatní příslušenství skříní 20% z ceny | 1
10 | hlavní vypínač 3P/25A, uzamykatelný | 1
11 | pojistkový odpojovač STI, 1P | 1
12 | pojistky do pojistkového odpojovače 20A gG | 2
13 | přepěťová ochrana 2P II.st. | 1
14 | jistič C6A/2P | 3
15 | UPS 24VDC, 20A, ethernet | 1
16 | bateriový modul 7 Ah | 1
17 | zásuvka na DIN lištu 230 VAC | 1
18 | zdroj 24 VDC, 20A | 1
19 | svorka napájení 230VAC šedá, modrá 0,08-4mm | 10
20 | svorka napájení 230VAC zeleno-žlutá 0,08-4mm | 10
21 | pojistková svorka se sign. LED, 24VDC 0,08-4mm | 50
22 | svorka napájení 24VDC 0,08-2,5mm | 50
23 | svorka AI/AO 0,08-2,5mm | 44
24 | svorka DI/DO 0,08-2,5mm | 128
25 | příslušenství svorkovnic | 1
26 | vodič propojovací (ks/100m) H05V-K 0,5 mm | 12
27 | vodič propojovací (ks/100m) H05V-K 1 mm | 7
28 | vodič propojovací (ks/100m) H05V-K 2,5 mm | 0.5
29 | návlečky na vodiče (max. 2,5 mm) popsané plotrem | 180
30 | kanály v 80mm, š 25 až 100mm (ks/2m) T1-EF | 1
31 | DIN lišty TS 35 - 2m | 11
32 | relé 230VAC, 1P | 64
33 | relé 24VDC, 1P | 96

## 4.Práce
4. PRÁCE |  |  |  |  | 1.2
| popis | množství | cena / m.j. | celkem
4.1 | Aplikační SW pro PLC
1 | ASW (plně funkční ke stávající technologii)
4.2 | Aplikační SW pro vizualizaci
1 | ASW (plně funkční ke stávající technologii)
4.3 | Ostatní
1 | Realizační projektová dokumentace celého řídícího systému
2 | Montáže PLC do rozvaděčů
3 | Montáže skříní na stavbě
4 | Oživování na stavbě
5 | Inženýring
6 | Dokumentace skutečného provedení
7 | Výchozí revizní zprávy elektro a atesty
8 | Komplexní zkoušky
9 | Balení a doprava
10 | Přesun
11 | Školení obsluh v délce 10 prac. dní

## 5.Kabely
Materiál
Položka |  | Popis | Typ | Množství |  | Jednotková | Cena celkem
(Kč)
Kabely - prádlo
| 1 | Kabel | JYTY-O 19x1 | 3145 | m
| 2 | Kabel | CMFM-O 7x1 | 340 | m
| 3 | Kabel | CMFM-O 19x1 | 765 | m
| 4 | Kabelový štítek | nerezový | 100 | ks
| 5 | Kabelová příchytka | SONAP 14-28 | 140 | ks
| 6 | Kabelová příchytka | SONAP 29-40 | 320 | ks
| 7 | Kabelový rošt | rošt sonapkový 300mm | 32 | m
| 8 | L profil žárově zinkovaný (0,83 kg/m) | L 25X1.25 | 32 | m
| 9 | Požární utěsnění |  | 1 | m2
| 10 | Označení vodičů | odkud - kam | 2202 | ks
Kabely - drtírna
| 11 | Kabel | JYTY-O 19x1 | 3740 | m
| 12 | Kabel | JYTY-O 30x1 | 165 | m
| 13 | Kabel | CMFM-O 7x1 | 220 | m
| 14 | Kabel | CMFM-O 19x1 | 605 | m
| 15 | Kabelový štítek | nerezový | 172 | ks
| 16 | Kabelová příchytka | SONAP 14-28 | 40 | ks
| 17 | Kabelová příchytka | SONAP 29-40 | 150 | ks
| 18 | Kabelový rošt | rošt sonapkový 300mm | 24 | m
| 19 | L profil žárově zinkovaný (0,83 kg/m) | L 25X1.25 | 24 | m
| 20 | Požární utěsnění |  | 0.2 | m2
| 21 | Označení vodičů | odkud - kam | 3712 | ks
Kabely - hlubinný zásobník
| 22 | Kabel | JYTY-O 19x1 | 920 | m
| 23 | Kabel | JYTY-O 30x1 | 400 | m
| 24 | Kabel | CMFM-O 7x1 | 440 | m
| 25 | Kabel | CMFM-O 19x1 | 200 | m
| 26 | Kabelový štítek | nerezový | 98 | ks
| 27 | Kabelová příchytka | SONAP 14-28 | 55 | ks
| 28 | Kabelová příchytka | SONAP 29-40 | 70 | ks
| 29 | Kabelový rošt | rošt sonapkový 300mm | 36 | m
| 30 | L profil žárově zinkovaný (0,83 kg/m) | L 25X1.25 | 36 | m
| 31 | Požární utěsnění |  | 0.3 | m2
| 32 | Označení vodičů | odkud - kam | 2162 | ks
Materiál
Položka |  | Popis | Typ | Množství |  | Jednotková | Cena celkem
(Kč)
Kabely - nakládací zásobník
| 33 | Kabel | JYTY-O 19x1 | 5640 | m
| 34 | Kabel | CMFM-O 19x1 | 900 | m
| 35 | Kabelový štítek | nerezový | 218 | ks
| 36 | Kabelová příchytka | SONAP 29-40 | 80 | ks
| 37 | Kabelový rošt | rošt sonapkový 300mm | 24 | m
| 38 | L profil žárově zinkovaný (0,83 kg/m) | L 25X1.25 | 24 | m
| 39 | Požární utěsnění |  | 0.1 | m2
| 40 | Označení vodičů | odkud - kam | 4712 | ks
Kabely - moury
| 41 | Kabel | JYTY-O 19x1 | 1980 | m
| 42 | Kabel | JYTY-O 30x1 | 120 | m
| 43 | Kabel | CMFM-O 7x1 | 420 | m
| 44 | Kabel | CMFM-O 19x1 | 420 | m
| 45 | Kabelový štítek | nerezový | 49 | ks
| 46 | Kabelová příchytka | SONAP 14-28 | 63 | ks
| 47 | Kabelová příchytka | SONAP 29-40 | 81 | ks
| 48 | Kabelový rošt | rošt sonapkový 300mm | 40 | m
| 49 | L profil žárově zinkovaný (0,83 kg/m) | L 25X1.25 | 40 | m
| 50 | Požární utěsnění |  | 1.4 | m2
| 51 | Označení vodičů | odkud - kam | 2102 | ks
Kabely - třídírna
| 52 | Kabel | JYTY-O 19x1 | 22099 | m
| 53 | Kabel | JYTY-O 30x1 | 3927 | m
| 54 | Kabel | CMFM-O 7x1 | 1386 | m
| 55 | Kabel | CMFM-O 19x1 | 4466 | m
| 56 | Kabelový štítek | nerezový | 828 | ks
| 57 | Kabelová příchytka | SONAP 29-40 | 100 | ks
| 58 | Kabelová příchytka | SONAP 41-54 | 300 | ks
| 59 | Kabelový rošt | rošt sonapkový 300mm | 66 | m
| 60 | L profil žárově zinkovaný (0,83 kg/m) | L 25X1.25 | 66 | m
| 61 | Požární utěsnění |  | 1 | m2
| 62 | Označení vodičů | odkud - kam | 18878 | ks
Materiál
Položka |  | Popis | Typ | Množství |  | Jednotková | Cena celkem
(Kč)
Kabely - velín
| 63 | Kabel | JYTY-O 19x1 | 1250 | m
| 64 | Kabel | JYTY-O 30x1 | 500 | m
| 65 | Kabel | CMFM-O 7x1 | 1000 | m
| 66 | Kabel | CMFM-O 19x1 | 500 | m
| 67 | Kabelový štítek | nerezový | 108 | ks
| 68 | Kabelová příchytka | SONAP 14-28 | 96 | ks
| 69 | Kabelová příchytka | SONAP 29-40 | 54 | ks
| 70 | Kabelový rošt | rošt sonapkový 300mm | 24 | m
| 71 | L profil žárově zinkovaný (0,83 kg/m) | L 25X1.25 | 24 | m
| 72 | Požární utěsnění |  | 0.6 | m2
| 73 | Označení vodičů | odkud - kam | 1870 | ks
Montáž
Položka |  | Popis |  | Množství |  | Jednotková | Cena celkem
[6 empty] | cena (Kč) | (Kč)
Kabely - prádlo
744 74-1110 | 74 | Montáž kabelů JYTY 19x1 + demontáž a likvidace stávajících kabelů |  | 3145 | m
744 74-1210 | 75 | Montáž kabelů CMFM 7x1 + demontáž a likvidace stávajících kabelů |  | 340 | m
744 74-1230 | 76 | Montáž kabelů CMFM 19x1 + demontáž a likvidace stávajících kabelů |  | 765 | m
746 21-2110 | 77 | Demontáž/montáž vodičů na svorkovnici do 2,5 mm2 |  | 2706 | ks
743 59-1211 | 78 | Montáž příchytek kovových SONAP do průměru 40 mm |  | 460 | ks
745 90-1200 | 79 | Označování štítkem |  | 100 | ks
749 21-2231 | 80 | Montáž požárního utěsnění ve stropním průchodu do tl.200mm |  | 1 | m2
743 53-3110 | 81 | Montáž uchycovacích prvků atypických se zhotovením |  | 26 | kg
743 54-2211 | 82 | Montáž roštů atypických ostatních do šířky 400 mm |  | 32 | m
745 90-1200 | 83 | Označování vodičů |  | 2202 | ks
Kabely - drtírna
744 74-1110 | 84 | Montáž kabelů JYTY 19x1 + demontáž a likvidace stávajících kabelů |  | 3740 | m
744 74-1120 | 85 | Montáž kabelů JYTY 30x1 + demontáž a likvidace stávajících kabelů |  | 165 | m
744 74-1210 | 86 | Montáž kabelů CMFM 7x1 + demontáž a likvidace stávajících kabelů |  | 220 | m
744 74-1230 | 87 | Montáž kabelů CMFM 19x1 + demontáž a likvidace stávajících kabelů |  | 605 | m
746 21-2110 | 88 | Demontáž/montáž vodičů na svorkovnici do 2,5 mm2 |  | 4857 | ks
743 59-1211 | 89 | Montáž příchytek kovových SONAP do průměru 40 mm |  | 190 | ks
745 90-1200 | 90 | Označování štítkem |  | 172 | ks
749 21-2222 | 91 | Montáž požárního utěsnění ve stěnovém průchodu do tl.300mm |  | 0.2 | m2
743 53-3110 | 92 | Montáž uchycovacích prvků atypických se zhotovením |  | 19.9 | kg
743 54-2211 | 93 | Montáž roštů atypických ostatních do šířky 400 mm |  | 24 | m
745 90-1200 | 94 | Označování vodičů |  | 3712 | ks
Kabely - hlubinný zásobník
744 74-1110 | 95 | Montáž kabelů JYTY 19x1 + demontáž a likvidace stávajících kabelů |  | 920 | m
744 74-1120 | 96 | Montáž kabelů JYTY 30x1 + demontáž a likvidace stávajících kabelů |  | 400 | m
744 74-1210 | 97 | Montáž kabelů CMFM 7x1 + demontáž a likvidace stávajících kabelů |  | 440 | m
744 74-1230 | 98 | Montáž kabelů CMFM 19x1 + demontáž a likvidace stávajících kabelů |  | 200 | m
746 21-2110 | 99 | Demontáž/montáž vodičů na svorkovnici do 2,5 mm2 |  | 2727 | ks
743 59-1211 | 100 | Montáž příchytek kovových SONAP do průměru 40 mm |  | 125 | ks
745 90-1200 | 101 | Označování štítkem |  | 98 | ks
749 21-2222 | 102 | Montáž požárního utěsnění ve stěnovém průchodu do tl.300mm |  | 0.3 | m2
743 53-3110 | 103 | Montáž uchycovacích prvků atypických se zhotovením |  | 22.4 | kg
743 54-2211 | 104 | Montáž roštů atypických ostatních do šířky 400 mm |  | 36 | m
745 90-1200 | 105 | Označování vodičů |  | 2162 | ks
Montáž
Položka |  | Popis |  | Množství |  | Jednotková | Cena celkem
[6 empty] | cena (Kč) | (Kč)
Kabely - nakládací zásobník
744 74-1110 | 106 | Montáž kabelů JYTY 19x1 + demontáž a likvidace stávajících kabelů |  | 5640 | m
744 74-1230 | 107 | Montáž kabelů CMFM 19x1 + demontáž a likvidace stávajících kabelů |  | 900 | m
746 21-2110 | 108 | Demontáž/montáž vodičů na svorkovnici do 2,5 mm2 |  | 6213 | ks
743 59-1211 | 109 | Montáž příchytek kovových SONAP do průměru 40 mm |  | 80 | ks
745 90-1200 | 110 | Označování štítkem |  | 218 | ks
749 21-2222 | 111 | Montáž požárního utěsnění ve stěnovém průchodu do tl.300mm |  | 0.1 | m2
743 53-3110 | 112 | Montáž uchycovacích prvků atypických se zhotovením |  | 10 | kg
743 54-2211 | 113 | Montáž roštů atypických ostatních do šířky 400 mm |  | 24 | m
745 90-1200 | 114 | Označování vodičů |  | 4712 | ks
Kabely - moury
744 74-1110 | 115 | Montáž kabelů JYTY 19x1 + demontáž a likvidace stávajících kabelů |  | 1980 | m
744 74-1120 | 116 | Montáž kabelů JYTY 30x1 + demontáž a likvidace stávajících kabelů |  | 120 | m
744 74-1210 | 117 | Montáž kabelů CMFM 7x1 + demontáž a likvidace stávajících kabelů |  | 420 | m
744 74-1230 | 118 | Montáž kabelů CMFM 19x1 + demontáž a likvidace stávajících kabelů |  | 420 | m
746 21-2110 | 119 | Demontáž/montáž vodičů na svorkovnici do 2,5 mm2 |  | 2607 | ks
743 59-1211 | 120 | Montáž příchytek kovových SONAP do průměru 40 mm |  | 144 | ks
745 90-1200 | 121 | Označování štítkem |  | 49 | ks
749 21-2231 | 122 | Montáž požárního utěsnění ve stropním průchodu do tl.200mm |  | 1.4 | m2
743 53-3110 | 123 | Montáž uchycovacích prvků atypických se zhotovením |  | 24.9 | kg
743 54-2211 | 124 | Montáž roštů atypických ostatních do šířky 400 mm |  | 40 | m
745 90-1200 | 125 | Označování vodičů |  | 2102 | ks
Kabely - třídírna
744 74-1110 | 126 | Montáž kabelů JYTY 19x1 + demontáž a likvidace stávajících kabelů |  | 22099 | m
744 74-1120 | 127 | Montáž kabelů JYTY 30x1 + demontáž a likvidace stávajících kabelů |  | 3927 | m
744 74-1210 | 128 | Montáž kabelů CMFM 7x1 + demontáž a likvidace stávajících kabelů |  | 1386 | m
744 74-1230 | 129 | Montáž kabelů CMFM 19x1 + demontáž a likvidace stávajících kabelů |  | 4466 | m
746 21-2110 | 130 | Demontáž/montáž vodičů na svorkovnici do 2,5 mm2 |  | 31053 | ks
743 59-1211 | 131 | Montáž příchytek kovových SONAP do průměru 40 mm |  | 400 | ks
745 90-1200 | 132 | Označování štítkem |  | 828 | ks
749 21-2231 | 133 | Montáž požárního utěsnění ve stropním průchodu do tl.200mm |  | 1 | m2
743 53-3110 | 134 | Montáž uchycovacích prvků atypických se zhotovením |  | 24.9 | kg
743 54-2211 | 135 | Montáž roštů atypických ostatních do šířky 400 mm |  | 66 | m
745 90-1200 | 136 | Označování vodičů |  | 18878 | ks
Montáž
Položka |  | Popis |  | Množství |  | Jednotková | Cena celkem
[6 empty] | cena (Kč) | (Kč)
Kabely - velín
744 74-1110 | 137 | Montáž kabelů JYTY 19x1 + demontáž a likvidace stávajících kabelů |  | 1250 | m
744 74-1120 | 138 | Montáž kabelů JYTY 30x1 + demontáž a likvidace stávajících kabelů |  | 500 | m
744 74-1210 | 139 | Montáž kabelů CMFM 7x1 + demontáž a likvidace stávajících kabelů |  | 1000 | m
744 74-1230 | 140 | Montáž kabelů CMFM 19x1 + demontáž a likvidace stávajících kabelů |  | 500 | m
746 21-2110 | 141 | Demontáž/montáž vodičů na svorkovnici do 2,5 mm2 |  | 2799 | ks
743 59-1211 | 142 | Montáž příchytek kovových SONAP do průměru 40 mm |  | 150 | ks
745 90-1200 | 143 | Označování štítkem |  | 108 | ks
749 21-2231 | 144 | Montáž požárního utěsnění ve stropním průchodu do tl.200mm |  | 0.6 | m2
743 53-3110 | 145 | Montáž uchycovacích prvků atypických se zhotovením |  | 7.5 | kg
743 54-2211 | 146 | Montáž roštů atypických ostatních do šířky 400 mm |  | 24 | m
745 90-1200 | 147 | Označování vodičů |  | 1870 | ks
Vedlejší a ostatní náklady
Doprava |  |  |  | 1 | sada
Přesun |  |  |  | 1 | sada
Prořez |  |  |  | 1 | sada
Materiál podružný nespecifikovaný |  |  |  | 1 | sada
PPV pro montáže |  |  |  | 1 | sada
Vedlejčí náklady (zkoušky, komplexní zkoušky, zařízení staveniště, inženýring, ...) |  |  |  | 1 | sada
Kompletační činnost (dodavatelská dokumentace, prohlášení o shodě, skutečné provedení v ruce) |  |  |  | 1 | sada