## bez_cen
Materiál
Položka |  | Popis | Typ | Množství |  | Jednotková | Cena celkem
[6 empty] | cena (Kč) | (Kč)
Vývod v RO 60.02.01
| 1 | Jistič 3+N pólový, 13A, char.B, 10kA | 13B-3N | 1 | ks
| 2 | Vodič | CY 2,5 černý | 8 | m
| 3 | Vodič | CY 2,5 sv. modrý | 3 | m
| 4 | Lišta DIN | DIN 35 | 0.4 | m
| 5 | Koncová svěrka | RSA L 35 | 2 | ks
| 6 | Vývodka | AKM 25 | 1 | ks
| 7 | Popis vývodu | tištěná grafika | 1 | ks
Rozváděč RO 60.02.01.17
| 8 | Nástěnná rozvodnice s dvířky, 2x24 mod., | IP65, sběrnice N+PE, Mi 91220 | 1 | ks
| 9 | Montážní příruba, 300mm | Mi FP 20 | 1 | ks
| 10 | Vnější závěsy | Mi AL 40 | 1 | sada
| 11 | Krycí pásek 12 modulů | Mi AS 12 | 1 | ks
| 12 | Vypínač 3+N modulový, 32A, 10kA | 32-3N | 1 | ks
| 13 | Přepěťová ochrana II. st., 3+1P,12,5kA | 275 V/3+1 | 1 | m
| 14 | Jistič 1P modulový, 6A, char.C, 10kA | 6C-1 | 6 | ks
| 15 | Sběrnicová propojovací lišta 2x3P, 10Cu | G3L-106-10 | 1 | ks
| 16 | Vývodka | AKM 25 | 1 | ks
| 17 | Vývodka | AKM 16 | 1 | ks
| 18 | Vývodka | AKM 20 | 6 | ks
| 19 | Záslepka vývodky | M20 | 2 | ks
| 20 | Vodič | CYA 6 z/ž | 10 | m
| 21 | Kabelové oko lisovací | 6x8 KU-L | 1 | ks
| 22 | Vodič | CYA 1,5 černý | 6 | m
| 23 | Vodič | CYA 2,5 černý | 6 | m
| 24 | Vodič | CYA 2,5 sv.modrý | 2 | m
| 25 | Svorka řadová | WDU 4 | 6 | ks
| 26 | Koncová svěrka | WEW 35/2 | 2 | ks
| 27 | Drobný montážní materiál | nespecifikovaný | 1 | ks
| 28 | Popis rozváděče | označení - řezaná grafika 150x60mm | 1 | ks
| 29 | Výroba | rozváděče | 1 | ks
Materiál
Položka |  | Popis | Typ | Množství |  | Jednotková | Cena celkem
[6 empty] | cena (Kč) | (Kč)
Vývod v RO 70.01
| 30 | Jistič 3+N pólový, 13A, char.B, 10kA | 13B-3N | 1 | ks
| 31 | Vodič | CY 2,5 černý | 12 | m
| 32 | Vodič | CY 2,5 sv. modrý | 4 | m
| 33 | Lišta DIN | DIN 35 | 0.8 | m
| 34 | Koncová svěrka | RSA L 35 | 2 | ks
| 35 | Svorka řadová | RSA 4 A | 4 | ks
| 36 | Popis vývodu | tištěná grafika | 1 | ks
Rozváděč RO 70.01.44
| 37 | Nástěnná rozvodnice s dvířky, 2x24 mod., | IP65, sběrnice N+PE, Mi 91220 | 1 | ks
| 38 | Montážní příruba, 300mm | Mi FP 20 | 1 | ks
| 39 | Vnější závěsy | Mi AL 40 | 1 | sada
| 40 | Krycí pásek 12 modulů | Mi AS 12 | 1 | ks
| 41 | Vypínač 3+N modulový, 32A, 10kA | 32-3N | 1 | ks
| 42 | Přepěťová ochrana II. st., 3+1P,12,5kA | 275 V/3+1 | 1 | m
| 43 | Jistič 1P modulový, 6A, char.C, 10kA | 6C-1 | 6 | ks
| 44 | Sběrnicová propojovací lišta 2x3P, 10Cu | G3L-106-10 | 1 | ks
| 45 | Vývodka | AKM 25 | 1 | ks
| 46 | Vývodka | AKM 16 | 1 | ks
| 47 | Vývodka | AKM 20 | 6 | ks
| 48 | Záslepka vývodky | M20 | 1 | ks
| 49 | Vodič | CYA 6 z/ž | 10 | m
| 50 | Kabelové oko lisovací | 6x8 KU-L | 1 | ks
| 51 | Vodič | CYA 1,5 černý | 6 | m
| 52 | Vodič | CYA 2,5 černý | 6 | m
| 53 | Vodič | CYA 2,5 sv.modrý | 2 | m
| 54 | Svorka řadová | WDU 4 | 6 | ks
| 55 | Koncová svěrka | WEW 35/2 | 2 | ks
| 56 | Drobný montážní materiál | nespecifikovaný | 1 | ks
| 57 | Popis rozváděče | označení - řezaná grafika 150x60mm | 1 | ks
| 58 | Výroba | rozváděče | 1 | ks
Materiál
Položka |  | Popis | Typ | Množství |  | Jednotková | Cena celkem
[6 empty] | cena (Kč) | (Kč)
Vývod v RO 51.01.01
| 59 | Jistič 3+N pólový, 13A, char.B, 10kA | 13B-3N | 1 | ks
| 60 | Vodič | CY 2,5 černý | 12 | m
| 61 | Vodič | CY 2,5 sv. modrý | 4 | m
| 62 | Lišta DIN | DIN 35 | 0.8 | m
| 63 | Koncová svěrka | RSA L 35 | 2 | ks
| 64 | Svorka řadová | RSA 4 A | 4 | ks
| 65 | Popis vývodu | tištěná grafika | 1 | ks
Rozváděč RO 51.01.01.08
| 66 | Nástěnná rozvodnice s dvířky, 2x24 mod., | IP65, sběrnice N+PE, Mi 91220 | 1 | ks
| 67 | Montážní příruba, 300mm | Mi FP 20 | 1 | ks
| 68 | Vnější závěsy | Mi AL 40 | 1 | sada
| 69 | Krycí pásek 12 modulů | Mi AS 12 | 1 | ks
| 70 | Vypínač 3+N modulový, 32A, 10kA | APN-32-3N | 1 | ks
| 71 | Přepěťová ochrana II. st., 3+1P,12,5kA | 275 V/3+1 | 1 | m
| 72 | Jistič 1P modulový, 6A, char.C, 10kA | 6C-1 | 6 | ks
| 73 | Sběrnicová propojovací lišta 2x3P, 10Cu | G3L-106-10 | 1 | ks
| 74 | Vývodka | AKM 25 | 1 | ks
| 75 | Vývodka | AKM 16 | 1 | ks
| 76 | Vývodka | AKM 20 | 6 | ks
| 77 | Záslepka vývodky | M20 | 2 | ks
| 78 | Vodič | CYA 6 z/ž | 15 | m
| 79 | Kabelové oko lisovací | 6x8 KU-L | 1 | ks
| 80 | Vodič | CYA 1,5 černý | 6 | m
| 81 | Vodič | CYA 2,5 černý | 6 | m
| 82 | Vodič | CYA 2,5 sv.modrý | 2 | m
| 83 | Svorka řadová | WDU 4 | 6 | ks
| 84 | Koncová svěrka | WEW 35/2 | 2 | ks
| 85 | Drobný montážní materiál | nespecifikovaný | 1 | ks
| 86 | Popis rozváděče | označení - řezaná grafika 150x60mm | 1 | ks
| 87 | Výroba | rozváděče | 1 | ks
Materiál
Položka |  | Popis | Typ | Množství |  | Jednotková | Cena celkem
[6 empty] | cena (Kč) | (Kč)
Vývod v RO 80.01.03
| 88 | Jistič 3+N pólový, 13A, char.B, 10kA | 13B-3N | 1 | ks
| 89 | Vodič | CY 2,5 černý | 12 | m
| 90 | Vodič | CY 2,5 sv. modrý | 4 | m
| 91 | Lišta DIN | DIN 35 | 0.8 | m
| 92 | Koncová svěrka | RSA L 35 | 2 | ks
| 93 | Svorka řadová | RSA 4 A | 4 | ks
| 94 | Popis vývodu | tištěná grafika | 1 | ks
Rozváděč RO 80.01.03.38
| 95 | Nástěnná rozvodnice s dvířky, 2x24 mod., | IP65, sběrnice N+PE, Mi 91220 | 1 | ks
| 96 | Montážní příruba, 300mm | Mi FP 20 | 1 | ks
| 97 | Vnější závěsy | Mi AL 40 | 1 | sada
| 98 | Krycí pásek 12 modulů | Mi AS 12 | 1 | ks
| 99 | Vypínač 3+N modulový, 32A, 10kA | 32-3N | 1 | ks
| 100 | Přepěťová ochrana II. st., 3+1P,12,5kA | 275 V/3+1 | 1 | m
| 101 | Jistič 1P modulový, 6A, char.C, 10kA | 6C-1 | 6 | ks
| 102 | Sběrnicová propojovací lišta 2x3P, 10Cu | G3L-106-10 | 1 | ks
| 103 | Vývodka | AKM 25 | 1 | ks
| 104 | Vývodka | AKM 16 | 1 | ks
| 105 | Vývodka | AKM 20 | 6 | ks
| 106 | Záslepka vývodky | M20 | 1 | ks
| 107 | Vodič | CYA 6 z/ž | 15 | m
| 108 | Kabelové oko lisovací | 6x8 KU-L | 1 | ks
| 109 | Vodič | CYA 1,5 černý | 6 | m
| 110 | Vodič | CYA 2,5 černý | 6 | m
| 111 | Vodič | CYA 2,5 sv.modrý | 2 | m
| 112 | Svorka řadová | WDU 4 | 6 | ks
| 113 | Koncová svěrka | WEW 35/2 | 2 | ks
| 114 | Drobný montážní materiál | nespecifikovaný | 1 | ks
| 115 | Popis rozváděče | označení - řezaná grafika 150x60mm | 1 | ks
| 116 | Výroba | rozváděče | 1 | ks
Materiál
Položka |  | Popis | Typ | Množství |  | Jednotková | Cena celkem
[6 empty] | cena (Kč) | (Kč)
Vývod v RO 90.08
| 117 | Jistič 3+N pólový, 13A, char.B, 10kA | 13B-3N | 1 | ks
| 118 | Vodič | CY 2,5 černý | 12 | m
| 119 | Vodič | CY 2,5 sv. modrý | 4 | m
| 120 | Lišta DIN | DIN 35 | 0.8 | m
| 121 | Koncová svěrka | RSA L 35 | 2 | ks
| 122 | Svorka řadová | RSA 4 A | 4 | ks
| 123 | Vývodka | AKM 25 | 1 | ks
| 124 | Popis vývodu | tištěná grafika | 1 | ks
Rozváděč RO 90.08.68
| 125 | Nástěnná rozvodnice s dvířky, 2x24 mod., | IP65, sběrnice N+PE, Mi 91220 | 1 | ks
| 126 | Montážní příruba, 300mm | Mi FP 20 | 1 | ks
| 127 | Vnější závěsy | Mi AL 40 | 1 | sada
| 128 | Krycí pásek 12 modulů | Mi AS 12 | 1 | ks
| 129 | Vypínač 3+N modulový, 32A, 10kA | 32-3N | 1 | ks
| 130 | Přepěťová ochrana II. st., 3+1P,12,5kA | 275 V/3+1 | 1 | m
| 131 | Jistič 1P modulový, 6A, char.C, 10kA | 6C-1 | 6 | ks
| 132 | Sběrnicová propojovací lišta 2x3P, 10Cu | G3L-106-10 | 1 | ks
| 133 | Vývodka | AKM 25 | 1 | ks
| 134 | Vývodka | AKM 16 | 1 | ks
| 135 | Vývodka | AKM 20 | 6 | ks
| 136 | Záslepka vývodky | M20 | 2 | ks
| 137 | Vodič | CYA 6 z/ž | 20 | m
| 138 | Kabelové oko lisovací | 6x8 KU-L | 1 | ks
| 139 | Vodič | CYA 1,5 černý | 6 | m
| 140 | Vodič | CYA 2,5 černý | 6 | m
| 141 | Vodič | CYA 2,5 sv.modrý | 2 | m
| 142 | Svorka řadová | WDU 4 | 6 | ks
| 143 | Koncová svěrka | WEW 35/2 | 2 | ks
| 144 | Drobný montážní materiál | nespecifikovaný | 1 | ks
| 145 | Popis rozváděče | označení - řezaná grafika 150x60mm | 1 | ks
| 146 | Výroba | rozváděče | 1 | ks
Materiál
Položka |  | Popis | Typ | Množství |  | Jednotková | Cena celkem
[6 empty] | cena (Kč) | (Kč)
Vývod v RO 50.01
| 147 | Jistič 3+N pólový, 20A, char.B, 10kA | 20B-3N | 1 | ks
| 148 | Vodič | CY 4 černý | 12 | m
| 149 | Vodič | CY 4 sv. modrý | 4 | m
| 150 | Lišta DIN | DIN 35 | 0.8 | m
| 151 | Koncová svěrka | RSA L 35 | 2 | ks
| 152 | Svorka řadová | RSA 4 A | 4 | ks
| 153 | Popis vývodu | tištěná grafika | 1 | ks
Rozváděč RO 50.01.30
| 154 | Nástěnná rozvodnice s dvířky, 2x24 mod., | IP65, sběrnice N+PE, Mi 91220 | 2 | ks
| 155 | Montážní příruba, 300mm | Mi FP 20 | 2 | ks
| 156 | Vnější závěsy | Mi AL 40 | 1 | sada
| 157 | Krycí pásek 18 modulů | Mi AS 18 | 2 | ks
| 158 | Vypínač 3+N modulový, 32A, 10kA | 32-3N | 1 | ks
| 159 | Přepěťová ochrana II. st., 3+1P,12,5kA | 275 V/3+1 | 1 | m
| 160 | Jistič 1P modulový, 6A, char.C, 10kA | 6C-1 | 15 | ks
| 161 | Sběrnicová propojovací lišta 2x3P, 10Cu | G3L-106-10 | 1 | ks
| 162 | Sběrnicová propojovací lišta 3x3P, 10Cu | G3L-160-10 | 1 | ks
| 163 | Vývodka | AKM 25 | 1 | ks
| 164 | Vývodka | AKM 16 | 1 | ks
| 165 | Vývodka | AKM 20 | 15 | ks
| 166 | Záslepka vývodky | M20 | 3 | ks
| 167 | Vodič | CYA 6 z/ž | 20 | m
| 168 | Kabelové oko lisovací | 6x8 KU-L | 1 | ks
| 169 | Vodič | CYA 1,5 černý | 15 | m
| 170 | Vodič | CYA 4 černý | 10 | m
| 171 | Vodič | CYA 4 sv.modrý | 3 | m
| 172 | Svorka řadová | WDU 4 | 15 | ks
| 173 | Koncová svěrka | WEW 35/2 | 2 | ks
| 174 | Drobný montážní materiál | nespecifikovaný | 1 | ks
| 175 | Popis rozváděče | označení - řezaná grafika 150x60mm | 1 | ks
| 176 | Výroba | rozváděče | 1 | ks
Materiál
Položka |  | Popis | Typ | Množství |  | Jednotková | Cena celkem
[6 empty] | cena (Kč) | (Kč)
Rozváděč R-UPS
| 168 | Nástenná skříň NP, 400x400x150 mm, IP65 | NP65-0404015 | 1 | ks
| 169 | Modulový systém NP | PD-N-M0404 | 1 | ks
| 170 | Kryt pro modulový systém NP s výřezem, | výška 150 mm, PD-N-KMV01504 | 1 | ks
| 171 | Kryt pro modulový systém NP bez výřezu, | výška 150 mm, PD-N-KM01504 | 1 | ks
| 172 | Šedá záslepka (RAL 7035), 55 modulů | PD-R-ZAS1000-S | 1 | ks
| 173 | Závěsná oka | PD-N-4ZO8 | 4 | ks
| 174 | Sběrnice N | CS-N15 | 1 | ks
| 175 | Sběrnice PE | CS-PE15 | 1 | ks
| 176 | Vypínač 1+N modulový, 63A, 10kA | 63-1N | 1 | ks
| 177 | Jistič 1P modulový, 16A, char.B, 10kA | 16B-1 | 1 | ks
| 178 | Jistič 1P modulový, 6A, char.C, 10kA | 6C-1 | 2 | ks
| 179 | Proudový chránič 2P, 10A, char.B, 10kA, A, | 30mA, 16B-1N-030A | 3 | ks
| 180 | Jistič 1P modulový, 6A, char.B, 10kA | 6B-1 | 1 | ks
| 181 | Jistič 1P modulový, 10A, char.B, 10kA | 10B-1 | 2 | ks
| 182 | Řadová svorka | WDU 4 | 15 | ks
| 183 | Řadová svorka | WDU 16 | 2 | ks
| 184 | Koncová svěrka | WEW 35/2 | 4 | ks
| 185 | Vývodka | AKM 32 | 1 | ks
| 186 | Vývodka | AKM 20 | 12 | ks
| 187 | Vývodka | AKM 16 | 1 | ks
| 188 | Sběrnicová propojovací lišta 6x1P, 16Cu | G1L-106-16 | 2 | ks
| 189 | Vodič | CYA 1,5 černý | 8 | m
| 190 | Vodič | CYA 2,5 černý | 10 | m
| 191 | Vodič | CYA 2,5 sv.modrý | 7 | m
| 192 | Vodič | CYA 10 černý | 3 | m
| 193 | Vodič | CYA 10 sv.modrý | 3 | m
| 194 | Vodič | CYA 6 z/ž | 4 | m
| 195 | Drobný montážní materiál | nespecifikovaný | 1 | ks
| 193 | Popis rozváděče | označení - řezaná grafika 150x60mm | 1 | ks
| 194 | Výroba | rozváděče | 1 | ks
Materiál
Položka |  | Popis | Typ | Množství |  | Jednotková | Cena celkem
(Kč)
UPS
| 195 | BYPASS pro UPS 3f/1f/63A, viz. tech.zpr. | velikost 4U, například SBP10KRMI4U | 1 | ks
| 196 | 10kVA/3f/1f on-line rack 19", viz. tech.zpr. | velikost 6U, například SURT10000RMXLI | 1 | ks
| 197 | Baterioný modul pro UPS, 1920VAh | velikost 3U, například SURT192RMXLBP | 2 | ks
| 198 | Propojovací kabel k baterii UPS | například SURT008 | 2 | ks
Ostatní
| 199 | Kabel | CYKY-J 5x16 | 18 | m
| 200 | Kabel | CYKY-J 3x16 | 14 | m
| 201 | Kabel | CYKY-J 5x4 | 173 | m
| 202 | Kabel | CYKY-J 5x2,5 | 81 | m
| 203 | Kabel | CYKY-J 3x2,5 | 107 | m
| 204 | Kabel | CYKY-J 3x1,5 | 742 | m
| 205 | Vodič | CYA 6 z/ž | 120 | m
| 206 | Kabelové oko lisovací | 6x8 KU-L | 14 | ks
| 207 | Kabelový štítek | nerezový | 120 | ks
| 208 | Plastová trubka elektroinstalační Ø20 mm | 8020 FA | 18 | m
| 209 | Příchytka trubky elektroinstalační Ø20 mm | 5320 FB | 24 | ks
| 210 | Koleno trubky elekroinstalační Ø20 mm | 4120 FB | 8 | ks
| 211 | Elektroinstalační kanál | EKD 120X40 | 26 | m
| 212 | Kryt ohybový | 8583 | 6 | ks
| 213 | Kryt odbočný | 8584 | 3 | ks
| 214 | Příchytka kabelová | SONAP 14-28 | 240 | ks
| 215 | Kabelový drátěný žlab, žárový zinek | 50/50 | 52 | m
| 216 | Kabelový drátěný žlab, žárový zinek | 100/50 | 50 | m
| 217 | Spojka žlabu, žárový zinek | SZM 1 | 140 | ks
| 218 | Držák rozvodných krabic, žárový zinek | DZM 1 | 85 | ks
| 219 | Spojka tvarovací, žárový zinek | SZM 4 | 44 | ks
| 220 | Lišta elektroinstalační vkládací | LHD 25X20 | 12 | m
| 221 | Kryt ohybový | 8913 | 4 | ks
| 222 | Kryt koncový | 8911 | 1 | ks
| 223 | Požární utěsnění |  | 5.35 | m2
| 224 | Zásuvka jednoduchá 16A/250V~ | 5518A-A2349 H | 24 | ks
Materiál
Položka |  | Popis | Typ | Množství |  | Jednotková | Cena celkem
(Kč)
| 225 | Rámeček dvojnásobný horizontální | 3901A-B20 B | 5 | ks
| 226 | Rámeček 4-násobný horizontální | 3901A-B40 B | 4 | ks
| 227 | Krabice přístrojová do duté stěny dvojitá | KP 64/2L | 5 | ks
| 228 | Krabice přístrojová do duté stěny 4-násob. | KP 64/4L | 4 | ks
| 229 | Pásek | FeZn 30x4 | 15 | m
| 230 | Svorka uzemňovací | SR 2b | 1 | ks
Montáž
Položka |  | Popis |  | Množství |  | Jednotková | Cena celkem
[6 empty] | cena (Kč) | (Kč)
743 13-1111 | 231 | Montáž trubek ochranných pastových tuhých uložených pevně do průměru 20 mm |  | 18 | m
743 55-2121 | 232 | Montáž žlabu š.50mm |  | 95 | m
743 55-2122 | 233 | Montáž žlabu š.100mm |  | 115 | m
740 99-1200 | 234 | Revize silnoproudu |  | 1 | ks
743 31-2150 | 235 | Montáž elektroinstalační lišty vkládací s víčkem do š. 120 mm |  | 26 | m
743 31-2120 | 236 | Montáž elektroinstalační lišty vkládací s víčkem do š. 40 mm |  | 12 | m
742 22-1110 | 237 | Montáž rozváděčů plastových do 50kg |  | 6 | ks
742 11-1200 | 238 | Montáž rozváděčů oceloplechových do 50kg |  | 1 | ks
747 71-2215 | 239 | Montáž střídačů výkonových |  | 1 | ks
742 27-1100 | 240 | Montáž rozváděčů ovládacích do rozvodny do 100kg |  | 1 | ks
747 91-2220 | 241 | Montáž akumulátorových baterií staničních do 100 kg a do 90Ah |  | 2 | ks
747 91-9100 | 242 | Formování akumutátou |  | 1 | ks
747 91-9200 | 243 | Kapacitní zkouška baterie |  | 1 | ks
749 21-2222 | 244 | Montáž požárního utěsnění ve stěnovém průchodu do tl.300mm |  | 3.25 | m2
749 21-2231 | 245 | Montáž požárního utěsnění ve stropním průchodu do tl.200mm |  | 2.1 | m2
744 44-1400 | 246 | Montáž kabelu CYKY 5x16 pevně |  | 18 | m
744 44-1300 | 247 | Montáž kabelu CYKY 3x16 pevně |  | 14 | m
744 44-1200 | 248 | Montáž kabelu CYKY 5x4 pevně |  | 173 | m
744 44-1100 | 249 | Montáž kabelu CYKY 3x1,5, CYKY 3x2,5, CYKY 5x2,5 pevně |  | 930 | m
744 24-1110 | 250 | Montáž izolovaných vodičů měděných do 1kV CY, CYA průřezů žíly do 0,35-35mm2 |  | 120 | m
746 21-4110 | 251 | Montáž kabelového oka do 25 mm2 |  | 14 | ks
743 59-1211 | 252 | Montáž příchytek kovových SONAP do průměru 40 mm |  | 240 | ks
745 90-1200 | 253 | Označování štítkem |  | 120 | ks
744 99-1211 | 254 | Izolační zkouška kabelu do 4x25mm2 |  | 54 | ks
747 23-3110 | 255 | Montáž jističů 3P do 25A se zapojením bez krytu |  | 6 | ks
742 81-1120 | 256 | Montáž svorkovnic do rozváděčů se zapojením do průřezu 6 mm2 |  | 20 | ks
746 21-2110 | 257 | Ukončení vodičů na svorkovnici do 2,5 mm2 |  | 144 | ks
746 21-2120 | 258 | Ukončení vodičů na svorkovnici do 4 mm2 |  | 75 | ks
746 21-2150 | 259 | Ukončení vodičů na svorkovnici do 16 mm2 |  | 32 | ks
747 16-1513 | 260 | Demontáž zásuvky nástěnné šroubové 2P+PE v krabici |  | 1 | ks
742 22-1120 | 261 | Demontáž/montáž rozváděčů plastových do 100kg |  | 2 | ks
746 21-2110 | 262 | Demontáž/montáž vodičů na svorkovnici do 2,5 mm2 |  | 300 | ks
744 74-1110 | 263 | Demontáž/montáž kabelů JYTY 19x1 |  | 100 | m
Montáž
Položka |  | Popis |  | Množství |  | Jednotková | Cena celkem
[6 empty] | cena (Kč) | (Kč)
742 11-1200 | 264 | Demontáž/montáž rozváděčů oceloplechových do 50kg |  | 2 | ks
747 11-1111 | 265 | Demontáž spínače nástěnného 1-pólového |  | 1 | ks
743 31-2110 | 266 | Montáž elektroinstalační lišty vkládací s víčkem do š. 20 mm |  | 2 | m
943 21-1111 | 267 | Montáž lešení prostorového rámového lehkého pracovního s podlahami tř.3 do 10m výšky |  | 143 | m3
943 21-1211 | 268 | Poplatek za používání lešení za 1 den |  | 3003 | m3
943 21-1811 | 269 | Demontáž lešení prostorového rámového lehkého pracovního s podlahami tř.3 do 10m výšky |  | 143 | m3
747 16-1240 | 270 | Montáž zásuvky domovní polozapuštěné šroubové 2P+PE do 16A pro smyčkování |  | 24 | ks
743 41-2111 | 271 | Montáž krabice zapuštěné kruhové přístrojové |  | 24 | ks
460 68-0201 | 272 | Vybouzání otvoru do betonové stěny do plochy 0,0225m2 a tloušťky 30cm |  | 24 | ks
744 26-1110 | 273 | Montáž izolovaných vodičů drátovacích v rozváděčích do 6 mm2 |  | 91 | m
746 71-3100 | 274 | Montáž vývodky |  | 2 | ks
743 61-1111 | 275 | Montáž pásku FeZn do 120mm2 na povrchu |  | 15 | m
743 62-2200 | 276 | Montáž uzemňovací svorky nad 2 šrouby |  | 1 | ks
749 11-2313 | 277 | Demontáž/montáž krytů plechových pro kabelová vedení bez zhotovení do šířky 600mm |  | 110 | m2
NC1 | 278 | Demontáž ventilátoru |  | 1 | h
Vedlejší a ostatní náklady
Doprava |  |  |  | 1 | sada
Přesun |  |  |  | 1 | sada
Prořez |  |  |  | 1 | sada
Materiál podružný nespecifikovaný |  |  |  | 1 | sada
PPV pro montáže |  |  |  | 1 | sada
Vedlejčí náklady (zkoušky, komplexní zkoušky, zařízení staveniště, inženýring, ...) |  |  |  | 1 | sada
Realizační dokumentace |  |  |  | 1 | ks
Dokumentace skutečného provedení |  |  |  | 1 | ks
Kompletační činnost (dodavatelská dokumentace, prohlášení o shodě, skutečné provedení v ruce) |  |  |  | 1 | sada