## Rekapitulace stavby
2012 |  | List obsahuje: |  |  |  | 1) Souhrnný list stavby |  |  |  | 2) Rekapitulace objektů | [16 empty] | 2.0 |  |  |  |  | False | False
| optimalizováno pro tisk sestav ve formátu A4 - na výšku | [16 empty] | >> skryté sloupce << | [12 empty] | 0,01 | 21
[31 empty] | 0,01 | 15
| SOUHRNNÝ LIST STAVBY | [17 empty] | v --- níže se nacházejí doplnkové a pomocné údaje k sestavám --- v | [11 empty] | 0,001
|  | Kód: |  |  |  | 151/2018 | [24 empty] | 0,1
|  | Stavba: |  |  |  | Měnírna Výškovice - Rekonstrukce měnírny Výškovice | [24 empty] | 0,1
|  | JKSO: | [12 empty] | CC-CZ: | [15 empty] | 0,1
|  | Místo: |  |  |  | Výškovice | [8 empty] | Datum: |  | 25. 10. 2018 | [13 empty] | 0,1
0,1
|  | Objednatel: | [12 empty] | IČ: | [15 empty] | 0,1
[15 empty] | DIČ: | [15 empty] | 0,1
0,1
|  | Zhotovitel: | [12 empty] | IČ: | [15 empty] | 0,1
[15 empty] | DIČ: | [15 empty] | 0,1
False
|  | Projektant: | [12 empty] | IČ: | [15 empty] | False
[15 empty] | DIČ: | [15 empty] | True
0,01
|  | Zpracovatel: | [12 empty] | IČ: | [15 empty] | 0,01
DIČ:
Poznámka:
|  | Náklady z rozpočtů | [12 empty] | 0
|  | Ostatní náklady ze souhrnného listu | [12 empty] | 0
|  | Cena bez DPH | [12 empty] | 0
|  | DPH | základní |  |  |  | 21% |  | ze | 0 |  |  |  |  | 0
|  |  | snížená |  |  |  | 15% |  | ze | 0 |  |  |  |  | 0
|  |  | zákl. přenesená |  |  |  | 21% |  | ze | 0 |  |  |  |  | 0
|  |  | sníž. přenesená |  |  |  | 15% |  | ze | 0 |  |  |  |  | 0
|  |  | nulová |  |  |  | 0% |  | ze | 0 |  |  |  |  | 0
|  | Cena s DPH | [6 empty] | v |  | CZK |  |  |  | 0
|  | Projektant | [9 empty] | Zpracovatel
|  | Datum a podpis: | [5 empty] | Razítko |  |  |  | Datum a podpis: |  |  |  | Razítko
|  | Objednavatel | [9 empty] | Zhotovitel
|  | Datum a podpis: | [5 empty] | Razítko |  |  |  | Datum a podpis: |  |  |  | Razítko
REKAPITULACE OBJEKTŮ STAVBY
| Kód: | [5 empty] | 151/2018
| Stavba: | [5 empty] | Měnírna Výškovice - Rekonstrukce měnírny Výškovice
| Místo: | [5 empty] | Výškovice | [6 empty] | Datum: |  | 25. 10. 2018
| Objednatel: | [12 empty] | Projektant: |  |  |  |  | Informatívní údaje z listů zakázek
| Zhotovitel: | [12 empty] | Zpracovatel:
| Kód |  |  | Objekt | [8 empty] | Cena bez DPH [CZK] |  |  |  | Cena s DPH [CZK] |  | z toho Ostat. náklady [CZK] | DPH [CZK] | Normohodiny [h] | DPH základní [CZK] | DPH snížená [CZK] | DPH základní přenesená [CZK] | DPH snížená přenesená [CZK] | Základna DPH základní | Základna DPH snížená | Základna DPH zákl. přenesená | Základna DPH sníž. přenesená | Základna DPH nulová
| 1) Náklady z rozpočtů | [11 empty] | 0 |  |  |  | 0 |  | 0 | 0 | 0 | 0 | 0 | 0 | 0 | 0 | 0 | 0 | 0 | 0 | D | 0 | ###NOIMPORT### | IMPORT | {39a7e5fe-35fe-407f-a121-6104fdcda0a8} | {00000000-0000-0000-0000-000000000000}
/ |  | 1 |  |  | SO 01 Rekonstrukce budovy měnírny Výškovice | [7 empty] | 0 |  |  |  | 0 |  | 0 | 0 | 0 | 0 | 0 | 0 | 0 | 0 | 0 | 0 | 0 | 0 |  | 1 |  | IMPORT | {aded1f01-a02f-4a73-a974-72f40bc1d5e9} | {39a7e5fe-35fe-407f-a121-6104fdcda0a8}
/ |  | 2 |  |  | SO 01 Vnější plochy | [7 empty] | 0 |  |  |  | 0 |  | 0 | 0 | 0 | 0 | 0 | 0 | 0 | 0 | 0 | 0 | 0 | 0 |  | 1 |  | IMPORT | {a0b5ef8e-14cf-48c8-8962-a31437994514} | {39a7e5fe-35fe-407f-a121-6104fdcda0a8}
/ |  | 3 |  |  | SO 01 Oplocení | [7 empty] | 0 |  |  |  | 0 |  | 0 | 0 | 0 | 0 | 0 | 0 | 0 | 0 | 0 | 0 | 0 | 0 |  | 1 |  | IMPORT | {4e2a8627-35c8-45cf-8cdf-5f42827e6eac} | {39a7e5fe-35fe-407f-a121-6104fdcda0a8}
/ |  | 4 |  |  | SO 01 Vzduchotechnika | [7 empty] | 0 |  |  |  | 0 |  | 0 | 0 | 0 | 0 | 0 | 0 | 0 | 0 | 0 | 0 | 0 | 0 |  | 1 |  | IMPORT | {887ddacd-cfc9-4504-aea4-c5a30298549d} | {39a7e5fe-35fe-407f-a121-6104fdcda0a8}
/ |  | PS 1 |  |  | Společná část | [7 empty] | 0 |  |  |  | 0 |  | 0 | 0 | 0 | 0 | 0 | 0 | 0 | 0 | 0 | 0 | 0 | 0 |  | 1 |  | IMPORT | {a81414df-cc49-4140-bd3e-aee1fb70541d} | {39a7e5fe-35fe-407f-a121-6104fdcda0a8}
/ |  | PS 2 |  |  | Rozvodna 22 kV | [7 empty] | 0 |  |  |  | 0 |  | 0 | 0 | 0 | 0 | 0 | 0 | 0 | 0 | 0 | 0 | 0 | 0 |  | 1 |  | IMPORT | {b3ae2ad7-9aa4-4565-ba0d-77b6bdfdd3f2} | {39a7e5fe-35fe-407f-a121-6104fdcda0a8}
/ |  | PS 3 |  |  | Stejnosměrné zařízení | [7 empty] | 0 |  |  |  | 0 |  | 0 | 0 | 0 | 0 | 0 | 0 | 0 | 0 | 0 | 0 | 0 | 0 |  | 1 |  | IMPORT | {27ad7d33-a745-4797-a7ba-0990200c5f83} | {39a7e5fe-35fe-407f-a121-6104fdcda0a8}
/ |  | PS 4 |  |  | Vlastní spotřeba | [7 empty] | 0 |  |  |  | 0 |  | 0 | 0 | 0 | 0 | 0 | 0 | 0 | 0 | 0 | 0 | 0 | 0 |  | 1 |  | IMPORT | {09d9bf96-06db-4232-a1b4-bcf91035d217} | {39a7e5fe-35fe-407f-a121-6104fdcda0a8}
/ |  | PS 5 |  |  | Zařízení pro detekci požáru | [7 empty] | 0 |  |  |  | 0 |  | 0 | 0 | 0 | 0 | 0 | 0 | 0 | 0 | 0 | 0 | 0 | 0 |  | 1 |  | IMPORT | {f328416a-36f8-45bf-ab81-a29c89c83ee2} | {39a7e5fe-35fe-407f-a121-6104fdcda0a8}
/ |  | PS 6 |  |  | Dálkové ovládání a poruchová signalizace | [7 empty] | 0 |  |  |  | 0 |  | 0 | 0 | 0 | 0 | 0 | 0 | 0 | 0 | 0 | 0 | 0 | 0 |  | 1 |  | IMPORT | {f53352ee-6414-4905-810f-44e3159b70ac} | {39a7e5fe-35fe-407f-a121-6104fdcda0a8}
/ |  | PS 7 |  |  | Elektroinstalace | [7 empty] | 0 |  |  |  | 0 |  | 0 | 0 | 0 | 0 | 0 | 0 | 0 | 0 | 0 | 0 | 0 | 0 |  | 1 |  | IMPORT | {514d2ae2-0edc-4d4e-b600-1c3d3c7f2653} | {39a7e5fe-35fe-407f-a121-6104fdcda0a8}
/ |  | PS 8 |  |  | Kamerový systém | [7 empty] | 0 |  |  |  | 0 |  | 0 | 0 | 0 | 0 | 0 | 0 | 0 | 0 | 0 | 0 | 0 | 0 |  | 1 |  | IMPORT | {82f5643d-7703-494f-a559-f7d4a657f0a6} | {39a7e5fe-35fe-407f-a121-6104fdcda0a8}
/ |  | VRN |  |  | Vedlejší rozpočtové náklady PS | [7 empty] | 0 |  |  |  | 0 |  | 0 | 0 | 0 | 0 | 0 | 0 | 0 | 0 | 0 | 0 | 0 | 0 |  | 1 |  | IMPORT | {cb9f16ed-6506-420c-a5b9-a3c4bfc4e1ca} | {39a7e5fe-35fe-407f-a121-6104fdcda0a8}
| 2) Ostatní náklady ze souhrnného listu | [11 empty] | 0 |  |  |  | 0 |  | Procent. zadání [% nákladů rozpočtu] | Zařazení nákladů | DPH | DPH [CZK]
| Celkové náklady za stavbu 1) + 2) | [11 empty] | 0 |  |  |  | 0

## 1 - SO 01 Rekonstrukce bu...
| List obsahuje: |  | 1) Krycí list rozpočtu |  | 2) Rekapitulace rozpočtu |  |  | 3) Rozpočet |  |  | Zpět na list: | Rekapitulace stavby
optimalizováno pro tisk sestav ve formátu A4 - na výšku | [11 empty] | >> skryté sloupce << | [9 empty] | {aded1f01-a02f-4a73-a974-72f40bc1d5e9}
2
KRYCÍ LIST ROZPOČTU | [12 empty] | v --- níže se nacházejí doplnkové a pomocné údaje k sestavám --- v | [8 empty] | False
| Stavba: |  | Měnírna Výškovice - Rekonstrukce měnírny Výškovice
| Objekt: |  | 1 - SO 01 Rekonstrukce budovy měnírny Výškovice
| JKSO: | [7 empty] | CC-CZ:
| Místo: |  | Výškovice | [5 empty] | Datum: |  | 25. 10. 2018
| Objednatel: | [7 empty] | IČ:
DIČ:
| Zhotovitel: | [7 empty] | IČ:
DIČ:
| Projektant: | [7 empty] | IČ:
DIČ:
| Zpracovatel: | [7 empty] | IČ:
DIČ:
Poznámka:
| Náklady z rozpočtu | [7 empty] | 0
| Ostatní náklady | [7 empty] | 0
| Cena bez DPH | [7 empty] | 0
| DPH | základní | 21% | ze | 0 |  |  |  | 0
|  | snížená | 15% | ze | 0 |  |  |  | 0
|  | zákl. přenesená | 21% | ze | 0 |  |  |  | 0
|  | sníž. přenesená | 15% | ze | 0 |  |  |  | 0
|  | nulová | 0% | ze | 0 |  |  |  | 0
| Cena s DPH |  |  | v | CZK |  |  | 0
| Projektant |  |  |  |  | Zpracovatel
| Datum a podpis: |  |  | Razítko |  | Datum a podpis: |  |  |  | Razítko
| Objednavatel |  |  |  |  | Zhotovitel
| Datum a podpis: |  |  | Razítko |  | Datum a podpis: |  |  |  | Razítko
REKAPITULACE ROZPOČTU
Stavba: |  |  | Měnírna Výškovice - Rekonstrukce měnírny Výškovice
Objekt: |  |  | 1 - SO 01 Rekonstrukce budovy měnírny Výškovice
Místo: |  |  | Výškovice |  |  |  | Datum: |  | 25. 10. 2018
Objednatel: | [6 empty] | Projektant:
Zhotovitel: | [6 empty] | Zpracovatel:
Kód - Popis | [9 empty] | Cena celkem [CZK]
1) Náklady z rozpočtu | [9 empty] | 0 | [12 empty] | -1
| HSV - Práce a dodávky HSV | [8 empty] | 0
| 1 - Zemní práce | [8 empty] | 0
| 2 - Zakládání | [8 empty] | 0
| 3 - Svislé a kompletní konstrukce | [8 empty] | 0
| 4 - Vodorovné konstrukce | [8 empty] | 0
| 6 - Úpravy povrchů, podlahy a osazování výplní | [8 empty] | 0
| 9 - Ostatní konstrukce a práce, bourání | [8 empty] | 0
| 997 - Přesun sutě | [8 empty] | 0
| 998 - Přesun hmot | [8 empty] | 0
| PSV - Práce a dodávky PSV | [8 empty] | 0
| 711 - Izolace proti vodě, vlhkosti a plynům | [8 empty] | 0
| 712 - Povlakové krytiny | [8 empty] | 0
| 713 - Izolace tepelné | [8 empty] | 0
| 721 - Zdravotechnika | [8 empty] | 0
| 722 - Zdravotechnika | [8 empty] | 0
| 725 - Zdravotechnika | [8 empty] | 0
| 727 - Zdravotechnika | [8 empty] | 0
| 764 - Konstrukce klempířské | [8 empty] | 0
| 766 - Konstrukce truhlářské | [8 empty] | 0
| 767 - Konstrukce zámečnické | [8 empty] | 0
| 771 - Podlahy z dlaždic | [8 empty] | 0
| 776 - Podlahy povlakové | [8 empty] | 0
| 777 - Podlahy lité | [8 empty] | 0
| 781 - Dokončovací práce | [8 empty] | 0
| 783 - Dokončovací práce | [8 empty] | 0
| 784 - Dokončovací práce | [8 empty] | 0
2) Ostatní náklady | [9 empty] | 0 |  |  |  | DPH
| Zařízení staveniště | [8 empty] | 0 |  |  |  | základní | [12 empty] | VRN | 0 | 0 | 0 | 0 | 0 | 1
Celkové náklady za stavbu 1) + 2) | [7 empty] | 0
ROZPOČET
Stavba: |  |  | Měnírna Výškovice - Rekonstrukce měnírny Výškovice
Objekt: |  |  | 1 - SO 01 Rekonstrukce budovy měnírny Výškovice
Místo: |  |  | Výškovice |  |  |  | Datum: |  | 25. 10. 2018
Objednatel: | [6 empty] | Projektant:
Zhotovitel: | [6 empty] | Zpracovatel:
PČ | Typ | Kód | Popis |  |  | MJ | Množství | J.cena [CZK] |  | Cena celkem [CZK] |  |  | Poznámka | DPH | J. Nh [h] | Nh celkem [h] | J. hmotnost [t] | Hmotnost celkem [t] | J. suť [t] | Suť Celkem [t]
Náklady z rozpočtu | [9 empty] | 0 | [5 empty] | 0 |  | 0 |  | 0 |  | D | -1 | [10 empty] | 0
| HSV - Práce a dodávky HSV | [8 empty] | 0 | [5 empty] | 0 |  | 0 |  | 0 | 1 | D | 0 |  |  |  | ROZPOCET | [6 empty] | 0
| 1 - Zemní práce | [8 empty] | 0 | [5 empty] | 0 |  | 0 |  | 0 | 1 | D | 1 |  |  |  | ROZPOCET | [6 empty] | 0
1 | K | 139711101-1 | Vykopávky v uzavřených prostorách v hornině tř. 1 až 4 -štěrk v kobkách |  |  | m3 | 15 | 0 |  | 0 |  |  |  | základní | 0 | 0 | 0 | 0 | 0 | 0 | 4 | K | 2 |  |  |  | ROZPOCET | 0 | 0 | 0 | 0 | 0 | 1 | 0 | 4 | 609524138
2 | K | 162701105 | Vodorovné přemístění do 10000 m výkopku/sypaniny z horniny tř. 1 až 4 |  |  | m3 | 15 | 0 |  | 0 |  |  |  | základní | 0 | 0 | 0 | 0 | 0 | 0 | 4 | K | 2 |  |  |  | ROZPOCET | 0 | 0 | 0 | 0 | 0 | 1 | 0 | 4 | -540756901
3 | K | 162701109 | Příplatek k vodorovnému přemístění výkopku/sypaniny z horniny tř. 1 až 4 ZKD 1000 m přes 10000 m |  |  | m3 | 75 | 0 |  | 0 |  |  |  | základní | 0 | 0 | 0 | 0 | 0 | 0 | 4 | K | 2 |  |  |  | ROZPOCET | 0 | 0 | 0 | 0 | 0 | 1 | 0 | 4 | -1851493649
|  |  | 15,00*5 |  |  |  | 75 | [14 empty] | VV | 2 | 2 | True | 1 | ROZPOCET
4 | K | 171201201 | Uložení sypaniny na skládky |  |  | m3 | 15 | 0 |  | 0 |  |  |  | základní | 0 | 0 | 0 | 0 | 0 | 0 | 4 | K | 2 |  |  |  | ROZPOCET | 0 | 0 | 0 | 0 | 0 | 1 | 0 | 4 | 1657875172
5 | K | 171201211 | Poplatek za uložení odpadu ze sypaniny na skládce (skládkovné) |  |  | t | 27 | 0 |  | 0 |  |  |  | základní | 0 | 0 | 0 | 0 | 0 | 0 | 4 | K | 2 |  |  |  | ROZPOCET | 0 | 0 | 0 | 0 | 0 | 1 | 0 | 4 | 94837912
|  |  | 15,00*1,8 |  |  |  | 27 | [14 empty] | VV | 2 | 2 | True | 1 | ROZPOCET
| 2 - Zakládání | [8 empty] | 0 | [5 empty] | 0 |  | 0 |  | 0 | 1 | D | 1 |  |  |  | ROZPOCET | [6 empty] | 0
6 | K | 274351215 | Zřízení bednění stěn základových pasů |  |  | m2 | 33.446 | 0 |  | 0 |  |  |  | základní | 0 | 0 | 0 | 0 | 0 | 0 | 4 | K | 2 |  |  |  | ROZPOCET | 0 | 0 | 0 | 0 | 0 | 1 | 0 | 4 | -1238717637
|  |  | 2*3,14*0,15*1,04*4 |  |  |  | 3.919 | [14 empty] | VV | 2 | 2 | True | 0 | ROZPOCET
|  |  | 2*3,14*0,15*1,10*7 |  |  |  | 7.253 | [14 empty] | VV | 2 | 2 | True | 0 | ROZPOCET
|  |  | (1,53+0,25)*0,71*2 |  |  |  | 2.528 | [14 empty] | VV | 2 | 2 | True | 0 | ROZPOCET
|  |  | (1,20+0,30)*0,80*2*3 |  |  |  | 7.2 | [14 empty] | VV | 2 | 2 | True | 0 | ROZPOCET
|  |  | (1,45+0,25)*0,98*2*3 |  |  |  | 9.996 | [14 empty] | VV | 2 | 2 | True | 0 | ROZPOCET
|  |  | (1,45+0,25)*0,75*2 |  |  |  | 2.55 | [14 empty] | VV | 2 | 2 | True | 0 | ROZPOCET
|  |  | Součet |  |  |  | 33.446 | [14 empty] | VV | 2 | 4 | True | 1 | ROZPOCET
7 | K | 274351216 | Odstranění bednění stěn základových pasů |  |  | m2 | 33.446 | 0 |  | 0 |  |  |  | základní | 0 | 0 | 0 | 0 | 0 | 0 | 4 | K | 2 |  |  |  | ROZPOCET | 0 | 0 | 0 | 0 | 0 | 1 | 0 | 4 | 1345196874
8 | K | 274362021 | Výztuž základových pásů svařovanými sítěmi Kari - z9 |  |  | t | 0.07 | 0 |  | 0 |  |  |  | základní | 0 | 0 | 0 | 0 | 0 | 0 | 4 | K | 2 |  |  |  | ROZPOCET | 0 | 0 | 0 | 0 | 0 | 1 | 0 | 4 | -1447246552
|  |  | 1,20*0,80*2*3*4,44*0,001*1,1 |  |  |  | 0.028 | [14 empty] | VV | 2 | 2 | True | 0 | ROZPOCET
|  |  | 1,45*0,98*2*3*4,44*0,001*1,1 |  |  |  | 0.042 | [14 empty] | VV | 2 | 2 | True | 0 | ROZPOCET
|  |  | Součet |  |  |  | 0.07 | [14 empty] | VV | 2 | 4 | True | 1 | ROZPOCET
9 | K | 275311127 | Základové patky a bloky z betonu prostého C 25/30 XF2 |  |  | m3 | 3.582 | 0 |  | 0 |  |  |  | základní | 0 | 0 | 0 | 0 | 0 | 0 | 4 | K | 2 |  |  |  | ROZPOCET | 0 | 0 | 0 | 0 | 0 | 1 | 0 | 4 | 1512461904
|  |  | z8 | [18 empty] | VV | 2 | 1 | True | 0 | ROZPOCET
|  |  | 3,14*0,15*0,15*1,04*4 |  |  |  | 0.294 | [14 empty] | VV | 2 | 2 | True | 0 | ROZPOCET
|  |  | z9 | [18 empty] | VV | 2 | 1 | True | 0 | ROZPOCET
|  |  | 1,53*0,25*0,71 |  |  |  | 0.272 | [14 empty] | VV | 2 | 2 | True | 0 | ROZPOCET
|  |  | 1,20*0,30*0,80*3 |  |  |  | 0.864 | [14 empty] | VV | 2 | 2 | True | 0 | ROZPOCET
|  |  | 1,45*0,25*0,98*3 |  |  |  | 1.066 | [14 empty] | VV | 2 | 2 | True | 0 | ROZPOCET
|  |  | 3,14*0,15*0,15*1,10*7 |  |  |  | 0.544 | [14 empty] | VV | 2 | 2 | True | 0 | ROZPOCET
|  |  | z10 | [18 empty] | VV | 2 | 1 | True | 0 | ROZPOCET
|  |  | 0,30*0,30*0,75*4 |  |  |  | 0.27 | [14 empty] | VV | 2 | 2 | True | 0 | ROZPOCET
|  |  | 1,45*0,25*0,75 |  |  |  | 0.272 | [14 empty] | VV | 2 | 2 | True | 0 | ROZPOCET
|  |  | Součet |  |  |  | 3.582 | [14 empty] | VV | 2 | 4 | True | 1 | ROZPOCET
| 3 - Svislé a kompletní konstrukce | [8 empty] | 0 | [5 empty] | 0 |  | 0 |  | 0 | 1 | D | 1 |  |  |  | ROZPOCET | [6 empty] | 0
10 | K | 310237251 | Zazdívka otvorů pl do 0,25 m2 ve zdivu nadzákladovém cihlami pálenými tl do 450 mm |  |  | kus | 1 | 0 |  | 0 |  |  |  | základní | 0 | 0 | 0 | 0 | 0 | 0 | 4 | K | 2 |  |  |  | ROZPOCET | 0 | 0 | 0 | 0 | 0 | 1 | 0 | 4 | 1571187186
11 | K | 310238211 | Zazdívka otvorů pl do 1 m2 ve zdivu nadzákladovém cihlami pálenými na MVC - 1PP |  |  | m3 | 0.689 | 0 |  | 0 |  |  |  | základní | 0 | 0 | 0 | 0 | 0 | 0 | 4 | K | 2 |  |  |  | ROZPOCET | 0 | 0 | 0 | 0 | 0 | 1 | 0 | 4 | -188546079
|  |  | 0,60*0,45*0,60*3 |  |  |  | 0.486 | [14 empty] | VV | 2 | 2 | True | 0 | ROZPOCET
|  |  | 0,50*0,45*0,90 |  |  |  | 0.203 | [14 empty] | VV | 2 | 2 | True | 0 | ROZPOCET
|  |  | Součet |  |  |  | 0.689 | [14 empty] | VV | 2 | 4 | True | 1 | ROZPOCET
12 | K | 311272312 | Zdivo nosné tl 300 mm z pórobetonových přesných hladkých tvárnic |  |  | m3 | 25.657 | 0 |  | 0 |  |  |  | základní | 0 | 0 | 0 | 0 | 0 | 0 | 4 | K | 2 |  |  |  | ROZPOCET | 0 | 0 | 0 | 0 | 0 | 1 | 0 | 4 | -1457125078
|  |  | 1NP zvýšená část | [18 empty] | VV | 2 | 1 | True | 0 | ROZPOCET
|  |  | 1,35*0,30*1,00*3 |  |  |  | 1.215 | [14 empty] | VV | 2 | 2 | True | 0 | ROZPOCET
|  |  | 1NP | [18 empty] | VV | 2 | 1 | True | 0 | ROZPOCET
|  |  | 1,75*0,30*2,50 |  |  |  | 1.313 | [14 empty] | VV | 2 | 2 | True | 0 | ROZPOCET
|  |  | 3,30*0,30*3,60*4 |  |  |  | 14.256 | [14 empty] | VV | 2 | 2 | True | 0 | ROZPOCET
|  |  | -0,80*0,30*1,97*4 |  |  |  | -1.891 | [14 empty] | VV | 2 | 2 | True | 0 | ROZPOCET
|  |  | -0,90*0,30*0,60*2 |  |  |  | -0.324 | [14 empty] | VV | 2 | 2 | True | 0 | ROZPOCET
|  |  | 0,75*0,30*1,90*20 |  |  |  | 8.55 | [14 empty] | VV | 2 | 2 | True | 0 | ROZPOCET
|  |  | 2,05*0,30*2,50 |  |  |  | 1.538 | [14 empty] | VV | 2 | 2 | True | 0 | ROZPOCET
|  |  | 1,00 |  |  |  | 1 | [14 empty] | VV | 2 | 2 | True | 0 | ROZPOCET
|  |  | Součet |  |  |  | 25.657 | [14 empty] | VV | 2 | 4 | True | 1 | ROZPOCET
13 | K | 311272611 | Zdivo nosné tl 450 mm z pórobetonových přesných hladkých tvárnic |  |  | m3 | 10.653 | 0 |  | 0 |  |  |  | základní | 0 | 0 | 0 | 0 | 0 | 0 | 4 | K | 2 |  |  |  | ROZPOCET | 0 | 0 | 0 | 0 | 0 | 1 | 0 | 4 | -65071660
|  |  | 1NP zvýšená část | [18 empty] | VV | 2 | 1 | True | 0 | ROZPOCET
|  |  | 2,55*0,45*1,30*6 |  |  |  | 8.951 | [14 empty] | VV | 2 | 2 | True | 0 | ROZPOCET
|  |  | 1NP | [18 empty] | VV | 2 | 1 | True | 0 | ROZPOCET
|  |  | 1,50*0,45*1,90 |  |  |  | 1.283 | [14 empty] | VV | 2 | 2 | True | 0 | ROZPOCET
|  |  | 1,50*0,45*0,62 |  |  |  | 0.419 | [14 empty] | VV | 2 | 2 | True | 0 | ROZPOCET
|  |  | Součet |  |  |  | 10.653 | [14 empty] | VV | 2 | 4 | True | 1 | ROZPOCET
14 | K | 317121101 | Montáž prefabrikovaných překladů pro světlost otvoru do 1050 mm - P1 |  |  | kus | 2 | 0 |  | 0 |  |  |  | základní | 0 | 0 | 0 | 0 | 0 | 0 | 4 | K | 2 |  |  |  | ROZPOCET | 0 | 0 | 0 | 0 | 0 | 1 | 0 | 4 | 769921257
15 | K | 317121102 | Montáž prefabrikovaných překladů pro světlost otvoru do 1800 mm |  |  | kus | 4 | 0 |  | 0 |  |  |  | základní | 0 | 0 | 0 | 0 | 0 | 0 | 4 | K | 2 |  |  |  | ROZPOCET | 0 | 0 | 0 | 0 | 0 | 1 | 0 | 4 | 1378098115
16 | M | 593218720 | překlad nosný YTONG NOP P4,4-600 130x24,9x30 cm II/4/23 |  |  | kus | 2 | 0 |  | 0 |  |  |  | základní | 0 | 0 | 0 | 0 | 0 | 0 | 8 | M | 2 |  |  |  | ROZPOCET | 0 | 0 | 0 | 0 | 0 | 1 | 0 | 4 | 1913719830
17 | M | 593218790 | překlad nosný YTONG NOP P4,4-600 150x24,9x30 cm III/4/22 |  |  | kus | 4 | 0 |  | 0 |  |  |  | základní | 0 | 0 | 0 | 0 | 0 | 0 | 8 | M | 2 |  |  |  | ROZPOCET | 0 | 0 | 0 | 0 | 0 | 1 | 0 | 4 | 1886471300
18 | K | 317944321 | Válcované nosníky do č.12 dodatečně osazované do připravených otvorů - Z7 |  |  | t | 0.043 | 0 |  | 0 |  |  |  | základní | 0 | 0 | 0 | 0 | 0 | 0 | 4 | K | 2 |  |  |  | ROZPOCET | 0 | 0 | 0 | 0 | 0 | 1 | 0 | 4 | 1891903708
19 | K | 331231116 | Zdivo pilířů z cihel dl 290 mm pevnosti P 15 na MC 10 - 1NP |  |  | m3 | 0.338 | 0 |  | 0 |  |  |  | základní | 0 | 0 | 0 | 0 | 0 | 0 | 4 | K | 2 |  |  |  | ROZPOCET | 0 | 0 | 0 | 0 | 0 | 1 | 0 | 4 | 645988246
|  |  | 0,45*0,30*2,50 |  |  |  | 0.338 | [14 empty] | VV | 2 | 2 | True | 1 | ROZPOCET
20 | K | 346244381 | Plentování jednostranné v do 200 mm válcovaných nosníků cihlami |  |  | m2 | 3.17 | 0 |  | 0 |  |  |  | základní | 0 | 0 | 0 | 0 | 0 | 0 | 4 | K | 2 |  |  |  | ROZPOCET | 0 | 0 | 0 | 0 | 0 | 1 | 0 | 4 | -580845600
|  |  | 1,30*0,90 |  |  |  | 1.17 | [14 empty] | VV | 2 | 2 | True | 0 | ROZPOCET
|  |  | 2,00 |  |  |  | 2 | [14 empty] | VV | 2 | 2 | True | 0 | ROZPOCET
|  |  | Součet |  |  |  | 3.17 | [14 empty] | VV | 2 | 4 | True | 1 | ROZPOCET
| 4 - Vodorovné konstrukce | [8 empty] | 0 | [5 empty] | 0 |  | 0 |  | 0 | 1 | D | 1 |  |  |  | ROZPOCET | [6 empty] | 0
21 | K | 411388621 | Zabetonování otvorů tl do 150 mm ze suchých směsí pl do 0,25 m2 ve stropech |  |  | kus | 64 | 0 |  | 0 |  |  |  | základní | 0 | 0 | 0 | 0 | 0 | 0 | 4 | K | 2 |  |  |  | ROZPOCET | 0 | 0 | 0 | 0 | 0 | 1 | 0 | 4 | -656126238
22 | K | 411388631 | Zabetonování otvorů tl do 150 mm ze suchých směsí pl do 1 m2 ve stropech |  |  | m2 | 9.831 | 0 |  | 0 |  |  |  | základní | 0 | 0 | 0 | 0 | 0 | 0 | 4 | K | 2 |  |  |  | ROZPOCET | 0 | 0 | 0 | 0 | 0 | 1 | 0 | 4 | -1452740324
|  |  | 1NP | [18 empty] | VV | 2 | 1 | True | 0 | ROZPOCET
|  |  | 0,75*1,30*2 |  |  |  | 1.95 | [14 empty] | VV | 2 | 2 | True | 0 | ROZPOCET
|  |  | 1,48*0,60*2 |  |  |  | 1.776 | [14 empty] | VV | 2 | 2 | True | 0 | ROZPOCET
|  |  | 1,30*0,40*8 |  |  |  | 4.16 | [14 empty] | VV | 2 | 2 | True | 0 | ROZPOCET
|  |  | 0,90*0,65 |  |  |  | 0.585 | [14 empty] | VV | 2 | 2 | True | 0 | ROZPOCET
|  |  | 1,20*0,30 |  |  |  | 0.36 | [14 empty] | VV | 2 | 2 | True | 0 | ROZPOCET
|  |  | 1,00 |  |  |  | 1 | [14 empty] | VV | 2 | 2 | True | 0 | ROZPOCET
|  |  | Součet |  |  |  | 9.831 | [14 empty] | VV | 2 | 4 | True | 1 | ROZPOCET
23 | K | 434311115 | Schodišťové stupně dusané na terén z betonu tř. C 20/25 bez potěru |  |  | m | 0.9 | 0 |  | 0 |  |  |  | základní | 0 | 0 | 0 | 0 | 0 | 0 | 4 | K | 2 |  |  |  | ROZPOCET | 0 | 0 | 0 | 0 | 0 | 1 | 0 | 4 | -821373720
24 | K | 434351141 | Zřízení bednění stupňů přímočarých schodišť |  |  | m2 | 0.135 | 0 |  | 0 |  |  |  | základní | 0 | 0 | 0 | 0 | 0 | 0 | 4 | K | 2 |  |  |  | ROZPOCET | 0 | 0 | 0 | 0 | 0 | 1 | 0 | 4 | 294613913
|  |  | 0,90*0,15 |  |  |  | 0.135 | [14 empty] | VV | 2 | 2 | True | 1 | ROZPOCET
25 | K | 434351142 | Odstranění bednění stupňů přímočarých schodišť |  |  | m2 | 0.135 | 0 |  | 0 |  |  |  | základní | 0 | 0 | 0 | 0 | 0 | 0 | 4 | K | 2 |  |  |  | ROZPOCET | 0 | 0 | 0 | 0 | 0 | 1 | 0 | 4 | 393267856
26 | K | 451573111 | Obsyp potrubí otevřený výkop ze štěrkopísku |  |  | m3 | 5 | 0 |  | 0 |  |  |  | základní | 0 | 0 | 0 | 0 | 0 | 0 | 4 | K | 2 |  |  |  | ROZPOCET | 0 | 0 | 0 | 0 | 0 | 1 | 0 | 4 | -586091268
| 6 - Úpravy povrchů, podlahy a osazování výplní | [8 empty] | 0 | [5 empty] | 0 |  | 0 |  | 0 | 1 | D | 1 |  |  |  | ROZPOCET | [6 empty] | 0
27 | K | 6-1 | Injektáž zjevných trhlin |  |  | celk | 1 | 0 |  | 0 |  |  |  | základní | 0 | 0 | 0 | 0 | 0 | 0 | 4 | K | 2 |  |  |  | ROZPOCET | 0 | 0 | 0 | 0 | 0 | 1 | 0 | 4 | -1911958516
28 | K | 611325202 | Vápenocementová hrubá omítka malých ploch do 0,25 m2 na stropech |  |  | kus | 41 | 0 |  | 0 |  |  |  | základní | 0 | 0 | 0 | 0 | 0 | 0 | 4 | K | 2 |  |  |  | ROZPOCET | 0 | 0 | 0 | 0 | 0 | 1 | 0 | 4 | 2121209041
29 | K | 611325222 | Vápenocementová štuková omítka malých ploch do 0,25 m2 na stropech |  |  | kus | 41 | 0 |  | 0 |  |  |  | základní | 0 | 0 | 0 | 0 | 0 | 0 | 4 | K | 2 |  |  |  | ROZPOCET | 0 | 0 | 0 | 0 | 0 | 1 | 0 | 4 | 247835102
30 | K | 611325221 | Vápenocementová štuková omítka malých ploch do 0,09 m2 na stropech |  |  | kus | 17 | 0 |  | 0 |  |  |  | základní | 0 | 0 | 0 | 0 | 0 | 0 | 4 | K | 2 |  |  |  | ROZPOCET | 0 | 0 | 0 | 0 | 0 | 1 | 0 | 4 | 842924689
31 | K | 611325223 | Vápenocementová štuková omítka malých ploch do 1,0 m2 na stropech |  |  | kus | 14 | 0 |  | 0 |  |  |  | základní | 0 | 0 | 0 | 0 | 0 | 0 | 4 | K | 2 |  |  |  | ROZPOCET | 0 | 0 | 0 | 0 | 0 | 1 | 0 | 4 | 549236424
32 | K | 612311131 | Potažení vnitřních stěn vápenným štukem tloušťky do 3 mm |  |  | m2 | 524.9 | 0 |  | 0 |  |  |  | základní | 0 | 0 | 0 | 0 | 0 | 0 | 4 | K | 2 |  |  |  | ROZPOCET | 0 | 0 | 0 | 0 | 0 | 1 | 0 | 4 | 883253622
|  |  | 1NP | [18 empty] | VV | 2 | 1 | True | 0 | ROZPOCET
|  |  | (19,10+3,30)*5,50*2 |  |  |  | 246.4 | [14 empty] | VV | 2 | 2 | True | 0 | ROZPOCET
|  |  | (15,50+9,00)*3,40*2 |  |  |  | 166.6 | [14 empty] | VV | 2 | 2 | True | 0 | ROZPOCET
|  |  | (4,40+5,00)*3,40*2 |  |  |  | 63.92 | [14 empty] | VV | 2 | 2 | True | 0 | ROZPOCET
|  |  | (4,40+2,20)*2,00*2 |  |  |  | 26.4 | [14 empty] | VV | 2 | 2 | True | 0 | ROZPOCET
|  |  | (1,00+1,50)*2,00*2 |  |  |  | 10 | [14 empty] | VV | 2 | 2 | True | 0 | ROZPOCET
|  |  | (2,30+1,50)*1,40*2 |  |  |  | 10.64 | [14 empty] | VV | 2 | 2 | True | 0 | ROZPOCET
|  |  | (2,50+3,00)*5,50*2 |  |  |  | 60.5 | [14 empty] | VV | 2 | 2 | True | 0 | ROZPOCET
|  |  | (4,00+3,00)*5,50*2 |  |  |  | 77 | [14 empty] | VV | 2 | 2 | True | 0 | ROZPOCET
|  |  | nová omítka na dozdívkách | [18 empty] | VV | 2 | 1 | True | 0 | ROZPOCET
|  |  | -136,56 |  |  |  | -136.56 | [14 empty] | VV | 2 | 2 | True | 0 | ROZPOCET
|  |  | Součet |  |  |  | 524.9 | [14 empty] | VV | 2 | 4 | True | 1 | ROZPOCET
33 | K | 612321141 | Vápenocementová omítka štuková dvouvrstvá vnitřních stěn nanášená ručně - dozdívka |  |  | m2 | 136.56 | 0 |  | 0 |  |  |  | základní | 0 | 0 | 0 | 0 | 0 | 0 | 4 | K | 2 |  |  |  | ROZPOCET | 0 | 0 | 0 | 0 | 0 | 1 | 0 | 4 | 819673506
|  |  | 1NP | [18 empty] | VV | 2 | 1 | True | 0 | ROZPOCET
|  |  | zvýšená část | [18 empty] | VV | 2 | 1 | True | 0 | ROZPOCET
|  |  | 1,35*1,00*3 |  |  |  | 4.05 | [14 empty] | VV | 2 | 2 | True | 0 | ROZPOCET
|  |  | 2,55*1,30*6 |  |  |  | 19.89 | [14 empty] | VV | 2 | 2 | True | 0 | ROZPOCET
|  |  | +-0 | [18 empty] | VV | 2 | 1 | True | 0 | ROZPOCET
|  |  | 1,75*2,50 |  |  |  | 4.375 | [14 empty] | VV | 2 | 2 | True | 0 | ROZPOCET
|  |  | 3,30*3,60*4 |  |  |  | 47.52 | [14 empty] | VV | 2 | 2 | True | 0 | ROZPOCET
|  |  | 1,50*1,90*2 |  |  |  | 5.7 | [14 empty] | VV | 2 | 2 | True | 0 | ROZPOCET
|  |  | 2,05*2,50 |  |  |  | 5.125 | [14 empty] | VV | 2 | 2 | True | 0 | ROZPOCET
|  |  | 0,75*1,90*(16+12) |  |  |  | 39.9 | [14 empty] | VV | 2 | 2 | True | 0 | ROZPOCET
|  |  | 10,00 |  |  |  | 10 | [14 empty] | VV | 2 | 2 | True | 0 | ROZPOCET
|  |  | Součet |  |  |  | 136.56 | [14 empty] | VV | 2 | 4 | True | 1 | ROZPOCET
34 | K | 612325101 | Vápenocementová hrubá omítka rýh ve stěnách šířky do 150 mm |  |  | m2 | 8 | 0 |  | 0 |  |  |  | základní | 0 | 0 | 0 | 0 | 0 | 0 | 4 | K | 2 |  |  |  | ROZPOCET | 0 | 0 | 0 | 0 | 0 | 1 | 0 | 4 | 530643955
35 | K | 612325302 | Vápenocementová štuková omítka ostění nebo nadpraží |  |  | m2 | 24.276 | 0 |  | 0 |  |  |  | základní | 0 | 0 | 0 | 0 | 0 | 0 | 4 | K | 2 |  |  |  | ROZPOCET | 0 | 0 | 0 | 0 | 0 | 1 | 0 | 4 | 1949244636
|  |  | 1PP | [18 empty] | VV | 2 | 1 | True | 0 | ROZPOCET
|  |  | (0,60+0,90+0,60)*0,15*13 |  |  |  | 4.095 | [14 empty] | VV | 2 | 2 | True | 0 | ROZPOCET
|  |  | 1NP | [18 empty] | VV | 2 | 1 | True | 0 | ROZPOCET
|  |  | (1,97+0,80+1,97)*0,15*6 |  |  |  | 4.266 | [14 empty] | VV | 2 | 2 | True | 0 | ROZPOCET
|  |  | (0,60+0,90+0,60)*0,15*2 |  |  |  | 0.63 | [14 empty] | VV | 2 | 2 | True | 0 | ROZPOCET
|  |  | (0,90+0,60+0,90)*0,15*2 |  |  |  | 0.72 | [14 empty] | VV | 2 | 2 | True | 0 | ROZPOCET
|  |  | (1,25+0,75+1,25)*0,15*10 |  |  |  | 4.875 | [14 empty] | VV | 2 | 2 | True | 0 | ROZPOCET
|  |  | (1,97+0,90+1,97)*0,15*5 |  |  |  | 3.63 | [14 empty] | VV | 2 | 2 | True | 0 | ROZPOCET
|  |  | (2,50+1,80+2,50)*0,45 |  |  |  | 3.06 | [14 empty] | VV | 2 | 2 | True | 0 | ROZPOCET
|  |  | 3,00 |  |  |  | 3 | [14 empty] | VV | 2 | 2 | True | 0 | ROZPOCET
|  |  | Součet |  |  |  | 24.276 | [14 empty] | VV | 2 | 4 | True | 1 | ROZPOCET
36 | K | 612331111 | Cementová omítka hrubá jednovrstvá zatřená vnitřních stěn nanášená ručně - pod obklady |  |  | m2 | 22.6 | 0 |  | 0 |  |  |  | základní | 0 | 0 | 0 | 0 | 0 | 0 | 4 | K | 2 |  |  |  | ROZPOCET | 0 | 0 | 0 | 0 | 0 | 1 | 0 | 4 | -1031185415
|  |  | 1NP | [18 empty] | VV | 2 | 1 | True | 0 | ROZPOCET
|  |  | (1,00+1,50)*1,50*2 |  |  |  | 7.5 | [14 empty] | VV | 2 | 2 | True | 0 | ROZPOCET
|  |  | (2,20+1,50)*2,00*2 |  |  |  | 14.8 | [14 empty] | VV | 2 | 2 | True | 0 | ROZPOCET
|  |  | 0,60*2,00*2 |  |  |  | 2.4 | [14 empty] | VV | 2 | 2 | True | 0 | ROZPOCET
|  |  | -0,60*1,50 |  |  |  | -0.9 | [14 empty] | VV | 2 | 2 | True | 0 | ROZPOCET
|  |  | -0,60*2,00 |  |  |  | -1.2 | [14 empty] | VV | 2 | 2 | True | 0 | ROZPOCET
|  |  | Součet |  |  |  | 22.6 | [14 empty] | VV | 2 | 4 | True | 1 | ROZPOCET
37 | K | 612821002 | Vnitřní sanační štuková omítka pro vlhké zdivo prováděná ručně - 1PP |  |  | m2 | 357.643 | 0 |  | 0 |  |  |  | základní | 0 | 0 | 0 | 0 | 0 | 0 | 4 | K | 2 |  |  |  | ROZPOCET | 0 | 0 | 0 | 0 | 0 | 1 | 0 | 4 | -896494535
38 | K | 619325131 | Vytažení vápenocementových nebo vápenných fabionů, hran nebo koutů |  |  | m | 74.2 | 0 |  | 0 |  |  |  | základní | 0 | 0 | 0 | 0 | 0 | 0 | 4 | K | 2 |  |  |  | ROZPOCET | 0 | 0 | 0 | 0 | 0 | 1 | 0 | 4 | 1318004147
|  |  | (20,00+17,10)*2 |  |  |  | 74.2 | [14 empty] | VV | 2 | 2 | True | 1 | ROZPOCET
39 | K | 619995001 | Začištění omítek kolem oken, dveří, podlah nebo obkladů |  |  | m | 183.18 | 0 |  | 0 |  |  |  | základní | 0 | 0 | 0 | 0 | 0 | 0 | 4 | K | 2 |  |  |  | ROZPOCET | 0 | 0 | 0 | 0 | 0 | 1 | 0 | 4 | 1557804614
|  |  | (0,75+1,25)*2*10 |  |  |  | 40 | [14 empty] | VV | 2 | 2 | True | 0 | ROZPOCET
|  |  | (0,60+0,90)*2*(2+11+4) |  |  |  | 51 | [14 empty] | VV | 2 | 2 | True | 0 | ROZPOCET
|  |  | 1,97+0,90+1,97 |  |  |  | 4.84 | [14 empty] | VV | 2 | 2 | True | 0 | ROZPOCET
|  |  | 2,50+1,80+2,50 |  |  |  | 6.8 | [14 empty] | VV | 2 | 2 | True | 0 | ROZPOCET
|  |  | (1,97+0,80+1,97)*9 |  |  |  | 42.66 | [14 empty] | VV | 2 | 2 | True | 0 | ROZPOCET
|  |  | (1,97+0,60+1,97)*2 |  |  |  | 9.08 | [14 empty] | VV | 2 | 2 | True | 0 | ROZPOCET
|  |  | (1,00+1,50)*2 |  |  |  | 5 | [14 empty] | VV | 2 | 2 | True | 0 | ROZPOCET
|  |  | (2,30+1,50)*2 |  |  |  | 7.6 | [14 empty] | VV | 2 | 2 | True | 0 | ROZPOCET
|  |  | 0,60*2 |  |  |  | 1.2 | [14 empty] | VV | 2 | 2 | True | 0 | ROZPOCET
|  |  | 15,00 |  |  |  | 15 | [14 empty] | VV | 2 | 2 | True | 0 | ROZPOCET
|  |  | Součet |  |  |  | 183.18 | [14 empty] | VV | 2 | 4 | True | 1 | ROZPOCET
40 | K | 6-2 | Dod+osazení dřevěných špalíků |  |  | ks | 150 | 0 |  | 0 |  |  |  | základní | 0 | 0 | 0 | 0 | 0 | 0 | 4 | K | 2 |  |  |  | ROZPOCET | 0 | 0 | 0 | 0 | 0 | 1 | 0 | 4 | 1725820836
41 | K | 622142001 | Potažení vnějších stěn sklovláknitým pletivem vtlačeným do tenkovrstvé hmoty |  |  | m2 | 490.533 | 0 |  | 0 |  |  |  | základní | 0 | 0 | 0 | 0 | 0 | 0 | 4 | K | 2 |  |  |  | ROZPOCET | 0 | 0 | 0 | 0 | 0 | 1 | 0 | 4 | -1845183775
|  |  | (20,00+17,10)*5,45*2 |  |  |  | 404.39 | [14 empty] | VV | 2 | 2 | True | 0 | ROZPOCET
|  |  | zvýšená část | [18 empty] | VV | 2 | 1 | True | 0 | ROZPOCET
|  |  | (20,00+7,65)*2,15*2 |  |  |  | 118.895 | [14 empty] | VV | 2 | 2 | True | 0 | ROZPOCET
|  |  | -0,90*0,60*20 |  |  |  | -10.8 | [14 empty] | VV | 2 | 2 | True | 0 | ROZPOCET
|  |  | -0,80*1,97*4 |  |  |  | -6.304 | [14 empty] | VV | 2 | 2 | True | 0 | ROZPOCET
|  |  | -1,80*2,50 |  |  |  | -4.5 | [14 empty] | VV | 2 | 2 | True | 0 | ROZPOCET
|  |  | -0,90*1,97 |  |  |  | -1.773 | [14 empty] | VV | 2 | 2 | True | 0 | ROZPOCET
|  |  | -0,75*1,25*10 |  |  |  | -9.375 | [14 empty] | VV | 2 | 2 | True | 0 | ROZPOCET
|  |  | Součet |  |  |  | 490.533 | [14 empty] | VV | 2 | 4 | True | 1 | ROZPOCET
42 | K | 622331101 | Cementová omítka hrubá jednovrstvá nezatřená vnějších stěn nanášená ručně - doplnění omítky na nové dozdívky+podklad soklu |  |  | m2 | 189.665 | 0 |  | 0 |  |  |  | základní | 0 | 0 | 0 | 0 | 0 | 0 | 4 | K | 2 |  |  |  | ROZPOCET | 0 | 0 | 0 | 0 | 0 | 1 | 0 | 4 | 51410557
|  |  | 2,55*1,30*6 |  |  |  | 19.89 | [14 empty] | VV | 2 | 2 | True | 0 | ROZPOCET
|  |  | 1,35*1,00*3 |  |  |  | 4.05 | [14 empty] | VV | 2 | 2 | True | 0 | ROZPOCET
|  |  | 1,75*2,50 |  |  |  | 4.375 | [14 empty] | VV | 2 | 2 | True | 0 | ROZPOCET
|  |  | 3,30*3,60*4 |  |  |  | 47.52 | [14 empty] | VV | 2 | 2 | True | 0 | ROZPOCET
|  |  | 0,75*1,90*20 |  |  |  | 28.5 | [14 empty] | VV | 2 | 2 | True | 0 | ROZPOCET
|  |  | 85,33 |  |  |  | 85.33 | [14 empty] | VV | 2 | 2 | True | 0 | ROZPOCET
|  |  | Součet |  |  |  | 189.665 | [14 empty] | VV | 2 | 4 | True | 1 | ROZPOCET
43 | K | 622331111-1 | Cementová omítka hrubá jednovrstvá z vodotěsné armovací malty |  |  | m2 | 103.88 | 0 |  | 0 |  |  |  | základní | 0 | 0 | 0 | 0 | 0 | 0 | 4 | K | 2 |  |  |  | ROZPOCET | 0 | 0 | 0 | 0 | 0 | 1 | 0 | 4 | 835810470
|  |  | (20,00+17,10)*1,40*2 |  |  |  | 103.88 | [14 empty] | VV | 2 | 2 | True | 1 | ROZPOCET
44 | K | 622335102 | Oprava cementové hladké omítky vnějších stěn v rozsahu do 30% |  |  | m2 | 436.322 | 0 |  | 0 |  |  |  | základní | 0 | 0 | 0 | 0 | 0 | 0 | 4 | K | 2 |  |  |  | ROZPOCET | 0 | 0 | 0 | 0 | 0 | 1 | 0 | 4 | 196792865
45 | K | 622511111 | Tenkovrstvá mozaiková střednězrnná omítka včetně penetrace vnějších stěn - sokl |  |  | m2 | 85.33 | 0 |  | 0 |  |  |  | základní | 0 | 0 | 0 | 0 | 0 | 0 | 4 | K | 2 |  |  |  | ROZPOCET | 0 | 0 | 0 | 0 | 0 | 1 | 0 | 4 | 1986109748
|  |  | (20,00+17,10)*1,15*2 |  |  |  | 85.33 | [14 empty] | VV | 2 | 2 | True | 1 | ROZPOCET
46 | K | 629991011 | Zakrytí výplní otvorů a svislých ploch fólií přilepenou lepící páskou |  |  | m2 | 63.218 | 0 |  | 0 |  |  |  | základní | 0 | 0 | 0 | 0 | 0 | 0 | 4 | K | 2 |  |  |  | ROZPOCET | 0 | 0 | 0 | 0 | 0 | 1 | 0 | 4 | -1794748082
|  |  | 0,75*1,25*1 |  |  |  | 0.938 | [14 empty] | VV | 2 | 2 | True | 0 | ROZPOCET
|  |  | 0,60*0,90*17 |  |  |  | 9.18 | [14 empty] | VV | 2 | 2 | True | 0 | ROZPOCET
|  |  | 0,90*2,00 |  |  |  | 1.8 | [14 empty] | VV | 2 | 2 | True | 0 | ROZPOCET
|  |  | 1,80*2,50 |  |  |  | 4.5 | [14 empty] | VV | 2 | 2 | True | 0 | ROZPOCET
|  |  | 0,80*2,00*9 |  |  |  | 14.4 | [14 empty] | VV | 2 | 2 | True | 0 | ROZPOCET
|  |  | 0,60*2,00*2 |  |  |  | 2.4 | [14 empty] | VV | 2 | 2 | True | 0 | ROZPOCET
|  |  | 30,00 |  |  |  | 30 | [14 empty] | VV | 2 | 2 | True | 0 | ROZPOCET
|  |  | Součet |  |  |  | 63.218 | [14 empty] | VV | 2 | 4 | True | 1 | ROZPOCET
47 | K | 6-3 | Chemické utěsnění stěny 1PP beztlakovou injektáží |  |  | m2 | 19.1 | 0 |  | 0 |  |  |  | základní | 0 | 0 | 0 | 0 | 0 | 0 | 4 | K | 2 |  |  |  | ROZPOCET | 0 | 0 | 0 | 0 | 0 | 1 | 0 | 4 | 1783094446
|  |  | 19,10*1,00 |  |  |  | 19.1 | [14 empty] | VV | 2 | 2 | True | 1 | ROZPOCET
48 | K | 631351101-1 | Zřízení bednění hran atik |  |  | m2 | 8.085 | 0 |  | 0 |  |  |  | základní | 0 | 0 | 0 | 0 | 0 | 0 | 4 | K | 2 |  |  |  | ROZPOCET | 0 | 0 | 0 | 0 | 0 | 1 | 0 | 4 | 1668955983
|  |  | (17,10+19,70+17,10)*0,15 |  |  |  | 8.085 | [14 empty] | VV | 2 | 2 | True | 1 | ROZPOCET
49 | K | 631351102-1 | Odstranění bednění hran atik |  |  | m2 | 8.085 | 0 |  | 0 |  |  |  | základní | 0 | 0 | 0 | 0 | 0 | 0 | 4 | K | 2 |  |  |  | ROZPOCET | 0 | 0 | 0 | 0 | 0 | 1 | 0 | 4 | 1004402855
50 | K | 632451023 | Vyrovnávací potěr tl do 40 mm z MC 15 provedený v pásu - atiky |  |  | m2 | 8.085 | 0 |  | 0 |  |  |  | základní | 0 | 0 | 0 | 0 | 0 | 0 | 4 | K | 2 |  |  |  | ROZPOCET | 0 | 0 | 0 | 0 | 0 | 1 | 0 | 4 | 1310733720
|  |  | (17,10+19,70+17,1)*0,15 |  |  |  | 8.085 | [14 empty] | VV | 2 | 2 | True | 1 | ROZPOCET
51 | K | 632451034 | Vyrovnávací potěr tl do 50 mm z MC 15 provedený v ploše - doplnění stávajících podlah |  |  | m2 | 96.393 | 0 |  | 0 |  |  |  | základní | 0 | 0 | 0 | 0 | 0 | 0 | 4 | K | 2 |  |  |  | ROZPOCET | 0 | 0 | 0 | 0 | 0 | 1 | 0 | 4 | 1378772298
|  |  | 1PP | [18 empty] | VV | 2 | 1 | True | 0 | ROZPOCET
|  |  | (95,00+8,96+47,20+8,70+62,50)*0,3 |  |  |  | 66.708 | [14 empty] | VV | 2 | 2 | True | 0 | ROZPOCET
|  |  | (7,05+11,10+11,10+11,10+11,60)*0,3 |  |  |  | 15.585 | [14 empty] | VV | 2 | 2 | True | 0 | ROZPOCET
|  |  | 1NP | [18 empty] | VV | 2 | 1 | True | 0 | ROZPOCET
|  |  | (8,00+13,00+13,00+13,00)*0,3 |  |  |  | 14.1 | [14 empty] | VV | 2 | 2 | True | 0 | ROZPOCET
|  |  | Součet |  |  |  | 96.393 | [14 empty] | VV | 2 | 4 | True | 1 | ROZPOCET
52 | K | 6-4 | Utěsnění stávajících prostupů |  |  | soub | 1 | 0 |  | 0 |  |  |  | základní | 0 | 0 | 0 | 0 | 0 | 0 | 4 | K | 2 |  |  |  | ROZPOCET | 0 | 0 | 0 | 0 | 0 | 1 | 0 | 4 | -1385288189
53 | K | 642942221 | Osazování zárubní nebo rámů dveřních kovových do 4 m2 na MC - D2 |  |  | kus | 1 | 0 |  | 0 |  |  |  | základní | 0 | 0 | 0 | 0 | 0 | 0 | 4 | K | 2 |  |  |  | ROZPOCET | 0 | 0 | 0 | 0 | 0 | 1 | 0 | 4 | -1902498080
54 | M | 553311580 | zárubeň ocelová pro běžné zdění H 160 900 L/P - D1 |  |  | kus | 1 | 0 |  | 0 |  |  |  | základní | 0 | 0 | 0 | 0 | 0 | 0 | 8 | M | 2 |  |  |  | ROZPOCET | 0 | 0 | 0 | 0 | 0 | 1 | 0 | 4 | -1298001727
55 | M | 553311560 | zárubeň ocelová pro běžné zdění H 160 800 L/P - D3,4,5 |  |  | kus | 9 | 0 |  | 0 |  |  |  | základní | 0 | 0 | 0 | 0 | 0 | 0 | 8 | M | 2 |  |  |  | ROZPOCET | 0 | 0 | 0 | 0 | 0 | 1 | 0 | 4 | -1207368556
56 | M | 553311520 | zárubeň ocelová pro běžné zdění H 160 600 L/P - D6 |  |  | kus | 2 | 0 |  | 0 |  |  |  | základní | 0 | 0 | 0 | 0 | 0 | 0 | 8 | M | 2 |  |  |  | ROZPOCET | 0 | 0 | 0 | 0 | 0 | 1 | 0 | 4 | -918400078
57 | K | 642942611 | Osazování zárubní nebo rámů dveřních kovových do 2,5 m2 - D1,3,4,5,6 |  |  | kus | 12 | 0 |  | 0 |  |  |  | základní | 0 | 0 | 0 | 0 | 0 | 0 | 4 | K | 2 |  |  |  | ROZPOCET | 0 | 0 | 0 | 0 | 0 | 1 | 0 | 4 | 389931372
| 9 - Ostatní konstrukce a práce, bourání | [8 empty] | 0 | [5 empty] | 0 |  | 0 |  | 0 | 1 | D | 1 |  |  |  | ROZPOCET | [6 empty] | 0
58 | K | 941111111 | Montáž lešení řadového trubkového lehkého s podlahami zatížení do 200 kg/m2 š do 0,9 m v do 10 m |  |  | m2 | 533.3 | 0 |  | 0 |  |  |  | základní | 0 | 0 | 0 | 0 | 0 | 0 | 4 | K | 2 |  |  |  | ROZPOCET | 0 | 0 | 0 | 0 | 0 | 1 | 0 | 4 | -729769387
|  |  | fasáda | [18 empty] | VV | 2 | 1 | True | 0 | ROZPOCET
|  |  | (22,00+18,00)*5,00*2 |  |  |  | 400 | [14 empty] | VV | 2 | 2 | True | 0 | ROZPOCET
|  |  | (22,00+9,00)*2,15*2 |  |  |  | 133.3 | [14 empty] | VV | 2 | 2 | True | 0 | ROZPOCET
|  |  | Součet |  |  |  | 533.3 | [14 empty] | VV | 2 | 4 | True | 1 | ROZPOCET
59 | K | 941111211 | Příplatek k lešení řadovému trubkovému lehkému s podlahami š 0,9 m v 10 m za první a ZKD den použití |  |  | m2 | 31998 | 0 |  | 0 |  |  |  | základní | 0 | 0 | 0 | 0 | 0 | 0 | 4 | K | 2 |  |  |  | ROZPOCET | 0 | 0 | 0 | 0 | 0 | 1 | 0 | 4 | 6852018
|  |  | 533,30*60 |  |  |  | 31998 | [14 empty] | VV | 2 | 2 | True | 1 | ROZPOCET
60 | K | 941111811 | Demontáž lešení řadového trubkového lehkého s podlahami zatížení do 200 kg/m2 š do 0,9 m v do 10 m |  |  | m2 | 533.3 | 0 |  | 0 |  |  |  | základní | 0 | 0 | 0 | 0 | 0 | 0 | 4 | K | 2 |  |  |  | ROZPOCET | 0 | 0 | 0 | 0 | 0 | 1 | 0 | 4 | 593471439
61 | K | 943211111 | Montáž lešení prostorového rámového lehkého s podlahami zatížení do 200 kg/m2 v do 10 m - vnitřní |  |  | m3 | 450.414 | 0 |  | 0 |  |  |  | základní | 0 | 0 | 0 | 0 | 0 | 0 | 4 | K | 2 |  |  |  | ROZPOCET | 0 | 0 | 0 | 0 | 0 | 1 | 0 | 4 | -1120669385
|  |  | 2,50*3,00*3,80 |  |  |  | 28.5 | [14 empty] | VV | 2 | 2 | True | 0 | ROZPOCET
|  |  | 4,00*3,00*3,80*4 |  |  |  | 182.4 | [14 empty] | VV | 2 | 2 | True | 0 | ROZPOCET
|  |  | 19,10*3,30*3,80 |  |  |  | 239.514 | [14 empty] | VV | 2 | 2 | True | 0 | ROZPOCET
|  |  | Součet |  |  |  | 450.414 | [14 empty] | VV | 2 | 4 | True | 1 | ROZPOCET
62 | K | 943211211 | Příplatek k lešení prostorovému rámovému lehkému s podlahami v do 10 m za první a ZKD den použití |  |  | m3 | 27024.84 | 0 |  | 0 |  |  |  | základní | 0 | 0 | 0 | 0 | 0 | 0 | 4 | K | 2 |  |  |  | ROZPOCET | 0 | 0 | 0 | 0 | 0 | 1 | 0 | 4 | 184311148
|  |  | 450,414*60 |  |  |  | 27024.84 | [14 empty] | VV | 2 | 2 | True | 1 | ROZPOCET
63 | K | 943211811 | Demontáž lešení prostorového rámového lehkého s podlahami zatížení do 200 kg/m2 v do 10 m |  |  | m3 | 450.414 | 0 |  | 0 |  |  |  | základní | 0 | 0 | 0 | 0 | 0 | 0 | 4 | K | 2 |  |  |  | ROZPOCET | 0 | 0 | 0 | 0 | 0 | 1 | 0 | 4 | -2061824719
64 | K | 949101111 | Lešení pomocné pro objekty pozemních staveb s lešeňovou podlahou v do 1,9 m zatížení do 150 kg/m2 - vnitřní |  |  | m2 | 169 | 0 |  | 0 |  |  |  | základní | 0 | 0 | 0 | 0 | 0 | 0 | 4 | K | 2 |  |  |  | ROZPOCET | 0 | 0 | 0 | 0 | 0 | 1 | 0 | 4 | -455762157
|  |  | 139,50+17,30+5,00+1,50+3,40+2,30 |  |  |  | 169 | [14 empty] | VV | 2 | 2 | True | 1 | ROZPOCET
65 | K | 952901221 | Vyčištění budov průmyslových objektů při jakékoliv výšce podlaží |  |  | m2 | 684 | 0 |  | 0 |  |  |  | základní | 0 | 0 | 0 | 0 | 0 | 0 | 4 | K | 2 |  |  |  | ROZPOCET | 0 | 0 | 0 | 0 | 0 | 1 | 0 | 4 | -900910652
|  |  | 20,00*17,10*2 |  |  |  | 684 | [14 empty] | VV | 2 | 2 | True | 1 | ROZPOCET
66 | K | 953312122 | Vložky do svislých dilatačních spár z extrudovaných polystyrénových desek tl 20 mm |  |  | m2 | 5.351 | 0 |  | 0 |  |  |  | základní | 0 | 0 | 0 | 0 | 0 | 0 | 4 | K | 2 |  |  |  | ROZPOCET | 0 | 0 | 0 | 0 | 0 | 1 | 0 | 4 | -1021301170
|  |  | 0,30*0,75*4 |  |  |  | 0.9 | [14 empty] | VV | 2 | 2 | True | 0 | ROZPOCET
|  |  | 0,25*0,75 |  |  |  | 0.188 | [14 empty] | VV | 2 | 2 | True | 0 | ROZPOCET
|  |  | 1,45*0,98*3 |  |  |  | 4.263 | [14 empty] | VV | 2 | 2 | True | 0 | ROZPOCET
|  |  | Součet |  |  |  | 5.351 | [14 empty] | VV | 2 | 4 | True | 1 | ROZPOCET
67 | K | 953943112 | Osazování výrobků do 5 kg/kus do vysekaných kapes zdiva bez jejich dodání - Z15 |  |  | kus | 2 | 0 |  | 0 |  |  |  | základní | 0 | 0 | 0 | 0 | 0 | 0 | 4 | K | 2 |  |  |  | ROZPOCET | 0 | 0 | 0 | 0 | 0 | 1 | 0 | 4 | 1067959791
68 | M | 9-1 | Ocelová chránička - Z15 |  |  | kg | 8.5 | 0 |  | 0 |  |  |  | základní | 0 | 0 | 0 | 0 | 0 | 0 | 8 | M | 2 |  |  |  | ROZPOCET | 0 | 0 | 0 | 0 | 0 | 1 | 0 | 4 | 1618300805
69 | K | 953965111 | Kotevní šroub pro chemické kotvy M 8 |  |  | kus | 12 | 0 |  | 0 |  |  |  | základní | 0 | 0 | 0 | 0 | 0 | 0 | 4 | K | 2 |  |  |  | ROZPOCET | 0 | 0 | 0 | 0 | 0 | 1 | 0 | 4 | 807400674
|  |  | 4+4+4 |  |  |  | 12 | [14 empty] | VV | 2 | 2 | True | 1 | ROZPOCET
70 | K | 953965121 | Kotevní šroub pro chemické kotvy M 12 |  |  | kus | 144 | 0 |  | 0 |  |  |  | základní | 0 | 0 | 0 | 0 | 0 | 0 | 4 | K | 2 |  |  |  | ROZPOCET | 0 | 0 | 0 | 0 | 0 | 1 | 0 | 4 | 371427730
|  |  | 40+8+60+4+6+26 |  |  |  | 144 | [14 empty] | VV | 2 | 2 | True | 1 | ROZPOCET
71 | K | 953965131 | Kotevní šroub pro chemické kotvy M 16 |  |  | kus | 25 | 0 |  | 0 |  |  |  | základní | 0 | 0 | 0 | 0 | 0 | 0 | 4 | K | 2 |  |  |  | ROZPOCET | 0 | 0 | 0 | 0 | 0 | 1 | 0 | 4 | -1701564862
|  |  | 6+16+3 |  |  |  | 25 | [14 empty] | VV | 2 | 2 | True | 1 | ROZPOCET
72 | K | 96-1 | Vybourání ocelových roštů - 1PP |  |  | m2 | 51.9 | 0 |  | 0 |  |  |  | základní | 0 | 0 | 0 | 0 | 0 | 0 | 4 | K | 2 |  |  |  | ROZPOCET | 0 | 0 | 0 | 0 | 0 | 1 | 0 | 4 | -1540459943
|  |  | 2,35*3,00 |  |  |  | 7.05 | [14 empty] | VV | 2 | 2 | True | 0 | ROZPOCET
|  |  | 3,70*3,00*3 |  |  |  | 33.3 | [14 empty] | VV | 2 | 2 | True | 0 | ROZPOCET
|  |  | 3,85*3,00 |  |  |  | 11.55 | [14 empty] | VV | 2 | 2 | True | 0 | ROZPOCET
|  |  | Součet |  |  |  | 51.9 | [14 empty] | VV | 2 | 4 | True | 1 | ROZPOCET
73 | K | 961044111 | Bourání základů z betonu prostého - schodiště |  |  | m3 | 0.48 | 0 |  | 0 |  |  |  | základní | 0 | 0 | 0 | 0 | 0 | 0 | 4 | K | 2 |  |  |  | ROZPOCET | 0 | 0 | 0 | 0 | 0 | 1 | 0 | 4 | 1205771265
|  |  | 1,20*0,40*1,00 |  |  |  | 0.48 | [14 empty] | VV | 2 | 2 | True | 1 | ROZPOCET
74 | K | 962031132 | Bourání příček z cihel pálených na MVC tl do 100 mm - přizdívky |  |  | m2 | 82.06 | 0 |  | 0 |  |  |  | základní | 0 | 0 | 0 | 0 | 0 | 0 | 4 | K | 2 |  |  |  | ROZPOCET | 0 | 0 | 0 | 0 | 0 | 1 | 0 | 4 | 1088335109
|  |  | (20,20+17,10)*1,10*2 |  |  |  | 82.06 | [14 empty] | VV | 2 | 2 | True | 1 | ROZPOCET
75 | K | 962081131 | Bourání příček ze skleněných tvárnic tl do 100 mm |  |  | m2 | 52.428 | 0 |  | 0 |  |  |  | základní | 0 | 0 | 0 | 0 | 0 | 0 | 4 | K | 2 |  |  |  | ROZPOCET | 0 | 0 | 0 | 0 | 0 | 1 | 0 | 4 | -1599346815
|  |  | 0,60*1,80*30 |  |  |  | 32.4 | [14 empty] | VV | 2 | 2 | True | 0 | ROZPOCET
|  |  | 2,55*1,309*6 |  |  |  | 20.028 | [14 empty] | VV | 2 | 2 | True | 0 | ROZPOCET
|  |  | Součet |  |  |  | 52.428 | [14 empty] | VV | 2 | 4 | True | 1 | ROZPOCET
76 | K | 963051213 | Bourání ŽB stropů žebrových s viditelnými trámy - rampa |  |  | m3 | 5.148 | 0 |  | 0 |  |  |  | základní | 0 | 0 | 0 | 0 | 0 | 0 | 4 | K | 2 |  |  |  | ROZPOCET | 0 | 0 | 0 | 0 | 0 | 1 | 0 | 4 | -2069936023
|  |  | (19,70+5,50)*1,50*0,12 |  |  |  | 4.536 | [14 empty] | VV | 2 | 2 | True | 0 | ROZPOCET
|  |  | 1,50*0,20*0,12*17 |  |  |  | 0.612 | [14 empty] | VV | 2 | 2 | True | 0 | ROZPOCET
|  |  | Součet |  |  |  | 5.148 | [14 empty] | VV | 2 | 4 | True | 1 | ROZPOCET
77 | K | 963053935 | Bourání ŽB schodišťových ramen monolitických zazděných oboustranně |  |  | m2 | 4.8 | 0 |  | 0 |  |  |  | základní | 0 | 0 | 0 | 0 | 0 | 0 | 4 | K | 2 |  |  |  | ROZPOCET | 0 | 0 | 0 | 0 | 0 | 1 | 0 | 4 | -728306986
|  |  | 4,00*1,20 |  |  |  | 4.8 | [14 empty] | VV | 2 | 2 | True | 1 | ROZPOCET
78 | K | 964076221 | Vybourání válcovaných nosníků ze zdiva betonového nebo kamenného dl do 4 m hmotnosti do 20 kg/m - 1PP |  |  | t | 0.748 | 0 |  | 0 |  |  |  | základní | 0 | 0 | 0 | 0 | 0 | 0 | 4 | K | 2 |  |  |  | ROZPOCET | 0 | 0 | 0 | 0 | 0 | 1 | 0 | 4 | 1570644356
|  |  | 2,35*14,40*3*0,001 |  |  |  | 0.102 | [14 empty] | VV | 2 | 2 | True | 0 | ROZPOCET
|  |  | 3,70*14,40*3*3*0,001 |  |  |  | 0.48 | [14 empty] | VV | 2 | 2 | True | 0 | ROZPOCET
|  |  | 3,85*14,40*3*0,001 |  |  |  | 0.166 | [14 empty] | VV | 2 | 2 | True | 0 | ROZPOCET
|  |  | Součet |  |  |  | 0.748 | [14 empty] | VV | 2 | 4 | True | 1 | ROZPOCET
79 | K | 964076231 | Vybourání válcovaných nosníků ze zdiva betonového nebo kamenného dl do 4 m hmotnosti do 35 kg/m |  |  | t | 0.475 | 0 |  | 0 |  |  |  | základní | 0 | 0 | 0 | 0 | 0 | 0 | 4 | K | 2 |  |  |  | ROZPOCET | 0 | 0 | 0 | 0 | 0 | 1 | 0 | 4 | -1033039112
|  |  | 1NP | [18 empty] | VV | 2 | 1 | True | 0 | ROZPOCET
|  |  | 1,70*23,60*6*0,001 |  |  |  | 0.241 | [14 empty] | VV | 2 | 2 | True | 0 | ROZPOCET
|  |  | 4,95*23,60*2*0,001 |  |  |  | 0.234 | [14 empty] | VV | 2 | 2 | True | 0 | ROZPOCET
|  |  | Součet |  |  |  | 0.475 | [14 empty] | VV | 2 | 4 | True | 1 | ROZPOCET
80 | K | 965046111 | Broušení stávajících betonových podlah úběr do 3 mm - 1NP |  |  | m2 | 227.1 | 0 |  | 0 |  |  |  | základní | 0 | 0 | 0 | 0 | 0 | 0 | 4 | K | 2 |  |  |  | ROZPOCET | 0 | 0 | 0 | 0 | 0 | 1 | 0 | 4 | -2112883329
|  |  | 63,00+139,50+17,30+5,00+2,30 |  |  |  | 227.1 | [14 empty] | VV | 2 | 2 | True | 1 | ROZPOCET
81 | K | 965081113 | Bourání dlažby z dlaždic půdních plochy přes 1 m2 |  |  | m2 | 4.9 | 0 |  | 0 |  |  |  | základní | 0 | 0 | 0 | 0 | 0 | 0 | 4 | K | 2 |  |  |  | ROZPOCET | 0 | 0 | 0 | 0 | 0 | 1 | 0 | 4 | 1869260971
|  |  | 1NP | [18 empty] | VV | 2 | 1 | True | 0 | ROZPOCET
|  |  | 1,50+3,40 |  |  |  | 4.9 | [14 empty] | VV | 2 | 2 | True | 1 | ROZPOCET
82 | K | 967041112 | Přisekání rovných ostění v betonu - zešikmení otvorů 1NP |  |  | m2 | 19.793 | 0 |  | 0 |  |  |  | základní | 0 | 0 | 0 | 0 | 0 | 0 | 4 | K | 2 |  |  |  | ROZPOCET | 0 | 0 | 0 | 0 | 0 | 1 | 0 | 4 | -843297841
|  |  | 1,48*0,15*4 |  |  |  | 0.888 | [14 empty] | VV | 2 | 2 | True | 0 | ROZPOCET
|  |  | 0,25*0,15*18 |  |  |  | 0.675 | [14 empty] | VV | 2 | 2 | True | 0 | ROZPOCET
|  |  | 0,30*0,15*4 |  |  |  | 0.18 | [14 empty] | VV | 2 | 2 | True | 0 | ROZPOCET
|  |  | 0,60*0,15*8 |  |  |  | 0.72 | [14 empty] | VV | 2 | 2 | True | 0 | ROZPOCET
|  |  | (0,75+1,20)*0,15*2*3 |  |  |  | 1.755 | [14 empty] | VV | 2 | 2 | True | 0 | ROZPOCET
|  |  | 0,40*0,15*8 |  |  |  | 0.48 | [14 empty] | VV | 2 | 2 | True | 0 | ROZPOCET
|  |  | 0,50*0,15*2 |  |  |  | 0.15 | [14 empty] | VV | 2 | 2 | True | 0 | ROZPOCET
|  |  | (0,57+1,30)*0,15*8 |  |  |  | 2.244 | [14 empty] | VV | 2 | 2 | True | 0 | ROZPOCET
|  |  | 0,90*0,15*2*2 |  |  |  | 0.54 | [14 empty] | VV | 2 | 2 | True | 0 | ROZPOCET
|  |  | 1,10*0,15*52 |  |  |  | 8.58 | [14 empty] | VV | 2 | 2 | True | 0 | ROZPOCET
|  |  | (0,44+0,61+0,46+0,54+0,40+0,14)*0,15*2 |  |  |  | 0.777 | [14 empty] | VV | 2 | 2 | True | 0 | ROZPOCET
|  |  | (0,20+0,34+0,54)*0,15*2 |  |  |  | 0.324 | [14 empty] | VV | 2 | 2 | True | 0 | ROZPOCET
|  |  | (1,20+0,40)*0,15*2 |  |  |  | 0.48 | [14 empty] | VV | 2 | 2 | True | 0 | ROZPOCET
|  |  | 2,00 |  |  |  | 2 | [14 empty] | VV | 2 | 2 | True | 0 | ROZPOCET
|  |  | Součet |  |  |  | 19.793 | [14 empty] | VV | 2 | 4 | True | 1 | ROZPOCET
83 | K | 968062456 | Vybourání dřevěných dveřních zárubní pl přes 2 m2 |  |  | m2 | 2.857 | 0 |  | 0 |  |  |  | základní | 0 | 0 | 0 | 0 | 0 | 0 | 4 | K | 2 |  |  |  | ROZPOCET | 0 | 0 | 0 | 0 | 0 | 1 | 0 | 4 | -115136649
|  |  | 1,45*1,97 |  |  |  | 2.857 | [14 empty] | VV | 2 | 2 | True | 1 | ROZPOCET
84 | K | 968072354 | Vybourání kovových rámů oken dvojitých včetně křídel pl do 1 m2 - 1PP |  |  | m2 | 12.42 | 0 |  | 0 |  |  |  | základní | 0 | 0 | 0 | 0 | 0 | 0 | 4 | K | 2 |  |  |  | ROZPOCET | 0 | 0 | 0 | 0 | 0 | 1 | 0 | 4 | -1083558856
|  |  | 0,90*0,60*23 |  |  |  | 12.42 | [14 empty] | VV | 2 | 2 | True | 1 | ROZPOCET
85 | K | 968072455 | Vybourání kovových dveřních zárubní pl do 2 m2 |  |  | m2 | 18.321 | 0 |  | 0 |  |  |  | základní | 0 | 0 | 0 | 0 | 0 | 0 | 4 | K | 2 |  |  |  | ROZPOCET | 0 | 0 | 0 | 0 | 0 | 1 | 0 | 4 | -1133481295
|  |  | 1NP | [18 empty] | VV | 2 | 1 | True | 0 | ROZPOCET
|  |  | 0,80*1,97*9 |  |  |  | 14.184 | [14 empty] | VV | 2 | 2 | True | 0 | ROZPOCET
|  |  | 0,90*1,97 |  |  |  | 1.773 | [14 empty] | VV | 2 | 2 | True | 0 | ROZPOCET
|  |  | 0,60*1,97*2 |  |  |  | 2.364 | [14 empty] | VV | 2 | 2 | True | 0 | ROZPOCET
|  |  | Součet |  |  |  | 18.321 | [14 empty] | VV | 2 | 4 | True | 1 | ROZPOCET
86 | K | 968072875 | Vybourání mříží - 1PP |  |  | m2 | 12.42 | 0 |  | 0 |  |  |  | základní | 0 | 0 | 0 | 0 | 0 | 0 | 4 | K | 2 |  |  |  | ROZPOCET | 0 | 0 | 0 | 0 | 0 | 1 | 0 | 4 | 1809507270
|  |  | 0,90*0,60*23 |  |  |  | 12.42 | [14 empty] | VV | 2 | 2 | True | 1 | ROZPOCET
87 | K | 971033651 | Vybourání otvorů ve zdivu cihelném pl do 4 m2 na MVC nebo MV tl do 600 mm - 1NP |  |  | m3 | 0.923 | 0 |  | 0 |  |  |  | základní | 0 | 0 | 0 | 0 | 0 | 0 | 4 | K | 2 |  |  |  | ROZPOCET | 0 | 0 | 0 | 0 | 0 | 1 | 0 | 4 | 1440831260
|  |  | 1,00*0,45*2,05 |  |  |  | 0.923 | [14 empty] | VV | 2 | 2 | True | 1 | ROZPOCET
88 | K | 972054491 | Vybourání otvorů v ŽB stropech nebo klenbách pl do 1 m2 tl přes 80 mm |  |  | m3 | 0.216 | 0 |  | 0 |  |  |  | základní | 0 | 0 | 0 | 0 | 0 | 0 | 4 | K | 2 |  |  |  | ROZPOCET | 0 | 0 | 0 | 0 | 0 | 1 | 0 | 4 | -1500773711
|  |  | 0,30*1,00*0,10*6 |  |  |  | 0.18 | [14 empty] | VV | 2 | 2 | True | 0 | ROZPOCET
|  |  | 0,30*0,20*0,10*6 |  |  |  | 0.036 | [14 empty] | VV | 2 | 2 | True | 0 | ROZPOCET
|  |  | Součet |  |  |  | 0.216 | [14 empty] | VV | 2 | 4 | True | 1 | ROZPOCET
89 | K | 973045121 | Vysekání kapes ve zdivu z betonu pro upevňovací prvky hl do 100 mm |  |  | kus | 36 | 0 |  | 0 |  |  |  | základní | 0 | 0 | 0 | 0 | 0 | 0 | 4 | K | 2 |  |  |  | ROZPOCET | 0 | 0 | 0 | 0 | 0 | 1 | 0 | 4 | -226366104
90 | K | 974031664 | Vysekání rýh ve zdivu cihelném pro vtahování nosníků hl do 150 mm v do 150 mm - 1NP |  |  | m | 4.2 | 0 |  | 0 |  |  |  | základní | 0 | 0 | 0 | 0 | 0 | 0 | 4 | K | 2 |  |  |  | ROZPOCET | 0 | 0 | 0 | 0 | 0 | 1 | 0 | 4 | 1106215654
|  |  | 1,40*3 |  |  |  | 4.2 | [14 empty] | VV | 2 | 2 | True | 1 | ROZPOCET
91 | K | 977151115 | Jádrové vrty diamantovými korunkami do D 70 mm do stavebních materiálů |  |  | m | 3.6 | 0 |  | 0 |  |  |  | základní | 0 | 0 | 0 | 0 | 0 | 0 | 4 | K | 2 |  |  |  | ROZPOCET | 0 | 0 | 0 | 0 | 0 | 1 | 0 | 4 | -1318575111
|  |  | 0,45*8 |  |  |  | 3.6 | [14 empty] | VV | 2 | 2 | True | 1 | ROZPOCET
92 | K | 977151117 | Jádrové vrty diamantovými korunkami do D 90 mm do stavebních materiálů - 1PP |  |  | m | 4.6 | 0 |  | 0 |  |  |  | základní | 0 | 0 | 0 | 0 | 0 | 0 | 4 | K | 2 |  |  |  | ROZPOCET | 0 | 0 | 0 | 0 | 0 | 1 | 0 | 4 | 4430754
|  |  | 0,45*8 |  |  |  | 3.6 | [14 empty] | VV | 2 | 2 | True | 0 | ROZPOCET
|  |  | 1,00 |  |  |  | 1 | [14 empty] | VV | 2 | 2 | True | 0 | ROZPOCET
|  |  | Součet |  |  |  | 4.6 | [14 empty] | VV | 2 | 4 | True | 1 | ROZPOCET
93 | K | 977151118 | Jádrové vrty diamantovými korunkami do D 100 mm do stavebních materiálů |  |  | m | 5.9 | 0 |  | 0 |  |  |  | základní | 0 | 0 | 0 | 0 | 0 | 0 | 4 | K | 2 |  |  |  | ROZPOCET | 0 | 0 | 0 | 0 | 0 | 1 | 0 | 4 | 1950279876
|  |  | 0,10*59 |  |  |  | 5.9 | [14 empty] | VV | 2 | 2 | True | 1 | ROZPOCET
94 | K | 977151121 | Jádrové vrty diamantovými korunkami do D 120 mm do stavebních materiálů |  |  | m | 0.72 | 0 |  | 0 |  |  |  | základní | 0 | 0 | 0 | 0 | 0 | 0 | 4 | K | 2 |  |  |  | ROZPOCET | 0 | 0 | 0 | 0 | 0 | 1 | 0 | 4 | -384257374
|  |  | 0,12*6 |  |  |  | 0.72 | [14 empty] | VV | 2 | 2 | True | 1 | ROZPOCET
95 | K | 977211111 | Řezání ŽB kcí hl do 200 mm stěnovou pilou do průměru výztuže 16 mm - rampy |  |  | m | 25.2 | 0 |  | 0 |  |  |  | základní | 0 | 0 | 0 | 0 | 0 | 0 | 4 | K | 2 |  |  |  | ROZPOCET | 0 | 0 | 0 | 0 | 0 | 1 | 0 | 4 | 702011352
|  |  | 19,70+5,50 |  |  |  | 25.2 | [14 empty] | VV | 2 | 2 | True | 1 | ROZPOCET
96 | K | 978011191 | Otlučení vnitřní vápenné nebo vápenocementové omítky stropů v rozsahu do 100 % |  |  | m2 | 313.013 | 0 |  | 0 |  |  |  | základní | 0 | 0 | 0 | 0 | 0 | 0 | 4 | K | 2 |  |  |  | ROZPOCET | 0 | 0 | 0 | 0 | 0 | 1 | 0 | 4 | -1000848205
|  |  | 1PP | [18 empty] | VV | 2 | 1 | True | 0 | ROZPOCET
|  |  | obvodové stěny | [18 empty] | VV | 2 | 1 | True | 0 | ROZPOCET
|  |  | 2,35+(3,70*4)*2,02 |  |  |  | 32.246 | [14 empty] | VV | 2 | 2 | True | 0 | ROZPOCET
|  |  | (2,50+2,65+2,95+3,30+3,00)*2,02 |  |  |  | 29.088 | [14 empty] | VV | 2 | 2 | True | 0 | ROZPOCET
|  |  | (19,10+5,60+2,95+3,30+3,00)*2,02 |  |  |  | 68.579 | [14 empty] | VV | 2 | 2 | True | 0 | ROZPOCET
|  |  | vnitřní stěny | [18 empty] | VV | 2 | 1 | True | 0 | ROZPOCET
|  |  | (2,35+3,00)*1,00 |  |  |  | 5.35 | [14 empty] | VV | 2 | 2 | True | 0 | ROZPOCET
|  |  | (3,00+3,70+3,00)*1,00*3 |  |  |  | 29.1 | [14 empty] | VV | 2 | 2 | True | 0 | ROZPOCET
|  |  | (3,00+3,85)*1,00 |  |  |  | 6.85 | [14 empty] | VV | 2 | 2 | True | 0 | ROZPOCET
|  |  | 19,10*1,00*5 |  |  |  | 95.5 | [14 empty] | VV | 2 | 2 | True | 0 | ROZPOCET
|  |  | 1,90*1,00*2*2 |  |  |  | 7.6 | [14 empty] | VV | 2 | 2 | True | 0 | ROZPOCET
|  |  | 2,95*1,00*2 |  |  |  | 5.9 | [14 empty] | VV | 2 | 2 | True | 0 | ROZPOCET
|  |  | (2,00+1,50)*1,00*2 |  |  |  | 7 | [14 empty] | VV | 2 | 2 | True | 0 | ROZPOCET
|  |  | 4,30*1,00*2 |  |  |  | 8.6 | [14 empty] | VV | 2 | 2 | True | 0 | ROZPOCET
|  |  | 0,45*1,00*4*4 |  |  |  | 7.2 | [14 empty] | VV | 2 | 2 | True | 0 | ROZPOCET
|  |  | 10,00 |  |  |  | 10 | [14 empty] | VV | 2 | 2 | True | 0 | ROZPOCET
|  |  | Součet |  |  |  | 313.013 | [14 empty] | VV | 2 | 4 | True | 1 | ROZPOCET
97 | K | 978021191 | Otlučení cementových omítek vnitřních stěn o rozsahu do 100 % - 1PP |  |  | m2 | 337.643 | 0 |  | 0 |  |  |  | základní | 0 | 0 | 0 | 0 | 0 | 0 | 4 | K | 2 |  |  |  | ROZPOCET | 0 | 0 | 0 | 0 | 0 | 1 | 0 | 4 | -95088707
98 | K | 978036141 | Otlučení cementových omítek vnějších ploch rozsahu do 30 % |  |  | m2 | 436.322 | 0 |  | 0 |  |  |  | základní | 0 | 0 | 0 | 0 | 0 | 0 | 4 | K | 2 |  |  |  | ROZPOCET | 0 | 0 | 0 | 0 | 0 | 1 | 0 | 4 | -1140888
99 | K | 978059541 | Odsekání a odebrání obkladů stěn z vnitřních obkládaček plochy přes 1 m2 |  |  | m2 | 9.6 | 0 |  | 0 |  |  |  | základní | 0 | 0 | 0 | 0 | 0 | 0 | 4 | K | 2 |  |  |  | ROZPOCET | 0 | 0 | 0 | 0 | 0 | 1 | 0 | 4 | -1028266461
|  |  | 1NP | [18 empty] | VV | 2 | 1 | True | 0 | ROZPOCET
|  |  | (1,20+1,50)*2,00*2 |  |  |  | 10.8 | [14 empty] | VV | 2 | 2 | True | 0 | ROZPOCET
|  |  | -0,60*2,00 |  |  |  | -1.2 | [14 empty] | VV | 2 | 2 | True | 0 | ROZPOCET
|  |  | Součet |  |  |  | 9.6 | [14 empty] | VV | 2 | 4 | True | 1 | ROZPOCET
100 | K | 978059641 | Odsekání a odebrání obkladů stěn z vnějších obkládaček plochy přes 1 m2 |  |  | m2 | 74.2 | 0 |  | 0 |  |  |  | základní | 0 | 0 | 0 | 0 | 0 | 0 | 4 | K | 2 |  |  |  | ROZPOCET | 0 | 0 | 0 | 0 | 0 | 1 | 0 | 4 | -849820840
|  |  | (20,00+17,10)*1,00*2 |  |  |  | 74.2 | [14 empty] | VV | 2 | 2 | True | 1 | ROZPOCET
101 | K | 978071221 | Otlučení omítky a odstranění izolace z lepenky svislé pl přes 1 m2 |  |  | m2 | 82.06 | 0 |  | 0 |  |  |  | základní | 0 | 0 | 0 | 0 | 0 | 0 | 4 | K | 2 |  |  |  | ROZPOCET | 0 | 0 | 0 | 0 | 0 | 1 | 0 | 4 | 492589844
102 | K | 96-3 | Demontáž žaluzií |  |  | m2 | 12.15 | 0 |  | 0 |  |  |  | základní | 0 | 0 | 0 | 0 | 0 | 0 | 4 | K | 2 |  |  |  | ROZPOCET | 0 | 0 | 0 | 0 | 0 | 1 | 0 | 4 | 1609840274
|  |  | 1,35*1,00*6 |  |  |  | 8.1 | [14 empty] | VV | 2 | 2 | True | 0 | ROZPOCET
|  |  | 0,90*0,60*6 |  |  |  | 3.24 | [14 empty] | VV | 2 | 2 | True | 0 | ROZPOCET
|  |  | 0,30*0,30*9 |  |  |  | 0.81 | [14 empty] | VV | 2 | 2 | True | 0 | ROZPOCET
|  |  | Součet |  |  |  | 12.15 | [14 empty] | VV | 2 | 4 | True | 1 | ROZPOCET
103 | K | 96-2 | Ostatní nepodchycené bourání |  |  | hod | 80 | 0 |  | 0 |  |  |  | základní | 0 | 0 | 0 | 0 | 0 | 0 | 4 | K | 2 |  |  |  | ROZPOCET | 0 | 0 | 0 | 0 | 0 | 1 | 0 | 4 | -324489100
104 | K | 985131111 | Očištění ploch stěn, rubu a podlah tlakovou vodou - fasáda, jímky |  |  | m2 | 618.764 | 0 |  | 0 |  |  |  | základní | 0 | 0 | 0 | 0 | 0 | 0 | 4 | K | 2 |  |  |  | ROZPOCET | 0 | 0 | 0 | 0 | 0 | 1 | 0 | 4 | -1085353850
|  |  | (20,00+17,10)*5,45*2 |  |  |  | 404.39 | [14 empty] | VV | 2 | 2 | True | 0 | ROZPOCET
|  |  | (20,00+7,65)*2,15*2 |  |  |  | 118.895 | [14 empty] | VV | 2 | 2 | True | 0 | ROZPOCET
|  |  | -0,90*0,60*23 |  |  |  | -12.42 | [14 empty] | VV | 2 | 2 | True | 0 | ROZPOCET
|  |  | -0,75*1,80*18 |  |  |  | -24.3 | [14 empty] | VV | 2 | 2 | True | 0 | ROZPOCET
|  |  | -2,55*1,30*6 |  |  |  | -19.89 | [14 empty] | VV | 2 | 2 | True | 0 | ROZPOCET
|  |  | -0,80*1,97*5 |  |  |  | -7.88 | [14 empty] | VV | 2 | 2 | True | 0 | ROZPOCET
|  |  | -0,75*1,80*12 |  |  |  | -16.2 | [14 empty] | VV | 2 | 2 | True | 0 | ROZPOCET
|  |  | -0,90*1,97 |  |  |  | -1.773 | [14 empty] | VV | 2 | 2 | True | 0 | ROZPOCET
|  |  | -1,80*2,50 |  |  |  | -4.5 | [14 empty] | VV | 2 | 2 | True | 0 | ROZPOCET
|  |  | jímky | [18 empty] | VV | 2 | 1 | True | 0 | ROZPOCET
|  |  | 7,05+(11,10*3)+11,60 |  |  |  | 51.95 | [14 empty] | VV | 2 | 2 | True | 0 | ROZPOCET
|  |  | (2,35+3,00)*2,02*2 |  |  |  | 21.614 | [14 empty] | VV | 2 | 2 | True | 0 | ROZPOCET
|  |  | (3,70+3,00)*2,02*2*3 |  |  |  | 81.204 | [14 empty] | VV | 2 | 2 | True | 0 | ROZPOCET
|  |  | (3,85+3,00)*2,02*2 |  |  |  | 27.674 | [14 empty] | VV | 2 | 2 | True | 0 | ROZPOCET
|  |  | Součet |  |  |  | 618.764 | [14 empty] | VV | 2 | 4 | True | 1 | ROZPOCET
| 997 - Přesun sutě | [8 empty] | 0 | [5 empty] | 0 |  | 0 |  | 0 | 1 | D | 1 |  |  |  | ROZPOCET | [6 empty] | 0
105 | K | 997013112 | Vnitrostaveništní doprava suti a vybouraných hmot pro budovy v do 9 m s použitím mechanizace |  |  | t | 112.054 | 0 |  | 0 |  |  |  | základní | 0 | 0 | 0 | 0 | 0 | 0 | 4 | K | 2 |  |  |  | ROZPOCET | 0 | 0 | 0 | 0 | 0 | 1 | 0 | 4 | -1201975590
106 | K | 997013501 | Odvoz suti a vybouraných hmot na skládku nebo meziskládku do 1 km se složením |  |  | t | 112.054 | 0 |  | 0 |  |  |  | základní | 0 | 0 | 0 | 0 | 0 | 0 | 4 | K | 2 |  |  |  | ROZPOCET | 0 | 0 | 0 | 0 | 0 | 1 | 0 | 4 | 1923973784
107 | K | 997013509 | Příplatek k odvozu suti a vybouraných hmot na skládku ZKD 1 km přes 1 km |  |  | t | 1568.756 | 0 |  | 0 |  |  |  | základní | 0 | 0 | 0 | 0 | 0 | 0 | 4 | K | 2 |  |  |  | ROZPOCET | 0 | 0 | 0 | 0 | 0 | 1 | 0 | 4 | 486443225
|  |  | 112,054*14 |  |  |  | 1568.756 | [14 empty] | VV | 2 | 2 | True | 1 | ROZPOCET
108 | K | 997013831 | Poplatek za uložení stavebního směsného odpadu na skládce (skládkovné) |  |  | t | 112.054 | 0 |  | 0 |  |  |  | základní | 0 | 0 | 0 | 0 | 0 | 0 | 4 | K | 2 |  |  |  | ROZPOCET | 0 | 0 | 0 | 0 | 0 | 1 | 0 | 4 | -908853391
| 998 - Přesun hmot | [8 empty] | 0 | [5 empty] | 0 |  | 0 |  | 0 | 1 | D | 1 |  |  |  | ROZPOCET | [6 empty] | 0
109 | K | 998011002 | Přesun hmot pro budovy zděné v do 12 m |  |  | t | 83.205 | 0 |  | 0 |  |  |  | základní | 0 | 0 | 0 | 0 | 0 | 0 | 4 | K | 2 |  |  |  | ROZPOCET | 0 | 0 | 0 | 0 | 0 | 1 | 0 | 4 | 2008735360
| PSV - Práce a dodávky PSV | [8 empty] | 0 | [5 empty] | 0 |  | 0 |  | 0 | 2 | D | 0 |  |  |  | ROZPOCET | [6 empty] | 0
| 711 - Izolace proti vodě, vlhkosti a plynům | [8 empty] | 0 | [5 empty] | 0 |  | 0 |  | 0 | 2 | D | 1 |  |  |  | ROZPOCET | [6 empty] | 0
110 | K | 711-1 | Těsnění prostupů ve vnější stěně - proti vlhkosti |  |  | ks | 22 | 0 |  | 0 |  |  |  | základní | 0 | 0 | 0 | 0 | 0 | 0 | 16 | K | 2 |  |  |  | ROZPOCET | 0 | 0 | 0 | 0 | 0 | 1 | 0 | 16 | -268887735
111 | K | 711112001 | Provedení izolace proti zemní vlhkosti svislé za studena nátěrem penetračním |  |  | m2 | 214.88 | 0 |  | 0 |  |  |  | základní | 0 | 0 | 0 | 0 | 0 | 0 | 16 | K | 2 |  |  |  | ROZPOCET | 0 | 0 | 0 | 0 | 0 | 1 | 0 | 16 | -932682394
|  |  | (20,00+17,10)*1,40*2 |  |  |  | 103.88 | [14 empty] | VV | 2 | 2 | True | 0 | ROZPOCET
|  |  | základové patky | [18 empty] | VV | 2 | 1 | True | 0 | ROZPOCET
|  |  | 37,00*3 |  |  |  | 111 | [14 empty] | VV | 2 | 2 | True | 0 | ROZPOCET
|  |  | Součet |  |  |  | 214.88 | [14 empty] | VV | 2 | 4 | True | 1 | ROZPOCET
112 | M | 111631500-1 | lak asfaltový ALP/9 (MJ t) bal 9 kg |  |  | t | 0.075 | 0 |  | 0 |  |  |  | základní | 0 | 0 | 0 | 0 | 0 | 0 | 32 | M | 2 |  |  |  | ROZPOCET | 0 | 0 | 0 | 0 | 0 | 1 | 0 | 16 | -391503264
113 | K | 711161381 | Izolace proti zemní vlhkosti foliemi nopovými ukončené horní lištou |  |  | m | 74.2 | 0 |  | 0 |  |  |  | základní | 0 | 0 | 0 | 0 | 0 | 0 | 16 | K | 2 |  |  |  | ROZPOCET | 0 | 0 | 0 | 0 | 0 | 1 | 0 | 16 | -1036786743
|  |  | (20,00+17,10)*2 |  |  |  | 74.2 | [14 empty] | VV | 2 | 2 | True | 1 | ROZPOCET
114 | K | 711193121 | Izolace proti zemní vlhkosti na vodorovné ploše těsnicí kaší AQUAFIN 2K |  |  | m2 | 4.95 | 0 |  | 0 |  |  |  | základní | 0 | 0 | 0 | 0 | 0 | 0 | 16 | K | 2 |  |  |  | ROZPOCET | 0 | 0 | 0 | 0 | 0 | 1 | 0 | 16 | 324822094
|  |  | 1,00*1,50 |  |  |  | 1.5 | [14 empty] | VV | 2 | 2 | True | 0 | ROZPOCET
|  |  | 2,30*1,50 |  |  |  | 3.45 | [14 empty] | VV | 2 | 2 | True | 0 | ROZPOCET
|  |  | Součet |  |  |  | 4.95 | [14 empty] | VV | 2 | 4 | True | 1 | ROZPOCET
115 | K | 711193131 | Izolace proti zemní vlhkosti na svislé ploše těsnicí kaší AQUAFIN 2K |  |  | m2 | 9.8 | 0 |  | 0 |  |  |  | základní | 0 | 0 | 0 | 0 | 0 | 0 | 16 | K | 2 |  |  |  | ROZPOCET | 0 | 0 | 0 | 0 | 0 | 1 | 0 | 16 | -734223233
|  |  | (1,00+1,20+1,50+1,20)*2,00 |  |  |  | 9.8 | [14 empty] | VV | 2 | 2 | True | 1 | ROZPOCET
116 | K | 711493121-1 | Izolace proti podpovrchové a tlakové vodě svislá 2*stěrka asfalt s armovacím rounem celk. tl. 4 mm |  |  | m2 | 103.88 | 0 |  | 0 |  |  |  | základní | 0 | 0 | 0 | 0 | 0 | 0 | 16 | K | 2 |  |  |  | ROZPOCET | 0 | 0 | 0 | 0 | 0 | 1 | 0 | 16 | -737737846
117 | K | 998711202 | Přesun hmot procentní pro izolace proti vodě, vlhkosti a plynům v objektech v do 12 m |  |  | % | 1075.11 | 0 |  | 0 |  |  |  | základní | 0 | 0 | 0 | 0 | 0 | 0 | 16 | K | 2 |  |  |  | ROZPOCET | 0 | 0 | 0 | 0 | 0 | 1 | 0 | 16 | -2081414826
118 | K | 998711292 | Příplatek k přesunu hmot procentní 711 za zvětšený přesun do 100 m |  |  | % | 1075.11 | 0 |  | 0 |  |  |  | základní | 0 | 0 | 0 | 0 | 0 | 0 | 16 | K | 2 |  |  |  | ROZPOCET | 0 | 0 | 0 | 0 | 0 | 1 | 0 | 16 | -1848597102
| 712 - Povlakové krytiny | [8 empty] | 0 | [5 empty] | 0 |  | 0 |  | 0 | 2 | D | 1 |  |  |  | ROZPOCET | [6 empty] | 0
119 | K | 712-1 | Dod+uložení ochranného asfaltového pásu vč. betonovéhobloku - podložení bleskosvodu |  |  | ks | 6 | 0 |  | 0 |  |  |  | základní | 0 | 0 | 0 | 0 | 0 | 0 | 16 | K | 2 |  |  |  | ROZPOCET | 0 | 0 | 0 | 0 | 0 | 1 | 0 | 16 | -383189915
120 | K | 712-3 | Vyrovnání podkladu pod střešní lepenku |  |  | m2 | 127.32 | 0 |  | 0 |  |  |  | základní | 0 | 0 | 0 | 0 | 0 | 0 | 16 | K | 2 |  |  |  | ROZPOCET | 0 | 0 | 0 | 0 | 0 | 1 | 0 | 16 | -864512890
121 | K | 712300831 | Odstranění povlakové krytiny střech do 10° jednovrstvé |  |  | m2 | 106.1 | 0 |  | 0 |  |  |  | základní | 0 | 0 | 0 | 0 | 0 | 0 | 16 | K | 2 |  |  |  | ROZPOCET | 0 | 0 | 0 | 0 | 0 | 1 | 0 | 16 | 1298268229
|  |  | (19,40+6,50)*1,00*2 |  |  |  | 51.8 | [14 empty] | VV | 2 | 2 | True | 0 | ROZPOCET
|  |  | (19,70+7,45)*1,00*2 |  |  |  | 54.3 | [14 empty] | VV | 2 | 2 | True | 0 | ROZPOCET
|  |  | Součet |  |  |  | 106.1 | [14 empty] | VV | 2 | 4 | True | 1 | ROZPOCET
122 | K | 712311101 | Provedení povlakové krytiny střech do 10° za studena lakem penetračním nebo asfaltovým |  |  | m2 | 127.32 | 0 |  | 0 |  |  |  | základní | 0 | 0 | 0 | 0 | 0 | 0 | 16 | K | 2 |  |  |  | ROZPOCET | 0 | 0 | 0 | 0 | 0 | 1 | 0 | 16 | 1106484935
|  |  | (19,40+6,50)*1,20*2 |  |  |  | 62.16 | [14 empty] | VV | 2 | 2 | True | 0 | ROZPOCET
|  |  | (19,70+7,45)*1,20*2 |  |  |  | 65.16 | [14 empty] | VV | 2 | 2 | True | 0 | ROZPOCET
|  |  | Součet |  |  |  | 127.32 | [14 empty] | VV | 2 | 4 | True | 1 | ROZPOCET
123 | M | 111631500 | lak asfaltový ALP/9 (MJ t) bal 9 kg |  |  | t | 0.038 | 0 |  | 0 |  |  |  | základní | 0 | 0 | 0 | 0 | 0 | 0 | 32 | M | 2 |  |  |  | ROZPOCET | 0 | 0 | 0 | 0 | 0 | 1 | 0 | 16 | -1918808331
124 | K | 712341559-1 | Provedení povlakové krytiny střech do 10° pásy NAIP přitavením v plné ploše |  |  | m2 | 176.88 | 0 |  | 0 |  |  |  | základní | 0 | 0 | 0 | 0 | 0 | 0 | 16 | K | 2 |  |  |  | ROZPOCET | 0 | 0 | 0 | 0 | 0 | 1 | 0 | 16 | -383001026
|  |  | (19,90+5,50)*1,65*2 |  |  |  | 83.82 | [14 empty] | VV | 2 | 2 | True | 0 | ROZPOCET
|  |  | (19,90+8,30)*1,65*2 |  |  |  | 93.06 | [14 empty] | VV | 2 | 2 | True | 0 | ROZPOCET
|  |  | Součet |  |  |  | 176.88 | [14 empty] | VV | 2 | 4 | True | 1 | ROZPOCET
125 | K | 712341559 | Provedení povlakové krytiny střech do 10° pásy NAIP přitavením v plné ploše |  |  | m2 | 127.32 | 0 |  | 0 |  |  |  | základní | 0 | 0 | 0 | 0 | 0 | 0 | 16 | K | 2 |  |  |  | ROZPOCET | 0 | 0 | 0 | 0 | 0 | 1 | 0 | 16 | 1049719432
126 | M | 628522590-1 | pás asfaltovaný modifikovaný |  |  | m2 | 146.418 | 0 |  | 0 |  |  |  | základní | 0 | 0 | 0 | 0 | 0 | 0 | 32 | M | 2 |  |  |  | ROZPOCET | 0 | 0 | 0 | 0 | 0 | 1 | 0 | 16 | -1832741839
127 | M | 628522590-2 | pás asfaltovaný modifikovaný SBS |  |  | m2 | 203.412 | 0 |  | 0 |  |  |  | základní | 0 | 0 | 0 | 0 | 0 | 0 | 32 | M | 2 |  |  |  | ROZPOCET | 0 | 0 | 0 | 0 | 0 | 1 | 0 | 16 | 328837264
128 | K | 712-4 | Úprava krytiny střechy u ventilační hlavice |  |  | ks | 1 | 0 |  | 0 |  |  |  | základní | 0 | 0 | 0 | 0 | 0 | 0 | 16 | K | 2 |  |  |  | ROZPOCET | 0 | 0 | 0 | 0 | 0 | 1 | 0 | 16 | -963486471
129 | K | 998712202 | Přesun hmot procentní pro krytiny povlakové v objektech v do 12 m |  |  | % | 1270.107 | 0 |  | 0 |  |  |  | základní | 0 | 0 | 0 | 0 | 0 | 0 | 16 | K | 2 |  |  |  | ROZPOCET | 0 | 0 | 0 | 0 | 0 | 1 | 0 | 16 | -1447559183
130 | K | 998712292 | Příplatek k přesunu hmot procentní 712 za zvětšený přesun do 100 m |  |  | % | 1270.107 | 0 |  | 0 |  |  |  | základní | 0 | 0 | 0 | 0 | 0 | 0 | 16 | K | 2 |  |  |  | ROZPOCET | 0 | 0 | 0 | 0 | 0 | 1 | 0 | 16 | -1119467209
| 713 - Izolace tepelné | [8 empty] | 0 | [5 empty] | 0 |  | 0 |  | 0 | 2 | D | 1 |  |  |  | ROZPOCET | [6 empty] | 0
131 | K | 713141211 | Montáž izolace tepelné střech plochých volně položené atikový klín |  |  | m | 73.9 | 0 |  | 0 |  |  |  | základní | 0 | 0 | 0 | 0 | 0 | 0 | 16 | K | 2 |  |  |  | ROZPOCET | 0 | 0 | 0 | 0 | 0 | 1 | 0 | 16 | 1647101189
|  |  | 7,65+19,70+7,65 |  |  |  | 35 | [14 empty] | VV | 2 | 2 | True | 0 | ROZPOCET
|  |  | 9,45+20,00+9,45 |  |  |  | 38.9 | [14 empty] | VV | 2 | 2 | True | 0 | ROZPOCET
|  |  | Součet |  |  |  | 73.9 | [14 empty] | VV | 2 | 4 | True | 1 | ROZPOCET
132 | M | 631529020 | klín atikový přechodný ISOVER AK tl.50 x 50 mm |  |  | m | 73.9 | 0 |  | 0 |  |  |  | základní | 0 | 0 | 0 | 0 | 0 | 0 | 32 | M | 2 |  |  |  | ROZPOCET | 0 | 0 | 0 | 0 | 0 | 1 | 0 | 16 | -1130186983
133 | K | 998713202 | Přesun hmot procentní pro izolace tepelné v objektech v do 12 m |  |  | % | 59.49 | 0 |  | 0 |  |  |  | základní | 0 | 0 | 0 | 0 | 0 | 0 | 16 | K | 2 |  |  |  | ROZPOCET | 0 | 0 | 0 | 0 | 0 | 1 | 0 | 16 | 1022966992
134 | K | 998713292 | Příplatek k přesunu hmot procentní 713 za zvětšený přesun do 100 m |  |  | % | 59.49 | 0 |  | 0 |  |  |  | základní | 0 | 0 | 0 | 0 | 0 | 0 | 16 | K | 2 |  |  |  | ROZPOCET | 0 | 0 | 0 | 0 | 0 | 1 | 0 | 16 | 98159913
| 721 - Zdravotechnika | [8 empty] | 0 | [5 empty] | 0 |  | 0 |  | 0 | 2 | D | 1 |  |  |  | ROZPOCET | [6 empty] | 0
135 | K | 721-1 | Kamerová revize kanalizace |  |  | soub | 1 | 0 |  | 0 |  |  |  | základní | 0 | 0 | 0 | 0 | 0 | 0 | 16 | K | 2 |  |  |  | ROZPOCET | 0 | 0 | 0 | 0 | 0 | 1 | 0 | 16 | -908079065
136 | K | 721-2 | Demontáž stávajícího vodovodu |  |  | soub | 1 | 0 |  | 0 |  |  |  | základní | 0 | 0 | 0 | 0 | 0 | 0 | 16 | K | 2 |  |  |  | ROZPOCET | 0 | 0 | 0 | 0 | 0 | 1 | 0 | 16 | 1652241635
137 | K | 721140916 | Potrubí litinové propojení potrubí DN 125 - oprava |  |  | kus | 1 | 0 |  | 0 |  |  |  | základní | 0 | 0 | 0 | 0 | 0 | 0 | 16 | K | 2 |  |  |  | ROZPOCET | 0 | 0 | 0 | 0 | 0 | 1 | 0 | 16 | 2039720625
138 | K | 721171803 | Demontáž potrubí z PVC do D 75 |  |  | m | 5 | 0 |  | 0 |  |  |  | základní | 0 | 0 | 0 | 0 | 0 | 0 | 16 | K | 2 |  |  |  | ROZPOCET | 0 | 0 | 0 | 0 | 0 | 1 | 0 | 16 | -1956651086
139 | K | 721171808 | Demontáž potrubí z PVC do D 114 |  |  | m | 8 | 0 |  | 0 |  |  |  | základní | 0 | 0 | 0 | 0 | 0 | 0 | 16 | K | 2 |  |  |  | ROZPOCET | 0 | 0 | 0 | 0 | 0 | 1 | 0 | 16 | 118743325
140 | K | 721173402 | Potrubí kanalizační plastové svodné systém KG DN 125 |  |  | m | 2 | 0 |  | 0 |  |  |  | základní | 0 | 0 | 0 | 0 | 0 | 0 | 16 | K | 2 |  |  |  | ROZPOCET | 0 | 0 | 0 | 0 | 0 | 1 | 0 | 16 | 1976414402
141 | K | 721174025 | Potrubí kanalizační HT systém odpadní systém HT DN 100 |  |  | m | 12 | 0 |  | 0 |  |  |  | základní | 0 | 0 | 0 | 0 | 0 | 0 | 16 | K | 2 |  |  |  | ROZPOCET | 0 | 0 | 0 | 0 | 0 | 1 | 0 | 16 | -1933537108
142 | K | 721174042 | Potrubí kanalizační HT systém připojovací systém HT DN 40 |  |  | m | 6 | 0 |  | 0 |  |  |  | základní | 0 | 0 | 0 | 0 | 0 | 0 | 16 | K | 2 |  |  |  | ROZPOCET | 0 | 0 | 0 | 0 | 0 | 1 | 0 | 16 | 856159825
143 | K | 721174043 | Potrubí kanalizační z PP HT systém připojovací systém HT DN 50 |  |  | m | 1 | 0 |  | 0 |  |  |  | základní | 0 | 0 | 0 | 0 | 0 | 0 | 16 | K | 2 |  |  |  | ROZPOCET | 0 | 0 | 0 | 0 | 0 | 1 | 0 | 16 | 1932920672
144 | K | 721174044 | Potrubí kanalizační z PP HT systém připojovací systém HT DN 70 |  |  | m | 3 | 0 |  | 0 |  |  |  | základní | 0 | 0 | 0 | 0 | 0 | 0 | 16 | K | 2 |  |  |  | ROZPOCET | 0 | 0 | 0 | 0 | 0 | 1 | 0 | 16 | 885737123
145 | K | 721174045 | Potrubí kanalizační z PP HT systém připojovací systém HT DN 100 |  |  | m | 1 | 0 |  | 0 |  |  |  | základní | 0 | 0 | 0 | 0 | 0 | 0 | 16 | K | 2 |  |  |  | ROZPOCET | 0 | 0 | 0 | 0 | 0 | 1 | 0 | 16 | 1785391862
146 | K | 721194104 | Vyvedení a upevnění odpadních výpustek DN 40 |  |  | kus | 2 | 0 |  | 0 |  |  |  | základní | 0 | 0 | 0 | 0 | 0 | 0 | 16 | K | 2 |  |  |  | ROZPOCET | 0 | 0 | 0 | 0 | 0 | 1 | 0 | 16 | -2120616536
147 | K | 721194107 | Vyvedení a upevnění odpadních výpustek DN 70 |  |  | kus | 1 | 0 |  | 0 |  |  |  | základní | 0 | 0 | 0 | 0 | 0 | 0 | 16 | K | 2 |  |  |  | ROZPOCET | 0 | 0 | 0 | 0 | 0 | 1 | 0 | 16 | -880569553
148 | K | 721194109 | Vyvedení a upevnění odpadních výpustek DN 100 |  |  | kus | 1 | 0 |  | 0 |  |  |  | základní | 0 | 0 | 0 | 0 | 0 | 0 | 16 | K | 2 |  |  |  | ROZPOCET | 0 | 0 | 0 | 0 | 0 | 1 | 0 | 16 | 1521327782
149 | K | 721211422 | Vpusť podlahová se svislým odtokem DN 50/75/110 mřížka nerez a izolační soupravou |  |  | soubor | 1 | 0 |  | 0 |  |  |  | základní | 0 | 0 | 0 | 0 | 0 | 0 | 16 | K | 2 |  |  |  | ROZPOCET | 0 | 0 | 0 | 0 | 0 | 1 | 0 | 16 | -1196425158
150 | K | 721242116-1 | Lapač střešních splavenin litinové se zápachovou klapkou a lapacím košem DN 125 |  |  | kus | 4 | 0 |  | 0 |  |  |  | základní | 0 | 0 | 0 | 0 | 0 | 0 | 16 | K | 2 |  |  |  | ROZPOCET | 0 | 0 | 0 | 0 | 0 | 1 | 0 | 16 | -2147156603
151 | K | 721273153 | Hlavice ventilační polypropylen PP DN 110 |  |  | kus | 1 | 0 |  | 0 |  |  |  | základní | 0 | 0 | 0 | 0 | 0 | 0 | 16 | K | 2 |  |  |  | ROZPOCET | 0 | 0 | 0 | 0 | 0 | 1 | 0 | 16 | 1916494169
152 | K | 721290123 | Zkouška těsnosti potrubí kanalizace kouřem do DN 300 |  |  | m | 23 | 0 |  | 0 |  |  |  | základní | 0 | 0 | 0 | 0 | 0 | 0 | 16 | K | 2 |  |  |  | ROZPOCET | 0 | 0 | 0 | 0 | 0 | 1 | 0 | 16 | 1576959929
153 | K | 998721201 | Přesun hmot procentní pro vnitřní kanalizace v objektech v do 6 m |  |  | % | 329.389 | 0 |  | 0 |  |  |  | základní | 0 | 0 | 0 | 0 | 0 | 0 | 16 | K | 2 |  |  |  | ROZPOCET | 0 | 0 | 0 | 0 | 0 | 1 | 0 | 16 | 1442471235
154 | K | 998721292 | Příplatek k přesunu hmot procentní 721 za zvětšený přesun do 100 m |  |  | % | 329.389 | 0 |  | 0 |  |  |  | základní | 0 | 0 | 0 | 0 | 0 | 0 | 16 | K | 2 |  |  |  | ROZPOCET | 0 | 0 | 0 | 0 | 0 | 1 | 0 | 16 | 1726825846
| 722 - Zdravotechnika | [8 empty] | 0 | [5 empty] | 0 |  | 0 |  | 0 | 2 | D | 1 |  |  |  | ROZPOCET | [6 empty] | 0
155 | K | 722-1 | Ochrana potrubí izol. trubicemi z min. vlny, povrch. úpr. Al folií vnitř. prům. DN 32 mm, tl. izolace 40 mm |  |  | m | 9 | 0 |  | 0 |  |  |  | základní | 0 | 0 | 0 | 0 | 0 | 0 | 16 | K | 2 |  |  |  | ROZPOCET | 0 | 0 | 0 | 0 | 0 | 1 | 0 | 16 | -435226370
156 | K | 722131933 | Potrubí pozinkované závitové propojení potrubí DN 25 - oprava |  |  | kus | 1 | 0 |  | 0 |  |  |  | základní | 0 | 0 | 0 | 0 | 0 | 0 | 16 | K | 2 |  |  |  | ROZPOCET | 0 | 0 | 0 | 0 | 0 | 1 | 0 | 16 | -677402248
157 | K | 722174002 | Potrubí vodovodní plastové PPR svar polyfuze PN 16 D 20 x 2,8 mm |  |  | m | 12 | 0 |  | 0 |  |  |  | základní | 0 | 0 | 0 | 0 | 0 | 0 | 16 | K | 2 |  |  |  | ROZPOCET | 0 | 0 | 0 | 0 | 0 | 1 | 0 | 16 | 658925765
158 | K | 722174003 | Potrubí vodovodní plastové PPR svar polyfuze PN 16 D 25 x 3,5 mm |  |  | m | 18 | 0 |  | 0 |  |  |  | základní | 0 | 0 | 0 | 0 | 0 | 0 | 16 | K | 2 |  |  |  | ROZPOCET | 0 | 0 | 0 | 0 | 0 | 1 | 0 | 16 | 1184301335
159 | K | 722174004 | Potrubí vodovodní plastové PPR svar polyfuze PN 16 D 32 x 4,4 mm |  |  | m | 3 | 0 |  | 0 |  |  |  | základní | 0 | 0 | 0 | 0 | 0 | 0 | 16 | K | 2 |  |  |  | ROZPOCET | 0 | 0 | 0 | 0 | 0 | 1 | 0 | 16 | 1598807707
160 | K | 722181251 | Ochrana vodovodního potrubí přilepenými tepelně izolačními trubicemi z PE tl do 25 mm DN do 22 mm |  |  | m | 12 | 0 |  | 0 |  |  |  | základní | 0 | 0 | 0 | 0 | 0 | 0 | 16 | K | 2 |  |  |  | ROZPOCET | 0 | 0 | 0 | 0 | 0 | 1 | 0 | 16 | 391530807
161 | K | 722181252 | Ochrana vodovodního potrubí přilepenými tepelně izolačními trubicemi z PE tl do 25 mm DN do 42 mm |  |  | m | 12 | 0 |  | 0 |  |  |  | základní | 0 | 0 | 0 | 0 | 0 | 0 | 16 | K | 2 |  |  |  | ROZPOCET | 0 | 0 | 0 | 0 | 0 | 1 | 0 | 16 | -267922095
162 | K | 722190401 | Vyvedení a upevnění výpustku do DN 25 |  |  | kus | 5 | 0 |  | 0 |  |  |  | základní | 0 | 0 | 0 | 0 | 0 | 0 | 16 | K | 2 |  |  |  | ROZPOCET | 0 | 0 | 0 | 0 | 0 | 1 | 0 | 16 | -2095509125
163 | K | 722-2 | Dod+mont expanzní nádoby tlakové s membránou PN 10 obsah 8 l |  |  | soub | 1 | 0 |  | 0 |  |  |  | základní | 0 | 0 | 0 | 0 | 0 | 0 | 16 | K | 2 |  |  |  | ROZPOCET | 0 | 0 | 0 | 0 | 0 | 1 | 0 | 16 | -527008247
164 | K | 722220111 | Nástěnka pro výtokový ventil G 1/2 s jedním závitem |  |  | kus | 3 | 0 |  | 0 |  |  |  | základní | 0 | 0 | 0 | 0 | 0 | 0 | 16 | K | 2 |  |  |  | ROZPOCET | 0 | 0 | 0 | 0 | 0 | 1 | 0 | 16 | -776071261
165 | K | 722220121 | Nástěnka pro baterii G 1/2 s jedním závitem |  |  | pár | 1 | 0 |  | 0 |  |  |  | základní | 0 | 0 | 0 | 0 | 0 | 0 | 16 | K | 2 |  |  |  | ROZPOCET | 0 | 0 | 0 | 0 | 0 | 1 | 0 | 16 | -946487391
166 | K | 722231073 | Ventil zpětný G 3/4 PN 10 do 110°C se dvěma závity |  |  | kus | 1 | 0 |  | 0 |  |  |  | základní | 0 | 0 | 0 | 0 | 0 | 0 | 16 | K | 2 |  |  |  | ROZPOCET | 0 | 0 | 0 | 0 | 0 | 1 | 0 | 16 | 367851117
167 | K | 722232044 | Kohout kulový přímý G 3/4 vnitřní závit |  |  | kus | 3 | 0 |  | 0 |  |  |  | základní | 0 | 0 | 0 | 0 | 0 | 0 | 16 | K | 2 |  |  |  | ROZPOCET | 0 | 0 | 0 | 0 | 0 | 1 | 0 | 16 | 1440891760
168 | K | 722232045 | Kohout kulový přímý G 1 vnitřní závit |  |  | kus | 1 | 0 |  | 0 |  |  |  | základní | 0 | 0 | 0 | 0 | 0 | 0 | 16 | K | 2 |  |  |  | ROZPOCET | 0 | 0 | 0 | 0 | 0 | 1 | 0 | 16 | -2018044341
169 | K | 722234264 | Filtr mosazný G 3/4 PN 16 do 130°C |  |  | kus | 1 | 0 |  | 0 |  |  |  | základní | 0 | 0 | 0 | 0 | 0 | 0 | 16 | K | 2 |  |  |  | ROZPOCET | 0 | 0 | 0 | 0 | 0 | 1 | 0 | 16 | 1542314928
170 | K | 722290226 | Zkouška těsnosti vodovodního potrubí závitového do DN 50 |  |  | m | 40 | 0 |  | 0 |  |  |  | základní | 0 | 0 | 0 | 0 | 0 | 0 | 16 | K | 2 |  |  |  | ROZPOCET | 0 | 0 | 0 | 0 | 0 | 1 | 0 | 16 | 1760530578
171 | K | 722290234 | Proplach a dezinfekce vodovodního potrubí do DN 80 |  |  | m | 40 | 0 |  | 0 |  |  |  | základní | 0 | 0 | 0 | 0 | 0 | 0 | 16 | K | 2 |  |  |  | ROZPOCET | 0 | 0 | 0 | 0 | 0 | 1 | 0 | 16 | -1473685827
172 | K | 722-3 | Dod+Mont tlakoměru vč. příslušenství 0-16 bar |  |  | ks | 1 | 0 |  | 0 |  |  |  | základní | 0 | 0 | 0 | 0 | 0 | 0 | 16 | K | 2 |  |  |  | ROZPOCET | 0 | 0 | 0 | 0 | 0 | 1 | 0 | 16 | 130490446
173 | K | 998722201 | Přesun hmot procentní pro vnitřní vodovod v objektech v do 6 m |  |  | % | 216.17 | 0 |  | 0 |  |  |  | základní | 0 | 0 | 0 | 0 | 0 | 0 | 16 | K | 2 |  |  |  | ROZPOCET | 0 | 0 | 0 | 0 | 0 | 1 | 0 | 16 | 1293441109
174 | K | 998722292 | Příplatek k přesunu hmot procentní 722 za zvětšený přesun do 100 m |  |  | % | 216.17 | 0 |  | 0 |  |  |  | základní | 0 | 0 | 0 | 0 | 0 | 0 | 16 | K | 2 |  |  |  | ROZPOCET | 0 | 0 | 0 | 0 | 0 | 1 | 0 | 16 | 305358797
| 725 - Zdravotechnika | [8 empty] | 0 | [5 empty] | 0 |  | 0 |  | 0 | 2 | D | 1 |  |  |  | ROZPOCET | [6 empty] | 0
175 | K | 725-1 | Kondenzační nálevky pro úkap od pojistných ventilů DN 32/40 |  |  | ks | 1 | 0 |  | 0 |  |  |  | základní | 0 | 0 | 0 | 0 | 0 | 0 | 16 | K | 2 |  |  |  | ROZPOCET | 0 | 0 | 0 | 0 | 0 | 1 | 0 | 16 | -750119625
176 | K | 725110811 | Demontáž klozetů splachovací s nádrží |  |  | soubor | 1 | 0 |  | 0 |  |  |  | základní | 0 | 0 | 0 | 0 | 0 | 0 | 16 | K | 2 |  |  |  | ROZPOCET | 0 | 0 | 0 | 0 | 0 | 1 | 0 | 16 | 1335633295
177 | K | 725112183 | Kombi klozet s úspornou armaturou odpad šikmý |  |  | soubor | 1 | 0 |  | 0 |  |  |  | základní | 0 | 0 | 0 | 0 | 0 | 0 | 16 | K | 2 |  |  |  | ROZPOCET | 0 | 0 | 0 | 0 | 0 | 1 | 0 | 16 | -693597777
178 | K | 725-2 | Demontáž ostatního zdravotechnického vybavení |  |  | hod | 4 | 0 |  | 0 |  |  |  | základní | 0 | 0 | 0 | 0 | 0 | 0 | 16 | K | 2 |  |  |  | ROZPOCET | 0 | 0 | 0 | 0 | 0 | 1 | 0 | 16 | -1602808540
179 | K | 725210821 | Demontáž umyvadel bez výtokových armatur |  |  | soubor | 1 | 0 |  | 0 |  |  |  | základní | 0 | 0 | 0 | 0 | 0 | 0 | 16 | K | 2 |  |  |  | ROZPOCET | 0 | 0 | 0 | 0 | 0 | 1 | 0 | 16 | -1809993571
180 | K | 725211601 | Umyvadlo keramické připevněné na stěnu šrouby bílé bez krytu na sifon 500 mm |  |  | soubor | 1 | 0 |  | 0 |  |  |  | základní | 0 | 0 | 0 | 0 | 0 | 0 | 16 | K | 2 |  |  |  | ROZPOCET | 0 | 0 | 0 | 0 | 0 | 1 | 0 | 16 | -2116309900
181 | K | 725530811 | Demontáž ohřívač elektrický přepadový do 12 litrů |  |  | soubor | 1 | 0 |  | 0 |  |  |  | základní | 0 | 0 | 0 | 0 | 0 | 0 | 16 | K | 2 |  |  |  | ROZPOCET | 0 | 0 | 0 | 0 | 0 | 1 | 0 | 16 | -1846883965
182 | K | 725532114 | Elektrický ohřívač zásobníkový akumulační závěsný svislý 80 l / 3 kW |  |  | soubor | 1 | 0 |  | 0 |  |  |  | základní | 0 | 0 | 0 | 0 | 0 | 0 | 16 | K | 2 |  |  |  | ROZPOCET | 0 | 0 | 0 | 0 | 0 | 1 | 0 | 16 | -940108104
183 | K | 725535221 | Bezpečnostní souprava bez redukčního ventilu s výlevkou |  |  | soubor | 1 | 0 |  | 0 |  |  |  | základní | 0 | 0 | 0 | 0 | 0 | 0 | 16 | K | 2 |  |  |  | ROZPOCET | 0 | 0 | 0 | 0 | 0 | 1 | 0 | 16 | 129136187
184 | K | 725813111 | Ventil rohový bez připojovací trubičky nebo flexi hadičky G 1/2 |  |  | soubor | 3 | 0 |  | 0 |  |  |  | základní | 0 | 0 | 0 | 0 | 0 | 0 | 16 | K | 2 |  |  |  | ROZPOCET | 0 | 0 | 0 | 0 | 0 | 1 | 0 | 16 | 768592059
185 | K | 725819401 | Montáž ventilů rohových G 1/2 s připojovací trubičkou |  |  | soubor | 3 | 0 |  | 0 |  |  |  | základní | 0 | 0 | 0 | 0 | 0 | 0 | 16 | K | 2 |  |  |  | ROZPOCET | 0 | 0 | 0 | 0 | 0 | 1 | 0 | 16 | 903950544
186 | K | 725822611 | Baterie umyvadlové stojánkové pákové bez výpusti |  |  | soubor | 1 | 0 |  | 0 |  |  |  | základní | 0 | 0 | 0 | 0 | 0 | 0 | 16 | K | 2 |  |  |  | ROZPOCET | 0 | 0 | 0 | 0 | 0 | 1 | 0 | 16 | 1015793724
187 | K | 725841333 | Baterie sprchové podomítkové s přepínačem a pevnou sprchou |  |  | soubor | 1 | 0 |  | 0 |  |  |  | základní | 0 | 0 | 0 | 0 | 0 | 0 | 16 | K | 2 |  |  |  | ROZPOCET | 0 | 0 | 0 | 0 | 0 | 1 | 0 | 16 | -251711514
188 | K | 998725201 | Přesun hmot procentní pro zařizovací předměty v objektech v do 6 m |  |  | % | 315.566 | 0 |  | 0 |  |  |  | základní | 0 | 0 | 0 | 0 | 0 | 0 | 16 | K | 2 |  |  |  | ROZPOCET | 0 | 0 | 0 | 0 | 0 | 1 | 0 | 16 | -756099410
189 | K | 998725292 | Příplatek k přesunu hmot procentní 725 za zvětšený přesun do 100 m |  |  | % | 315.566 | 0 |  | 0 |  |  |  | základní | 0 | 0 | 0 | 0 | 0 | 0 | 16 | K | 2 |  |  |  | ROZPOCET | 0 | 0 | 0 | 0 | 0 | 1 | 0 | 16 | -1387951958
| 727 - Zdravotechnika | [8 empty] | 0 | [5 empty] | 0 |  | 0 |  | 0 | 2 | D | 1 |  |  |  | ROZPOCET | [6 empty] | 0
190 | K | 727121132 | Protipožární manžeta D 63 mm z jedné strany dělící konstrukce požární odolnost EI 120 |  |  | kus | 1 | 0 |  | 0 |  |  |  | základní | 0 | 0 | 0 | 0 | 0 | 0 | 16 | K | 2 |  |  |  | ROZPOCET | 0 | 0 | 0 | 0 | 0 | 1 | 0 | 16 | -571746171
191 | K | 727121132 | Protipožární manžeta D 63 mm z jedné strany dělící konstrukce požární odolnost EI 120 |  |  | kus | 2 | 0 |  | 0 |  |  |  | základní | 0 | 0 | 0 | 0 | 0 | 0 | 16 | K | 2 |  |  |  | ROZPOCET | 0 | 0 | 0 | 0 | 0 | 1 | 0 | 16 | 279273538
192 | K | 727121133 | Protipožární manžeta D 75 mm z jedné strany dělící konstrukce požární odolnost EI 120 |  |  | kus | 1 | 0 |  | 0 |  |  |  | základní | 0 | 0 | 0 | 0 | 0 | 0 | 16 | K | 2 |  |  |  | ROZPOCET | 0 | 0 | 0 | 0 | 0 | 1 | 0 | 16 | -865339309
193 | K | 727121135 | Protipožární manžeta D 110 mm z jedné strany dělící konstrukce požární odolnost EI 120 |  |  | kus | 2 | 0 |  | 0 |  |  |  | základní | 0 | 0 | 0 | 0 | 0 | 0 | 16 | K | 2 |  |  |  | ROZPOCET | 0 | 0 | 0 | 0 | 0 | 1 | 0 | 16 | 1495647454
| 764 - Konstrukce klempířské | [8 empty] | 0 | [5 empty] | 0 |  | 0 |  | 0 | 2 | D | 1 |  |  |  | ROZPOCET | [6 empty] | 0
194 | K | 764002811 | Demontáž okapového plechu do suti v krytině povlakové |  |  | m | 110 | 0 |  | 0 |  |  |  | základní | 0 | 0 | 0 | 0 | 0 | 0 | 16 | K | 2 |  |  |  | ROZPOCET | 0 | 0 | 0 | 0 | 0 | 1 | 0 | 16 | -1263637049
|  |  | 54,50+15,50+40,00 |  |  |  | 110 | [14 empty] | VV | 2 | 2 | True | 1 | ROZPOCET
195 | K | 764002851 | Demontáž oplechování parapetů do suti |  |  | m | 23.55 | 0 |  | 0 |  |  |  | základní | 0 | 0 | 0 | 0 | 0 | 0 | 16 | K | 2 |  |  |  | ROZPOCET | 0 | 0 | 0 | 0 | 0 | 1 | 0 | 16 | 1003726812
|  |  | 8,00+1,30+14,25 |  |  |  | 23.55 | [14 empty] | VV | 2 | 2 | True | 1 | ROZPOCET
196 | K | 764004801 | Demontáž podokapního žlabu do suti |  |  | m | 40 | 0 |  | 0 |  |  |  | základní | 0 | 0 | 0 | 0 | 0 | 0 | 16 | K | 2 |  |  |  | ROZPOCET | 0 | 0 | 0 | 0 | 0 | 1 | 0 | 16 | -447761156
197 | K | 764004861 | Demontáž svodu do suti |  |  | m | 27 | 0 |  | 0 |  |  |  | základní | 0 | 0 | 0 | 0 | 0 | 0 | 16 | K | 2 |  |  |  | ROZPOCET | 0 | 0 | 0 | 0 | 0 | 1 | 0 | 16 | 1812919524
198 | K | 764-1 | Demontáž ostatních klempířských konstrukcí |  |  | hod | 10 | 0 |  | 0 |  |  |  | základní | 0 | 0 | 0 | 0 | 0 | 0 | 16 | K | 2 |  |  |  | ROZPOCET | 0 | 0 | 0 | 0 | 0 | 1 | 0 | 16 | 194373653
199 | K | 764141301 | Krytina střechy rovné drážkováním ze svitků z TiZn lesklého plechu rš 500 mm sklonu do 30° - K9 |  |  | m2 | 2 | 0 |  | 0 |  |  |  | základní | 0 | 0 | 0 | 0 | 0 | 0 | 16 | K | 2 |  |  |  | ROZPOCET | 0 | 0 | 0 | 0 | 0 | 1 | 0 | 16 | 605757843
200 | K | 764214603 | Oplechování horních ploch a atik bez rohů z Pz s povrch úpravou mechanicky kotvené rš 250 mm - K8 |  |  | m | 7 | 0 |  | 0 |  |  |  | základní | 0 | 0 | 0 | 0 | 0 | 0 | 16 | K | 2 |  |  |  | ROZPOCET | 0 | 0 | 0 | 0 | 0 | 1 | 0 | 16 | 2101055417
201 | K | 764214604 | Oplechování horních ploch a atik bez rohů z Pz s povrch úpravou mechanicky kotvené rš 330 mm - K2 |  |  | m | 54 | 0 |  | 0 |  |  |  | základní | 0 | 0 | 0 | 0 | 0 | 0 | 16 | K | 2 |  |  |  | ROZPOCET | 0 | 0 | 0 | 0 | 0 | 1 | 0 | 16 | 2084546159
202 | K | 764214606-1 | Oplechování horních ploch a atik bez rohů z Pz s povrch úpravou mechanicky kotvené rš 450 mm - K7 |  |  | m | 15.5 | 0 |  | 0 |  |  |  | základní | 0 | 0 | 0 | 0 | 0 | 0 | 16 | K | 2 |  |  |  | ROZPOCET | 0 | 0 | 0 | 0 | 0 | 1 | 0 | 16 | 386789432
203 | K | 764216601-1 | Oplechování krycí lišta z Pz s povrchovou úpravou rš 150 mm - K3, K7 |  |  | m | 35.5 | 0 |  | 0 |  |  |  | základní | 0 | 0 | 0 | 0 | 0 | 0 | 16 | K | 2 |  |  |  | ROZPOCET | 0 | 0 | 0 | 0 | 0 | 1 | 0 | 16 | 166673556
|  |  | 20,00+15,50 |  |  |  | 35.5 | [14 empty] | VV | 2 | 2 | True | 1 | ROZPOCET
204 | K | 764216603 | Oplechování rovných parapetů mechanicky kotvené z Pz s povrchovou úpravou rš 250 mm - K1 |  |  | m | 23.55 | 0 |  | 0 |  |  |  | základní | 0 | 0 | 0 | 0 | 0 | 0 | 16 | K | 2 |  |  |  | ROZPOCET | 0 | 0 | 0 | 0 | 0 | 1 | 0 | 16 | 1900129854
|  |  | 8,00+1,30+14,25 |  |  |  | 23.55 | [14 empty] | VV | 2 | 2 | True | 1 | ROZPOCET
205 | K | 764242333 | Oplechování rovné okapové hrany z TiZn lesklého plechu rš 250 mm - K4 |  |  | m | 40 | 0 |  | 0 |  |  |  | základní | 0 | 0 | 0 | 0 | 0 | 0 | 16 | K | 2 |  |  |  | ROZPOCET | 0 | 0 | 0 | 0 | 0 | 1 | 0 | 16 | 1229136120
206 | K | 764511612 | Žlab podokapní hranatý z Pz s povrchovou úpravou rš 330 mm - K5 |  |  | m | 40 | 0 |  | 0 |  |  |  | základní | 0 | 0 | 0 | 0 | 0 | 0 | 16 | K | 2 |  |  |  | ROZPOCET | 0 | 0 | 0 | 0 | 0 | 1 | 0 | 16 | -2092978445
207 | K | 764518623 | Svody kruhové včetně objímek, kolen, odskoků z Pz s povrchovou úpravou průměru 125 mm - K6 |  |  | m | 27 | 0 |  | 0 |  |  |  | základní | 0 | 0 | 0 | 0 | 0 | 0 | 16 | K | 2 |  |  |  | ROZPOCET | 0 | 0 | 0 | 0 | 0 | 1 | 0 | 16 | 1075462445
208 | K | 998764202 | Přesun hmot procentní pro konstrukce klempířské v objektech v do 12 m |  |  | % | 1511.543 | 0 |  | 0 |  |  |  | základní | 0 | 0 | 0 | 0 | 0 | 0 | 16 | K | 2 |  |  |  | ROZPOCET | 0 | 0 | 0 | 0 | 0 | 1 | 0 | 16 | 1480230034
209 | K | 998764292 | Příplatek k přesunu hmot procentní 764 za zvětšený přesun do 100 m |  |  | % | 1511.543 | 0 |  | 0 |  |  |  | základní | 0 | 0 | 0 | 0 | 0 | 0 | 16 | K | 2 |  |  |  | ROZPOCET | 0 | 0 | 0 | 0 | 0 | 1 | 0 | 16 | 1298023306
| 766 - Konstrukce truhlářské | [8 empty] | 0 | [5 empty] | 0 |  | 0 |  | 0 | 2 | D | 1 |  |  |  | ROZPOCET | [6 empty] | 0
210 | M | 766-1 | Pracovní stůl 1600*900*750 vč. zsuvk. kontejneru |  |  | soub | 1 | 0 |  | 0 |  |  |  | základní | 0 | 0 | 0 | 0 | 0 | 0 | 32 | M | 2 |  |  |  | ROZPOCET | 0 | 0 | 0 | 0 | 0 | 1 | 0 | 16 | -1381624330
211 | M | 766-2 | Šatní skřín 800*470*180 |  |  | ks | 1 | 0 |  | 0 |  |  |  | základní | 0 | 0 | 0 | 0 | 0 | 0 | 32 | M | 2 |  |  |  | ROZPOCET | 0 | 0 | 0 | 0 | 0 | 1 | 0 | 16 | -1694777885
212 | M | 766-3 | Věšáková stěna 600*1400 |  |  | ks | 1 | 0 |  | 0 |  |  |  | základní | 0 | 0 | 0 | 0 | 0 | 0 | 32 | M | 2 |  |  |  | ROZPOCET | 0 | 0 | 0 | 0 | 0 | 1 | 0 | 16 | -771556314
213 | M | 766-4 | Dřevěná židle lakovaná |  |  | ks | 4 | 0 |  | 0 |  |  |  | základní | 0 | 0 | 0 | 0 | 0 | 0 | 32 | M | 2 |  |  |  | ROZPOCET | 0 | 0 | 0 | 0 | 0 | 1 | 0 | 16 | 1116435657
214 | M | 766-5 | Dřevěná lavice odkládací 1500*360*400 lakovaná |  |  | ks | 1 | 0 |  | 0 |  |  |  | základní | 0 | 0 | 0 | 0 | 0 | 0 | 32 | M | 2 |  |  |  | ROZPOCET | 0 | 0 | 0 | 0 | 0 | 1 | 0 | 16 | -1816696443
215 | K | 766622212 | Montáž plastových oken plochy do 1 m2 pevných s rámem do zdiva - OV4 |  |  | kus | 4 | 0 |  | 0 |  |  |  | základní | 0 | 0 | 0 | 0 | 0 | 0 | 16 | K | 2 |  |  |  | ROZPOCET | 0 | 0 | 0 | 0 | 0 | 1 | 0 | 16 | -1946091612
216 | M | 766-6 | Okno plastové 750*1250 izol 2 sklo, otevíravé, sklápěcí, neprůhledná folie, odnímatel. oken. síť - OV1 |  |  | ks | 10 | 0 |  | 0 |  |  |  | základní | 0 | 0 | 0 | 0 | 0 | 0 | 32 | M | 2 |  |  |  | ROZPOCET | 0 | 0 | 0 | 0 | 0 | 1 | 0 | 16 | 1191199019
217 | M | 766-7 | Okno plastové 600*900 izol 2 sklo, otevíravé, sklápěcí, neprůhledná folie, odnímatel. oken. síť - OV2 |  |  | ks | 2 | 0 |  | 0 |  |  |  | základní | 0 | 0 | 0 | 0 | 0 | 0 | 32 | M | 2 |  |  |  | ROZPOCET | 0 | 0 | 0 | 0 | 0 | 1 | 0 | 16 | -1896253582
218 | M | 766-8 | Okno plastové 900*600 izol 2 sklo, otevíravé, sklápěcí, neprůhledná folie, odnímatel. oken. síť - OV3 |  |  | ks | 11 | 0 |  | 0 |  |  |  | základní | 0 | 0 | 0 | 0 | 0 | 0 | 32 | M | 2 |  |  |  | ROZPOCET | 0 | 0 | 0 | 0 | 0 | 1 | 0 | 16 | -98570782
219 | M | 766-9 | Okno plastové 750*1250 izol 2 sklo, pevné, neprůhledná folie - OV4 |  |  | ks | 4 | 0 |  | 0 |  |  |  | základní | 0 | 0 | 0 | 0 | 0 | 0 | 32 | M | 2 |  |  |  | ROZPOCET | 0 | 0 | 0 | 0 | 0 | 1 | 0 | 16 | 1832746711
220 | K | 766622216 | Montáž plastových oken plochy do 1 m2 otevíravých s rámem do zdiva - OV 1,2,3 |  |  | kus | 23 | 0 |  | 0 |  |  |  | základní | 0 | 0 | 0 | 0 | 0 | 0 | 16 | K | 2 |  |  |  | ROZPOCET | 0 | 0 | 0 | 0 | 0 | 1 | 0 | 16 | -996135024
|  |  | 10+2+11 |  |  |  | 23 | [14 empty] | VV | 2 | 2 | True | 1 | ROZPOCET
221 | K | 766660001 | Montáž dveřních křídel otvíravých 1křídlových š do 0,8 m do ocelové zárubně - D1,5,6 |  |  | kus | 8 | 0 |  | 0 |  |  |  | základní | 0 | 0 | 0 | 0 | 0 | 0 | 16 | K | 2 |  |  |  | ROZPOCET | 0 | 0 | 0 | 0 | 0 | 1 | 0 | 16 | 966020882
222 | M | 766-10 | Dveře vnější dřevěné 900*1970, plné, okop. plech, bezpečnostní kování - D1 |  |  | ks | 1 | 0 |  | 0 |  |  |  | základní | 0 | 0 | 0 | 0 | 0 | 0 | 32 | M | 2 |  |  |  | ROZPOCET | 0 | 0 | 0 | 0 | 0 | 1 | 0 | 16 | 511385896
223 | M | 766-11 | Dveře vnitřní dřevěné 800*1970 plné, zámek vložkový - D5 |  |  | ks | 5 | 0 |  | 0 |  |  |  | základní | 0 | 0 | 0 | 0 | 0 | 0 | 32 | M | 2 |  |  |  | ROZPOCET | 0 | 0 | 0 | 0 | 0 | 1 | 0 | 16 | 812530903
224 | M | 766-12 | Dveře vnitřní dřevěné 600*1970 plné, zámek dozický, větrací mřížka - D6 |  |  | ks | 2 | 0 |  | 0 |  |  |  | základní | 0 | 0 | 0 | 0 | 0 | 0 | 32 | M | 2 |  |  |  | ROZPOCET | 0 | 0 | 0 | 0 | 0 | 1 | 0 | 16 | 1983869789
225 | K | 766695212 | Montáž truhlářských prahů dveří 1křídlových šířky do 10 cm - D1,4,5 |  |  | kus | 7 | 0 |  | 0 |  |  |  | základní | 0 | 0 | 0 | 0 | 0 | 0 | 16 | K | 2 |  |  |  | ROZPOCET | 0 | 0 | 0 | 0 | 0 | 1 | 0 | 16 | 1608384263
226 | M | 611871610 | prah dveřní dřevěný dubový tl 2 cm dl.82 cm š 15 cm - D4,5 |  |  | kus | 6 | 0 |  | 0 |  |  |  | základní | 0 | 0 | 0 | 0 | 0 | 0 | 32 | M | 2 |  |  |  | ROZPOCET | 0 | 0 | 0 | 0 | 0 | 1 | 0 | 16 | -494394209
227 | M | 611871810 | prah dveřní dřevěný dubový tl 2 cm dl.92 cm š 15 cm - D1 |  |  | kus | 1 | 0 |  | 0 |  |  |  | základní | 0 | 0 | 0 | 0 | 0 | 0 | 32 | M | 2 |  |  |  | ROZPOCET | 0 | 0 | 0 | 0 | 0 | 1 | 0 | 16 | 993861359
228 | K | 998766202 | Přesun hmot procentní pro konstrukce truhlářské v objektech v do 12 m |  |  | % | 1750.526 | 0 |  | 0 |  |  |  | základní | 0 | 0 | 0 | 0 | 0 | 0 | 16 | K | 2 |  |  |  | ROZPOCET | 0 | 0 | 0 | 0 | 0 | 1 | 0 | 16 | 215964718
229 | K | 998766292 | Příplatek k přesunu hmot procentní 766 za zvětšený přesun do 100 m |  |  | % | 1750.526 | 0 |  | 0 |  |  |  | základní | 0 | 0 | 0 | 0 | 0 | 0 | 16 | K | 2 |  |  |  | ROZPOCET | 0 | 0 | 0 | 0 | 0 | 1 | 0 | 16 | 685005758
| 767 - Konstrukce zámečnické | [8 empty] | 0 | [5 empty] | 0 |  | 0 |  | 0 | 2 | D | 1 |  |  |  | ROZPOCET | [6 empty] | 0
230 | K | 767-1 | Nové dveřní kování - klika, klika, zámek vložkový - 1PP vč. montáže - KD |  |  | ks | 4 | 0 |  | 0 |  |  |  | základní | 0 | 0 | 0 | 0 | 0 | 0 | 16 | K | 2 |  |  |  | ROZPOCET | 0 | 0 | 0 | 0 | 0 | 1 | 0 | 16 | 1449607680
231 | K | 767-4 | Dod+Mont plechových revizních dvířek vč. rámu se zámkem 900*600 - Z5 |  |  | ks | 1 | 0 |  | 0 |  |  |  | základní | 0 | 0 | 0 | 0 | 0 | 0 | 16 | K | 2 |  |  |  | ROZPOCET | 0 | 0 | 0 | 0 | 0 | 1 | 0 | 16 | -244287746
232 | K | 767-5 | Dod+Mont lehkého ocelového poklopu tř. A 15, protiskluzová úprava s rámem, žárově pozink 900*600 - Z6 |  |  | ks | 1 | 0 |  | 0 |  |  |  | základní | 0 | 0 | 0 | 0 | 0 | 0 | 16 | K | 2 |  |  |  | ROZPOCET | 0 | 0 | 0 | 0 | 0 | 1 | 0 | 16 | -2015447214
233 | K | 767640111 | Montáž dveří ocelových vchodových jednokřídlových bez nadsvětlíku - D3,4 |  |  | kus | 4 | 0 |  | 0 |  |  |  | základní | 0 | 0 | 0 | 0 | 0 | 0 | 16 | K | 2 |  |  |  | ROZPOCET | 0 | 0 | 0 | 0 | 0 | 1 | 0 | 16 | 1951091294
234 | M | 767-13 | Dveře vnější ocelové zateplené 800*1970, plné, hladké, bezpeč. kování s těsněním - D3 |  |  | kus | 3 | 0 |  | 0 |  |  |  | základní | 0 | 0 | 0 | 0 | 0 | 0 | 32 | M | 2 |  |  |  | ROZPOCET | 0 | 0 | 0 | 0 | 0 | 1 | 0 | 16 | 838790003
235 | M | 767-14 | Dveře vnější ocelové zateplené 800*1970, plné, hladké, bezpeč. kování, větrací mřížky s protideštovou úpravou - D4 |  |  | ks | 1 | 0 |  | 0 |  |  |  | základní | 0 | 0 | 0 | 0 | 0 | 0 | 32 | M | 2 |  |  |  | ROZPOCET | 0 | 0 | 0 | 0 | 0 | 1 | 0 | 16 | -464601317
236 | K | 767651210 | Montáž vrat garážových otočných do ocelové zárubně plochy do 6 m2 - D2 |  |  | kus | 1 | 0 |  | 0 |  |  |  | základní | 0 | 0 | 0 | 0 | 0 | 0 | 16 | K | 2 |  |  |  | ROZPOCET | 0 | 0 | 0 | 0 | 0 | 1 | 0 | 16 | -388016139
237 | M | 767-11 | Vnější ocelová vrata dvoukřídlová 1800*2500 zateplená vč. zárubně - D2 |  |  | ks | 1 | 0 |  | 0 |  |  |  | základní | 0 | 0 | 0 | 0 | 0 | 0 | 32 | M | 2 |  |  |  | ROZPOCET | 0 | 0 | 0 | 0 | 0 | 1 | 0 | 16 | 546499128
238 | K | 767995111 | Montáž atypických zámečnických konstrukcí hmotnosti do 5 kg - Z16 |  |  | kg | 9.86 | 0 |  | 0 |  |  |  | základní | 0 | 0 | 0 | 0 | 0 | 0 | 16 | K | 2 |  |  |  | ROZPOCET | 0 | 0 | 0 | 0 | 0 | 1 | 0 | 16 | -573174655
239 | M | 767-10 | Ocelový rám se sítí do okna - Z16 |  |  | kg | 9.86 | 0 |  | 0 |  |  |  | základní | 0 | 0 | 0 | 0 | 0 | 0 | 32 | M | 2 |  |  |  | ROZPOCET | 0 | 0 | 0 | 0 | 0 | 1 | 0 | 16 | -674796031
240 | K | 767995113 | Montáž atypických zámečnických konstrukcí hmotnosti do 20 kg - Z1,2,3 |  |  | kg | 346.21 | 0 |  | 0 |  |  |  | základní | 0 | 0 | 0 | 0 | 0 | 0 | 16 | K | 2 |  |  |  | ROZPOCET | 0 | 0 | 0 | 0 | 0 | 1 | 0 | 16 | -1300740593
|  |  | 158,60+20,66+166,95 |  |  |  | 346.21 | [14 empty] | VV | 2 | 2 | True | 1 | ROZPOCET
241 | M | 767-2 | Mříže vnější z ocelových válcovaných profilů Z1,2,3 |  |  | kg | 346.21 | 0 |  | 0 |  |  |  | základní | 0 | 0 | 0 | 0 | 0 | 0 | 32 | M | 2 |  |  |  | ROZPOCET | 0 | 0 | 0 | 0 | 0 | 1 | 0 | 16 | -602879026
242 | K | 767995115 | Montáž atypických zámečnických konstrukcí hmotnosti do 100 kg - Z12,13 |  |  | kg | 120.7 | 0 |  | 0 |  |  |  | základní | 0 | 0 | 0 | 0 | 0 | 0 | 16 | K | 2 |  |  |  | ROZPOCET | 0 | 0 | 0 | 0 | 0 | 1 | 0 | 16 | -1663725311
|  |  | 61,13+59,57 |  |  |  | 120.7 | [14 empty] | VV | 2 | 2 | True | 1 | ROZPOCET
243 | M | 767-6 | Ocelový rám pod rozváděč - Z11,12,13 |  |  | kg | 358.71 | 0 |  | 0 |  |  |  | základní | 0 | 0 | 0 | 0 | 0 | 0 | 32 | M | 2 |  |  |  | ROZPOCET | 0 | 0 | 0 | 0 | 0 | 1 | 0 | 16 | 1612222721
|  |  | 237,91+61,13+59,67 |  |  |  | 358.71 | [14 empty] | VV | 2 | 2 | True | 1 | ROZPOCET
244 | K | 767995116 | Montáž atypických zámečnických konstrukcí hmotnosti do 250 kg - Z11 |  |  | kg | 237.91 | 0 |  | 0 |  |  |  | základní | 0 | 0 | 0 | 0 | 0 | 0 | 16 | K | 2 |  |  |  | ROZPOCET | 0 | 0 | 0 | 0 | 0 | 1 | 0 | 16 | 1155694477
245 | K | 767995116-1 | Montáž atypických zámečnických konstrukcí hmotnosti do 250 kg - Z14 |  |  | kg | 560.31 | 0 |  | 0 |  |  |  | základní | 0 | 0 | 0 | 0 | 0 | 0 | 16 | K | 2 |  |  |  | ROZPOCET | 0 | 0 | 0 | 0 | 0 | 1 | 0 | 16 | -1470252964
246 | M | 767-7 | Podlahový rošt z ocelových válcovaných profilů a roštu žárově pozink - Z14 |  |  | kg | 560.31 | 0 |  | 0 |  |  |  | základní | 0 | 0 | 0 | 0 | 0 | 0 | 32 | M | 2 |  |  |  | ROZPOCET | 0 | 0 | 0 | 0 | 0 | 1 | 0 | 16 | 313158721
247 | K | 767995116-2 | Montáž atypických zámečnických konstrukcí hmotnosti do 250 kg - přemostění žlabu |  |  | kg | 159.8 | 0 |  | 0 |  |  |  | základní | 0 | 0 | 0 | 0 | 0 | 0 | 16 | K | 2 |  |  |  | ROZPOCET | 0 | 0 | 0 | 0 | 0 | 1 | 0 | 16 | 968656172
|  |  | 159,80 |  |  |  | 159.8 | [14 empty] | VV | 2 | 2 | True | 1 | ROZPOCET
248 | M | 767-12 | Přemostění žlabu - ocel. rošt žárově pozink, válcovaný profil |  |  | kg | 159.8 | 0 |  | 0 |  |  |  | základní | 0 | 0 | 0 | 0 | 0 | 0 | 32 | M | 2 |  |  |  | ROZPOCET | 0 | 0 | 0 | 0 | 0 | 1 | 0 | 16 | -914160757
249 | K | 767995117-1 | Montáž atypických zámečnických konstrukcí hmotnosti přes 500 kg - Z8,9 |  |  | kg | 2598.56 | 0 |  | 0 |  |  |  | základní | 0 | 0 | 0 | 0 | 0 | 0 | 16 | K | 2 |  |  |  | ROZPOCET | 0 | 0 | 0 | 0 | 0 | 1 | 0 | 16 | -1794146785
|  |  | 548,00+2050,56 |  |  |  | 2598.56 | [14 empty] | VV | 2 | 2 | True | 1 | ROZPOCET
250 | M | 767-8 | Rampa z ocelových válcovaných profilů - Z8,9 |  |  | kg | 3146.56 | 0 |  | 0 |  |  |  | základní | 0 | 0 | 0 | 0 | 0 | 0 | 32 | M | 2 |  |  |  | ROZPOCET | 0 | 0 | 0 | 0 | 0 | 1 | 0 | 16 | 665741252
|  |  | 548,00+2598,56 |  |  |  | 3146.56 | [14 empty] | VV | 2 | 2 | True | 1 | ROZPOCET
251 | K | 767995117-2 | Montáž atypických zámečnických konstrukcí hmotnosti přes 500 kg - Z10 |  |  | kg | 616.31 | 0 |  | 0 |  |  |  | základní | 0 | 0 | 0 | 0 | 0 | 0 | 16 | K | 2 |  |  |  | ROZPOCET | 0 | 0 | 0 | 0 | 0 | 1 | 0 | 16 | -1721105925
252 | M | 767-9 | Schodiště z ocelových válcovaných profilů - Z10 |  |  | kg | 616.31 | 0 |  | 0 |  |  |  | základní | 0 | 0 | 0 | 0 | 0 | 0 | 32 | M | 2 |  |  |  | ROZPOCET | 0 | 0 | 0 | 0 | 0 | 1 | 0 | 16 | -129095853
253 | K | 998767202 | Přesun hmot procentní pro zámečnické konstrukce v objektech v do 12 m |  |  | % | 5852.845 | 0 |  | 0 |  |  |  | základní | 0 | 0 | 0 | 0 | 0 | 0 | 16 | K | 2 |  |  |  | ROZPOCET | 0 | 0 | 0 | 0 | 0 | 1 | 0 | 16 | -738372128
254 | K | 998767292 | Příplatek k přesunu hmot procentní 767 za zvětšený přesun do 100 m |  |  | % | 5852.845 | 0 |  | 0 |  |  |  | základní | 0 | 0 | 0 | 0 | 0 | 0 | 16 | K | 2 |  |  |  | ROZPOCET | 0 | 0 | 0 | 0 | 0 | 1 | 0 | 16 | -2130316890
| 771 - Podlahy z dlaždic | [8 empty] | 0 | [5 empty] | 0 |  | 0 |  | 0 | 2 | D | 1 |  |  |  | ROZPOCET | [6 empty] | 0
255 | K | 771574131 | Montáž podlah keramických režných protiskluzných lepených flexibilním lepidlem do 50 ks/m2 - 1NP |  |  | m2 | 4.9 | 0 |  | 0 |  |  |  | základní | 0 | 0 | 0 | 0 | 0 | 0 | 16 | K | 2 |  |  |  | ROZPOCET | 0 | 0 | 0 | 0 | 0 | 1 | 0 | 16 | -378349057
|  |  | 1,50+3,40 |  |  |  | 4.9 | [14 empty] | VV | 2 | 2 | True | 1 | ROZPOCET
256 | K | 771579192 | Příplatek k montáž podlah keramických za omezený prostor |  |  | m2 | 4.9 | 0 |  | 0 |  |  |  | základní | 0 | 0 | 0 | 0 | 0 | 0 | 16 | K | 2 |  |  |  | ROZPOCET | 0 | 0 | 0 | 0 | 0 | 1 | 0 | 16 | -805968716
257 | K | 771579196 | Příplatek k montáž podlah keramických za spárování tmelem dvousložkovým |  |  | m2 | 4.9 | 0 |  | 0 |  |  |  | základní | 0 | 0 | 0 | 0 | 0 | 0 | 16 | K | 2 |  |  |  | ROZPOCET | 0 | 0 | 0 | 0 | 0 | 1 | 0 | 16 | -1657901813
258 | M | 597-1 | Dlažba keramická protiskluzová |  |  | m2 | 5.096 | 0 |  | 0 |  |  |  | základní | 0 | 0 | 0 | 0 | 0 | 0 | 32 | M | 2 |  |  |  | ROZPOCET | 0 | 0 | 0 | 0 | 0 | 1 | 0 | 16 | 1962439706
259 | K | 998771202 | Přesun hmot procentní pro podlahy z dlaždic v objektech v do 12 m |  |  | % | 41.856 | 0 |  | 0 |  |  |  | základní | 0 | 0 | 0 | 0 | 0 | 0 | 16 | K | 2 |  |  |  | ROZPOCET | 0 | 0 | 0 | 0 | 0 | 1 | 0 | 16 | 2082473904
260 | K | 998771292 | Příplatek k přesunu hmot procentní 771 za zvětšený přesun do 100 m |  |  | % | 41.856 | 0 |  | 0 |  |  |  | základní | 0 | 0 | 0 | 0 | 0 | 0 | 16 | K | 2 |  |  |  | ROZPOCET | 0 | 0 | 0 | 0 | 0 | 1 | 0 | 16 | 1185556043
| 776 - Podlahy povlakové | [8 empty] | 0 | [5 empty] | 0 |  | 0 |  | 0 | 2 | D | 1 |  |  |  | ROZPOCET | [6 empty] | 0
261 | K | 776201811 | Demontáž lepených povlakových podlah bez podložky ručně |  |  | m2 | 438.4 | 0 |  | 0 |  |  |  | základní | 0 | 0 | 0 | 0 | 0 | 0 | 16 | K | 2 |  |  |  | ROZPOCET | 0 | 0 | 0 | 0 | 0 | 1 | 0 | 16 | -717833007
|  |  | 1PP | [18 empty] | VV | 2 | 1 | True | 0 | ROZPOCET
|  |  | 95,20+47,20+8,70+62,50 |  |  |  | 213.6 | [14 empty] | VV | 2 | 2 | True | 0 | ROZPOCET
|  |  | 1NP | [18 empty] | VV | 2 | 1 | True | 0 | ROZPOCET
|  |  | 63,00+139,50+17,30+5,00 |  |  |  | 224.8 | [14 empty] | VV | 2 | 2 | True | 0 | ROZPOCET
|  |  | Součet |  |  |  | 438.4 | [14 empty] | VV | 2 | 4 | True | 1 | ROZPOCET
262 | K | 776221111 | Lepení pásů z PVC standardním lepidlem - 1NP |  |  | m2 | 224.8 | 0 |  | 0 |  |  |  | základní | 0 | 0 | 0 | 0 | 0 | 0 | 16 | K | 2 |  |  |  | ROZPOCET | 0 | 0 | 0 | 0 | 0 | 1 | 0 | 16 | -1799605553
|  |  | 63,00+139,50+17,30+5,00 |  |  |  | 224.8 | [14 empty] | VV | 2 | 2 | True | 1 | ROZPOCET
263 | M | 284110000-1 | PVC heterogenní zátěžové |  |  | m2 | 247.28 | 0 |  | 0 |  |  |  | základní | 0 | 0 | 0 | 0 | 0 | 0 | 32 | M | 2 |  |  |  | ROZPOCET | 0 | 0 | 0 | 0 | 0 | 1 | 0 | 16 | 7731603
264 | K | 776411111 | Montáž obvodových soklíků výšky do 80 mm |  |  | m | 114.6 | 0 |  | 0 |  |  |  | základní | 0 | 0 | 0 | 0 | 0 | 0 | 16 | K | 2 |  |  |  | ROZPOCET | 0 | 0 | 0 | 0 | 0 | 1 | 0 | 16 | 1259624897
|  |  | (19,1+3,30)*2 |  |  |  | 44.8 | [14 empty] | VV | 2 | 2 | True | 0 | ROZPOCET
|  |  | (15,50+9,00)*2 |  |  |  | 49 | [14 empty] | VV | 2 | 2 | True | 0 | ROZPOCET
|  |  | (3,20+5,00)*2 |  |  |  | 16.4 | [14 empty] | VV | 2 | 2 | True | 0 | ROZPOCET
|  |  | (3,20+2,20)*2 |  |  |  | 10.8 | [14 empty] | VV | 2 | 2 | True | 0 | ROZPOCET
|  |  | -0,80*8 |  |  |  | -6.4 | [14 empty] | VV | 2 | 2 | True | 0 | ROZPOCET
|  |  | Součet |  |  |  | 114.6 | [14 empty] | VV | 2 | 4 | True | 1 | ROZPOCET
265 | M | 283-1 | Soklík PVC |  |  | m | 118.038 | 0 |  | 0 |  |  |  | základní | 0 | 0 | 0 | 0 | 0 | 0 | 32 | M | 2 |  |  |  | ROZPOCET | 0 | 0 | 0 | 0 | 0 | 1 | 0 | 16 | -621436122
266 | K | 998776202 | Přesun hmot procentní pro podlahy povlakové v objektech v do 12 m |  |  | % | 1885.694 | 0 |  | 0 |  |  |  | základní | 0 | 0 | 0 | 0 | 0 | 0 | 16 | K | 2 |  |  |  | ROZPOCET | 0 | 0 | 0 | 0 | 0 | 1 | 0 | 16 | 1755616465
| 777 - Podlahy lité | [8 empty] | 0 | [5 empty] | 0 |  | 0 |  | 0 | 2 | D | 1 |  |  |  | ROZPOCET | [6 empty] | 0
267 | K | 777551112 | Podlahy lité tloušťky 5 mm Nivelit plus |  |  | m2 | 559.11 | 0 |  | 0 |  |  |  | základní | 0 | 0 | 0 | 0 | 0 | 0 | 16 | K | 2 |  |  |  | ROZPOCET | 0 | 0 | 0 | 0 | 0 | 1 | 0 | 16 | -1676822344
|  |  | 1PP | [18 empty] | VV | 2 | 1 | True | 0 | ROZPOCET
|  |  | 95,00+8,96+47,20+8,70+62,50 |  |  |  | 222.36 | [14 empty] | VV | 2 | 2 | True | 0 | ROZPOCET
|  |  | 7,05+11,10+11,10+11,10+11,60 |  |  |  | 51.95 | [14 empty] | VV | 2 | 2 | True | 0 | ROZPOCET
|  |  | 1NP | [18 empty] | VV | 2 | 1 | True | 0 | ROZPOCET
|  |  | 63,00+139,50+17,30+5,00+8,00 |  |  |  | 232.8 | [14 empty] | VV | 2 | 2 | True | 0 | ROZPOCET
|  |  | 13,00+13,00+13,00+13,00 |  |  |  | 52 | [14 empty] | VV | 2 | 2 | True | 0 | ROZPOCET
|  |  | Součet |  |  |  | 559.11 | [14 empty] | VV | 2 | 4 | True | 1 | ROZPOCET
268 | K | 777551192 | Příplatek k ceně za každý další 1 mm tloušťky podlahy Nivelit plus |  |  | m2 | 559.11 | 0 |  | 0 |  |  |  | základní | 0 | 0 | 0 | 0 | 0 | 0 | 16 | K | 2 |  |  |  | ROZPOCET | 0 | 0 | 0 | 0 | 0 | 1 | 0 | 16 | 51581433
269 | K | 998777202 | Přesun hmot procentní pro podlahy lité v objektech v do 12 m |  |  | % | 6612.625 | 0 |  | 0 |  |  |  | základní | 0 | 0 | 0 | 0 | 0 | 0 | 16 | K | 2 |  |  |  | ROZPOCET | 0 | 0 | 0 | 0 | 0 | 1 | 0 | 16 | -1641217474
270 | K | 998777292 | Příplatek k přesunu hmot procentní 777 za zvětšený přesun do 100 m |  |  | % | 6612.625 | 0 |  | 0 |  |  |  | základní | 0 | 0 | 0 | 0 | 0 | 0 | 16 | K | 2 |  |  |  | ROZPOCET | 0 | 0 | 0 | 0 | 0 | 1 | 0 | 16 | 424375557
| 781 - Dokončovací práce | [8 empty] | 0 | [5 empty] | 0 |  | 0 |  | 0 | 2 | D | 2 |  |  |  | ROZPOCET | [6 empty] | 0
271 | K | 781414112 | Montáž obkladaček vnitřních pórovinových pravoúhlých do 25 ks/m2 lepených flexibilním lepidlem |  |  | m2 | 22.6 | 0 |  | 0 |  |  |  | základní | 0 | 0 | 0 | 0 | 0 | 0 | 16 | K | 3 |  |  |  | ROZPOCET | 0 | 0 | 0 | 0 | 0 | 1 | 0 | 16 | 1843796627
272 | K | 781419191 | Příplatek k montáži obkladů vnitřních pórovinových za plochu do 10 m2 |  |  | m2 | 22.6 | 0 |  | 0 |  |  |  | základní | 0 | 0 | 0 | 0 | 0 | 0 | 16 | K | 3 |  |  |  | ROZPOCET | 0 | 0 | 0 | 0 | 0 | 1 | 0 | 16 | 1613420098
273 | K | 781419192 | Příplatek k montáži obkladů vnitřních pórovinových za omezený prostor |  |  | m2 | 22.6 | 0 |  | 0 |  |  |  | základní | 0 | 0 | 0 | 0 | 0 | 0 | 16 | K | 3 |  |  |  | ROZPOCET | 0 | 0 | 0 | 0 | 0 | 1 | 0 | 16 | -363058845
274 | K | 781419195 | Příplatek k montáži obkladů vnitřních pórovinových za spárování bílým cementem |  |  | m2 | 22.6 | 0 |  | 0 |  |  |  | základní | 0 | 0 | 0 | 0 | 0 | 0 | 16 | K | 3 |  |  |  | ROZPOCET | 0 | 0 | 0 | 0 | 0 | 1 | 0 | 16 | 127735434
275 | K | 781494111 | Plastové profily rohové lepené flexibilním lepidlem |  |  | m | 26 | 0 |  | 0 |  |  |  | základní | 0 | 0 | 0 | 0 | 0 | 0 | 16 | K | 3 |  |  |  | ROZPOCET | 0 | 0 | 0 | 0 | 0 | 1 | 0 | 16 | -1507283423
|  |  | 1,50*4 |  |  |  | 6 | [14 empty] | VV | 3 | 2 | True | 0 | ROZPOCET
|  |  | 2,00*10 |  |  |  | 20 | [14 empty] | VV | 3 | 2 | True | 0 | ROZPOCET
|  |  | Součet |  |  |  | 26 | [14 empty] | VV | 3 | 4 | True | 1 | ROZPOCET
276 | M | 597-2 | Obklady keramické vnitřní |  |  | m2 | 23.278 | 0 |  | 0 |  |  |  | základní | 0 | 0 | 0 | 0 | 0 | 0 | 32 | M | 3 |  |  |  | ROZPOCET | 0 | 0 | 0 | 0 | 0 | 1 | 0 | 16 | 588804572
277 | K | 998781202 | Přesun hmot procentní pro obklady keramické v objektech v do 12 m |  |  | % | 5728.113 | 0 |  | 0 |  |  |  | základní | 0 | 0 | 0 | 0 | 0 | 0 | 16 | K | 3 |  |  |  | ROZPOCET | 0 | 0 | 0 | 0 | 0 | 1 | 0 | 16 | -1587209344
278 | K | 998781292 | Příplatek k přesunu hmot procentní 781 za zvětšený přesun do 100 m |  |  | % | 5728.113 | 0 |  | 0 |  |  |  | základní | 0 | 0 | 0 | 0 | 0 | 0 | 16 | K | 3 |  |  |  | ROZPOCET | 0 | 0 | 0 | 0 | 0 | 1 | 0 | 16 | -1601097692
| 783 - Dokončovací práce | [8 empty] | 0 | [5 empty] | 0 |  | 0 |  | 0 | 2 | D | 3 |  |  |  | ROZPOCET | [6 empty] | 0
279 | K | 783-1 | Nátěr zámečnických konstrukcí 2*základní alkydový+2* vrchní alkydový |  |  | m2 | 230.072 | 0 |  | 0 |  |  |  | základní | 0 | 0 | 0 | 0 | 0 | 0 | 16 | K | 4 |  |  |  | ROZPOCET | 0 | 0 | 0 | 0 | 0 | 1 | 0 | 16 | 1532682598
|  |  | z1 | [18 empty] | VV | 4 | 1 | True | 0 | ROZPOCET
|  |  | 0,75*1,25*2*10 |  |  |  | 18.75 | [14 empty] | VV | 4 | 2 | True | 0 | ROZPOCET
|  |  | z2 | [18 empty] | VV | 4 | 1 | True | 0 | ROZPOCET
|  |  | 0,60*0,90*2*2 |  |  |  | 2.16 | [14 empty] | VV | 4 | 2 | True | 0 | ROZPOCET
|  |  | z3 | [18 empty] | VV | 4 | 1 | True | 0 | ROZPOCET
|  |  | 0,90*0,60*2*15 |  |  |  | 16.2 | [14 empty] | VV | 4 | 2 | True | 0 | ROZPOCET
|  |  | z5 | [18 empty] | VV | 4 | 1 | True | 0 | ROZPOCET
|  |  | 0,90*0,60*2 |  |  |  | 1.08 | [14 empty] | VV | 4 | 2 | True | 0 | ROZPOCET
|  |  | z11,12,13 | [18 empty] | VV | 4 | 1 | True | 0 | ROZPOCET
|  |  | (237,91+61,13+59,57)*0,032 |  |  |  | 11.476 | [14 empty] | VV | 4 | 2 | True | 0 | ROZPOCET
|  |  | z14 | [18 empty] | VV | 4 | 1 | True | 0 | ROZPOCET
|  |  | (67,40+29,40+3,53+3,07+3,30+2,51)*0,032*3 |  |  |  | 10.484 | [14 empty] | VV | 4 | 2 | True | 0 | ROZPOCET
|  |  | z8 | [18 empty] | VV | 4 | 1 | True | 0 | ROZPOCET
|  |  | 548,00*0,032 |  |  |  | 17.536 | [14 empty] | VV | 4 | 2 | True | 0 | ROZPOCET
|  |  | z9 | [18 empty] | VV | 4 | 1 | True | 0 | ROZPOCET
|  |  | 2050,56*0,032 |  |  |  | 65.618 | [14 empty] | VV | 4 | 2 | True | 0 | ROZPOCET
|  |  | z10 | [18 empty] | VV | 4 | 1 | True | 0 | ROZPOCET
|  |  | 616,31*0,032 |  |  |  | 19.722 | [14 empty] | VV | 4 | 2 | True | 0 | ROZPOCET
|  |  | z16 | [18 empty] | VV | 4 | 1 | True | 0 | ROZPOCET
|  |  | 9,86*0,032 |  |  |  | 0.316 | [14 empty] | VV | 4 | 2 | True | 0 | ROZPOCET
|  |  | zárubně | [18 empty] | VV | 4 | 1 | True | 0 | ROZPOCET
|  |  | 1,23+(1,18*9)+(1,15*2) |  |  |  | 14.15 | [14 empty] | VV | 4 | 2 | True | 0 | ROZPOCET
|  |  | D2 | [18 empty] | VV | 4 | 1 | True | 0 | ROZPOCET
|  |  | 1,90*2,60*2 |  |  |  | 9.88 | [14 empty] | VV | 4 | 2 | True | 0 | ROZPOCET
|  |  | D3,4 | [18 empty] | VV | 4 | 1 | True | 0 | ROZPOCET
|  |  | 0,85*2,00*2*4 |  |  |  | 13.6 | [14 empty] | VV | 4 | 2 | True | 0 | ROZPOCET
|  |  | nátěr stávajících dveří a zárubní | [18 empty] | VV | 4 | 1 | True | 0 | ROZPOCET
|  |  | 1PP | [18 empty] | VV | 4 | 1 | True | 0 | ROZPOCET
|  |  | 0,90*1,90*2*5 |  |  |  | 17.1 | [14 empty] | VV | 4 | 2 | True | 0 | ROZPOCET
|  |  | 1NP | [18 empty] | VV | 4 | 1 | True | 0 | ROZPOCET
|  |  | 12,00 |  |  |  | 12 | [14 empty] | VV | 4 | 2 | True | 0 | ROZPOCET
|  |  | Součet |  |  |  | 230.072 | [14 empty] | VV | 4 | 4 | True | 1 | ROZPOCET
280 | K | 783106809-1 | Neutralizace povrchu znečištěných betonových konstrukcí oplachem a vysušením |  |  | m2 | 506.052 | 0 |  | 0 |  |  |  | základní | 0 | 0 | 0 | 0 | 0 | 0 | 16 | K | 4 |  |  |  | ROZPOCET | 0 | 0 | 0 | 0 | 0 | 1 | 0 | 16 | 769806749
|  |  | 323,61 |  |  |  | 323.61 | [14 empty] | VV | 4 | 2 | True | 0 | ROZPOCET
|  |  | 1PP kobky | [18 empty] | VV | 4 | 1 | True | 0 | ROZPOCET
|  |  | 7,05+(11,10*3)+11,60 |  |  |  | 51.95 | [14 empty] | VV | 4 | 2 | True | 0 | ROZPOCET
|  |  | (2,35+3,00)*2,02*2 |  |  |  | 21.614 | [14 empty] | VV | 4 | 2 | True | 0 | ROZPOCET
|  |  | (3,70+3,00)*2,02*2*3 |  |  |  | 81.204 | [14 empty] | VV | 4 | 2 | True | 0 | ROZPOCET
|  |  | (3,85+3,00)*2,02*2 |  |  |  | 27.674 | [14 empty] | VV | 4 | 2 | True | 0 | ROZPOCET
|  |  | Součet |  |  |  | 506.052 | [14 empty] | VV | 4 | 4 | True | 1 | ROZPOCET
281 | K | 783118211 | Lakovací dvojnásobný syntetický nátěr truhlářských konstrukcí s mezibroušením - prahy |  |  | m2 | 1.14 | 0 |  | 0 |  |  |  | základní | 0 | 0 | 0 | 0 | 0 | 0 | 16 | K | 4 |  |  |  | ROZPOCET | 0 | 0 | 0 | 0 | 0 | 1 | 0 | 16 | -1381505426
|  |  | 0,80*0,20*6 |  |  |  | 0.96 | [14 empty] | VV | 4 | 2 | True | 0 | ROZPOCET
|  |  | 0,90*0,20 |  |  |  | 0.18 | [14 empty] | VV | 4 | 2 | True | 0 | ROZPOCET
|  |  | Součet |  |  |  | 1.14 | [14 empty] | VV | 4 | 4 | True | 1 | ROZPOCET
282 | K | 783301303 | Bezoplachové odrezivění zámečnických konstrukcí |  |  | m2 | 29.1 | 0 |  | 0 |  |  |  | základní | 0 | 0 | 0 | 0 | 0 | 0 | 16 | K | 4 |  |  |  | ROZPOCET | 0 | 0 | 0 | 0 | 0 | 1 | 0 | 16 | -146524441
|  |  | 17,10+12,00 |  |  |  | 29.1 | [14 empty] | VV | 4 | 2 | True | 1 | ROZPOCET
283 | K | 783301313 | Odmaštění zámečnických konstrukcí ředidlovým odmašťovačem |  |  | m2 | 29.1 | 0 |  | 0 |  |  |  | základní | 0 | 0 | 0 | 0 | 0 | 0 | 16 | K | 4 |  |  |  | ROZPOCET | 0 | 0 | 0 | 0 | 0 | 1 | 0 | 16 | 1703582260
284 | K | 783827423 | Krycí dvojnásobný silikátový nátěr omítek stupně členitosti 1 a 2 - fasáda |  |  | m2 | 439.173 | 0 |  | 0 |  |  |  | základní | 0 | 0 | 0 | 0 | 0 | 0 | 16 | K | 4 |  |  |  | ROZPOCET | 0 | 0 | 0 | 0 | 0 | 1 | 0 | 16 | 1339886447
|  |  | (20,00+17,00)*4,55*2 |  |  |  | 336.7 | [14 empty] | VV | 4 | 2 | True | 0 | ROZPOCET
|  |  | zvýšená část | [18 empty] | VV | 4 | 1 | True | 0 | ROZPOCET
|  |  | (20,00+7,65)*2,25*2 |  |  |  | 124.425 | [14 empty] | VV | 4 | 2 | True | 0 | ROZPOCET
|  |  | -0,80*1,97*4 |  |  |  | -6.304 | [14 empty] | VV | 4 | 2 | True | 0 | ROZPOCET
|  |  | -1,80*2,50 |  |  |  | -4.5 | [14 empty] | VV | 4 | 2 | True | 0 | ROZPOCET
|  |  | -0,90*1,97 |  |  |  | -1.773 | [14 empty] | VV | 4 | 2 | True | 0 | ROZPOCET
|  |  | -0,75*1,25*10 |  |  |  | -9.375 | [14 empty] | VV | 4 | 2 | True | 0 | ROZPOCET
|  |  | Součet |  |  |  | 439.173 | [14 empty] | VV | 4 | 4 | True | 1 | ROZPOCET
285 | K | 783833153 | Penetrační silikátový nátěr hrubých betonových povrchů a hrubých, rýhovaných a škrábaných omítek |  |  | m2 | 439.173 | 0 |  | 0 |  |  |  | základní | 0 | 0 | 0 | 0 | 0 | 0 | 16 | K | 4 |  |  |  | ROZPOCET | 0 | 0 | 0 | 0 | 0 | 1 | 0 | 16 | 1517329950
286 | K | 783901551 | Omytí tlakovou vodou betonových podlah před provedením nátěru |  |  | m2 | 323.61 | 0 |  | 0 |  |  |  | základní | 0 | 0 | 0 | 0 | 0 | 0 | 16 | K | 4 |  |  |  | ROZPOCET | 0 | 0 | 0 | 0 | 0 | 1 | 0 | 16 | -1497224764
287 | K | 722224115 | Kohout plnicí nebo vypouštěcí G 1/2 PN 10 s jedním závitem |  |  | kus | 3 | 0 |  | 0 |  |  |  | základní | 0 | 0 | 0 | 0 | 0 | 0 | 16 | K | 4 |  |  |  | ROZPOCET | 0 | 0 | 0 | 0 | 0 | 1 | 0 | 16 | 449488888
288 | K | 783933151 | Penetrační epoxidový nátěr hladkých betonových podlah |  |  | m2 | 323.61 | 0 |  | 0 |  |  |  | základní | 0 | 0 | 0 | 0 | 0 | 0 | 16 | K | 4 |  |  |  | ROZPOCET | 0 | 0 | 0 | 0 | 0 | 1 | 0 | 16 | 1018460346
289 | K | 783937161 | Krycí dvojnásobný epoxidový nátěr betonové podlahy |  |  | m2 | 323.61 | 0 |  | 0 |  |  |  | základní | 0 | 0 | 0 | 0 | 0 | 0 | 16 | K | 4 |  |  |  | ROZPOCET | 0 | 0 | 0 | 0 | 0 | 1 | 0 | 16 | -1140003043
|  |  | 1PP | [18 empty] | VV | 4 | 1 | True | 0 | ROZPOCET
|  |  | 95,00+8,96+47,20+8,70+62,50 |  |  |  | 222.36 | [14 empty] | VV | 4 | 2 | True | 0 | ROZPOCET
|  |  | 7,05+11,10+11,10+11,10+11,60 |  |  |  | 51.95 | [14 empty] | VV | 4 | 2 | True | 0 | ROZPOCET
|  |  | 1NP | [18 empty] | VV | 4 | 1 | True | 0 | ROZPOCET
|  |  | 8,00+13,00+13,00+13,00+2,30 |  |  |  | 49.3 | [14 empty] | VV | 4 | 2 | True | 0 | ROZPOCET
|  |  | Součet |  |  |  | 323.61 | [14 empty] | VV | 4 | 4 | True | 1 | ROZPOCET
| 784 - Dokončovací práce | [8 empty] | 0 | [5 empty] | 0 |  | 0 |  | 0 | 2 | D | 4 |  |  |  | ROZPOCET | [6 empty] | 0
290 | K | 784111005 | Oprášení (ometení ) podkladu v místnostech výšky přes 5,00 m |  |  | m2 | 1731.936 | 0 |  | 0 |  |  |  | základní | 0 | 0 | 0 | 0 | 0 | 0 | 16 | K | 5 |  |  |  | ROZPOCET | 0 | 0 | 0 | 0 | 0 | 1 | 0 | 16 | -904555333
|  |  | 1PP | [18 empty] | VV | 5 | 1 | True | 0 | ROZPOCET
|  |  | 95,00+8,96+47,20+8,70+62,50 |  |  |  | 222.36 | [14 empty] | VV | 5 | 2 | True | 0 | ROZPOCET
|  |  | (19,10+5,60)*2,02*2 |  |  |  | 99.788 | [14 empty] | VV | 5 | 2 | True | 0 | ROZPOCET
|  |  | (19,10+2,95)*2,02*2 |  |  |  | 89.082 | [14 empty] | VV | 5 | 2 | True | 0 | ROZPOCET
|  |  | 2,95*2,02*2 |  |  |  | 11.918 | [14 empty] | VV | 5 | 2 | True | 0 | ROZPOCET
|  |  | (19,10+3,30)*2,02*2 |  |  |  | 90.496 | [14 empty] | VV | 5 | 2 | True | 0 | ROZPOCET
|  |  | 1,90*2,02*4 |  |  |  | 15.352 | [14 empty] | VV | 5 | 2 | True | 0 | ROZPOCET
|  |  | 1NP | [18 empty] | VV | 5 | 1 | True | 0 | ROZPOCET
|  |  | 63,00+139,50+17,30+5,00+1,50+3,40 |  |  |  | 229.7 | [14 empty] | VV | 5 | 2 | True | 0 | ROZPOCET
|  |  | 8,00+13,00+13,00+13,00+13,00+2,30 |  |  |  | 62.3 | [14 empty] | VV | 5 | 2 | True | 0 | ROZPOCET
|  |  | (19,10+3,30)*5,50*2 |  |  |  | 246.4 | [14 empty] | VV | 5 | 2 | True | 0 | ROZPOCET
|  |  | (15,50+9,00)*3,40*2 |  |  |  | 166.6 | [14 empty] | VV | 5 | 2 | True | 0 | ROZPOCET
|  |  | (4,40+5,00)*3,40*2 |  |  |  | 63.92 | [14 empty] | VV | 5 | 2 | True | 0 | ROZPOCET
|  |  | (4,40+2,20)*3,40*2 |  |  |  | 44.88 | [14 empty] | VV | 5 | 2 | True | 0 | ROZPOCET
|  |  | (1,00+1,50)*2,00*2 |  |  |  | 10 | [14 empty] | VV | 5 | 2 | True | 0 | ROZPOCET
|  |  | (2,30+1,50)*1,40*2 |  |  |  | 10.64 | [14 empty] | VV | 5 | 2 | True | 0 | ROZPOCET
|  |  | (2,50+3,00)*5,50*2 |  |  |  | 60.5 | [14 empty] | VV | 5 | 2 | True | 0 | ROZPOCET
|  |  | (4,00+3,00)*5,50*2*4 |  |  |  | 308 | [14 empty] | VV | 5 | 2 | True | 0 | ROZPOCET
|  |  | Součet |  |  |  | 1731.936 | [14 empty] | VV | 5 | 4 | True | 1 | ROZPOCET
291 | K | 784111031 | Omytí podkladu v místnostech výšky do 3,80 m - sklobetony |  |  | m2 | 28.8 | 0 |  | 0 |  |  |  | základní | 0 | 0 | 0 | 0 | 0 | 0 | 16 | K | 5 |  |  |  | ROZPOCET | 0 | 0 | 0 | 0 | 0 | 1 | 0 | 16 | 1841282041
|  |  | 2,40*2,00*3*2 |  |  |  | 28.8 | [14 empty] | VV | 5 | 2 | True | 1 | ROZPOCET
292 | K | 784181105 | Základní akrylátová jednonásobná penetrace podkladu v místnostech výšky přes 5,00 m |  |  | m2 | 1731.936 | 0 |  | 0 |  |  |  | základní | 0 | 0 | 0 | 0 | 0 | 0 | 16 | K | 5 |  |  |  | ROZPOCET | 0 | 0 | 0 | 0 | 0 | 1 | 0 | 16 | -2110631456
293 | K | 784211105 | Dvojnásobné bílé malby ze směsí za mokra výborně otěruvzdorných v místnostech výšky přes 5,00 m |  |  | m2 | 1731.936 | 0 |  | 0 |  |  |  | základní | 0 | 0 | 0 | 0 | 0 | 0 | 16 | K | 5 |  |  |  | ROZPOCET | 0 | 0 | 0 | 0 | 0 | 1 | 0 | 16 | 1349920391

## 2 - SO 01 Vnější plochy
| List obsahuje: |  | 1) Krycí list rozpočtu |  | 2) Rekapitulace rozpočtu |  |  | 3) Rozpočet |  |  | Zpět na list: | Rekapitulace stavby
optimalizováno pro tisk sestav ve formátu A4 - na výšku | [11 empty] | >> skryté sloupce << | [9 empty] | {a0b5ef8e-14cf-48c8-8962-a31437994514}
2
KRYCÍ LIST ROZPOČTU | [12 empty] | v --- níže se nacházejí doplnkové a pomocné údaje k sestavám --- v | [8 empty] | False
| Stavba: |  | Měnírna Výškovice - Rekonstrukce měnírny Výškovice
| Objekt: |  | 2 - SO 01 Vnější plochy
| JKSO: | [7 empty] | CC-CZ:
| Místo: |  | Výškovice | [5 empty] | Datum: |  | 25. 10. 2018
| Objednatel: | [7 empty] | IČ:
DIČ:
| Zhotovitel: | [7 empty] | IČ:
DIČ:
| Projektant: | [7 empty] | IČ:
DIČ:
| Zpracovatel: | [7 empty] | IČ:
DIČ:
Poznámka:
| Náklady z rozpočtu | [7 empty] | 0
| Ostatní náklady | [7 empty] | 0
| Cena bez DPH | [7 empty] | 0
| DPH | základní | 21% | ze | 0 |  |  |  | 0
|  | snížená | 15% | ze | 0 |  |  |  | 0
|  | zákl. přenesená | 21% | ze | 0 |  |  |  | 0
|  | sníž. přenesená | 15% | ze | 0 |  |  |  | 0
|  | nulová | 0% | ze | 0 |  |  |  | 0
| Cena s DPH |  |  | v | CZK |  |  | 0
| Projektant |  |  |  |  | Zpracovatel
| Datum a podpis: |  |  | Razítko |  | Datum a podpis: |  |  |  | Razítko
| Objednavatel |  |  |  |  | Zhotovitel
| Datum a podpis: |  |  | Razítko |  | Datum a podpis: |  |  |  | Razítko
REKAPITULACE ROZPOČTU
Stavba: |  |  | Měnírna Výškovice - Rekonstrukce měnírny Výškovice
Objekt: |  |  | 2 - SO 01 Vnější plochy
Místo: |  |  | Výškovice |  |  |  | Datum: |  | 25. 10. 2018
Objednatel: | [6 empty] | Projektant:
Zhotovitel: | [6 empty] | Zpracovatel:
Kód - Popis | [9 empty] | Cena celkem [CZK]
1) Náklady z rozpočtu | [9 empty] | 0 | [12 empty] | -1
| HSV - Práce a dodávky HSV | [8 empty] | 0
| 1 - Zemní práce | [8 empty] | 0
| 2 - Zakládání | [8 empty] | 0
| 5 - Komunikace pozemní | [8 empty] | 0
| 6 - Úpravy povrchů, podlahy a osazování výplní | [8 empty] | 0
| 9 - Ostatní konstrukce a práce, bourání | [8 empty] | 0
| 997 - Přesun sutě | [8 empty] | 0
| 998 - Přesun hmot | [8 empty] | 0
2) Ostatní náklady | [9 empty] | 0 |  |  |  | DPH
| Zařízení staveniště | [8 empty] | 0 |  |  |  | základní | [12 empty] | VRN | 0 | 0 | 0 | 0 | 0 | 1
Celkové náklady za stavbu 1) + 2) | [7 empty] | 0
ROZPOČET
Stavba: |  |  | Měnírna Výškovice - Rekonstrukce měnírny Výškovice
Objekt: |  |  | 2 - SO 01 Vnější plochy
Místo: |  |  | Výškovice |  |  |  | Datum: |  | 25. 10. 2018
Objednatel: | [6 empty] | Projektant:
Zhotovitel: | [6 empty] | Zpracovatel:
PČ | Typ | Kód | Popis |  |  | MJ | Množství | J.cena [CZK] |  | Cena celkem [CZK] |  |  | Poznámka | DPH | J. Nh [h] | Nh celkem [h] | J. hmotnost [t] | Hmotnost celkem [t] | J. suť [t] | Suť Celkem [t]
Náklady z rozpočtu | [9 empty] | 0 | [5 empty] | 0 |  | 0 |  | 0 |  | D | -1 | [10 empty] | 0
| HSV - Práce a dodávky HSV | [8 empty] | 0 | [5 empty] | 0 |  | 0 |  | 0 | 1 | D | 0 |  |  |  | ROZPOCET | [6 empty] | 0
| 1 - Zemní práce | [8 empty] | 0 | [5 empty] | 0 |  | 0 |  | 0 | 1 | D | 1 |  |  |  | ROZPOCET | [6 empty] | 0
1 | K | 120001101 | Příplatek za ztížení vykopávky v blízkosti podzemního vedení - odhad |  |  | m3 | 30 | 0 |  | 0 |  |  |  | základní | 0 | 0 | 0 | 0 | 0 | 0 | 4 | K | 2 |  |  |  | ROZPOCET | 0 | 0 | 0 | 0 | 0 | 1 | 0 | 4 | 567665242
2 | K | 131203101 | Hloubení jam ručním nebo pneum nářadím v soudržných horninách tř. 3 |  |  | m3 | 207.51 | 0 |  | 0 |  |  |  | základní | 0 | 0 | 0 | 0 | 0 | 0 | 4 | K | 2 |  |  |  | ROZPOCET | 0 | 0 | 0 | 0 | 0 | 1 | 0 | 4 | -1306805973
|  |  | pod betonovou plochou | [18 empty] | VV | 2 | 1 | True | 0 | ROZPOCET
|  |  | 123,00*0,30 |  |  |  | 36.9 | [14 empty] | VV | 2 | 2 | True | 0 | ROZPOCET
|  |  | pro Tg (zemnící siť) | [18 empty] | VV | 2 | 1 | True | 0 | ROZPOCET
|  |  | 108,00*0,55 |  |  |  | 59.4 | [14 empty] | VV | 2 | 2 | True | 0 | ROZPOCET
|  |  | pro žlab | [18 empty] | VV | 2 | 1 | True | 0 | ROZPOCET
|  |  | 15,00*0,55 |  |  |  | 8.25 | [14 empty] | VV | 2 | 2 | True | 0 | ROZPOCET
|  |  | pro izolaci soklu | [18 empty] | VV | 2 | 1 | True | 0 | ROZPOCET
|  |  | (20,00+19,00)*1,10*1,20*2 |  |  |  | 102.96 | [14 empty] | VV | 2 | 2 | True | 0 | ROZPOCET
|  |  | Součet |  |  |  | 207.51 | [14 empty] | VV | 2 | 4 | True | 1 | ROZPOCET
3 | K | 162701105 | Vodorovné přemístění do 10000 m výkopku/sypaniny z horniny tř. 1 až 4 |  |  | m3 | 207.51 | 0 |  | 0 |  |  |  | základní | 0 | 0 | 0 | 0 | 0 | 0 | 4 | K | 2 |  |  |  | ROZPOCET | 0 | 0 | 0 | 0 | 0 | 1 | 0 | 4 | -875229164
4 | K | 162701109 | Příplatek k vodorovnému přemístění výkopku/sypaniny z horniny tř. 1 až 4 ZKD 1000 m přes 10000 m |  |  | m3 | 1037.55 | 0 |  | 0 |  |  |  | základní | 0 | 0 | 0 | 0 | 0 | 0 | 4 | K | 2 |  |  |  | ROZPOCET | 0 | 0 | 0 | 0 | 0 | 1 | 0 | 4 | -1291150221
|  |  | 207,51*5 |  |  |  | 1037.55 | [14 empty] | VV | 2 | 2 | True | 1 | ROZPOCET
5 | K | 171201201 | Uložení sypaniny na skládky |  |  | m3 | 207.51 | 0 |  | 0 |  |  |  | základní | 0 | 0 | 0 | 0 | 0 | 0 | 4 | K | 2 |  |  |  | ROZPOCET | 0 | 0 | 0 | 0 | 0 | 1 | 0 | 4 | 228013833
6 | K | 171201211 | Poplatek za uložení odpadu ze sypaniny na skládce (skládkovné) |  |  | t | 332.016 | 0 |  | 0 |  |  |  | základní | 0 | 0 | 0 | 0 | 0 | 0 | 4 | K | 2 |  |  |  | ROZPOCET | 0 | 0 | 0 | 0 | 0 | 1 | 0 | 4 | 1465468195
|  |  | 207,51*1,6 |  |  |  | 332.016 | [14 empty] | VV | 2 | 2 | True | 1 | ROZPOCET
7 | K | 174101101 | Zásyp jam, šachet rýh nebo kolem objektů sypaninou se zhutněním |  |  | m3 | 189.9 | 0 |  | 0 |  |  |  | základní | 0 | 0 | 0 | 0 | 0 | 0 | 4 | K | 2 |  |  |  | ROZPOCET | 0 | 0 | 0 | 0 | 0 | 1 | 0 | 4 | 1398393091
|  |  | 123,00*0,30 |  |  |  | 36.9 | [14 empty] | VV | 2 | 2 | True | 0 | ROZPOCET
|  |  | 108,00*0,55 |  |  |  | 59.4 | [14 empty] | VV | 2 | 2 | True | 0 | ROZPOCET
|  |  | (20,00+19,00)*1,00*1,20*2 |  |  |  | 93.6 | [14 empty] | VV | 2 | 2 | True | 0 | ROZPOCET
|  |  | Součet |  |  |  | 189.9 | [14 empty] | VV | 2 | 4 | True | 1 | ROZPOCET
8 | M | 583336510 | kamenivo těžené hrubé |  |  | t | 360.81 | 0 |  | 0 |  |  |  | základní | 0 | 0 | 0 | 0 | 0 | 0 | 8 | M | 2 |  |  |  | ROZPOCET | 0 | 0 | 0 | 0 | 0 | 1 | 0 | 4 | 478241757
|  |  | 189,90*1,9 |  |  |  | 360.81 | [14 empty] | VV | 2 | 2 | True | 1 | ROZPOCET
9 | K | 181951101 | Úprava pláně v hornině tř. 1 až 4 bez zhutnění |  |  | m2 | 323 | 0 |  | 0 |  |  |  | základní | 0 | 0 | 0 | 0 | 0 | 0 | 4 | K | 2 |  |  |  | ROZPOCET | 0 | 0 | 0 | 0 | 0 | 1 | 0 | 4 | -428182710
|  |  | 123,00+90,00+60,00+50,00 |  |  |  | 323 | [14 empty] | VV | 2 | 2 | True | 1 | ROZPOCET
| 2 - Zakládání | [8 empty] | 0 | [5 empty] | 0 |  | 0 |  | 0 | 1 | D | 1 |  |  |  | ROZPOCET | [6 empty] | 0
10 | K | 213141111 | Zřízení vrstvy z geotextilie v rovině nebo ve sklonu do 1:5 š do 3 m |  |  | m2 | 192 | 0 |  | 0 |  |  |  | základní | 0 | 0 | 0 | 0 | 0 | 0 | 4 | K | 2 |  |  |  | ROZPOCET | 0 | 0 | 0 | 0 | 0 | 1 | 0 | 4 | -1779803383
|  |  | 60,00+132,00 |  |  |  | 192 | [14 empty] | VV | 2 | 2 | True | 1 | ROZPOCET
11 | M | 693110620 | geotextilie netkaná geoNetex M, 300 g/m2, šíře 200 cm |  |  | m2 | 220.8 | 0 |  | 0 |  |  |  | základní | 0 | 0 | 0 | 0 | 0 | 0 | 8 | M | 2 |  |  |  | ROZPOCET | 0 | 0 | 0 | 0 | 0 | 1 | 0 | 4 | 1632134252
|  |  | geoNETEX M 300, Plošná hmotnost: 300 g/m2, Pevnost v tahu (podélně/příčně): 3,0/2,5 kN/m, Statické protržení (CBR): 400 N, Funkce: F, F+S Šířka: 2 m, Délka nábalu: 50 m | [18 empty] | P | 2
12 | K | 273362121 | Svařovaný spoj výztuže D prutů do 12 mm |  |  | kus | 70 | 0 |  | 0 |  |  |  | základní | 0 | 0 | 0 | 0 | 0 | 0 | 4 | K | 2 |  |  |  | ROZPOCET | 0 | 0 | 0 | 0 | 0 | 1 | 0 | 4 | 1869968000
13 | K | 274311127 | Základové pasy z betonu prostého C 25/30 XF2 - podbetonování žlabu |  |  | m3 | 22.5 | 0 |  | 0 |  |  |  | základní | 0 | 0 | 0 | 0 | 0 | 0 | 4 | K | 2 |  |  |  | ROZPOCET | 0 | 0 | 0 | 0 | 0 | 1 | 0 | 4 | -306076219
|  |  | 90,00*0,25 |  |  |  | 22.5 | [14 empty] | VV | 2 | 2 | True | 1 | ROZPOCET
| 5 - Komunikace pozemní | [8 empty] | 0 | [5 empty] | 0 |  | 0 |  | 0 | 1 | D | 1 |  |  |  | ROZPOCET | [6 empty] | 0
14 | K | 564751111 | Podklad z kameniva hrubého drceného vel. 0-63 mm tl 150 mm |  |  | m2 | 246 | 0 |  | 0 |  |  |  | základní | 0 | 0 | 0 | 0 | 0 | 0 | 4 | K | 2 |  |  |  | ROZPOCET | 0 | 0 | 0 | 0 | 0 | 1 | 0 | 4 | -149738246
|  |  | 123,00*2 |  |  |  | 246 | [14 empty] | VV | 2 | 2 | True | 1 | ROZPOCET
15 | K | 564861111 | Podklad ze štěrkodrtě ŠD 0-32 tl 200 mm |  |  | m2 | 60 | 0 |  | 0 |  |  |  | základní | 0 | 0 | 0 | 0 | 0 | 0 | 4 | K | 2 |  |  |  | ROZPOCET | 0 | 0 | 0 | 0 | 0 | 1 | 0 | 4 | -161893138
16 | K | 581121115 | Kryt cementobetonový vozovek skupiny CB I tl 150 mm |  |  | m2 | 123 | 0 |  | 0 |  |  |  | základní | 0 | 0 | 0 | 0 | 0 | 0 | 4 | K | 2 |  |  |  | ROZPOCET | 0 | 0 | 0 | 0 | 0 | 1 | 0 | 4 | 1765161900
17 | K | 596211111 | Kladení zámkové dlažby komunikací pro pěší tl 60 mm skupiny A pl do 100 m2 |  |  | m2 | 60 | 0 |  | 0 |  |  |  | základní | 0 | 0 | 0 | 0 | 0 | 0 | 4 | K | 2 |  |  |  | ROZPOCET | 0 | 0 | 0 | 0 | 0 | 1 | 0 | 4 | -1585687955
18 | M | 592451100 | dlažba skladebná HOLLAND HBB 20x10x6 cm přírodní |  |  | m2 | 60 | 0 |  | 0 |  |  |  | základní | 0 | 0 | 0 | 0 | 0 | 0 | 8 | M | 2 |  |  |  | ROZPOCET | 0 | 0 | 0 | 0 | 0 | 1 | 0 | 4 | 1991182483
|  |  | spotřeba: 50 kus/m2 | [18 empty] | P | 2
| 6 - Úpravy povrchů, podlahy a osazování výplní | [8 empty] | 0 | [5 empty] | 0 |  | 0 |  | 0 | 1 | D | 1 |  |  |  | ROZPOCET | [6 empty] | 0
19 | K | 631311136 | Mazanina tl do 240 mm z betonu prostého bez zvýšených nároků na prostředí tř. C 25/30 - oprava venkovní plochy |  |  | m3 | 4.5 | 0 |  | 0 |  |  |  | základní | 0 | 0 | 0 | 0 | 0 | 0 | 4 | K | 2 |  |  |  | ROZPOCET | 0 | 0 | 0 | 0 | 0 | 1 | 0 | 4 | 979613749
|  |  | 60,00*0,50*0,15 |  |  |  | 4.5 | [14 empty] | VV | 2 | 2 | True | 1 | ROZPOCET
20 | K | 631319175 | Příplatek k mazanině tl do 240 mm za stržení povrchu spodní vrstvy před vložením výztuže |  |  | m3 | 4.5 | 0 |  | 0 |  |  |  | základní | 0 | 0 | 0 | 0 | 0 | 0 | 4 | K | 2 |  |  |  | ROZPOCET | 0 | 0 | 0 | 0 | 0 | 1 | 0 | 4 | 601373712
21 | K | 631361221 | Výztuž mazanin betonářskou ocelí 10 216 |  |  | t | 0.027 | 0 |  | 0 |  |  |  | základní | 0 | 0 | 0 | 0 | 0 | 0 | 4 | K | 2 |  |  |  | ROZPOCET | 0 | 0 | 0 | 0 | 0 | 1 | 0 | 4 | 2039424637
22 | K | 631362021 | Výztuž mazanin svařovanými sítěmi Kari |  |  | t | 2.138 | 0 |  | 0 |  |  |  | základní | 0 | 0 | 0 | 0 | 0 | 0 | 4 | K | 2 |  |  |  | ROZPOCET | 0 | 0 | 0 | 0 | 0 | 1 | 0 | 4 | 1495716920
|  |  | 123,00*7,90*2*0,001*1,1 |  |  |  | 2.138 | [14 empty] | VV | 2 | 2 | True | 1 | ROZPOCET
23 | K | 631362021-1 | Výztuž mazanin svařovanými sítěmi Kari - oprava venkovní plochy |  |  | t | 0.147 | 0 |  | 0 |  |  |  | základní | 0 | 0 | 0 | 0 | 0 | 0 | 4 | K | 2 |  |  |  | ROZPOCET | 0 | 0 | 0 | 0 | 0 | 1 | 0 | 4 | 850259305
|  |  | 60,00*0,50*4,44*0,001*1,1 |  |  |  | 0.147 | [14 empty] | VV | 2 | 2 | True | 1 | ROZPOCET
24 | K | 634662111 | Výplň dilatačních spar šířky do 10 mm v mazaninách TPT |  |  | m | 30 | 0 |  | 0 |  |  |  | základní | 0 | 0 | 0 | 0 | 0 | 0 | 4 | K | 2 |  |  |  | ROZPOCET | 0 | 0 | 0 | 0 | 0 | 1 | 0 | 4 | -859635949
25 | K | 634911131 | Řezání dilatačních spár š 20 mm hl do 10 mm v čerstvé betonové mazanině |  |  | m | 30 | 0 |  | 0 |  |  |  | základní | 0 | 0 | 0 | 0 | 0 | 0 | 4 | K | 2 |  |  |  | ROZPOCET | 0 | 0 | 0 | 0 | 0 | 1 | 0 | 4 | -320564152
| 9 - Ostatní konstrukce a práce, bourání | [8 empty] | 0 | [5 empty] | 0 |  | 0 |  | 0 | 1 | D | 1 |  |  |  | ROZPOCET | [6 empty] | 0
26 | K | 916231213 | Osazení chodníkového obrubníku betonového stojatého s boční opěrou do lože z betonu prostého |  |  | m | 149 | 0 |  | 0 |  |  |  | základní | 0 | 0 | 0 | 0 | 0 | 0 | 4 | K | 2 |  |  |  | ROZPOCET | 0 | 0 | 0 | 0 | 0 | 1 | 0 | 4 | 1710147390
|  |  | 90,00+59,00 |  |  |  | 149 | [14 empty] | VV | 2 | 2 | True | 1 | ROZPOCET
27 | M | 592174170 | obrubník betonový chodníkový Standard 100x10x25 cm |  |  | kus | 90 | 0 |  | 0 |  |  |  | základní | 0 | 0 | 0 | 0 | 0 | 0 | 8 | M | 2 |  |  |  | ROZPOCET | 0 | 0 | 0 | 0 | 0 | 1 | 0 | 4 | 1602827142
28 | M | 592174500 | obrubník betonový chodníkový ABO 1-15 100x15x30 cm |  |  | kus | 59 | 0 |  | 0 |  |  |  | základní | 0 | 0 | 0 | 0 | 0 | 0 | 8 | M | 2 |  |  |  | ROZPOCET | 0 | 0 | 0 | 0 | 0 | 1 | 0 | 4 | -1942164371
29 | K | 935112211 | Osazení příkopového žlabu do betonu tl 100 mm z betonových tvárnic š 800 mm |  |  | m | 58.5 | 0 |  | 0 |  |  |  | základní | 0 | 0 | 0 | 0 | 0 | 0 | 4 | K | 2 |  |  |  | ROZPOCET | 0 | 0 | 0 | 0 | 0 | 1 | 0 | 4 | -1279542983
30 | M | 592277280 | žlab betonový odvodňovací TBZ 100/600/500 |  |  | kus | 117 | 0 |  | 0 |  |  |  | základní | 0 | 0 | 0 | 0 | 0 | 0 | 8 | M | 2 |  |  |  | ROZPOCET | 0 | 0 | 0 | 0 | 0 | 1 | 0 | 4 | -937633392
31 | K | 953312122 | Vložky do svislých dilatačních spár z extrudovaných polystyrénových desek tl 20 mm |  |  | m2 | 41.25 | 0 |  | 0 |  |  |  | základní | 0 | 0 | 0 | 0 | 0 | 0 | 4 | K | 2 |  |  |  | ROZPOCET | 0 | 0 | 0 | 0 | 0 | 1 | 0 | 4 | 644186923
|  |  | (17,50+20,00)*1,10 |  |  |  | 41.25 | [14 empty] | VV | 2 | 2 | True | 1 | ROZPOCET
32 | K | 953965121 | Kotevní šroub pro chemické kotvy M 12 dl 160 mm |  |  | kus | 26 | 0 |  | 0 |  |  |  | základní | 0 | 0 | 0 | 0 | 0 | 0 | 4 | K | 2 |  |  |  | ROZPOCET | 0 | 0 | 0 | 0 | 0 | 1 | 0 | 4 | -1879791153
33 | K | 965042241 | Bourání podkladů pod dlažby nebo mazanin betonových nebo z litého asfaltu tl přes 100 mm pl pře 4 m2 |  |  | m3 | 34.65 | 0 |  | 0 |  |  |  | základní | 0 | 0 | 0 | 0 | 0 | 0 | 4 | K | 2 |  |  |  | ROZPOCET | 0 | 0 | 0 | 0 | 0 | 1 | 0 | 4 | 1015356219
|  |  | 123,00*0,15 |  |  |  | 18.45 | [14 empty] | VV | 2 | 2 | True | 0 | ROZPOCET
|  |  | 108,00*0,15 |  |  |  | 16.2 | [14 empty] | VV | 2 | 2 | True | 0 | ROZPOCET
|  |  | Součet |  |  |  | 34.65 | [14 empty] | VV | 2 | 4 | True | 1 | ROZPOCET
34 | K | 965049112 | Příplatek k bourání betonových mazanin za bourání mazanin se svařovanou sítí tl přes 100 mm |  |  | m3 | 18.45 | 0 |  | 0 |  |  |  | základní | 0 | 0 | 0 | 0 | 0 | 0 | 4 | K | 2 |  |  |  | ROZPOCET | 0 | 0 | 0 | 0 | 0 | 1 | 0 | 4 | -204960573
35 | K | 977312113 | Řezání stávajících betonových mazanin vyztužených hl do 150 mm |  |  | m | 60 | 0 |  | 0 |  |  |  | základní | 0 | 0 | 0 | 0 | 0 | 0 | 4 | K | 2 |  |  |  | ROZPOCET | 0 | 0 | 0 | 0 | 0 | 1 | 0 | 4 | -984636593
| 997 - Přesun sutě | [8 empty] | 0 | [5 empty] | 0 |  | 0 |  | 0 | 1 | D | 1 |  |  |  | ROZPOCET | [6 empty] | 0
36 | K | 997013501 | Odvoz suti a vybouraných hmot na skládku nebo meziskládku do 1 km se složením |  |  | t | 76.765 | 0 |  | 0 |  |  |  | základní | 0 | 0 | 0 | 0 | 0 | 0 | 4 | K | 2 |  |  |  | ROZPOCET | 0 | 0 | 0 | 0 | 0 | 1 | 0 | 4 | 1584481009
37 | K | 997013509 | Příplatek k odvozu suti a vybouraných hmot na skládku ZKD 1 km přes 1 km |  |  | t | 1074.71 | 0 |  | 0 |  |  |  | základní | 0 | 0 | 0 | 0 | 0 | 0 | 4 | K | 2 |  |  |  | ROZPOCET | 0 | 0 | 0 | 0 | 0 | 1 | 0 | 4 | 1349767451
|  |  | 76,765*14 |  |  |  | 1074.71 | [14 empty] | VV | 2 | 2 | True | 1 | ROZPOCET
38 | K | 997013802 | Poplatek za uložení stavebního železobetonového odpadu na skládce (skládkovné) |  |  | t | 76.765 | 0 |  | 0 |  |  |  | základní | 0 | 0 | 0 | 0 | 0 | 0 | 4 | K | 2 |  |  |  | ROZPOCET | 0 | 0 | 0 | 0 | 0 | 1 | 0 | 4 | -1136122593
| 998 - Přesun hmot | [8 empty] | 0 | [5 empty] | 0 |  | 0 |  | 0 | 1 | D | 1 |  |  |  | ROZPOCET | [6 empty] | 0
39 | K | 998225111 | Přesun hmot pro pozemní komunikace s krytem z kamene, monolitickým betonovým nebo živičným |  |  | t | 435.587 | 0 |  | 0 |  |  |  | základní | 0 | 0 | 0 | 0 | 0 | 0 | 4 | K | 2 |  |  |  | ROZPOCET | 0 | 0 | 0 | 0 | 0 | 1 | 0 | 4 | 278651167

## 3 - SO 01 Oplocení
| List obsahuje: |  | 1) Krycí list rozpočtu |  | 2) Rekapitulace rozpočtu |  |  | 3) Rozpočet |  |  | Zpět na list: | Rekapitulace stavby
optimalizováno pro tisk sestav ve formátu A4 - na výšku | [11 empty] | >> skryté sloupce << | [9 empty] | {4e2a8627-35c8-45cf-8cdf-5f42827e6eac}
2
KRYCÍ LIST ROZPOČTU | [12 empty] | v --- níže se nacházejí doplnkové a pomocné údaje k sestavám --- v | [8 empty] | False
| Stavba: |  | Měnírna Výškovice - Rekonstrukce měnírny Výškovice
| Objekt: |  | 3 - SO 01 Oplocení
| JKSO: | [7 empty] | CC-CZ:
| Místo: |  | Výškovice | [5 empty] | Datum: |  | 25. 10. 2018
| Objednatel: | [7 empty] | IČ:
DIČ:
| Zhotovitel: | [7 empty] | IČ:
DIČ:
| Projektant: | [7 empty] | IČ:
DIČ:
| Zpracovatel: | [7 empty] | IČ:
DIČ:
Poznámka:
| Náklady z rozpočtu | [7 empty] | 0
| Ostatní náklady | [7 empty] | 0
| Cena bez DPH | [7 empty] | 0
| DPH | základní | 21% | ze | 0 |  |  |  | 0
|  | snížená | 15% | ze | 0 |  |  |  | 0
|  | zákl. přenesená | 21% | ze | 0 |  |  |  | 0
|  | sníž. přenesená | 15% | ze | 0 |  |  |  | 0
|  | nulová | 0% | ze | 0 |  |  |  | 0
| Cena s DPH |  |  | v | CZK |  |  | 0
| Projektant |  |  |  |  | Zpracovatel
| Datum a podpis: |  |  | Razítko |  | Datum a podpis: |  |  |  | Razítko
| Objednavatel |  |  |  |  | Zhotovitel
| Datum a podpis: |  |  | Razítko |  | Datum a podpis: |  |  |  | Razítko
REKAPITULACE ROZPOČTU
Stavba: |  |  | Měnírna Výškovice - Rekonstrukce měnírny Výškovice
Objekt: |  |  | 3 - SO 01 Oplocení
Místo: |  |  | Výškovice |  |  |  | Datum: |  | 25. 10. 2018
Objednatel: | [6 empty] | Projektant:
Zhotovitel: | [6 empty] | Zpracovatel:
Kód - Popis | [9 empty] | Cena celkem [CZK]
1) Náklady z rozpočtu | [9 empty] | 0 | [12 empty] | -1
| HSV - Práce a dodávky HSV | [8 empty] | 0
| 1 - Zemní práce | [8 empty] | 0
| 2 - Zakládání | [8 empty] | 0
| 3 - Svislé a kompletní konstrukce | [8 empty] | 0
| 5 - Komunikace pozemní | [8 empty] | 0
| 9 - Ostatní konstrukce a práce, bourání | [8 empty] | 0
| 997 - Přesun sutě | [8 empty] | 0
2) Ostatní náklady | [9 empty] | 0 |  |  |  | DPH
| Zařízení staveniště | [8 empty] | 0 |  |  |  | základní | [12 empty] | VRN | 0 | 0 | 0 | 0 | 0 | 1
Celkové náklady za stavbu 1) + 2) | [7 empty] | 0
ROZPOČET
Stavba: |  |  | Měnírna Výškovice - Rekonstrukce měnírny Výškovice
Objekt: |  |  | 3 - SO 01 Oplocení
Místo: |  |  | Výškovice |  |  |  | Datum: |  | 25. 10. 2018
Objednatel: | [6 empty] | Projektant:
Zhotovitel: | [6 empty] | Zpracovatel:
PČ | Typ | Kód | Popis |  |  | MJ | Množství | J.cena [CZK] |  | Cena celkem [CZK] |  |  | Poznámka | DPH | J. Nh [h] | Nh celkem [h] | J. hmotnost [t] | Hmotnost celkem [t] | J. suť [t] | Suť Celkem [t]
Náklady z rozpočtu | [9 empty] | 0 | [5 empty] | 0 |  | 0 |  | 0 |  | D | -1 | [10 empty] | 0
| HSV - Práce a dodávky HSV | [8 empty] | 0 | [5 empty] | 0 |  | 0 |  | 0 | 1 | D | 0 |  |  |  | ROZPOCET | [6 empty] | 0
| 1 - Zemní práce | [8 empty] | 0 | [5 empty] | 0 |  | 0 |  | 0 | 1 | D | 1 |  |  |  | ROZPOCET | [6 empty] | 0
1 | K | 1-1 | Hloubení jamek pro sloupky oplocení |  |  | m3 | 5.116 | 0 |  | 0 |  |  |  | základní | 0 | 0 | 0 | 0 | 0 | 0 | 4 | K | 2 |  |  |  | ROZPOCET | 0 | 0 | 0 | 0 | 0 | 1 | 0 | 4 | -183035524
|  |  | 3,14*0,15*0,15*0,95*54 |  |  |  | 3.624 | [14 empty] | VV | 2 | 2 | True | 0 | ROZPOCET
|  |  | 3,14*0,25*0,25*0,95*8 |  |  |  | 1.492 | [14 empty] | VV | 2 | 2 | True | 0 | ROZPOCET
|  |  | Součet |  |  |  | 5.116 | [14 empty] | VV | 2 | 4 | True | 1 | ROZPOCET
2 | K | 111201101 | Odstranění křovin a stromů průměru kmene do 100 mm i s kořeny z celkové plochy do 1000 m2 |  |  | m2 | 50 | 0 |  | 0 |  |  |  | základní | 0 | 0 | 0 | 0 | 0 | 0 | 4 | K | 2 |  |  |  | ROZPOCET | 0 | 0 | 0 | 0 | 0 | 1 | 0 | 4 | 971097646
3 | K | 111201401 | Spálení křovin a stromů průměru kmene do 100 mm |  |  | m2 | 50 | 0 |  | 0 |  |  |  | základní | 0 | 0 | 0 | 0 | 0 | 0 | 4 | K | 2 |  |  |  | ROZPOCET | 0 | 0 | 0 | 0 | 0 | 1 | 0 | 4 | -927722980
4 | K | 113106121 | Rozebrání dlažeb komunikací pro pěší z betonových nebo kamenných dlaždic |  |  | m2 | 30 | 0 |  | 0 |  |  |  | základní | 0 | 0 | 0 | 0 | 0 | 0 | 4 | K | 2 |  |  |  | ROZPOCET | 0 | 0 | 0 | 0 | 0 | 1 | 0 | 4 | 556830529
5 | K | 162701105 | Vodorovné přemístění do 10000 m výkopku/sypaniny z horniny tř. 1 až 4 |  |  | m3 | 5.116 | 0 |  | 0 |  |  |  | základní | 0 | 0 | 0 | 0 | 0 | 0 | 4 | K | 2 |  |  |  | ROZPOCET | 0 | 0 | 0 | 0 | 0 | 1 | 0 | 4 | -2058075087
6 | K | 162701109 | Příplatek k vodorovnému přemístění výkopku/sypaniny z horniny tř. 1 až 4 ZKD 1000 m přes 10000 m |  |  | m3 | 25.58 | 0 |  | 0 |  |  |  | základní | 0 | 0 | 0 | 0 | 0 | 0 | 4 | K | 2 |  |  |  | ROZPOCET | 0 | 0 | 0 | 0 | 0 | 1 | 0 | 4 | 1570541391
|  |  | 5,116*5 |  |  |  | 25.58 | [14 empty] | VV | 2 | 2 | True | 1 | ROZPOCET
7 | K | 171201201 | Uložení sypaniny na skládky |  |  | m3 | 5.116 | 0 |  | 0 |  |  |  | základní | 0 | 0 | 0 | 0 | 0 | 0 | 4 | K | 2 |  |  |  | ROZPOCET | 0 | 0 | 0 | 0 | 0 | 1 | 0 | 4 | 283360593
8 | K | 171201211 | Poplatek za uložení odpadu ze sypaniny na skládce (skládkovné) |  |  | t | 8.186 | 0 |  | 0 |  |  |  | základní | 0 | 0 | 0 | 0 | 0 | 0 | 4 | K | 2 |  |  |  | ROZPOCET | 0 | 0 | 0 | 0 | 0 | 1 | 0 | 4 | -1765848930
|  |  | 5,116*1,6 |  |  |  | 8.186 | [14 empty] | VV | 2 | 2 | True | 1 | ROZPOCET
| 2 - Zakládání | [8 empty] | 0 | [5 empty] | 0 |  | 0 |  | 0 | 1 | D | 1 |  |  |  | ROZPOCET | [6 empty] | 0
9 | K | 275311127 | Základové patky a bloky z betonu prostého C 25/30 XC2 |  |  | m3 | 5.116 | 0 |  | 0 |  |  |  | základní | 0 | 0 | 0 | 0 | 0 | 0 | 4 | K | 2 |  |  |  | ROZPOCET | 0 | 0 | 0 | 0 | 0 | 1 | 0 | 4 | 910568142
|  |  | 3,14*0,15*0,15*0,95*54 |  |  |  | 3.624 | [14 empty] | VV | 2 | 2 | True | 0 | ROZPOCET
|  |  | 3,14*0,25*0,25*0,95*8 |  |  |  | 1.492 | [14 empty] | VV | 2 | 2 | True | 0 | ROZPOCET
|  |  | Součet |  |  |  | 5.116 | [14 empty] | VV | 2 | 4 | True | 1 | ROZPOCET
| 3 - Svislé a kompletní konstrukce | [8 empty] | 0 | [5 empty] | 0 |  | 0 |  | 0 | 1 | D | 1 |  |  |  | ROZPOCET | [6 empty] | 0
10 | K | 348101210 | Osazení vrat a vrátek k oplocení na ocelové sloupky do 2 m2 |  |  | kus | 3 | 0 |  | 0 |  |  |  | základní | 0 | 0 | 0 | 0 | 0 | 0 | 4 | K | 2 |  |  |  | ROZPOCET | 0 | 0 | 0 | 0 | 0 | 1 | 0 | 4 | 1739581971
11 | M | 553-1 | Branka plotová otevíravá ocelová 900*2000 vč. kování, zámku, úprava komaxitem |  |  | ks | 3 | 0 |  | 0 |  |  |  | základní | 0 | 0 | 0 | 0 | 0 | 0 | 8 | M | 2 |  |  |  | ROZPOCET | 0 | 0 | 0 | 0 | 0 | 1 | 0 | 4 | 1710702523
12 | K | 348101240 | Osazení vrat a vrátek k oplocení na ocelové sloupky do 8 m2 |  |  | kus | 4 | 0 |  | 0 |  |  |  | základní | 0 | 0 | 0 | 0 | 0 | 0 | 4 | K | 2 |  |  |  | ROZPOCET | 0 | 0 | 0 | 0 | 0 | 1 | 0 | 4 | 1333064078
13 | M | 553-2 | Branka plotová otevíravá ocelová 3900*2000 vč. kování, zámku, úprava komaxitem |  |  | ks | 1 | 0 |  | 0 |  |  |  | základní | 0 | 0 | 0 | 0 | 0 | 0 | 8 | M | 2 |  |  |  | ROZPOCET | 0 | 0 | 0 | 0 | 0 | 1 | 0 | 4 | -667132508
14 | M | 553-3 | Branka plotová otevíravá ocelová 3200*2000 vč. kování, zámku, úprava komaxitem |  |  | ks | 3 | 0 |  | 0 |  |  |  | základní | 0 | 0 | 0 | 0 | 0 | 0 | 8 | M | 2 |  |  |  | ROZPOCET | 0 | 0 | 0 | 0 | 0 | 1 | 0 | 4 | 1536730677
15 | K | 348121122 | Osazování ŽB desek plotových na MC 300x50x3000 mm |  |  | kus | 79 | 0 |  | 0 |  |  |  | základní | 0 | 0 | 0 | 0 | 0 | 0 | 4 | K | 2 |  |  |  | ROZPOCET | 0 | 0 | 0 | 0 | 0 | 1 | 0 | 4 | -2141789702
16 | M | 59233-1 | Deska podhrabová 200*50*2450 |  |  | ks | 79 | 0 |  | 0 |  |  |  | základní | 0 | 0 | 0 | 0 | 0 | 0 | 8 | M | 2 |  |  |  | ROZPOCET | 0 | 0 | 0 | 0 | 0 | 1 | 0 | 4 | -523628487
17 | K | 348171130 | Osazení rámového oplocení výšky do 2 m ve sklonu svahu do 15° |  |  | m | 145 | 0 |  | 0 |  |  |  | základní | 0 | 0 | 0 | 0 | 0 | 0 | 4 | K | 2 |  |  |  | ROZPOCET | 0 | 0 | 0 | 0 | 0 | 1 | 0 | 4 | 1851104393
18 | M | 3-1 | Plotový výplňový dílec drátěný 2D panel Zn+poplast. PVC vč. příchytek na sloupky 2500*1830 |  |  | ks | 53 | 0 |  | 0 |  |  |  | základní | 0 | 0 | 0 | 0 | 0 | 0 | 8 | M | 2 |  |  |  | ROZPOCET | 0 | 0 | 0 | 0 | 0 | 1 | 0 | 4 | 2114657974
19 | M | 3-2 | Sloupek plotový 60*60 poplastovaný dl. 2600 mm |  |  | ks | 14 | 0 |  | 0 |  |  |  | základní | 0 | 0 | 0 | 0 | 0 | 0 | 8 | M | 2 |  |  |  | ROZPOCET | 0 | 0 | 0 | 0 | 0 | 1 | 0 | 4 | -223706851
20 | M | 3-3 | Sloupek plotový 60*60 poplastovaný dl. 2700 mm |  |  | ks | 16 | 0 |  | 0 |  |  |  | základní | 0 | 0 | 0 | 0 | 0 | 0 | 8 | M | 2 |  |  |  | ROZPOCET | 0 | 0 | 0 | 0 | 0 | 1 | 0 | 4 | 142048156
21 | M | 3-4 | Sloupek plotový 60*60 poplastovaný dl. 2900 mm |  |  | ks | 11 | 0 |  | 0 |  |  |  | základní | 0 | 0 | 0 | 0 | 0 | 0 | 8 | M | 2 |  |  |  | ROZPOCET | 0 | 0 | 0 | 0 | 0 | 1 | 0 | 4 | -897699810
22 | M | 3-5 | Sloupek plotový 60*60 poplastovaný dl. 2950 mm |  |  | ks | 13 | 0 |  | 0 |  |  |  | základní | 0 | 0 | 0 | 0 | 0 | 0 | 8 | M | 2 |  |  |  | ROZPOCET | 0 | 0 | 0 | 0 | 0 | 1 | 0 | 4 | 1366741445
23 | M | 3-6 | Sloupek brankový 100*100 poplastovaná dl. 2850 mm |  |  | ks | 8 | 0 |  | 0 |  |  |  | základní | 0 | 0 | 0 | 0 | 0 | 0 | 8 | M | 2 |  |  |  | ROZPOCET | 0 | 0 | 0 | 0 | 0 | 1 | 0 | 4 | 1331028402
24 | M | 3-7 | Ostnatý a žiletkový drát vč. montáže |  |  | m | 145 | 0 |  | 0 |  |  |  | základní | 0 | 0 | 0 | 0 | 0 | 0 | 8 | M | 2 |  |  |  | ROZPOCET | 0 | 0 | 0 | 0 | 0 | 1 | 0 | 4 | 488300642
| 5 - Komunikace pozemní | [8 empty] | 0 | [5 empty] | 0 |  | 0 |  | 0 | 1 | D | 1 |  |  |  | ROZPOCET | [6 empty] | 0
25 | K | 596811120 | Kladení betonové dlažby do lože z kameniva vel do 0,09 m2 plochy do 50 m2 - zpětná montáž |  |  | m2 | 30 | 0 |  | 0 |  |  |  | základní | 0 | 0 | 0 | 0 | 0 | 0 | 4 | K | 2 |  |  |  | ROZPOCET | 0 | 0 | 0 | 0 | 0 | 1 | 0 | 4 | 1225333499
| 9 - Ostatní konstrukce a práce, bourání | [8 empty] | 0 | [5 empty] | 0 |  | 0 |  | 0 | 1 | D | 1 |  |  |  | ROZPOCET | [6 empty] | 0
26 | K | 953943123 | Osazování výrobků do 15 kg/kus do betonu bez jejich dodání - sloupky |  |  | kus | 62 | 0 |  | 0 |  |  |  | základní | 0 | 0 | 0 | 0 | 0 | 0 | 4 | K | 2 |  |  |  | ROZPOCET | 0 | 0 | 0 | 0 | 0 | 1 | 0 | 4 | 528778748
|  |  | 14+16+11+13+8 |  |  |  | 62 | [14 empty] | VV | 2 | 2 | True | 1 | ROZPOCET
27 | K | 961044111 | Bourání základů z betonu prostého - stávající patky |  |  | m3 | 1.35 | 0 |  | 0 |  |  |  | základní | 0 | 0 | 0 | 0 | 0 | 0 | 4 | K | 2 |  |  |  | ROZPOCET | 0 | 0 | 0 | 0 | 0 | 1 | 0 | 4 | 386139762
|  |  | 0,025*54 |  |  |  | 1.35 | [14 empty] | VV | 2 | 2 | True | 1 | ROZPOCET
28 | K | 966071822 | Rozebrání drátěného pletiva se čtvercovými oky výšky do 2,0 m |  |  | m | 145 | 0 |  | 0 |  |  |  | základní | 0 | 0 | 0 | 0 | 0 | 0 | 4 | K | 2 |  |  |  | ROZPOCET | 0 | 0 | 0 | 0 | 0 | 1 | 0 | 4 | -1357567646
| 997 - Přesun sutě | [8 empty] | 0 | [5 empty] | 0 |  | 0 |  | 0 | 1 | D | 1 |  |  |  | ROZPOCET | [6 empty] | 0
29 | K | 997013501 | Odvoz suti a vybouraných hmot na skládku nebo meziskládku do 1 km se složením |  |  | t | 10.71 | 0 |  | 0 |  |  |  | základní | 0 | 0 | 0 | 0 | 0 | 0 | 4 | K | 2 |  |  |  | ROZPOCET | 0 | 0 | 0 | 0 | 0 | 1 | 0 | 4 | 235152791
30 | K | 997013509 | Příplatek k odvozu suti a vybouraných hmot na skládku ZKD 1 km přes 1 km |  |  | t | 149.94 | 0 |  | 0 |  |  |  | základní | 0 | 0 | 0 | 0 | 0 | 0 | 4 | K | 2 |  |  |  | ROZPOCET | 0 | 0 | 0 | 0 | 0 | 1 | 0 | 4 | -1011086661
|  |  | 10,710*14 |  |  |  | 149.94 | [14 empty] | VV | 2 | 2 | True | 1 | ROZPOCET
31 | K | 997013831 | Poplatek za uložení stavebního směsného odpadu na skládce (skládkovné) |  |  | t | 10.71 | 0 |  | 0 |  |  |  | základní | 0 | 0 | 0 | 0 | 0 | 0 | 4 | K | 2 |  |  |  | ROZPOCET | 0 | 0 | 0 | 0 | 0 | 1 | 0 | 4 | -1315628

## 4 - SO 01 Vzduchotechnika
| List obsahuje: |  | 1) Krycí list rozpočtu |  | 2) Rekapitulace rozpočtu |  |  | 3) Rozpočet |  |  | Zpět na list: | Rekapitulace stavby
optimalizováno pro tisk sestav ve formátu A4 - na výšku | [11 empty] | >> skryté sloupce << | [9 empty] | {887ddacd-cfc9-4504-aea4-c5a30298549d}
2
KRYCÍ LIST ROZPOČTU | [12 empty] | v --- níže se nacházejí doplnkové a pomocné údaje k sestavám --- v | [8 empty] | False
| Stavba: |  | Měnírna Výškovice - Rekonstrukce měnírny Výškovice
| Objekt: |  | 4 - SO 01 Vzduchotechnika
| JKSO: | [7 empty] | CC-CZ:
| Místo: |  | Výškovice | [5 empty] | Datum: |  | 25. 10. 2018
| Objednatel: | [7 empty] | IČ:
DIČ:
| Zhotovitel: | [7 empty] | IČ:
DIČ:
| Projektant: | [7 empty] | IČ:
DIČ:
| Zpracovatel: | [7 empty] | IČ:
DIČ:
Poznámka:
| Náklady z rozpočtu | [7 empty] | 0
| Ostatní náklady | [7 empty] | 0
| Cena bez DPH | [7 empty] | 0
| DPH | základní | 21% | ze | 0 |  |  |  | 0
|  | snížená | 15% | ze | 0 |  |  |  | 0
|  | zákl. přenesená | 21% | ze | 0 |  |  |  | 0
|  | sníž. přenesená | 15% | ze | 0 |  |  |  | 0
|  | nulová | 0% | ze | 0 |  |  |  | 0
| Cena s DPH |  |  | v | CZK |  |  | 0
| Projektant |  |  |  |  | Zpracovatel
| Datum a podpis: |  |  | Razítko |  | Datum a podpis: |  |  |  | Razítko
| Objednavatel |  |  |  |  | Zhotovitel
| Datum a podpis: |  |  | Razítko |  | Datum a podpis: |  |  |  | Razítko
REKAPITULACE ROZPOČTU
Stavba: |  |  | Měnírna Výškovice - Rekonstrukce měnírny Výškovice
Objekt: |  |  | 4 - SO 01 Vzduchotechnika
Místo: |  |  | Výškovice |  |  |  | Datum: |  | 25. 10. 2018
Objednatel: | [6 empty] | Projektant:
Zhotovitel: | [6 empty] | Zpracovatel:
Kód - Popis | [9 empty] | Cena celkem [CZK]
1) Náklady z rozpočtu | [9 empty] | 0 | [12 empty] | -1
| D1 - Odvětrání trafokobek T1,2,3 – 1.NP | [8 empty] | 0
| D2 - Odvětrání rozvodny VN - 1.NP | [8 empty] | 0
| D3 - Odvětrání rozvodny trakční technologie - 1.NP | [8 empty] | 0
| VRN - Vedlejší rozpočtové náklady | [8 empty] | 0
2) Ostatní náklady | [9 empty] | 0 |  |  |  | DPH
Celkové náklady za stavbu 1) + 2) | [7 empty] | 0
ROZPOČET
Stavba: |  |  | Měnírna Výškovice - Rekonstrukce měnírny Výškovice
Objekt: |  |  | 4 - SO 01 Vzduchotechnika
Místo: |  |  | Výškovice |  |  |  | Datum: |  | 25. 10. 2018
Objednatel: | [6 empty] | Projektant:
Zhotovitel: | [6 empty] | Zpracovatel:
PČ | Typ | Kód | Popis |  |  | MJ | Množství | J.cena [CZK] |  | Cena celkem [CZK] |  |  | Poznámka | DPH | J. Nh [h] | Nh celkem [h] | J. hmotnost [t] | Hmotnost celkem [t] | J. suť [t] | Suť Celkem [t]
Náklady z rozpočtu | [9 empty] | 0 | [5 empty] | 0 |  | 0 |  | 0 |  | D | -1 | [7 empty] | 0
| D1 - Odvětrání trafokobek T1,2,3 – 1.NP | [8 empty] | 0 | [5 empty] | 0 |  | 0 |  | 0 | 1 | D | 0 | ROZPOCET | [6 empty] | 0
1 | K | Pol10 | Protidešťová hluktlumicí žal 900x600/400 |  |  | komplet | 6 | 0 |  | 0 |  |  |  | základní | 0 | 0 | 0 | 0 | 0 | 0 | 4 | K | 1 | ROZPOCET | 0 | 0 | 0 | 0 | 0 | 1 | 0 | 4 | 2
|  |  | pozink s nástřikem RAL - rozměry na míru, modrá dle st. DPO + síto proti ptactvu. (standard např. Stavoklima s.r.o) | [18 empty] | P | 1
1 | K | Pol2 | Protidešťová žaluzie 300x300 pozink s nástřikem RAL |  |  | komplet | 9 | 0 |  | 0 |  |  |  | základní | 0 | 0 | 0 | 0 | 0 | 0 | 4 | K | 1 | ROZPOCET | 0 | 0 | 0 | 0 | 0 | 1 | 0 | 4 | 4
|  |  | modrá dle st. DPO včetně upevňovacího rámu + síto proti ptactvu. (8 v 1.PP + 1.NP) | [18 empty] | P | 1
1 | K | Pol3 | Protidešťová hluktlumicí žal 1350x1000/400 |  |  | komplet | 6 | 0 |  | 0 |  |  |  | základní | 0 | 0 | 0 | 0 | 0 | 0 | 4 | K | 1 | ROZPOCET | 0 | 0 | 0 | 0 | 0 | 1 | 0 | 4 | 6
|  |  | pozink s nástřikem RAL - rozměry na míru modrá dle st. DPO + síto proti ptactvu. (standard např. Stavoklima s.r.o) | [18 empty] | P | 1
1 | K | Pol4 | Demontáž stáv. výklopných oken |  |  | komplet | 1 | 0 |  | 0 |  |  |  | základní | 0 | 0 | 0 | 0 | 0 | 0 | 4 | K | 1 | ROZPOCET | 0 | 0 | 0 | 0 | 0 | 1 | 0 | 4 | 8
|  |  | v soklu pro přívod pod trafa T1,2,3 (6 ks) pro osazení Poz. č. 1.01; (6 ks oken cca 600x300 mm) + dem. stávaj. PŽ pro odvod - 6 ks 1350x1000 | [18 empty] | P | 1
1 | K | Pol5 | Spojovací, těsnící materiál a montážní materiál |  |  | kg | 15 | 0 |  | 0 |  |  |  | základní | 0 | 0 | 0 | 0 | 0 | 0 | 4 | K | 1 | ROZPOCET | 0 | 0 | 0 | 0 | 0 | 1 | 0 | 4 | 10
| D2 - Odvětrání rozvodny VN - 1.NP | [8 empty] | 0 | [5 empty] | 0 |  | 0 |  | 0 | 1 | D | 0 | ROZPOCET | [6 empty] | 0
2 | K | Pol1 | Protidešťová žaluzie 900x600 pozink s nástřikem RAL |  |  | komplet | 1 | 0 |  | 0 |  |  |  | základní | 0 | 0 | 0 | 0 | 0 | 0 | 4 | K | 1 | ROZPOCET | 0 | 0 | 0 | 0 | 0 | 1 | 0 | 4 | 12
|  |  | modrá dle st. DPO včetně upevňovacího rámu; + síto proti ptactvu. (žaluzie na míru, Fo=cca 0,45 m2) | [18 empty] | P | 1
0 | K | Pol6 | Reg. klapka – FeZn 900x600 mm |  |  | komplet | 1 | 0 |  | 0 |  |  |  | základní | 0 | 0 | 0 | 0 | 0 | 0 | 4 | K | 1 | ROZPOCET | 0 | 0 | 0 | 0 | 0 | 1 | 0 | 4 | 14
|  |  | s pozedním rámem + servo 230 V otevřeno/zavřeno – bez havar. funkce; – sig. jedné polohy. (např. typ Mandík typ 900x600 x.46) | [18 empty] | P | 1
2 | K | Pol5 | Spojovací, těsnící materiál a montážní materiál |  |  | kg | 5 | 0 |  | 0 |  |  |  | základní | 0 | 0 | 0 | 0 | 0 | 0 | 4 | K | 1 | ROZPOCET | 0 | 0 | 0 | 0 | 0 | 1 | 0 | 4 | 16
| D3 - Odvětrání rozvodny trakční technologie - 1.NP | [8 empty] | 0 | [5 empty] | 0 |  | 0 |  | 0 | 1 | D | 0 | ROZPOCET | [6 empty] | 0
3011 | K | Pol7 | Např ventilátor HXTR/4-315 IP44, tmax=70oC |  |  | ks | 2 | 0 |  | 0 |  |  |  | základní | 0 | 0 | 0 | 0 | 0 | 0 | 4 | K | 1 | ROZPOCET | 0 | 0 | 0 | 0 | 0 | 1 | 0 | 4 | 18
|  |  | (štěnový axiální - standard Elektrodesign); QL= 1500 m3/h, pext,st=60 Pa; N=0,150 kW/3x400V zapojení do D; Lp=53 dB(A) v 1,5 m na straně sání | [18 empty] | P | 1
0 | K | Pol8 | Gravitační plastová klapka |  |  | ks | 2 | 0 |  | 0 |  |  |  | základní | 0 | 0 | 0 | 0 | 0 | 0 | 4 | K | 1 | ROZPOCET | 0 | 0 | 0 | 0 | 0 | 1 | 0 | 4 | 20
|  |  | na fásádu na výtlak vent. HXTR např. PER 315W | [18 empty] | P | 1
3 | K | Pol9 | Demontáž stávajících 2 kus |  |  | sada | 1 | 0 |  | 0 |  |  |  | základní | 0 | 0 | 0 | 0 | 0 | 0 | 4 | K | 1 | ROZPOCET | 0 | 0 | 0 | 0 | 0 | 1 | 0 | 4 | 22
|  |  | ventilátor pro osazení nových - pos. 3.01.1.2 | [18 empty] | P | 1
3 | K | Pol5 | Spojovací, těsnící materiál a montážní materiál |  |  | kg | 15 | 0 |  | 0 |  |  |  | základní | 0 | 0 | 0 | 0 | 0 | 0 | 4 | K | 1 | ROZPOCET | 0 | 0 | 0 | 0 | 0 | 1 | 0 | 4 | 24
| VRN - Vedlejší rozpočtové náklady | [8 empty] | 0 | [5 empty] | 0 |  | 0 |  | 0 | 5 | D | 0 | ROZPOCET | [6 empty] | 0
3012 | K | Pol11 | Náklady na dopravu |  |  | kpl | 1 | 0 |  | 0 |  |  |  | základní | 0 | 0 | 0 | 0 | 0 | 0 | 4 | K | 1 | ROZPOCET | 0 | 0 | 0 | 0 | 0 | 1 | 0 | 4 | 1910736920
3013 | K | Pol12 | Doplňkové náklady |  |  | kpl | 1 | 0 |  | 0 |  |  |  | základní | 0 | 0 | 0 | 0 | 0 | 0 | 4 | K | 1 | ROZPOCET | 0 | 0 | 0 | 0 | 0 | 1 | 0 | 4 | 716300951

## PS 1 - Společná část
| List obsahuje: |  | 1) Krycí list rozpočtu |  | 2) Rekapitulace rozpočtu |  |  | 3) Rozpočet |  |  | Zpět na list: | Rekapitulace stavby
optimalizováno pro tisk sestav ve formátu A4 - na výšku | [11 empty] | >> skryté sloupce << | [9 empty] | {a81414df-cc49-4140-bd3e-aee1fb70541d}
2
KRYCÍ LIST ROZPOČTU | [12 empty] | v --- níže se nacházejí doplnkové a pomocné údaje k sestavám --- v | [8 empty] | False
| Stavba: |  | Měnírna Výškovice - Rekonstrukce měnírny Výškovice
| Objekt: |  | PS 1 - Společná část
| JKSO: | [7 empty] | CC-CZ:
| Místo: |  | Výškovice | [5 empty] | Datum: |  | 25. 10. 2018
| Objednatel: | [7 empty] | IČ:
DIČ:
| Zhotovitel: | [7 empty] | IČ:
DIČ:
| Projektant: | [7 empty] | IČ:
DIČ:
| Zpracovatel: | [7 empty] | IČ:
DIČ:
Poznámka:
| Náklady z rozpočtu | [7 empty] | 0
| Ostatní náklady | [7 empty] | 0
| Cena bez DPH | [7 empty] | 0
| DPH | základní | 21% | ze | 0 |  |  |  | 0
|  | snížená | 15% | ze | 0 |  |  |  | 0
|  | zákl. přenesená | 21% | ze | 0 |  |  |  | 0
|  | sníž. přenesená | 15% | ze | 0 |  |  |  | 0
|  | nulová | 0% | ze | 0 |  |  |  | 0
| Cena s DPH |  |  | v | CZK |  |  | 0
| Projektant |  |  |  |  | Zpracovatel
| Datum a podpis: |  |  | Razítko |  | Datum a podpis: |  |  |  | Razítko
| Objednavatel |  |  |  |  | Zhotovitel
| Datum a podpis: |  |  | Razítko |  | Datum a podpis: |  |  |  | Razítko
REKAPITULACE ROZPOČTU
Stavba: |  |  | Měnírna Výškovice - Rekonstrukce měnírny Výškovice
Objekt: |  |  | PS 1 - Společná část
Místo: |  |  | Výškovice |  |  |  | Datum: |  | 25. 10. 2018
Objednatel: | [6 empty] | Projektant:
Zhotovitel: | [6 empty] | Zpracovatel:
Kód - Popis | [9 empty] | Cena celkem [CZK]
1) Náklady z rozpočtu | [9 empty] | 0 | [12 empty] | -1
| D1 - Zajištění provizorního napájení v R22 | [8 empty] | 0
| D2 - Ostatní materiál | [8 empty] | 0
| D3 - Doplnění stávající zemnící sítě a hromosvod | [8 empty] | 0
| D4 - Kabelové lávky a podpěrné konstrukce kabelů | [8 empty] | 0
| D5 - Kabelové kanály v 1.PP pro ovládací okruhy a elektroinstalaci | [8 empty] | 0
| D6 - Vodiče hlavního pospojování ochranného uzemnění v 1.PP | [8 empty] | 0
| D7 - Připojení pomocného zemniče k DMX | [8 empty] | 0
| D8 - Ochranné a pracovní pomůcky: | [8 empty] | 0
2) Ostatní náklady | [9 empty] | 0 |  |  |  | DPH
Celkové náklady za stavbu 1) + 2) | [7 empty] | 0
ROZPOČET
Stavba: |  |  | Měnírna Výškovice - Rekonstrukce měnírny Výškovice
Objekt: |  |  | PS 1 - Společná část
Místo: |  |  | Výškovice |  |  |  | Datum: |  | 25. 10. 2018
Objednatel: | [6 empty] | Projektant:
Zhotovitel: | [6 empty] | Zpracovatel:
PČ | Typ | Kód | Popis |  |  | MJ | Množství | J.cena [CZK] |  | Cena celkem [CZK] |  |  | Poznámka | DPH | J. Nh [h] | Nh celkem [h] | J. hmotnost [t] | Hmotnost celkem [t] | J. suť [t] | Suť Celkem [t]
Náklady z rozpočtu | [9 empty] | 0 | [5 empty] | 0 |  | 0 |  | 0 |  | D | -1 | [7 empty] | 0
| D1 - Zajištění provizorního napájení v R22 | [8 empty] | 0 | [5 empty] | 0 |  | 0 |  | 0 | 1 | D | 0 | ROZPOCET | [6 empty] | 0
0 | K | Pol19 | Kabel 22-AXEKVCEY 1x95mm2, včetně montáže |  |  | m | 90 | 0 |  | 0 |  |  |  | základní | 0 | 0 | 0 | 0 | 0 | 0 | 4 | K | 1 | ROZPOCET | 0 | 0 | 0 | 0 | 0 | 1 | 0 | 4 | 2
0 | K | Pol20 | Vnitřní koncovka s okem pro jednožilový kabel, pro napětí 12,7/22 kV pro průřez jádra 50-150mm2, včetně montáže |  |  | ks | 6 | 0 |  | 0 |  |  |  | základní | 0 | 0 | 0 | 0 | 0 | 0 | 4 | K | 1 | ROZPOCET | 0 | 0 | 0 | 0 | 0 | 1 | 0 | 4 | 4
0 | K | Pol21 | Izolační přepážka 2100x1250, včetně montáže |  |  | ks | 2 | 0 |  | 0 |  |  |  | základní | 0 | 0 | 0 | 0 | 0 | 0 | 4 | K | 1 | ROZPOCET | 0 | 0 | 0 | 0 | 0 | 1 | 0 | 4 | 6
0 | K | Pol22 | Ptastový kabelový žlab 100x100 s víkem, včetně montáže |  |  | m | 17 | 0 |  | 0 |  |  |  | základní | 0 | 0 | 0 | 0 | 0 | 0 | 4 | K | 1 | ROZPOCET | 0 | 0 | 0 | 0 | 0 | 1 | 0 | 4 | 8
| D2 - Ostatní materiál | [8 empty] | 0 | [5 empty] | 0 |  | 0 |  | 0 | 1 | D | 0 | ROZPOCET | [6 empty] | 0
0 | K | Pol23 | Dielektrický koberec, včetně montáže |  |  | m | 56 | 0 |  | 0 |  |  |  | základní | 0 | 0 | 0 | 0 | 0 | 0 | 4 | K | 1 | ROZPOCET | 0 | 0 | 0 | 0 | 0 | 1 | 0 | 4 | 10
0 | K | Pol24 | Protipožární výplň otvorů vodorovných kontrukcí, včetně montáže |  |  | m3 | 1 | 0 |  | 0 |  |  |  | základní | 0 | 0 | 0 | 0 | 0 | 0 | 4 | K | 1 | ROZPOCET | 0 | 0 | 0 | 0 | 0 | 1 | 0 | 4 | 12
0 | K | Pol25 | Protipožární výplň otvorů svislých kontrukcí, včetně montáže |  |  | m3 | 2 | 0 |  | 0 |  |  |  | základní | 0 | 0 | 0 | 0 | 0 | 0 | 4 | K | 1 | ROZPOCET | 0 | 0 | 0 | 0 | 0 | 1 | 0 | 4 | 14
| D3 - Doplnění stávající zemnící sítě a hromosvod | [8 empty] | 0 | [5 empty] | 0 |  | 0 |  | 0 | 1 | D | 0 | ROZPOCET | [6 empty] | 0
0 | K | Pol26 | Svorka hromosvodová křížová (SK), včetně montáže |  |  | ks | 13 | 0 |  | 0 |  |  |  | základní | 0 | 0 | 0 | 0 | 0 | 0 | 4 | K | 1 | ROZPOCET | 0 | 0 | 0 | 0 | 0 | 1 | 0 | 4 | 16
0 | K | Pol27 | Svorka hromosvodová okapová (SO), včetně montáže |  |  | ks | 8 | 0 |  | 0 |  |  |  | základní | 0 | 0 | 0 | 0 | 0 | 0 | 4 | K | 1 | ROZPOCET | 0 | 0 | 0 | 0 | 0 | 1 | 0 | 4 | 18
0 | K | Pol28 | Svorka hromosvodová spojovací (SS), včetně montáže |  |  | ks | 3 | 0 |  | 0 |  |  |  | základní | 0 | 0 | 0 | 0 | 0 | 0 | 4 | K | 1 | ROZPOCET | 0 | 0 | 0 | 0 | 0 | 1 | 0 | 4 | 20
0 | K | Pol29 | Svorka k jímací tyči (SJ), včetně montáže |  |  | ks | 6 | 0 |  | 0 |  |  |  | základní | 0 | 0 | 0 | 0 | 0 | 0 | 4 | K | 1 | ROZPOCET | 0 | 0 | 0 | 0 | 0 | 1 | 0 | 4 | 22
0 | K | Pol30 | Svorka zkušební - drát-pásek, včetně montáže, označovací štítku a mechanické ochrany |  |  | ks | 6 | 0 |  | 0 |  |  |  | základní | 0 | 0 | 0 | 0 | 0 | 0 | 4 | K | 1 | ROZPOCET | 0 | 0 | 0 | 0 | 0 | 1 | 0 | 4 | 24
0 | K | Pol31 | Svorka připojovací (SP), včetně montáže |  |  | ks | 3 | 0 |  | 0 |  |  |  | základní | 0 | 0 | 0 | 0 | 0 | 0 | 4 | K | 1 | ROZPOCET | 0 | 0 | 0 | 0 | 0 | 1 | 0 | 4 | 26
0 | K | Pol32 | Jímací tyč délky 2 m vč. podstavce na plochou střechu, včetně montáže |  |  | ks | 6 | 0 |  | 0 |  |  |  | základní | 0 | 0 | 0 | 0 | 0 | 0 | 4 | K | 1 | ROZPOCET | 0 | 0 | 0 | 0 | 0 | 1 | 0 | 4 | 28
0 | K | Pol33 | Drát AlMgSi na podpěrách prům. 8 mm, včetně montáže |  |  | m | 257 | 0 |  | 0 |  |  |  | základní | 0 | 0 | 0 | 0 | 0 | 0 | 4 | K | 1 | ROZPOCET | 0 | 0 | 0 | 0 | 0 | 1 | 0 | 4 | 30
0 | K | Pol34 | Podpěra na plochou střechu pro drát AlMgSi prům. 8 mm, včetně montáže |  |  | ks | 120 | 0 |  | 0 |  |  |  | základní | 0 | 0 | 0 | 0 | 0 | 0 | 4 | K | 1 | ROZPOCET | 0 | 0 | 0 | 0 | 0 | 1 | 0 | 4 | 32
0 | K | Pol35 | Podpěra pro svodové vedení pro drát AlMgSi prům. 8 mm, včetně vrutu s hmoždinkou, včetně montáže |  |  | ks | 28 | 0 |  | 0 |  |  |  | základní | 0 | 0 | 0 | 0 | 0 | 0 | 4 | K | 1 | ROZPOCET | 0 | 0 | 0 | 0 | 0 | 1 | 0 | 4 | 34
0 | K | Pol36 | Svorka pro spojení pásku FeZn, SR02 |  |  | ks | 44 | 0 |  | 0 |  |  |  | základní | 0 | 0 | 0 | 0 | 0 | 0 | 4 | K | 1 | ROZPOCET | 0 | 0 | 0 | 0 | 0 | 1 | 0 | 4 | 36
0 | K | Pol37 | Svorka pro spojení pásku FeZn a drátu prům 8 mm, SR03 |  |  | ks | 6 | 0 |  | 0 |  |  |  | základní | 0 | 0 | 0 | 0 | 0 | 0 | 4 | K | 1 | ROZPOCET | 0 | 0 | 0 | 0 | 0 | 1 | 0 | 4 | 38
0 | K | Pol38 | Štítek zkušební svorky s označením čísla svodu, včetně montáže |  |  | ks | 6 | 0 |  | 0 |  |  |  | základní | 0 | 0 | 0 | 0 | 0 | 0 | 4 | K | 1 | ROZPOCET | 0 | 0 | 0 | 0 | 0 | 1 | 0 | 4 | 40
0 | K | Pol39 | Pásek FeZn 30 x 4 mm volně ve výkopu, včetně montáže |  |  | m | 200 | 0 |  | 0 |  |  |  | základní | 0 | 0 | 0 | 0 | 0 | 0 | 4 | K | 1 | ROZPOCET | 0 | 0 | 0 | 0 | 0 | 1 | 0 | 4 | 42
0 | K | Pol40 | Zemnící tyč délky 2 m vč. Svorky, včetně montáže |  |  | ks | 21 | 0 |  | 0 |  |  |  | základní | 0 | 0 | 0 | 0 | 0 | 0 | 4 | K | 1 | ROZPOCET | 0 | 0 | 0 | 0 | 0 | 1 | 0 | 4 | 44
0 | K | Pol41 | Protikorozní ochrana svodu, včetně montáže |  |  | ks | 6 | 0 |  | 0 |  |  |  | základní | 0 | 0 | 0 | 0 | 0 | 0 | 4 | K | 1 | ROZPOCET | 0 | 0 | 0 | 0 | 0 | 1 | 0 | 4 | 46
0 | K | Pol42 | Demontáž stávajícího hromosvodu |  |  | kpl | 1 | 0 |  | 0 |  |  |  | základní | 0 | 0 | 0 | 0 | 0 | 0 | 4 | K | 1 | ROZPOCET | 0 | 0 | 0 | 0 | 0 | 1 | 0 | 4 | 48
0 | K | Pol43 | Demontáž ocelového stožárku na zvýšené části střechy |  |  | ks | 1 | 0 |  | 0 |  |  |  | základní | 0 | 0 | 0 | 0 | 0 | 0 | 4 | K | 1 | ROZPOCET | 0 | 0 | 0 | 0 | 0 | 1 | 0 | 4 | 50
| D4 - Kabelové lávky a podpěrné konstrukce kabelů | [8 empty] | 0 | [5 empty] | 0 |  | 0 |  | 0 | 1 | D | 0 | ROZPOCET | [6 empty] | 0
0 | K | Pol44 | Kabelová lávka šířky 400 mm, pozink, včetně montáže |  |  | m | 100 | 0 |  | 0 |  |  |  | základní | 0 | 0 | 0 | 0 | 0 | 0 | 4 | K | 1 | ROZPOCET | 0 | 0 | 0 | 0 | 0 | 1 | 0 | 4 | 52
0 | K | Pol45 | Stojna kabelové lávky, délka 2 m, včetně montáže |  |  | ks | 60 | 0 |  | 0 |  |  |  | základní | 0 | 0 | 0 | 0 | 0 | 0 | 4 | K | 1 | ROZPOCET | 0 | 0 | 0 | 0 | 0 | 1 | 0 | 4 | 54
0 | K | Pol46 | Výložník, šířka 400 mm, včetně montáže |  |  | ks | 120 | 0 |  | 0 |  |  |  | základní | 0 | 0 | 0 | 0 | 0 | 0 | 4 | K | 1 | ROZPOCET | 0 | 0 | 0 | 0 | 0 | 1 | 0 | 4 | 56
0 | K | Pol47 | Konzola svislá jednoduchá, včetně montáže |  |  | ks | 120 | 0 |  | 0 |  |  |  | základní | 0 | 0 | 0 | 0 | 0 | 0 | 4 | K | 1 | ROZPOCET | 0 | 0 | 0 | 0 | 0 | 1 | 0 | 4 | 58
0 | K | Pol48 | Ocelový konstrukční materiál, včetně montáže |  |  | kg | 200 | 0 |  | 0 |  |  |  | základní | 0 | 0 | 0 | 0 | 0 | 0 | 4 | K | 1 | ROZPOCET | 0 | 0 | 0 | 0 | 0 | 1 | 0 | 4 | 60
0 | K | Pol49 | Kotevní a spojovací materiál, včetně montáže |  |  | % | 0.2 | 0 |  | 0 |  |  |  | základní | 0 | 0 | 0 | 0 | 0 | 0 | 4 | K | 1 | ROZPOCET | 0 | 0 | 0 | 0 | 0 | 1 | 0 | 4 | 62
0 | K | Pol50 | Kabelové špalky, nebo ekvival. úchytný materiál kabelů, včetně montáže |  |  | % | 0.4 | 0 |  | 0 |  |  |  | základní | 0 | 0 | 0 | 0 | 0 | 0 | 4 | K | 1 | ROZPOCET | 0 | 0 | 0 | 0 | 0 | 1 | 0 | 4 | 64
| D5 - Kabelové kanály v 1.PP pro ovládací okruhy a elektroinstalaci | [8 empty] | 0 | [5 empty] | 0 |  | 0 |  | 0 | 1 | D | 0 | ROZPOCET | [6 empty] | 0
0 | K | Pol51 | Kabel. žlab MARS 250/100mm , včetně montáže |  |  | ks | 70 | 0 |  | 0 |  |  |  | základní | 0 | 0 | 0 | 0 | 0 | 0 | 4 | K | 1 | ROZPOCET | 0 | 0 | 0 | 0 | 0 | 1 | 0 | 4 | 66
0 | K | Pol52 | Spojka 250mm , včetně montáže |  |  | ks | 35 | 0 |  | 0 |  |  |  | základní | 0 | 0 | 0 | 0 | 0 | 0 | 4 | K | 1 | ROZPOCET | 0 | 0 | 0 | 0 | 0 | 1 | 0 | 4 | 68
0 | K | Pol53 | Koleno 250mm/90st , včetně montáže |  |  | ks | 4 | 0 |  | 0 |  |  |  | základní | 0 | 0 | 0 | 0 | 0 | 0 | 4 | K | 1 | ROZPOCET | 0 | 0 | 0 | 0 | 0 | 1 | 0 | 4 | 70
0 | K | Pol54 | T kus 250/250mm, včetně montáže |  |  | ks | 2 | 0 |  | 0 |  |  |  | základní | 0 | 0 | 0 | 0 | 0 | 0 | 4 | K | 1 | ROZPOCET | 0 | 0 | 0 | 0 | 0 | 1 | 0 | 4 | 72
0 | K | Pol55 | Nosník 250mm, včetně montáže |  |  | ks | 70 | 0 |  | 0 |  |  |  | základní | 0 | 0 | 0 | 0 | 0 | 0 | 4 | K | 1 | ROZPOCET | 0 | 0 | 0 | 0 | 0 | 1 | 0 | 4 | 74
0 | K | Pol56 | Kotevní a spojovací materiál, včetně montáže |  |  | % | 0.2 | 0 |  | 0 |  |  |  | základní | 0 | 0 | 0 | 0 | 0 | 0 | 4 | K | 1 | ROZPOCET | 0 | 0 | 0 | 0 | 0 | 1 | 0 | 4 | 76
| D6 - Vodiče hlavního pospojování ochranného uzemnění v 1.PP | [8 empty] | 0 | [5 empty] | 0 |  | 0 |  | 0 | 1 | D | 0 | ROZPOCET | [6 empty] | 0
0 | K | Pol57 | Zemnící pásek FeZn 30x4 , včetně montáže |  |  | m | 200 | 0 |  | 0 |  |  |  | základní | 0 | 0 | 0 | 0 | 0 | 0 | 4 | K | 1 | ROZPOCET | 0 | 0 | 0 | 0 | 0 | 1 | 0 | 4 | 78
0 | K | Pol58 | Podpěra vedení PV 44, včetně montáže |  |  | ks | 100 | 0 |  | 0 |  |  |  | základní | 0 | 0 | 0 | 0 | 0 | 0 | 4 | K | 1 | ROZPOCET | 0 | 0 | 0 | 0 | 0 | 1 | 0 | 4 | 80
0 | K | Pol59 | Svorka pro pospoj. SR 02 , včetně montáže |  |  | ks | 40 | 0 |  | 0 |  |  |  | základní | 0 | 0 | 0 | 0 | 0 | 0 | 4 | K | 1 | ROZPOCET | 0 | 0 | 0 | 0 | 0 | 1 | 0 | 4 | 82
0 | K | Pol60 | Svorka zkušební SZ |  |  | ks | 2 | 0 |  | 0 |  |  |  | základní | 0 | 0 | 0 | 0 | 0 | 0 | 4 | K | 1 | ROZPOCET | 0 | 0 | 0 | 0 | 0 | 1 | 0 | 4 | 84
0 | K | Pol61 | Barva syntetická email zelený, včetně montáže |  |  | kg | 20 | 0 |  | 0 |  |  |  | základní | 0 | 0 | 0 | 0 | 0 | 0 | 4 | K | 1 | ROZPOCET | 0 | 0 | 0 | 0 | 0 | 1 | 0 | 4 | 86
0 | K | Pol62 | Barva syntetická email žlutý, včetně montáže |  |  | kg | 5 | 0 |  | 0 |  |  |  | základní | 0 | 0 | 0 | 0 | 0 | 0 | 4 | K | 1 | ROZPOCET | 0 | 0 | 0 | 0 | 0 | 1 | 0 | 4 | 88
| D7 - Připojení pomocného zemniče k DMX | [8 empty] | 0 | [5 empty] | 0 |  | 0 |  | 0 | 1 | D | 0 | ROZPOCET | [6 empty] | 0
0 | K | Pol63 | Vodič NYY 25 mm, zž, včetně montáže |  |  | m | 50 | 0 |  | 0 |  |  |  | základní | 0 | 0 | 0 | 0 | 0 | 0 | 4 | K | 1 | ROZPOCET | 0 | 0 | 0 | 0 | 0 | 1 | 0 | 4 | 90
0 | K | Pol64 | Chránička KOPOFLEX KF09040, včetně montáže |  |  | m | 30 | 0 |  | 0 |  |  |  | základní | 0 | 0 | 0 | 0 | 0 | 0 | 4 | K | 1 | ROZPOCET | 0 | 0 | 0 | 0 | 0 | 1 | 0 | 4 | 92
0 | K | Pol65 | Zemnící tyč délky 2 m, včetně montáže |  |  | ks | 1 | 0 |  | 0 |  |  |  | základní | 0 | 0 | 0 | 0 | 0 | 0 | 4 | K | 1 | ROZPOCET | 0 | 0 | 0 | 0 | 0 | 1 | 0 | 4 | 94
0 | K | Pol66 | Výstražná folie do výkopu, včetně montáže |  |  | m | 100 | 0 |  | 0 |  |  |  | základní | 0 | 0 | 0 | 0 | 0 | 0 | 4 | K | 1 | ROZPOCET | 0 | 0 | 0 | 0 | 0 | 1 | 0 | 4 | 96
0 | K | Pol67 | Pomocný materiál |  |  | % | 0.2 | 0 |  | 0 |  |  |  | základní | 0 | 0 | 0 | 0 | 0 | 0 | 4 | K | 1 | ROZPOCET | 0 | 0 | 0 | 0 | 0 | 1 | 0 | 4 | 98
| D8 - Ochranné a pracovní pomůcky: | [8 empty] | 0 | [5 empty] | 0 |  | 0 |  | 0 | 1 | D | 0 | ROZPOCET | [6 empty] | 0
0 | K | Pol68 | Zkratovací souprava pro trafostanice 25kV, 15kA |  |  | ks | 2 | 0 |  | 0 |  |  |  | základní | 0 | 0 | 0 | 0 | 0 | 0 | 4 | K | 1 | ROZPOCET | 0 | 0 | 0 | 0 | 0 | 1 | 0 | 4 | 100
0 | K | Pol69 | Zkratovací souprava 70mm2, 6 vývodů, pro GU1-3 a R06 |  |  | ks | 4 | 0 |  | 0 |  |  |  | základní | 0 | 0 | 0 | 0 | 0 | 0 | 4 | K | 1 | ROZPOCET | 0 | 0 | 0 | 0 | 0 | 1 | 0 | 4 | 102
0 | K | Pol70 | Vypínací tyč 1kV, 0,5m |  |  | ks | 4 | 0 |  | 0 |  |  |  | základní | 0 | 0 | 0 | 0 | 0 | 0 | 4 | K | 1 | ROZPOCET | 0 | 0 | 0 | 0 | 0 | 1 | 0 | 4 | 104
0 | K | Pol71 | Demontáže |  |  | hod. | 140 | 0 |  | 0 |  |  |  | základní | 0 | 0 | 0 | 0 | 0 | 0 | 4 | K | 1 | ROZPOCET | 0 | 0 | 0 | 0 | 0 | 1 | 0 | 4 | 106
0 | K | Pol72 | Výchozí revize (provizorní rozvaděč, trakční kabely) |  |  | hod. | 32 | 0 |  | 0 |  |  |  | základní | 0 | 0 | 0 | 0 | 0 | 0 | 4 | K | 1 | ROZPOCET | 0 | 0 | 0 | 0 | 0 | 1 | 0 | 4 | 108

## PS 2 - Rozvodna 22 kV
| List obsahuje: |  | 1) Krycí list rozpočtu |  | 2) Rekapitulace rozpočtu |  |  | 3) Rozpočet |  |  | Zpět na list: | Rekapitulace stavby
optimalizováno pro tisk sestav ve formátu A4 - na výšku | [11 empty] | >> skryté sloupce << | [9 empty] | {b3ae2ad7-9aa4-4565-ba0d-77b6bdfdd3f2}
2
KRYCÍ LIST ROZPOČTU | [12 empty] | v --- níže se nacházejí doplnkové a pomocné údaje k sestavám --- v | [8 empty] | False
| Stavba: |  | Měnírna Výškovice - Rekonstrukce měnírny Výškovice
| Objekt: |  | PS 2 - Rozvodna 22 kV
| JKSO: | [7 empty] | CC-CZ:
| Místo: |  | Výškovice | [5 empty] | Datum: |  | 25. 10. 2018
| Objednatel: | [7 empty] | IČ:
DIČ:
| Zhotovitel: | [7 empty] | IČ:
DIČ:
| Projektant: | [7 empty] | IČ:
DIČ:
| Zpracovatel: | [7 empty] | IČ:
DIČ:
Poznámka:
| Náklady z rozpočtu | [7 empty] | 0
| Ostatní náklady | [7 empty] | 0
| Cena bez DPH | [7 empty] | 0
| DPH | základní | 21% | ze | 0 |  |  |  | 0
|  | snížená | 15% | ze | 0 |  |  |  | 0
|  | zákl. přenesená | 21% | ze | 0 |  |  |  | 0
|  | sníž. přenesená | 15% | ze | 0 |  |  |  | 0
|  | nulová | 0% | ze | 0 |  |  |  | 0
| Cena s DPH |  |  | v | CZK |  |  | 0
| Projektant |  |  |  |  | Zpracovatel
| Datum a podpis: |  |  | Razítko |  | Datum a podpis: |  |  |  | Razítko
| Objednavatel |  |  |  |  | Zhotovitel
| Datum a podpis: |  |  | Razítko |  | Datum a podpis: |  |  |  | Razítko
REKAPITULACE ROZPOČTU
Stavba: |  |  | Měnírna Výškovice - Rekonstrukce měnírny Výškovice
Objekt: |  |  | PS 2 - Rozvodna 22 kV
Místo: |  |  | Výškovice |  |  |  | Datum: |  | 25. 10. 2018
Objednatel: | [6 empty] | Projektant:
Zhotovitel: | [6 empty] | Zpracovatel:
Kód - Popis | [9 empty] | Cena celkem [CZK]
1) Náklady z rozpočtu | [9 empty] | 0 | [12 empty] | -1
| D1 - 1. Rozvodna 22kV v 1.PP | [8 empty] | 0
| D2 - Kobky přívodů K1, K2 | [8 empty] | 0
| D3 - Úpravy stěn a konstrukcí kobek 1.PP: | [8 empty] | 0
| D4 - Subdodávky: | [8 empty] | 0
| D5 - 2. Rozvodna 22kV v 1.NP (K1-K9) | [8 empty] | 0
| D6 - Hlavní přípojnice | [8 empty] | 0
| D7 - Kobky přívodu K1, K2 | [8 empty] | 0
| D8 - Kobky vývodů na trakční transformátory K3, 5, 7 | [8 empty] | 0
| D9 - Kobka TVS K8 | [8 empty] | 0
| D10 - Kobky rezervní K4, 6 | [8 empty] | 0
| D11 - Kobka měření K9 | [8 empty] | 0
| D12 - Úpravy stěn a konstrukcí kobek K1-K9 | [8 empty] | 0
| D13 - Kabeláž | [8 empty] | 0
| D4 - Subdodávky: | [8 empty] | 0
2) Ostatní náklady | [9 empty] | 0 |  |  |  | DPH
Celkové náklady za stavbu 1) + 2) | [7 empty] | 0
ROZPOČET
Stavba: |  |  | Měnírna Výškovice - Rekonstrukce měnírny Výškovice
Objekt: |  |  | PS 2 - Rozvodna 22 kV
Místo: |  |  | Výškovice |  |  |  | Datum: |  | 25. 10. 2018
Objednatel: | [6 empty] | Projektant:
Zhotovitel: | [6 empty] | Zpracovatel:
PČ | Typ | Kód | Popis |  |  | MJ | Množství | J.cena [CZK] |  | Cena celkem [CZK] |  |  | Poznámka | DPH | J. Nh [h] | Nh celkem [h] | J. hmotnost [t] | Hmotnost celkem [t] | J. suť [t] | Suť Celkem [t]
Náklady z rozpočtu | [9 empty] | 0 | [5 empty] | 0 |  | 0 |  | 0 |  | D | -1 | [7 empty] | 0
| D1 - 1. Rozvodna 22kV v 1.PP | [8 empty] | 0 | [5 empty] | 0 |  | 0 |  | 0 | 1 | D | 0 | ROZPOCET | [6 empty] | 0
0 | K | Pol73 | Demontáž stávající výstroje kobek |  |  | ks | 2 | 0 |  | 0 |  |  |  | základní | 0 | 0 | 0 | 0 | 0 | 0 | 4 | K | 1 | ROZPOCET | 0 | 0 | 0 | 0 | 0 | 1 | 0 | 4 | 2
| D2 - Kobky přívodů K1, K2 | [8 empty] | 0 | [5 empty] | 0 |  | 0 |  | 0 | 1 | D | 1 | ROZPOCET | [6 empty] | 0
0 | K | Pol74 | Odpojovač 25kV, 630A s uzemňovačem dole, vč. signalizace, pól. rozteč 275, vč. montáže |  |  | ks | 2 | 0 |  | 0 |  |  |  | základní | 0 | 0 | 0 | 0 | 0 | 0 | 4 | K | 2 | ROZPOCET | 0 | 0 | 0 | 0 | 0 | 1 | 0 | 4 | 4
0 | K | Pol75 | Ruční pohon odpojovače, vč. montáže |  |  | ks | 2 | 0 |  | 0 |  |  |  | základní | 0 | 0 | 0 | 0 | 0 | 0 | 4 | K | 2 | ROZPOCET | 0 | 0 | 0 | 0 | 0 | 1 | 0 | 4 | 6
0 | K | Pol76 | Ruční pohon uzemňovače, vč. montáže |  |  | ks | 2 | 0 |  | 0 |  |  |  | základní | 0 | 0 | 0 | 0 | 0 | 0 | 4 | K | 2 | ROZPOCET | 0 | 0 | 0 | 0 | 0 | 1 | 0 | 4 | 8
0 | K | Pol77 | Táhlo odpojovače/uzemńovače, vč. montáže |  |  | ks | 4 | 0 |  | 0 |  |  |  | základní | 0 | 0 | 0 | 0 | 0 | 0 | 4 | K | 2 | ROZPOCET | 0 | 0 | 0 | 0 | 0 | 1 | 0 | 4 | 10
0 | K | Pol78 | Vnitřrní kabelová koncovka 12,7/22kV, 50-150mm2, vč. ok, pro jednožilové kabely, vč. montáže |  |  | ks | 6 | 0 |  | 0 |  |  |  | základní | 0 | 0 | 0 | 0 | 0 | 0 | 4 | K | 2 | ROZPOCET | 0 | 0 | 0 | 0 | 0 | 1 | 0 | 4 | 12
0 | K | Pol79 | Omezovač přepětí 24kV, vč. montáže |  |  | ks | 6 | 0 |  | 0 |  |  |  | základní | 0 | 0 | 0 | 0 | 0 | 0 | 4 | K | 2 | ROZPOCET | 0 | 0 | 0 | 0 | 0 | 1 | 0 | 4 | 14
0 | K | Pol80 | Al pásovina 40x5 0,54 kg/m, vč. montáže |  |  | m | 8 | 0 |  | 0 |  |  |  | základní | 0 | 0 | 0 | 0 | 0 | 0 | 4 | K | 2 | ROZPOCET | 0 | 0 | 0 | 0 | 0 | 1 | 0 | 4 | 16
0 | K | Pol81 | Spojovací, úchytný materiál |  |  | ks | 1 | 0 |  | 0 |  |  |  | základní | 0 | 0 | 0 | 0 | 0 | 0 | 4 | K | 2 | ROZPOCET | 0 | 0 | 0 | 0 | 0 | 1 | 0 | 4 | 18
0 | K | Pol82 | Ocelový konstrukční materiál, vč. zpracování a uložení |  |  | kg | 60 | 0 |  | 0 |  |  |  | základní | 0 | 0 | 0 | 0 | 0 | 0 | 4 | K | 2 | ROZPOCET | 0 | 0 | 0 | 0 | 0 | 1 | 0 | 4 | 20
0 | K | Pol83 | Pomocný materiál (Instalační lišty, kabeláž vnějších spojů), vč. uložení a osazení |  |  | % | 0.5 | 0 |  | 0 |  |  |  | základní | 0 | 0 | 0 | 0 | 0 | 0 | 4 | K | 2 | ROZPOCET | 0 | 0 | 0 | 0 | 0 | 1 | 0 | 4 | 22
0 | K | Pol84 | Bezpečnostní tabulka - Trojkombinace - vysoké napětí, vč. montáže |  |  | ks | 2 | 0 |  | 0 |  |  |  | základní | 0 | 0 | 0 | 0 | 0 | 0 | 4 | K | 2 | ROZPOCET | 0 | 0 | 0 | 0 | 0 | 1 | 0 | 4 | 24
0 | K | Pol85 | Bezpečnostní tabulka - Vysoké napětí, životu nebezpečno, vč. montáže |  |  | ks | 2 | 0 |  | 0 |  |  |  | základní | 0 | 0 | 0 | 0 | 0 | 0 | 4 | K | 2 | ROZPOCET | 0 | 0 | 0 | 0 | 0 | 1 | 0 | 4 | 26
0 | K | Pol86 | Bezpečnostní tabulka - Pozor! Zpětný proud, vč. montáže |  |  | ks | 2 | 0 |  | 0 |  |  |  | základní | 0 | 0 | 0 | 0 | 0 | 0 | 4 | K | 2 | ROZPOCET | 0 | 0 | 0 | 0 | 0 | 1 | 0 | 4 | 28
0 | K | Pol87 | Email syntetický univerzální oranžový, vč. aplikace |  |  | kg | 2 | 0 |  | 0 |  |  |  | základní | 0 | 0 | 0 | 0 | 0 | 0 | 4 | K | 2 | ROZPOCET | 0 | 0 | 0 | 0 | 0 | 1 | 0 | 4 | 30
| D3 - Úpravy stěn a konstrukcí kobek 1.PP: | [8 empty] | 0 | [5 empty] | 0 |  | 0 |  | 0 | 1 | D | 1 | ROZPOCET | [6 empty] | 0
0 | K | Pol88 | Primalex plus, vč. aplikace |  |  | kg | 10 | 0 |  | 0 |  |  |  | základní | 0 | 0 | 0 | 0 | 0 | 0 | 4 | K | 2 | ROZPOCET | 0 | 0 | 0 | 0 | 0 | 1 | 0 | 4 | 32
0 | K | Pol89 | Barva syntetická základní šedá, vč. aplikace |  |  | kg | 4 | 0 |  | 0 |  |  |  | základní | 0 | 0 | 0 | 0 | 0 | 0 | 4 | K | 2 | ROZPOCET | 0 | 0 | 0 | 0 | 0 | 1 | 0 | 4 | 34
0 | K | Pol90 | Email syntetický univerzální šedý, vč. aplikace |  |  | kg | 6 | 0 |  | 0 |  |  |  | základní | 0 | 0 | 0 | 0 | 0 | 0 | 4 | K | 2 | ROZPOCET | 0 | 0 | 0 | 0 | 0 | 1 | 0 | 4 | 36
| D4 - Subdodávky: | [8 empty] | 0 | [5 empty] | 0 |  | 0 |  | 0 | 1 | D | 1 | ROZPOCET | [6 empty] | 0
0 | K | Pol91 | Zhotovení předních sítových dveří kobek v 1.PP a jejich osazení |  |  | ks | 2 | 0 |  | 0 |  |  |  | základní | 0 | 0 | 0 | 0 | 0 | 0 | 4 | K | 2 | ROZPOCET | 0 | 0 | 0 | 0 | 0 | 1 | 0 | 4 | 38
0 | K | Pol92 | Zhotovení kabelových roštů a krytů přívodních/vývodních kabelů |  |  | ks | 1 | 0 |  | 0 |  |  |  | základní | 0 | 0 | 0 | 0 | 0 | 0 | 4 | K | 2 | ROZPOCET | 0 | 0 | 0 | 0 | 0 | 1 | 0 | 4 | 40
| D5 - 2. Rozvodna 22kV v 1.NP (K1-K9) | [8 empty] | 0 | [5 empty] | 0 |  | 0 |  | 0 | 1 | D | 0 | ROZPOCET | [6 empty] | 0
| D6 - Hlavní přípojnice | [8 empty] | 0 | [5 empty] | 0 |  | 0 |  | 0 | 1 | D | 1 | ROZPOCET | [6 empty] | 0
0 | K | Pol93 | Vnitřní izolátor pryskyřicový 24kV, 4kN, vč. montáže |  |  | ks | 28 | 0 |  | 0 |  |  |  | základní | 0 | 0 | 0 | 0 | 0 | 0 | 4 | K | 2 | ROZPOCET | 0 | 0 | 0 | 0 | 0 | 1 | 0 | 4 | 42
0 | K | Pol94 | Al pásovina 40/10, vč. montáže |  |  | m | 55 | 0 |  | 0 |  |  |  | základní | 0 | 0 | 0 | 0 | 0 | 0 | 4 | K | 2 | ROZPOCET | 0 | 0 | 0 | 0 | 0 | 1 | 0 | 4 | 44
0 | K | Pol95 | Ocelový konstruční materiál, vč. zpracování a uložení |  |  | kg | 20 | 0 |  | 0 |  |  |  | základní | 0 | 0 | 0 | 0 | 0 | 0 | 4 | K | 2 | ROZPOCET | 0 | 0 | 0 | 0 | 0 | 1 | 0 | 4 | 46
0 | K | Pol96 | Barva syntetická šedá, vč. aplikace |  |  | kg | 2 | 0 |  | 0 |  |  |  | základní | 0 | 0 | 0 | 0 | 0 | 0 | 4 | K | 2 | ROZPOCET | 0 | 0 | 0 | 0 | 0 | 1 | 0 | 4 | 48
0 | K | Pol97 | Email syntetický univerzální šedý, vč. aplikace |  |  | kg | 3 | 0 |  | 0 |  |  |  | základní | 0 | 0 | 0 | 0 | 0 | 0 | 4 | K | 2 | ROZPOCET | 0 | 0 | 0 | 0 | 0 | 1 | 0 | 4 | 50
0 | K | Pol87 | Email syntetický univerzální oranžový, vč. aplikace |  |  | kg | 5 | 0 |  | 0 |  |  |  | základní | 0 | 0 | 0 | 0 | 0 | 0 | 4 | K | 2 | ROZPOCET | 0 | 0 | 0 | 0 | 0 | 1 | 0 | 4 | 52
0 | K | Pol98 | Ředidlo olejo-syntetické k nanášení štětcem |  |  | kg | 2 | 0 |  | 0 |  |  |  | základní | 0 | 0 | 0 | 0 | 0 | 0 | 4 | K | 2 | ROZPOCET | 0 | 0 | 0 | 0 | 0 | 1 | 0 | 4 | 54
0 | K | Pol99 | Pomocný instalační, spojovací a kotevní materiál, vč. uložení a osazení |  |  | sada | 1 | 0 |  | 0 |  |  |  | základní | 0 | 0 | 0 | 0 | 0 | 0 | 4 | K | 2 | ROZPOCET | 0 | 0 | 0 | 0 | 0 | 1 | 0 | 4 | 56
0 | K | Pol100 | Demontáž stávající výstroje, stropu kobek a průchodek |  |  | ks | 9 | 0 |  | 0 |  |  |  | základní | 0 | 0 | 0 | 0 | 0 | 0 | 4 | K | 2 | ROZPOCET | 0 | 0 | 0 | 0 | 0 | 1 | 0 | 4 | 58
| D7 - Kobky přívodu K1, K2 | [8 empty] | 0 | [5 empty] | 0 |  | 0 |  | 0 | 1 | D | 1 | ROZPOCET | [6 empty] | 0
0 | K | Pol101 | Výkonový vypínač 24kV/630A na podvozku do kobky, pól. rozteč 275mm, |  |  | ks | 2 | 0 |  | 0 |  |  |  | základní | 0 | 0 | 0 | 0 | 0 | 0 | 4 | K | 2 | ROZPOCET | 0 | 0 | 0 | 0 | 0 | 1 | 0 | 4 | 60
|  |  | zapínací, vypínací, podpěťová spoušť s možností mech. odstavení, pohon střádače 24V DC, vč. montáže | [18 empty] | P | 2
0 | K | Pol102 | Odpojovač 25kV, 630A, vč. signalizace, pól. rozteč 275, vč. montáže |  |  | ks | 2 | 0 |  | 0 |  |  |  | základní | 0 | 0 | 0 | 0 | 0 | 0 | 4 | K | 2 | ROZPOCET | 0 | 0 | 0 | 0 | 0 | 1 | 0 | 4 | 62
0 | K | Pol103 | Ruční pohon odpojovače, vč. montáže |  |  | ks | 2 | 0 |  | 0 |  |  |  | základní | 0 | 0 | 0 | 0 | 0 | 0 | 4 | K | 2 | ROZPOCET | 0 | 0 | 0 | 0 | 0 | 1 | 0 | 4 | 64
0 | K | Pol77 | Táhlo odpojovače/uzemńovače, vč. montáže |  |  | ks | 2 | 0 |  | 0 |  |  |  | základní | 0 | 0 | 0 | 0 | 0 | 0 | 4 | K | 2 | ROZPOCET | 0 | 0 | 0 | 0 | 0 | 1 | 0 | 4 | 66
0 | K | Pol104 | Přístr. transf. proudu 150/5/5A 10/10VA 0,5FS5/5P10, 25kV, vč. montáže |  |  | ks | 6 | 0 |  | 0 |  |  |  | základní | 0 | 0 | 0 | 0 | 0 | 0 | 4 | K | 2 | ROZPOCET | 0 | 0 | 0 | 0 | 0 | 1 | 0 | 4 | 68
0 | K | Pol105 | Přístr. transf. napětí 22000/?3V/100/?3V/100/?3V, 0.5/6P, 10/50VA, 1pól. iz., vč. Montáže |  |  | ks | 6 | 0 |  | 0 |  |  |  | základní | 0 | 0 | 0 | 0 | 0 | 0 | 4 | K | 2 | ROZPOCET | 0 | 0 | 0 | 0 | 0 | 1 | 0 | 4 | 70
0 | K | Pol106 | Kabel 22-AXEKVCEY 95mm2, vč. montáže |  |  | m | 12 | 0 |  | 0 |  |  |  | základní | 0 | 0 | 0 | 0 | 0 | 0 | 4 | K | 2 | ROZPOCET | 0 | 0 | 0 | 0 | 0 | 1 | 0 | 4 | 72
0 | K | Pol107 | Vnitřrní kabelová koncovka 12,7/22kV, 50-150mm2, vč. ok, pro jednožilové kabely, vč. montáže |  |  | ks | 6 | 0 |  | 0 |  |  |  | základní | 0 | 0 | 0 | 0 | 0 | 0 | 4 | K | 2 | ROZPOCET | 0 | 0 | 0 | 0 | 0 | 1 | 0 | 4 | 74
0 | K | Pol108 | Al pásoivina 40/5, vč. montáže |  |  | m | 40 | 0 |  | 0 |  |  |  | základní | 0 | 0 | 0 | 0 | 0 | 0 | 4 | K | 2 | ROZPOCET | 0 | 0 | 0 | 0 | 0 | 1 | 0 | 4 | 76
0 | K | Pol109 | Kulový zkratový bod přímý, vč. montáže |  |  | ks | 16 | 0 |  | 0 |  |  |  | základní | 0 | 0 | 0 | 0 | 0 | 0 | 4 | K | 2 | ROZPOCET | 0 | 0 | 0 | 0 | 0 | 1 | 0 | 4 | 78
0 | K | Pol110 | Pružná spojka 40/10, vč. montáže |  |  | ks | 6 | 0 |  | 0 |  |  |  | základní | 0 | 0 | 0 | 0 | 0 | 0 | 4 | K | 2 | ROZPOCET | 0 | 0 | 0 | 0 | 0 | 1 | 0 | 4 | 80
0 | K | Pol99 | Pomocný instalační, spojovací a kotevní materiál, vč. uložení a osazení |  |  | sada | 1 | 0 |  | 0 |  |  |  | základní | 0 | 0 | 0 | 0 | 0 | 0 | 4 | K | 2 | ROZPOCET | 0 | 0 | 0 | 0 | 0 | 1 | 0 | 4 | 82
0 | K | Pol84 | Bezpečnostní tabulka - Trojkombinace - vysoké napětí, vč. montáže |  |  | ks | 2 | 0 |  | 0 |  |  |  | základní | 0 | 0 | 0 | 0 | 0 | 0 | 4 | K | 2 | ROZPOCET | 0 | 0 | 0 | 0 | 0 | 1 | 0 | 4 | 84
0 | K | Pol111 | Bezpečnostní tabulka - Trojkombinace - vysoké napětí, životu nebezpečno, vč. montáže |  |  | ks | 2 | 0 |  | 0 |  |  |  | základní | 0 | 0 | 0 | 0 | 0 | 0 | 4 | K | 2 | ROZPOCET | 0 | 0 | 0 | 0 | 0 | 1 | 0 | 4 | 86
0 | K | Pol86 | Bezpečnostní tabulka - Pozor! Zpětný proud, vč. montáže |  |  | ks | 2 | 0 |  | 0 |  |  |  | základní | 0 | 0 | 0 | 0 | 0 | 0 | 4 | K | 2 | ROZPOCET | 0 | 0 | 0 | 0 | 0 | 1 | 0 | 4 | 88
0 | K | Pol82 | Ocelový konstrukční materiál, vč. zpracování a uložení |  |  | kg | 60 | 0 |  | 0 |  |  |  | základní | 0 | 0 | 0 | 0 | 0 | 0 | 4 | K | 2 | ROZPOCET | 0 | 0 | 0 | 0 | 0 | 1 | 0 | 4 | 90
0 | K | Pol112 | Barva syntetická základní šedá, vč. aplikace |  |  | kg | 2 | 0 |  | 0 |  |  |  | základní | 0 | 0 | 0 | 0 | 0 | 0 | 4 | K | 2 | ROZPOCET | 0 | 0 | 0 | 0 | 0 | 1 | 0 | 4 | 92
0 | K | Pol97 | Email syntetický univerzální šedý, vč. aplikace |  |  | kg | 3 | 0 |  | 0 |  |  |  | základní | 0 | 0 | 0 | 0 | 0 | 0 | 4 | K | 2 | ROZPOCET | 0 | 0 | 0 | 0 | 0 | 1 | 0 | 4 | 94
0 | K | Pol87 | Email syntetický univerzální oranžový, vč. aplikace |  |  | kg | 3 | 0 |  | 0 |  |  |  | základní | 0 | 0 | 0 | 0 | 0 | 0 | 4 | K | 2 | ROZPOCET | 0 | 0 | 0 | 0 | 0 | 1 | 0 | 4 | 96
0 | K | Pol98 | Ředidlo olejo-syntetické k nanášení štětcem |  |  | kg | 2 | 0 |  | 0 |  |  |  | základní | 0 | 0 | 0 | 0 | 0 | 0 | 4 | K | 2 | ROZPOCET | 0 | 0 | 0 | 0 | 0 | 1 | 0 | 4 | 98
0 | K | Pol113 | Nadproudová ochrana AT31DX 5/10A, 24V DC, vč. osazení |  |  | ks | 2 | 0 |  | 0 |  |  |  | základní | 0 | 0 | 0 | 0 | 0 | 0 | 4 | K | 2 | ROZPOCET | 0 | 0 | 0 | 0 | 0 | 1 | 0 | 4 | 100
0 | K | Pol114 | Rozvaděčový měřící přístroj 150/5A, 0-200A, vč. osazení |  |  | ks | 6 | 0 |  | 0 |  |  |  | základní | 0 | 0 | 0 | 0 | 0 | 0 | 4 | K | 2 | ROZPOCET | 0 | 0 | 0 | 0 | 0 | 1 | 0 | 4 | 102
0 | K | Pol115 | Rozvaděčový měřící přístroj 22000/100V, 0-22000, vč. osazení |  |  | ks | 6 | 0 |  | 0 |  |  |  | základní | 0 | 0 | 0 | 0 | 0 | 0 | 4 | K | 2 | ROZPOCET | 0 | 0 | 0 | 0 | 0 | 1 | 0 | 4 | 104
0 | K | Pol116 | Protipožární přepážka, vč. Montáže |  |  | ks | 6 | 0 |  | 0 |  |  |  | základní | 0 | 0 | 0 | 0 | 0 | 0 | 4 | K | 2 | ROZPOCET | 0 | 0 | 0 | 0 | 0 | 1 | 0 | 4 | 106
0 | K | Pol117 | Jistič třípólový, 1A, 230/400V AC, 220V DC, char. C, včetně montáže |  |  | ks | 2 | 0 |  | 0 |  |  |  | základní | 0 | 0 | 0 | 0 | 0 | 0 | 4 | K | 2 | ROZPOCET | 0 | 0 | 0 | 0 | 0 | 1 | 0 | 4 | 108
0 | K | Pol118 | Jistič dvoupólový, 4A, 230/400V AC, 220V DC, char. C, včetně montáže |  |  | ks | 2 | 0 |  | 0 |  |  |  | základní | 0 | 0 | 0 | 0 | 0 | 0 | 4 | K | 2 | ROZPOCET | 0 | 0 | 0 | 0 | 0 | 1 | 0 | 4 | 110
0 | K | Pol119 | Jistič dvoupólový, 8A, 230/400V AC, 220V DC, char. C, včetně montáže |  |  | ks | 2 | 0 |  | 0 |  |  |  | základní | 0 | 0 | 0 | 0 | 0 | 0 | 4 | K | 2 | ROZPOCET | 0 | 0 | 0 | 0 | 0 | 1 | 0 | 4 | 112
0 | K | Pol120 | Relé, 2 PK, cívka 60V AC, 10A, včetně patice, včetně montáže |  |  | ks | 6 | 0 |  | 0 |  |  |  | základní | 0 | 0 | 0 | 0 | 0 | 0 | 4 | K | 2 | ROZPOCET | 0 | 0 | 0 | 0 | 0 | 1 | 0 | 4 | 114
0 | K | Pol121 | Relé, 4 PK, cívka 24V DC, 7A, včetně patice, včetně montáže |  |  | ks | 12 | 0 |  | 0 |  |  |  | základní | 0 | 0 | 0 | 0 | 0 | 0 | 4 | K | 2 | ROZPOCET | 0 | 0 | 0 | 0 | 0 | 1 | 0 | 4 | 116
0 | K | Pol122 | Relé, 2 PK, cívka 24V DC, 8A, včetně patice, včetně montáže |  |  | ks | 12 | 0 |  | 0 |  |  |  | základní | 0 | 0 | 0 | 0 | 0 | 0 | 4 | K | 2 | ROZPOCET | 0 | 0 | 0 | 0 | 0 | 1 | 0 | 4 | 118
0 | K | Pol123 | Relé multifunkční časové, 3 PK, cívka 24V DC, 8A, provedení na lištu DIN, 1-modulové, včetně montáže |  |  | ks | 2 | 0 |  | 0 |  |  |  | základní | 0 | 0 | 0 | 0 | 0 | 0 | 4 | K | 2 | ROZPOCET | 0 | 0 | 0 | 0 | 0 | 1 | 0 | 4 | 120
0 | K | Pol124 | Rezistor tlumící 22R / 450W, včetně montáže |  |  | ks | 2 | 0 |  | 0 |  |  |  | základní | 0 | 0 | 0 | 0 | 0 | 0 | 4 | K | 2 | ROZPOCET | 0 | 0 | 0 | 0 | 0 | 1 | 0 | 4 | 122
0 | K | Pol125 | Dioda 1N4007 1000V/1A , včetně montáže |  |  | ks | 12 | 0 |  | 0 |  |  |  | základní | 0 | 0 | 0 | 0 | 0 | 0 | 4 | K | 2 | ROZPOCET | 0 | 0 | 0 | 0 | 0 | 1 | 0 | 4 | 124
0 | K | Pol126 | Vačkový spínač VSN16-1102-B4-Z-PNC-Sxxx-NSC, včetně montáže |  |  | ks | 2 | 0 |  | 0 |  |  |  | základní | 0 | 0 | 0 | 0 | 0 | 0 | 4 | K | 2 | ROZPOCET | 0 | 0 | 0 | 0 | 0 | 1 | 0 | 4 | 126
0 | K | Pol127 | Tlačítko zelené, 2 ZK, 1A, 24V DC, montáž do dveří, průměr 22 mm, včetně montáže |  |  | ks | 2 | 0 |  | 0 |  |  |  | základní | 0 | 0 | 0 | 0 | 0 | 0 | 4 | K | 2 | ROZPOCET | 0 | 0 | 0 | 0 | 0 | 1 | 0 | 4 | 128
0 | K | Pol128 | Tlačítko bílé, 2 ZK, 1A, 24V DC, montáž do dveří, průměr 22 mm, včetně montáže |  |  | ks | 2 | 0 |  | 0 |  |  |  | základní | 0 | 0 | 0 | 0 | 0 | 0 | 4 | K | 2 | ROZPOCET | 0 | 0 | 0 | 0 | 0 | 1 | 0 | 4 | 130
0 | K | Pol129 | Signálka zelená, 24V DC, montáž do dveří, průměr 22 mm, včetně montáže |  |  | ks | 8 | 0 |  | 0 |  |  |  | základní | 0 | 0 | 0 | 0 | 0 | 0 | 4 | K | 2 | ROZPOCET | 0 | 0 | 0 | 0 | 0 | 1 | 0 | 4 | 132
0 | K | Pol130 | Signálka bílá, 24V DC, montáž do dveří, průměr 22 mm, včetně montáže |  |  | ks | 6 | 0 |  | 0 |  |  |  | základní | 0 | 0 | 0 | 0 | 0 | 0 | 4 | K | 2 | ROZPOCET | 0 | 0 | 0 | 0 | 0 | 1 | 0 | 4 | 134
0 | K | Pol131 | Signálka žlutá, 24V DC, montáž do dveří, průměr 22 mm, včetně montáže |  |  | ks | 2 | 0 |  | 0 |  |  |  | základní | 0 | 0 | 0 | 0 | 0 | 0 | 4 | K | 2 | ROZPOCET | 0 | 0 | 0 | 0 | 0 | 1 | 0 | 4 | 136
0 | K | Pol132 | Signálka rudá, 24V DC, montáž do dveří, průměr 22 mm, včetně montáže |  |  | ks | 2 | 0 |  | 0 |  |  |  | základní | 0 | 0 | 0 | 0 | 0 | 0 | 4 | K | 2 | ROZPOCET | 0 | 0 | 0 | 0 | 0 | 1 | 0 | 4 | 138
0 | K | Pol133 | Svorka řadová, 800V, 24A, pro průřez kabelu 0,5 - 4 mm2 ,včetně montáže |  |  | ks | 150 | 0 |  | 0 |  |  |  | základní | 0 | 0 | 0 | 0 | 0 | 0 | 4 | K | 2 | ROZPOCET | 0 | 0 | 0 | 0 | 0 | 1 | 0 | 4 | 140
0 | K | Pol134 | Svorka řadová můstková, rozpojitelná, 800V, 24A, pro průřez kabelu 0,5 - 4 mm2 , včetně montáže |  |  | ks | 12 | 0 |  | 0 |  |  |  | základní | 0 | 0 | 0 | 0 | 0 | 0 | 4 | K | 2 | ROZPOCET | 0 | 0 | 0 | 0 | 0 | 1 | 0 | 4 | 142
0 | K | Pol135 | Svorka řadová, 800V, 41A, pro průřez kabelu 0,5 - 10 mm2 , včetně montáže |  |  | ks | 4 | 0 |  | 0 |  |  |  | základní | 0 | 0 | 0 | 0 | 0 | 0 | 4 | K | 2 | ROZPOCET | 0 | 0 | 0 | 0 | 0 | 1 | 0 | 4 | 144
0 | K | Pol136 | Pomocný materiál (vybavení přístrojového panelu, kabeláž vnějších spojů) |  |  | % | 0.1 | 0 |  | 0 |  |  |  | základní | 0 | 0 | 0 | 0 | 0 | 0 | 4 | K | 2 | ROZPOCET | 0 | 0 | 0 | 0 | 0 | 1 | 0 | 4 | 146
| D8 - Kobky vývodů na trakční transformátory K3, 5, 7 | [8 empty] | 0 | [5 empty] | 0 |  | 0 |  | 0 | 1 | D | 1 | ROZPOCET | [6 empty] | 0
0 | K | Pol101 | Výkonový vypínač 24kV/630A na podvozku do kobky, pól. rozteč 275mm, |  |  | ks | 3 | 0 |  | 0 |  |  |  | základní | 0 | 0 | 0 | 0 | 0 | 0 | 4 | K | 2 | ROZPOCET | 0 | 0 | 0 | 0 | 0 | 1 | 0 | 4 | 148
|  |  | zapínací, vypínací, podpěťová spoušť s možností mech. odstavení, pohon střádače 24V DC, vč. montáže | [18 empty] | P | 2
0 | K | Pol102 | Odpojovač 25kV, 630A, vč. signalizace, pól. rozteč 275, vč. montáže |  |  | ks | 3 | 0 |  | 0 |  |  |  | základní | 0 | 0 | 0 | 0 | 0 | 0 | 4 | K | 2 | ROZPOCET | 0 | 0 | 0 | 0 | 0 | 1 | 0 | 4 | 150
0 | K | Pol75 | Ruční pohon odpojovače, vč. montáže |  |  | ks | 3 | 0 |  | 0 |  |  |  | základní | 0 | 0 | 0 | 0 | 0 | 0 | 4 | K | 2 | ROZPOCET | 0 | 0 | 0 | 0 | 0 | 1 | 0 | 4 | 152
0 | K | Pol137 | Táhlo odpojovače/uzemńovače, vč. montáže |  |  | ks | 3 | 0 |  | 0 |  |  |  | základní | 0 | 0 | 0 | 0 | 0 | 0 | 4 | K | 2 | ROZPOCET | 0 | 0 | 0 | 0 | 0 | 1 | 0 | 4 | 154
0 | K | Pol138 | Přístr. transf. proudu 50/5/5A 10/10VA 0,5FS5/5P10, 25kV, , vč. montáže |  |  | ks | 9 | 0 |  | 0 |  |  |  | základní | 0 | 0 | 0 | 0 | 0 | 0 | 4 | K | 2 | ROZPOCET | 0 | 0 | 0 | 0 | 0 | 1 | 0 | 4 | 156
0 | K | Pol78 | Vnitřrní kabelová koncovka 12,7/22kV, 50-150mm2, vč. ok, pro jednožilové kabely, vč. montáže |  |  | ks | 9 | 0 |  | 0 |  |  |  | základní | 0 | 0 | 0 | 0 | 0 | 0 | 4 | K | 2 | ROZPOCET | 0 | 0 | 0 | 0 | 0 | 1 | 0 | 4 | 158
0 | K | Pol139 | Kabelová příchytka SONAP pro 22-AXEKVCEY 70mm2, vč. Montáže |  |  | ks | 9 | 0 |  | 0 |  |  |  | základní | 0 | 0 | 0 | 0 | 0 | 0 | 4 | K | 2 | ROZPOCET | 0 | 0 | 0 | 0 | 0 | 1 | 0 | 4 | 160
0 | K | Pol108 | Al pásoivina 40/5, vč. montáže |  |  | m | 60 | 0 |  | 0 |  |  |  | základní | 0 | 0 | 0 | 0 | 0 | 0 | 4 | K | 2 | ROZPOCET | 0 | 0 | 0 | 0 | 0 | 1 | 0 | 4 | 162
0 | K | Pol140 | Kulový zkratový bod přímý, vč. montáže |  |  | ks | 24 | 0 |  | 0 |  |  |  | základní | 0 | 0 | 0 | 0 | 0 | 0 | 4 | K | 2 | ROZPOCET | 0 | 0 | 0 | 0 | 0 | 1 | 0 | 4 | 164
0 | K | Pol141 | Pružná spojka 40/10, vč. montáže |  |  | ks | 9 | 0 |  | 0 |  |  |  | základní | 0 | 0 | 0 | 0 | 0 | 0 | 4 | K | 2 | ROZPOCET | 0 | 0 | 0 | 0 | 0 | 1 | 0 | 4 | 166
0 | K | Pol99 | Pomocný instalační, spojovací a kotevní materiál, vč. uložení a osazení |  |  | sada | 1 | 0 |  | 0 |  |  |  | základní | 0 | 0 | 0 | 0 | 0 | 0 | 4 | K | 2 | ROZPOCET | 0 | 0 | 0 | 0 | 0 | 1 | 0 | 4 | 168
0 | K | Pol84 | Bezpečnostní tabulka - Trojkombinace - vysoké napětí, vč. montáže |  |  | ks | 3 | 0 |  | 0 |  |  |  | základní | 0 | 0 | 0 | 0 | 0 | 0 | 4 | K | 2 | ROZPOCET | 0 | 0 | 0 | 0 | 0 | 1 | 0 | 4 | 170
0 | K | Pol111 | Bezpečnostní tabulka - Trojkombinace - vysoké napětí, životu nebezpečno, vč. montáže |  |  | ks | 3 | 0 |  | 0 |  |  |  | základní | 0 | 0 | 0 | 0 | 0 | 0 | 4 | K | 2 | ROZPOCET | 0 | 0 | 0 | 0 | 0 | 1 | 0 | 4 | 172
0 | K | Pol142 | Bezpečnostní tabulka - Pozor! Zpětný proud, vč montáže |  |  | ks | 3 | 0 |  | 0 |  |  |  | základní | 0 | 0 | 0 | 0 | 0 | 0 | 4 | K | 2 | ROZPOCET | 0 | 0 | 0 | 0 | 0 | 1 | 0 | 4 | 174
0 | K | Pol143 | Ocelový konstrukční materiál, vč. zpracování a uložení |  |  | kg | 90 | 0 |  | 0 |  |  |  | základní | 0 | 0 | 0 | 0 | 0 | 0 | 4 | K | 2 | ROZPOCET | 0 | 0 | 0 | 0 | 0 | 1 | 0 | 4 | 176
0 | K | Pol112 | Barva syntetická základní šedá, vč. aplikace |  |  | kg | 3 | 0 |  | 0 |  |  |  | základní | 0 | 0 | 0 | 0 | 0 | 0 | 4 | K | 2 | ROZPOCET | 0 | 0 | 0 | 0 | 0 | 1 | 0 | 4 | 178
0 | K | Pol97 | Email syntetický univerzální šedý, vč. aplikace |  |  | kg | 4 | 0 |  | 0 |  |  |  | základní | 0 | 0 | 0 | 0 | 0 | 0 | 4 | K | 2 | ROZPOCET | 0 | 0 | 0 | 0 | 0 | 1 | 0 | 4 | 180
0 | K | Pol87 | Email syntetický univerzální oranžový, vč. aplikace |  |  | kg | 4 | 0 |  | 0 |  |  |  | základní | 0 | 0 | 0 | 0 | 0 | 0 | 4 | K | 2 | ROZPOCET | 0 | 0 | 0 | 0 | 0 | 1 | 0 | 4 | 182
0 | K | Pol98 | Ředidlo olejo-syntetické k nanášení štětcem |  |  | kg | 3 | 0 |  | 0 |  |  |  | základní | 0 | 0 | 0 | 0 | 0 | 0 | 4 | K | 2 | ROZPOCET | 0 | 0 | 0 | 0 | 0 | 1 | 0 | 4 | 184
0 | K | Pol144 | Nadproudová ochrana AT31DX 5/10A, 24V DC, vč. osazení |  |  | ks | 3 | 0 |  | 0 |  |  |  | základní | 0 | 0 | 0 | 0 | 0 | 0 | 4 | K | 2 | ROZPOCET | 0 | 0 | 0 | 0 | 0 | 1 | 0 | 4 | 186
0 | K | Pol145 | Nadproudové mžikové relé A15 5/10A, včetně montáže |  |  | ks | 9 | 0 |  | 0 |  |  |  | základní | 0 | 0 | 0 | 0 | 0 | 0 | 4 | K | 2 | ROZPOCET | 0 | 0 | 0 | 0 | 0 | 1 | 0 | 4 | 188
0 | K | Pol146 | Rozvaděčový měřící přístroj 50/5A, 0-50A, vč. osazení |  |  | ks | 9 | 0 |  | 0 |  |  |  | základní | 0 | 0 | 0 | 0 | 0 | 0 | 4 | K | 2 | ROZPOCET | 0 | 0 | 0 | 0 | 0 | 1 | 0 | 4 | 190
0 | K | Pol116 | Protipožární přepážka, vč. Montáže |  |  | ks | 9 | 0 |  | 0 |  |  |  | základní | 0 | 0 | 0 | 0 | 0 | 0 | 4 | K | 2 | ROZPOCET | 0 | 0 | 0 | 0 | 0 | 1 | 0 | 4 | 192
0 | K | Pol118 | Jistič dvoupólový, 4A, 230/400V AC, 220V DC, char. C, včetně montáže |  |  | ks | 3 | 0 |  | 0 |  |  |  | základní | 0 | 0 | 0 | 0 | 0 | 0 | 4 | K | 2 | ROZPOCET | 0 | 0 | 0 | 0 | 0 | 1 | 0 | 4 | 194
0 | K | Pol119 | Jistič dvoupólový, 8A, 230/400V AC, 220V DC, char. C, včetně montáže |  |  | ks | 3 | 0 |  | 0 |  |  |  | základní | 0 | 0 | 0 | 0 | 0 | 0 | 4 | K | 2 | ROZPOCET | 0 | 0 | 0 | 0 | 0 | 1 | 0 | 4 | 196
0 | K | Pol147 | Relé, 2 ZK, cívka 24V DC, 16A DC zátěže, včetně patice, včetně montáže |  |  | ks | 3 | 0 |  | 0 |  |  |  | základní | 0 | 0 | 0 | 0 | 0 | 0 | 4 | K | 2 | ROZPOCET | 0 | 0 | 0 | 0 | 0 | 1 | 0 | 4 | 198
0 | K | Pol121 | Relé, 4 PK, cívka 24V DC, 7A, včetně patice, včetně montáže |  |  | ks | 21 | 0 |  | 0 |  |  |  | základní | 0 | 0 | 0 | 0 | 0 | 0 | 4 | K | 2 | ROZPOCET | 0 | 0 | 0 | 0 | 0 | 1 | 0 | 4 | 200
0 | K | Pol122 | Relé, 2 PK, cívka 24V DC, 8A, včetně patice, včetně montáže |  |  | ks | 15 | 0 |  | 0 |  |  |  | základní | 0 | 0 | 0 | 0 | 0 | 0 | 4 | K | 2 | ROZPOCET | 0 | 0 | 0 | 0 | 0 | 1 | 0 | 4 | 202
0 | K | Pol123 | Relé multifunkční časové, 3 PK, cívka 24V DC, 8A, provedení na lištu DIN, 1-modulové, včetně montáže |  |  | ks | 3 | 0 |  | 0 |  |  |  | základní | 0 | 0 | 0 | 0 | 0 | 0 | 4 | K | 2 | ROZPOCET | 0 | 0 | 0 | 0 | 0 | 1 | 0 | 4 | 204
0 | K | Pol148 | Relé hlídací napěťové, 1 PK, 6-30V DC, provedení na lištu DIN, 1-modulové, včetně montáže |  |  | ks | 3 | 0 |  | 0 |  |  |  | základní | 0 | 0 | 0 | 0 | 0 | 0 | 4 | K | 2 | ROZPOCET | 0 | 0 | 0 | 0 | 0 | 1 | 0 | 4 | 206
0 | K | Pol127 | Tlačítko zelené, 2 ZK, 1A, 24V DC, montáž do dveří, průměr 22 mm, včetně montáže |  |  | ks | 3 | 0 |  | 0 |  |  |  | základní | 0 | 0 | 0 | 0 | 0 | 0 | 4 | K | 2 | ROZPOCET | 0 | 0 | 0 | 0 | 0 | 1 | 0 | 4 | 208
0 | K | Pol128 | Tlačítko bílé, 2 ZK, 1A, 24V DC, montáž do dveří, průměr 22 mm, včetně montáže |  |  | ks | 3 | 0 |  | 0 |  |  |  | základní | 0 | 0 | 0 | 0 | 0 | 0 | 4 | K | 2 | ROZPOCET | 0 | 0 | 0 | 0 | 0 | 1 | 0 | 4 | 210
0 | K | Pol129 | Signálka zelená, 24V DC, montáž do dveří, průměr 22 mm, včetně montáže |  |  | ks | 9 | 0 |  | 0 |  |  |  | základní | 0 | 0 | 0 | 0 | 0 | 0 | 4 | K | 2 | ROZPOCET | 0 | 0 | 0 | 0 | 0 | 1 | 0 | 4 | 212
0 | K | Pol130 | Signálka bílá, 24V DC, montáž do dveří, průměr 22 mm, včetně montáže |  |  | ks | 6 | 0 |  | 0 |  |  |  | základní | 0 | 0 | 0 | 0 | 0 | 0 | 4 | K | 2 | ROZPOCET | 0 | 0 | 0 | 0 | 0 | 1 | 0 | 4 | 214
0 | K | Pol131 | Signálka žlutá, 24V DC, montáž do dveří, průměr 22 mm, včetně montáže |  |  | ks | 3 | 0 |  | 0 |  |  |  | základní | 0 | 0 | 0 | 0 | 0 | 0 | 4 | K | 2 | ROZPOCET | 0 | 0 | 0 | 0 | 0 | 1 | 0 | 4 | 216
0 | K | Pol149 | Svorka řadová, 800V, 24A, pro průřez kabelu 0,5 - 4 mm2, včetně montáže |  |  | ks | 200 | 0 |  | 0 |  |  |  | základní | 0 | 0 | 0 | 0 | 0 | 0 | 4 | K | 2 | ROZPOCET | 0 | 0 | 0 | 0 | 0 | 1 | 0 | 4 | 218
0 | K | Pol135 | Svorka řadová, 800V, 41A, pro průřez kabelu 0,5 - 10 mm2 , včetně montáže |  |  | ks | 6 | 0 |  | 0 |  |  |  | základní | 0 | 0 | 0 | 0 | 0 | 0 | 4 | K | 2 | ROZPOCET | 0 | 0 | 0 | 0 | 0 | 1 | 0 | 4 | 220
0 | K | Pol150 | Pomocný materiál (vybavení přístrojového panelu, kabeláž vnějších spojů) |  |  | % | 0.1 | 0 |  | 0 |  |  |  | základní | 0 | 0 | 0 | 0 | 0 | 0 | 4 | K | 2 | ROZPOCET | 0 | 0 | 0 | 0 | 0 | 1 | 0 | 4 | 222
| D9 - Kobka TVS K8 | [8 empty] | 0 | [5 empty] | 0 |  | 0 |  | 0 | 1 | D | 1 | ROZPOCET | [6 empty] | 0
0 | K | Pol151 | Transformátor suchý, 22/0,4kV, 100kVA, Yzn1, uk=6%, vč. montáže |  |  | ks | 1 | 0 |  | 0 |  |  |  | základní | 0 | 0 | 0 | 0 | 0 | 0 | 4 | K | 2 | ROZPOCET | 0 | 0 | 0 | 0 | 0 | 1 | 0 | 4 | 224
0 | K | Pol102 | Odpojovač 25kV, 630A, vč. signalizace, pól. rozteč 275, vč. montáže |  |  | ks | 1 | 0 |  | 0 |  |  |  | základní | 0 | 0 | 0 | 0 | 0 | 0 | 4 | K | 2 | ROZPOCET | 0 | 0 | 0 | 0 | 0 | 1 | 0 | 4 | 226
0 | K | Pol75 | Ruční pohon odpojovače, vč. montáže |  |  | ks | 1 | 0 |  | 0 |  |  |  | základní | 0 | 0 | 0 | 0 | 0 | 0 | 4 | K | 2 | ROZPOCET | 0 | 0 | 0 | 0 | 0 | 1 | 0 | 4 | 228
0 | K | Pol137 | Táhlo odpojovače/uzemńovače, vč. montáže |  |  | ks | 1 | 0 |  | 0 |  |  |  | základní | 0 | 0 | 0 | 0 | 0 | 0 | 4 | K | 2 | ROZPOCET | 0 | 0 | 0 | 0 | 0 | 1 | 0 | 4 | 230
0 | K | Pol152 | Vnitřní pojistkový spodek 25kV, pólová rozteč 275mm, signalizace vybaveni pojistky, vč. montáže |  |  | ks | 1 | 0 |  | 0 |  |  |  | základní | 0 | 0 | 0 | 0 | 0 | 0 | 4 | K | 2 | ROZPOCET | 0 | 0 | 0 | 0 | 0 | 1 | 0 | 4 | 232
0 | K | Pol153 | Pojistka 25kV, 10A, s vybavováním, vč. osazení |  |  | ks | 3 | 0 |  | 0 |  |  |  | základní | 0 | 0 | 0 | 0 | 0 | 0 | 4 | K | 2 | ROZPOCET | 0 | 0 | 0 | 0 | 0 | 1 | 0 | 4 | 234
0 | K | Pol108 | Al pásoivina 40/5, vč. montáže |  |  | m | 20 | 0 |  | 0 |  |  |  | základní | 0 | 0 | 0 | 0 | 0 | 0 | 4 | K | 2 | ROZPOCET | 0 | 0 | 0 | 0 | 0 | 1 | 0 | 4 | 236
0 | K | Pol140 | Kulový zkratový bod přímý, vč. montáže |  |  | ks | 9 | 0 |  | 0 |  |  |  | základní | 0 | 0 | 0 | 0 | 0 | 0 | 4 | K | 2 | ROZPOCET | 0 | 0 | 0 | 0 | 0 | 1 | 0 | 4 | 238
0 | K | Pol99 | Pomocný instalační, spojovací a kotevní materiál, vč. uložení a osazení |  |  | sada | 1 | 0 |  | 0 |  |  |  | základní | 0 | 0 | 0 | 0 | 0 | 0 | 4 | K | 2 | ROZPOCET | 0 | 0 | 0 | 0 | 0 | 1 | 0 | 4 | 240
0 | K | Pol84 | Bezpečnostní tabulka - Trojkombinace - vysoké napětí, vč. montáže |  |  | ks | 1 | 0 |  | 0 |  |  |  | základní | 0 | 0 | 0 | 0 | 0 | 0 | 4 | K | 2 | ROZPOCET | 0 | 0 | 0 | 0 | 0 | 1 | 0 | 4 | 242
0 | K | Pol111 | Bezpečnostní tabulka - Trojkombinace - vysoké napětí, životu nebezpečno, vč. montáže |  |  | ks | 1 | 0 |  | 0 |  |  |  | základní | 0 | 0 | 0 | 0 | 0 | 0 | 4 | K | 2 | ROZPOCET | 0 | 0 | 0 | 0 | 0 | 1 | 0 | 4 | 244
0 | K | Pol154 | Bezpečnostní tabulka - Pozor! Zpětný proud, vč. Montáže |  |  | ks | 1 | 0 |  | 0 |  |  |  | základní | 0 | 0 | 0 | 0 | 0 | 0 | 4 | K | 2 | ROZPOCET | 0 | 0 | 0 | 0 | 0 | 1 | 0 | 4 | 246
0 | K | Pol82 | Ocelový konstrukční materiál, vč. zpracování a uložení |  |  | kg | 40 | 0 |  | 0 |  |  |  | základní | 0 | 0 | 0 | 0 | 0 | 0 | 4 | K | 2 | ROZPOCET | 0 | 0 | 0 | 0 | 0 | 1 | 0 | 4 | 248
0 | K | Pol112 | Barva syntetická základní šedá, vč. aplikace |  |  | kg | 1 | 0 |  | 0 |  |  |  | základní | 0 | 0 | 0 | 0 | 0 | 0 | 4 | K | 2 | ROZPOCET | 0 | 0 | 0 | 0 | 0 | 1 | 0 | 4 | 250
0 | K | Pol97 | Email syntetický univerzální šedý, vč. aplikace |  |  | kg | 1 | 0 |  | 0 |  |  |  | základní | 0 | 0 | 0 | 0 | 0 | 0 | 4 | K | 2 | ROZPOCET | 0 | 0 | 0 | 0 | 0 | 1 | 0 | 4 | 252
0 | K | Pol87 | Email syntetický univerzální oranžový, vč. aplikace |  |  | kg | 1 | 0 |  | 0 |  |  |  | základní | 0 | 0 | 0 | 0 | 0 | 0 | 4 | K | 2 | ROZPOCET | 0 | 0 | 0 | 0 | 0 | 1 | 0 | 4 | 254
0 | K | Pol98 | Ředidlo olejo-syntetické k nanášení štětcem |  |  | kg | 1 | 0 |  | 0 |  |  |  | základní | 0 | 0 | 0 | 0 | 0 | 0 | 4 | K | 2 | ROZPOCET | 0 | 0 | 0 | 0 | 0 | 1 | 0 | 4 | 256
0 | K | Pol155 | Protipožární přepážka, vč. montáže |  |  | ks | 1 | 0 |  | 0 |  |  |  | základní | 0 | 0 | 0 | 0 | 0 | 0 | 4 | K | 2 | ROZPOCET | 0 | 0 | 0 | 0 | 0 | 1 | 0 | 4 | 258
0 | K | Pol87 | Email syntetický univerzální oranžový, vč. aplikace |  |  | kg | 1 | 0 |  | 0 |  |  |  | základní | 0 | 0 | 0 | 0 | 0 | 0 | 4 | K | 2 | ROZPOCET | 0 | 0 | 0 | 0 | 0 | 1 | 0 | 4 | 260
0 | K | Pol98 | Ředidlo olejo-syntetické k nanášení štětcem |  |  | kg | 1 | 0 |  | 0 |  |  |  | základní | 0 | 0 | 0 | 0 | 0 | 0 | 4 | K | 2 | ROZPOCET | 0 | 0 | 0 | 0 | 0 | 1 | 0 | 4 | 262
0 | K | Pol155 | Protipožární přepážka, vč. montáže |  |  | ks | 1 | 0 |  | 0 |  |  |  | základní | 0 | 0 | 0 | 0 | 0 | 0 | 4 | K | 2 | ROZPOCET | 0 | 0 | 0 | 0 | 0 | 1 | 0 | 4 | 264
0 | K | Pol122 | Relé, 2 PK, cívka 24V DC, 8A, včetně patice, včetně montáže |  |  | ks | 3 | 0 |  | 0 |  |  |  | základní | 0 | 0 | 0 | 0 | 0 | 0 | 4 | K | 2 | ROZPOCET | 0 | 0 | 0 | 0 | 0 | 1 | 0 | 4 | 266
0 | K | Pol130 | Signálka bílá, 24V DC, montáž do dveří, průměr 22 mm, včetně montáže |  |  | ks | 1 | 0 |  | 0 |  |  |  | základní | 0 | 0 | 0 | 0 | 0 | 0 | 4 | K | 2 | ROZPOCET | 0 | 0 | 0 | 0 | 0 | 1 | 0 | 4 | 268
0 | K | Pol129 | Signálka zelená, 24V DC, montáž do dveří, průměr 22 mm, včetně montáže |  |  | ks | 1 | 0 |  | 0 |  |  |  | základní | 0 | 0 | 0 | 0 | 0 | 0 | 4 | K | 2 | ROZPOCET | 0 | 0 | 0 | 0 | 0 | 1 | 0 | 4 | 270
0 | K | Pol132 | Signálka rudá, 24V DC, montáž do dveří, průměr 22 mm, včetně montáže |  |  | ks | 1 | 0 |  | 0 |  |  |  | základní | 0 | 0 | 0 | 0 | 0 | 0 | 4 | K | 2 | ROZPOCET | 0 | 0 | 0 | 0 | 0 | 1 | 0 | 4 | 272
0 | K | Pol156 | Přístroj pro hlídání teploty, 24V DC, včetně senzorů pro TVS , včetně montáže |  |  | ks | 1 | 0 |  | 0 |  |  |  | základní | 0 | 0 | 0 | 0 | 0 | 0 | 4 | K | 2 | ROZPOCET | 0 | 0 | 0 | 0 | 0 | 1 | 0 | 4 | 274
0 | K | Pol149 | Svorka řadová, 800V, 24A, pro průřez kabelu 0,5 - 4 mm2, včetně montáže |  |  | ks | 26 | 0 |  | 0 |  |  |  | základní | 0 | 0 | 0 | 0 | 0 | 0 | 4 | K | 2 | ROZPOCET | 0 | 0 | 0 | 0 | 0 | 1 | 0 | 4 | 276
0 | K | Pol157 | Pomocný materiál (vybavení přístrojového panelu, kabeláž vnějších spojů) |  |  | % | 0.1 | 0 |  | 0 |  |  |  | základní | 0 | 0 | 0 | 0 | 0 | 0 | 4 | K | 2 | ROZPOCET | 0 | 0 | 0 | 0 | 0 | 1 | 0 | 4 | 278
| D10 - Kobky rezervní K4, 6 | [8 empty] | 0 | [5 empty] | 0 |  | 0 |  | 0 | 1 | D | 1 | ROZPOCET | [6 empty] | 0
0 | K | Pol102 | Odpojovač 25kV, 630A, vč. signalizace, pól. rozteč 275, vč. montáže |  |  | ks | 2 | 0 |  | 0 |  |  |  | základní | 0 | 0 | 0 | 0 | 0 | 0 | 4 | K | 2 | ROZPOCET | 0 | 0 | 0 | 0 | 0 | 1 | 0 | 4 | 280
0 | K | Pol75 | Ruční pohon odpojovače, vč. montáže |  |  | ks | 2 | 0 |  | 0 |  |  |  | základní | 0 | 0 | 0 | 0 | 0 | 0 | 4 | K | 2 | ROZPOCET | 0 | 0 | 0 | 0 | 0 | 1 | 0 | 4 | 282
0 | K | Pol137 | Táhlo odpojovače/uzemńovače, vč. montáže |  |  | ks | 2 | 0 |  | 0 |  |  |  | základní | 0 | 0 | 0 | 0 | 0 | 0 | 4 | K | 2 | ROZPOCET | 0 | 0 | 0 | 0 | 0 | 1 | 0 | 4 | 284
0 | K | Pol108 | Al pásoivina 40/5, vč. montáže |  |  | m | 10 | 0 |  | 0 |  |  |  | základní | 0 | 0 | 0 | 0 | 0 | 0 | 4 | K | 2 | ROZPOCET | 0 | 0 | 0 | 0 | 0 | 1 | 0 | 4 | 286
0 | K | Pol99 | Pomocný instalační, spojovací a kotevní materiál, vč. uložení a osazení |  |  | sada | 1 | 0 |  | 0 |  |  |  | základní | 0 | 0 | 0 | 0 | 0 | 0 | 4 | K | 2 | ROZPOCET | 0 | 0 | 0 | 0 | 0 | 1 | 0 | 4 | 288
0 | K | Pol84 | Bezpečnostní tabulka - Trojkombinace - vysoké napětí, vč. montáže |  |  | ks | 2 | 0 |  | 0 |  |  |  | základní | 0 | 0 | 0 | 0 | 0 | 0 | 4 | K | 2 | ROZPOCET | 0 | 0 | 0 | 0 | 0 | 1 | 0 | 4 | 290
0 | K | Pol111 | Bezpečnostní tabulka - Trojkombinace - vysoké napětí, životu nebezpečno, vč. montáže |  |  | ks | 2 | 0 |  | 0 |  |  |  | základní | 0 | 0 | 0 | 0 | 0 | 0 | 4 | K | 2 | ROZPOCET | 0 | 0 | 0 | 0 | 0 | 1 | 0 | 4 | 292
0 | K | Pol82 | Ocelový konstrukční materiál, vč. zpracování a uložení |  |  | kg | 30 | 0 |  | 0 |  |  |  | základní | 0 | 0 | 0 | 0 | 0 | 0 | 4 | K | 2 | ROZPOCET | 0 | 0 | 0 | 0 | 0 | 1 | 0 | 4 | 294
0 | K | Pol112 | Barva syntetická základní šedá, vč. aplikace |  |  | kg | 2 | 0 |  | 0 |  |  |  | základní | 0 | 0 | 0 | 0 | 0 | 0 | 4 | K | 2 | ROZPOCET | 0 | 0 | 0 | 0 | 0 | 1 | 0 | 4 | 296
0 | K | Pol97 | Email syntetický univerzální šedý, vč. aplikace |  |  | kg | 2 | 0 |  | 0 |  |  |  | základní | 0 | 0 | 0 | 0 | 0 | 0 | 4 | K | 2 | ROZPOCET | 0 | 0 | 0 | 0 | 0 | 1 | 0 | 4 | 298
0 | K | Pol87 | Email syntetický univerzální oranžový, vč. aplikace |  |  | kg | 1 | 0 |  | 0 |  |  |  | základní | 0 | 0 | 0 | 0 | 0 | 0 | 4 | K | 2 | ROZPOCET | 0 | 0 | 0 | 0 | 0 | 1 | 0 | 4 | 300
0 | K | Pol98 | Ředidlo olejo-syntetické k nanášení štětcem |  |  | kg | 1 | 0 |  | 0 |  |  |  | základní | 0 | 0 | 0 | 0 | 0 | 0 | 4 | K | 2 | ROZPOCET | 0 | 0 | 0 | 0 | 0 | 1 | 0 | 4 | 302
0 | K | Pol116 | Protipožární přepážka, vč. Montáže |  |  | ks | 1 | 0 |  | 0 |  |  |  | základní | 0 | 0 | 0 | 0 | 0 | 0 | 4 | K | 2 | ROZPOCET | 0 | 0 | 0 | 0 | 0 | 1 | 0 | 4 | 304
0 | K | Pol87 | Email syntetický univerzální oranžový, vč. aplikace |  |  | kg | 1 | 0 |  | 0 |  |  |  | základní | 0 | 0 | 0 | 0 | 0 | 0 | 4 | K | 2 | ROZPOCET | 0 | 0 | 0 | 0 | 0 | 1 | 0 | 4 | 306
0 | K | Pol98 | Ředidlo olejo-syntetické k nanášení štětcem |  |  | kg | 1 | 0 |  | 0 |  |  |  | základní | 0 | 0 | 0 | 0 | 0 | 0 | 4 | K | 2 | ROZPOCET | 0 | 0 | 0 | 0 | 0 | 1 | 0 | 4 | 308
0 | K | Pol116 | Protipožární přepážka, vč. Montáže |  |  | ks | 1 | 0 |  | 0 |  |  |  | základní | 0 | 0 | 0 | 0 | 0 | 0 | 4 | K | 2 | ROZPOCET | 0 | 0 | 0 | 0 | 0 | 1 | 0 | 4 | 310
0 | K | Pol158 | Pomocný materiál (vybavení přístrojového panelu, kabeláž vnějších spojů) |  |  | % | 0.1 | 0 |  | 0 |  |  |  | základní | 0 | 0 | 0 | 0 | 0 | 0 | 4 | K | 2 | ROZPOCET | 0 | 0 | 0 | 0 | 0 | 1 | 0 | 4 | 312
| D11 - Kobka měření K9 | [8 empty] | 0 | [5 empty] | 0 |  | 0 |  | 0 | 1 | D | 1 | ROZPOCET | [6 empty] | 0
0 | K | Pol102 | Odpojovač 25kV, 630A, vč. signalizace, pól. rozteč 275, vč. montáže |  |  | ks | 1 | 0 |  | 0 |  |  |  | základní | 0 | 0 | 0 | 0 | 0 | 0 | 4 | K | 2 | ROZPOCET | 0 | 0 | 0 | 0 | 0 | 1 | 0 | 4 | 314
0 | K | Pol75 | Ruční pohon odpojovače, vč. montáže |  |  | ks | 1 | 0 |  | 0 |  |  |  | základní | 0 | 0 | 0 | 0 | 0 | 0 | 4 | K | 2 | ROZPOCET | 0 | 0 | 0 | 0 | 0 | 1 | 0 | 4 | 316
0 | K | Pol159 | Táhlo odpojovače/uzemńovače vč. montáže |  |  | ks | 1 | 0 |  | 0 |  |  |  | základní | 0 | 0 | 0 | 0 | 0 | 0 | 4 | K | 2 | ROZPOCET | 0 | 0 | 0 | 0 | 0 | 1 | 0 | 4 | 318
0 | K | Pol160 | Přístr. transf. proudu 40/5A 10VA 0,5S FS5, 25kV vč. montáže |  |  | ks | 2 | 0 |  | 0 |  |  |  | základní | 0 | 0 | 0 | 0 | 0 | 0 | 4 | K | 2 | ROZPOCET | 0 | 0 | 0 | 0 | 0 | 1 | 0 | 4 | 320
0 | K | Pol161 | Přístr. transf. napětí 22000/?3V/100/?3V/100/?3V/100/3V, 0.5/0,5/6P, 10/10/50VA, 1pól. iz. vč. montáže |  |  | ks | 3 | 0 |  | 0 |  |  |  | základní | 0 | 0 | 0 | 0 | 0 | 0 | 4 | K | 2 | ROZPOCET | 0 | 0 | 0 | 0 | 0 | 1 | 0 | 4 | 322
0 | K | Pol162 | Vnitřní pojistkový spodek 25kV, pólová rozteč 275mm, signalizace vybaveni pojistky vč. montáže |  |  | ks | 1 | 0 |  | 0 |  |  |  | základní | 0 | 0 | 0 | 0 | 0 | 0 | 4 | K | 2 | ROZPOCET | 0 | 0 | 0 | 0 | 0 | 1 | 0 | 4 | 324
0 | K | Pol163 | Pojistka 25kV, 2A, s vybavováním vč. osazení |  |  | ks | 3 | 0 |  | 0 |  |  |  | základní | 0 | 0 | 0 | 0 | 0 | 0 | 4 | K | 2 | ROZPOCET | 0 | 0 | 0 | 0 | 0 | 1 | 0 | 4 | 326
0 | K | Pol108 | Al pásoivina 40/5, vč. montáže |  |  | m | 20 | 0 |  | 0 |  |  |  | základní | 0 | 0 | 0 | 0 | 0 | 0 | 4 | K | 2 | ROZPOCET | 0 | 0 | 0 | 0 | 0 | 1 | 0 | 4 | 328
0 | K | Pol164 | Kulový zkratový bod přímý vč. montáže |  |  | ks | 4 | 0 |  | 0 |  |  |  | základní | 0 | 0 | 0 | 0 | 0 | 0 | 4 | K | 2 | ROZPOCET | 0 | 0 | 0 | 0 | 0 | 1 | 0 | 4 | 330
0 | K | Pol165 | Pružná spojka 40/10 vč. montáže |  |  | ks | 3 | 0 |  | 0 |  |  |  | základní | 0 | 0 | 0 | 0 | 0 | 0 | 4 | K | 2 | ROZPOCET | 0 | 0 | 0 | 0 | 0 | 1 | 0 | 4 | 332
0 | K | Pol99 | Pomocný instalační, spojovací a kotevní materiál, vč. uložení a osazení |  |  | sada | 1 | 0 |  | 0 |  |  |  | základní | 0 | 0 | 0 | 0 | 0 | 0 | 4 | K | 2 | ROZPOCET | 0 | 0 | 0 | 0 | 0 | 1 | 0 | 4 | 334
0 | K | Pol84 | Bezpečnostní tabulka - Trojkombinace - vysoké napětí, vč. montáže |  |  | ks | 1 | 0 |  | 0 |  |  |  | základní | 0 | 0 | 0 | 0 | 0 | 0 | 4 | K | 2 | ROZPOCET | 0 | 0 | 0 | 0 | 0 | 1 | 0 | 4 | 336
0 | K | Pol111 | Bezpečnostní tabulka - Trojkombinace - vysoké napětí, životu nebezpečno, vč. montáže |  |  | ks | 1 | 0 |  | 0 |  |  |  | základní | 0 | 0 | 0 | 0 | 0 | 0 | 4 | K | 2 | ROZPOCET | 0 | 0 | 0 | 0 | 0 | 1 | 0 | 4 | 338
0 | K | Pol86 | Bezpečnostní tabulka - Pozor! Zpětný proud, vč. montáže |  |  | ks | 1 | 0 |  | 0 |  |  |  | základní | 0 | 0 | 0 | 0 | 0 | 0 | 4 | K | 2 | ROZPOCET | 0 | 0 | 0 | 0 | 0 | 1 | 0 | 4 | 340
0 | K | Pol82 | Ocelový konstrukční materiál, vč. zpracování a uložení |  |  | kg | 40 | 0 |  | 0 |  |  |  | základní | 0 | 0 | 0 | 0 | 0 | 0 | 4 | K | 2 | ROZPOCET | 0 | 0 | 0 | 0 | 0 | 1 | 0 | 4 | 342
0 | K | Pol112 | Barva syntetická základní šedá, vč. aplikace |  |  | kg | 1 | 0 |  | 0 |  |  |  | základní | 0 | 0 | 0 | 0 | 0 | 0 | 4 | K | 2 | ROZPOCET | 0 | 0 | 0 | 0 | 0 | 1 | 0 | 4 | 344
0 | K | Pol97 | Email syntetický univerzální šedý, vč. aplikace |  |  | kg | 1 | 0 |  | 0 |  |  |  | základní | 0 | 0 | 0 | 0 | 0 | 0 | 4 | K | 2 | ROZPOCET | 0 | 0 | 0 | 0 | 0 | 1 | 0 | 4 | 346
0 | K | Pol87 | Email syntetický univerzální oranžový, vč. aplikace |  |  | kg | 1 | 0 |  | 0 |  |  |  | základní | 0 | 0 | 0 | 0 | 0 | 0 | 4 | K | 2 | ROZPOCET | 0 | 0 | 0 | 0 | 0 | 1 | 0 | 4 | 348
0 | K | Pol98 | Ředidlo olejo-syntetické k nanášení štětcem |  |  | kg | 1 | 0 |  | 0 |  |  |  | základní | 0 | 0 | 0 | 0 | 0 | 0 | 4 | K | 2 | ROZPOCET | 0 | 0 | 0 | 0 | 0 | 1 | 0 | 4 | 350
0 | K | Pol115 | Rozvaděčový měřící přístroj 22000/100V, 0-22000, vč. osazení |  |  | ks | 3 | 0 |  | 0 |  |  |  | základní | 0 | 0 | 0 | 0 | 0 | 0 | 4 | K | 2 | ROZPOCET | 0 | 0 | 0 | 0 | 0 | 1 | 0 | 4 | 352
0 | K | Pol117 | Jistič třípólový, 1A, 230/400V AC, 220V DC, char. C, včetně montáže |  |  | ks | 1 | 0 |  | 0 |  |  |  | základní | 0 | 0 | 0 | 0 | 0 | 0 | 4 | K | 2 | ROZPOCET | 0 | 0 | 0 | 0 | 0 | 1 | 0 | 4 | 354
0 | K | Pol120 | Relé, 2 PK, cívka 60V AC, 10A, včetně patice, včetně montáže |  |  | ks | 3 | 0 |  | 0 |  |  |  | základní | 0 | 0 | 0 | 0 | 0 | 0 | 4 | K | 2 | ROZPOCET | 0 | 0 | 0 | 0 | 0 | 1 | 0 | 4 | 356
0 | K | Pol122 | Relé, 2 PK, cívka 24V DC, 8A, včetně patice, včetně montáže |  |  | ks | 3 | 0 |  | 0 |  |  |  | základní | 0 | 0 | 0 | 0 | 0 | 0 | 4 | K | 2 | ROZPOCET | 0 | 0 | 0 | 0 | 0 | 1 | 0 | 4 | 358
0 | K | Pol166 | Převodník střídavého napětí, 110V/10V, včetně montáže |  |  | ks | 3 | 0 |  | 0 |  |  |  | základní | 0 | 0 | 0 | 0 | 0 | 0 | 4 | K | 2 | ROZPOCET | 0 | 0 | 0 | 0 | 0 | 1 | 0 | 4 | 360
0 | K | Pol167 | Rezistor tlumící 22R / 450W , včetně montáže |  |  | ks | 1 | 0 |  | 0 |  |  |  | základní | 0 | 0 | 0 | 0 | 0 | 0 | 4 | K | 2 | ROZPOCET | 0 | 0 | 0 | 0 | 0 | 1 | 0 | 4 | 362
0 | K | Pol130 | Signálka bílá, 24V DC, montáž do dveří, průměr 22 mm, včetně montáže |  |  | ks | 1 | 0 |  | 0 |  |  |  | základní | 0 | 0 | 0 | 0 | 0 | 0 | 4 | K | 2 | ROZPOCET | 0 | 0 | 0 | 0 | 0 | 1 | 0 | 4 | 364
0 | K | Pol129 | Signálka zelená, 24V DC, montáž do dveří, průměr 22 mm, včetně montáže |  |  | ks | 1 | 0 |  | 0 |  |  |  | základní | 0 | 0 | 0 | 0 | 0 | 0 | 4 | K | 2 | ROZPOCET | 0 | 0 | 0 | 0 | 0 | 1 | 0 | 4 | 366
0 | K | Pol132 | Signálka rudá, 24V DC, montáž do dveří, průměr 22 mm, včetně montáže |  |  | ks | 1 | 0 |  | 0 |  |  |  | základní | 0 | 0 | 0 | 0 | 0 | 0 | 4 | K | 2 | ROZPOCET | 0 | 0 | 0 | 0 | 0 | 1 | 0 | 4 | 368
0 | K | Pol149 | Svorka řadová, 800V, 24A, pro průřez kabelu 0,5 - 4 mm2, včetně montáže |  |  | ks | 41 | 0 |  | 0 |  |  |  | základní | 0 | 0 | 0 | 0 | 0 | 0 | 4 | K | 2 | ROZPOCET | 0 | 0 | 0 | 0 | 0 | 1 | 0 | 4 | 370
0 | K | Pol168 | Pomocný materiál (vybavení přístrojového panelu, kabeláž vnějších spojů) |  |  | % | 0.1 | 0 |  | 0 |  |  |  | základní | 0 | 0 | 0 | 0 | 0 | 0 | 4 | K | 2 | ROZPOCET | 0 | 0 | 0 | 0 | 0 | 1 | 0 | 4 | 372
0 | K | Pol169 | Zapojení do stávající skříňě měření SM2 vč. optooddělovače GOU6, dle podmínek ČEZ Distribuce |  |  | h | 8 | 0 |  | 0 |  |  |  | základní | 0 | 0 | 0 | 0 | 0 | 0 | 4 | K | 2 | ROZPOCET | 0 | 0 | 0 | 0 | 0 | 1 | 0 | 4 | 374
1 | K | 001 | Modem se sériovým rozhranim s přenosem dat přes LTE |  |  | ks | 1 | 0 |  | 0 |  |  |  | základní | 0 | 0 | 0 | 0 | 0 | 0 | 1 | K | 2 | ROZPOCET | 0 | 0 | 0 | 0 | 0 | 1 | 0 | 1 | -1215187573
| D12 - Úpravy stěn a konstrukcí kobek K1-K9 | [8 empty] | 0 | [5 empty] | 0 |  | 0 |  | 0 | 1 | D | 1 | ROZPOCET | [6 empty] | 0
0 | K | Pol88 | Primalex plus, vč. aplikace |  |  | kg | 32 | 0 |  | 0 |  |  |  | základní | 0 | 0 | 0 | 0 | 0 | 0 | 4 | K | 2 | ROZPOCET | 0 | 0 | 0 | 0 | 0 | 1 | 0 | 4 | 376
0 | K | Pol89 | Barva syntetická základní šedá, vč. aplikace |  |  | kg | 22 | 0 |  | 0 |  |  |  | základní | 0 | 0 | 0 | 0 | 0 | 0 | 4 | K | 2 | ROZPOCET | 0 | 0 | 0 | 0 | 0 | 1 | 0 | 4 | 378
0 | K | Pol90 | Email syntetický univerzální šedý, vč. aplikace |  |  | kg | 26 | 0 |  | 0 |  |  |  | základní | 0 | 0 | 0 | 0 | 0 | 0 | 4 | K | 2 | ROZPOCET | 0 | 0 | 0 | 0 | 0 | 1 | 0 | 4 | 380
| D13 - Kabeláž | [8 empty] | 0 | [5 empty] | 0 |  | 0 |  | 0 | 1 | D | 1 | ROZPOCET | [6 empty] | 0
0 | K | Pol170 | Kabel AXEKVCEY 70mm2 včetně montáže |  |  | m | 90 | 0 |  | 0 |  |  |  | základní | 0 | 0 | 0 | 0 | 0 | 0 | 4 | K | 2 | ROZPOCET | 0 | 0 | 0 | 0 | 0 | 1 | 0 | 4 | 382
0 | K | Pol171 | Vnitřrní kabelová koncovka 12,7/22kV, 50-150mm2, vč. ok, pro jednožilové kabely včetně montáže |  |  | ks | 18 | 0 |  | 0 |  |  |  | základní | 0 | 0 | 0 | 0 | 0 | 0 | 4 | K | 2 | ROZPOCET | 0 | 0 | 0 | 0 | 0 | 1 | 0 | 4 | 384
0 | K | Pol172 | Kabel 110CY 25x1,0 včetně montáže |  |  | m | 15 | 0 |  | 0 |  |  |  | základní | 0 | 0 | 0 | 0 | 0 | 0 | 4 | K | 2 | ROZPOCET | 0 | 0 | 0 | 0 | 0 | 1 | 0 | 4 | 386
0 | K | Pol173 | Kabel CYKCY-O 4x2,5 včetně montáže |  |  | m | 73 | 0 |  | 0 |  |  |  | základní | 0 | 0 | 0 | 0 | 0 | 0 | 4 | K | 2 | ROZPOCET | 0 | 0 | 0 | 0 | 0 | 1 | 0 | 4 | 388
0 | K | Pol174 | Kabel CYKCY-O 4x4 včetně montáže |  |  | m | 15 | 0 |  | 0 |  |  |  | základní | 0 | 0 | 0 | 0 | 0 | 0 | 4 | K | 2 | ROZPOCET | 0 | 0 | 0 | 0 | 0 | 1 | 0 | 4 | 390
0 | K | Pol175 | Kabel JYTY-O 14x1 včetně montáže |  |  | m | 10 | 0 |  | 0 |  |  |  | základní | 0 | 0 | 0 | 0 | 0 | 0 | 4 | K | 2 | ROZPOCET | 0 | 0 | 0 | 0 | 0 | 1 | 0 | 4 | 392
0 | K | Pol176 | Kabel JYTY-O 2x1 včetně montáže |  |  | m | 10 | 0 |  | 0 |  |  |  | základní | 0 | 0 | 0 | 0 | 0 | 0 | 4 | K | 2 | ROZPOCET | 0 | 0 | 0 | 0 | 0 | 1 | 0 | 4 | 394
0 | K | Pol177 | Kabel JYTY-O 3x1 včetně montáže |  |  | m | 48 | 0 |  | 0 |  |  |  | základní | 0 | 0 | 0 | 0 | 0 | 0 | 4 | K | 2 | ROZPOCET | 0 | 0 | 0 | 0 | 0 | 1 | 0 | 4 | 396
0 | K | Pol178 | Kabel JYTY-O 4x1 včetně montáže |  |  | m | 6 | 0 |  | 0 |  |  |  | základní | 0 | 0 | 0 | 0 | 0 | 0 | 4 | K | 2 | ROZPOCET | 0 | 0 | 0 | 0 | 0 | 1 | 0 | 4 | 398
0 | K | Pol179 | Kabel JYTY-O 7x1 včetně montáže |  |  | m | 40 | 0 |  | 0 |  |  |  | základní | 0 | 0 | 0 | 0 | 0 | 0 | 4 | K | 2 | ROZPOCET | 0 | 0 | 0 | 0 | 0 | 1 | 0 | 4 | 400
0 | K | Pol180 | Elektroinstalační lišty včetně montáže |  |  | m | 50 | 0 |  | 0 |  |  |  | základní | 0 | 0 | 0 | 0 | 0 | 0 | 4 | K | 2 | ROZPOCET | 0 | 0 | 0 | 0 | 0 | 1 | 0 | 4 | 402
0 | K | Pol181 | Elektroinstalační trubky průměr 16 mm včetně montáže |  |  | m | 30 | 0 |  | 0 |  |  |  | základní | 0 | 0 | 0 | 0 | 0 | 0 | 4 | K | 2 | ROZPOCET | 0 | 0 | 0 | 0 | 0 | 1 | 0 | 4 | 404
| D4 - Subdodávky: | [8 empty] | 0 | [5 empty] | 0 |  | 0 |  | 0 | 1 | D | 1 | ROZPOCET | [6 empty] | 0
0 | K | Pol182 | Zhotovení předních dveří kobek, vč. osazení |  |  | ks | 9 | 0 |  | 0 |  |  |  | základní | 0 | 0 | 0 | 0 | 0 | 0 | 4 | K | 2 | ROZPOCET | 0 | 0 | 0 | 0 | 0 | 1 | 0 | 4 | 406
0 | K | Pol183 | Zhotovení horního krytu kobek, vč. osazení |  |  | ks | 9 | 0 |  | 0 |  |  |  | základní | 0 | 0 | 0 | 0 | 0 | 0 | 4 | K | 2 | ROZPOCET | 0 | 0 | 0 | 0 | 0 | 1 | 0 | 4 | 408
0 | K | Pol184 | Zhotovení nosné konstrukce přístrojové části, vč. osazení |  |  | ks | 9 | 0 |  | 0 |  |  |  | základní | 0 | 0 | 0 | 0 | 0 | 0 | 4 | K | 2 | ROZPOCET | 0 | 0 | 0 | 0 | 0 | 1 | 0 | 4 | 410
0 | K | Pol185 | Zhotovení přístrojového panelu, vč. osazení, zapojení a montáže |  |  | ks | 9 | 0 |  | 0 |  |  |  | základní | 0 | 0 | 0 | 0 | 0 | 0 | 4 | K | 2 | ROZPOCET | 0 | 0 | 0 | 0 | 0 | 1 | 0 | 4 | 412
0 | K | Pol71 | Demontáže |  |  | hod. | 220 | 0 |  | 0 |  |  |  | základní | 0 | 0 | 0 | 0 | 0 | 0 | 4 | K | 2 | ROZPOCET | 0 | 0 | 0 | 0 | 0 | 1 | 0 | 4 | 414
0 | K | Pol186 | Napěťové zkoušky |  |  | hod. | 12 | 0 |  | 0 |  |  |  | základní | 0 | 0 | 0 | 0 | 0 | 0 | 4 | K | 2 | ROZPOCET | 0 | 0 | 0 | 0 | 0 | 1 | 0 | 4 | 416
0 | K | Pol187 | Výchozí revize |  |  | hod. | 40 | 0 |  | 0 |  |  |  | základní | 0 | 0 | 0 | 0 | 0 | 0 | 4 | K | 2 | ROZPOCET | 0 | 0 | 0 | 0 | 0 | 1 | 0 | 4 | 418
0 | K | Pol188 | Komplexní zkoušky |  |  | hod. | 120 | 0 |  | 0 |  |  |  | základní | 0 | 0 | 0 | 0 | 0 | 0 | 4 | K | 2 | ROZPOCET | 0 | 0 | 0 | 0 | 0 | 1 | 0 | 4 | 420

## PS 3 - Stejnosměrné zařízení
| List obsahuje: |  | 1) Krycí list rozpočtu |  | 2) Rekapitulace rozpočtu |  |  | 3) Rozpočet |  |  | Zpět na list: | Rekapitulace stavby
optimalizováno pro tisk sestav ve formátu A4 - na výšku | [11 empty] | >> skryté sloupce << | [9 empty] | {27ad7d33-a745-4797-a7ba-0990200c5f83}
2
KRYCÍ LIST ROZPOČTU | [12 empty] | v --- níže se nacházejí doplnkové a pomocné údaje k sestavám --- v | [8 empty] | False
| Stavba: |  | Měnírna Výškovice - Rekonstrukce měnírny Výškovice
| Objekt: |  | PS 3 - Stejnosměrné zařízení
| JKSO: | [7 empty] | CC-CZ:
| Místo: |  | Výškovice | [5 empty] | Datum: |  | 25. 10. 2018
| Objednatel: | [7 empty] | IČ:
DIČ:
| Zhotovitel: | [7 empty] | IČ:
DIČ:
| Projektant: | [7 empty] | IČ:
DIČ:
| Zpracovatel: | [7 empty] | IČ:
DIČ:
Poznámka:
| Náklady z rozpočtu | [7 empty] | 0
| Ostatní náklady | [7 empty] | 0
| Cena bez DPH | [7 empty] | 0
| DPH | základní | 21% | ze | 0 |  |  |  | 0
|  | snížená | 15% | ze | 0 |  |  |  | 0
|  | zákl. přenesená | 21% | ze | 0 |  |  |  | 0
|  | sníž. přenesená | 15% | ze | 0 |  |  |  | 0
|  | nulová | 0% | ze | 0 |  |  |  | 0
| Cena s DPH |  |  | v | CZK |  |  | 0
| Projektant |  |  |  |  | Zpracovatel
| Datum a podpis: |  |  | Razítko |  | Datum a podpis: |  |  |  | Razítko
| Objednavatel |  |  |  |  | Zhotovitel
| Datum a podpis: |  |  | Razítko |  | Datum a podpis: |  |  |  | Razítko
REKAPITULACE ROZPOČTU
Stavba: |  |  | Měnírna Výškovice - Rekonstrukce měnírny Výškovice
Objekt: |  |  | PS 3 - Stejnosměrné zařízení
Místo: |  |  | Výškovice |  |  |  | Datum: |  | 25. 10. 2018
Objednatel: | [6 empty] | Projektant:
Zhotovitel: | [6 empty] | Zpracovatel:
Kód - Popis | [9 empty] | Cena celkem [CZK]
1) Náklady z rozpočtu | [9 empty] | 0 | [12 empty] | -1
| D1 - 1. Usměrňovací skupiny tramvajové části | [8 empty] | 0
| D2 - Kabeláž | [8 empty] | 0
| D3 - 2. Rozvaděč 0,6kV tramvajové části | [8 empty] | 0
2) Ostatní náklady | [9 empty] | 0 |  |  |  | DPH
Celkové náklady za stavbu 1) + 2) | [7 empty] | 0
ROZPOČET
Stavba: |  |  | Měnírna Výškovice - Rekonstrukce měnírny Výškovice
Objekt: |  |  | PS 3 - Stejnosměrné zařízení
Místo: |  |  | Výškovice |  |  |  | Datum: |  | 25. 10. 2018
Objednatel: | [6 empty] | Projektant:
Zhotovitel: | [6 empty] | Zpracovatel:
PČ | Typ | Kód | Popis |  |  | MJ | Množství | J.cena [CZK] |  | Cena celkem [CZK] |  |  | Poznámka | DPH | J. Nh [h] | Nh celkem [h] | J. hmotnost [t] | Hmotnost celkem [t] | J. suť [t] | Suť Celkem [t]
Náklady z rozpočtu | [9 empty] | 0 | [5 empty] | 0 |  | 0 |  | 0 |  | D | -1 | [7 empty] | 0
| D1 - 1. Usměrňovací skupiny tramvajové části | [8 empty] | 0 | [5 empty] | 0 |  | 0 |  | 0 | 1 | D | 0 | ROZPOCET | [6 empty] | 0
0 | K | Pol270 | Trakční transformátor 22000/514V, 1100kVA, Yd1, uk=6%, zatížitelnost ve tř. V dle ČSN EN 50 329, viz Specifikace hlavních komponent |  |  | ks | 3 | 0 |  | 0 |  |  |  | základní | 0 | 0 | 0 | 0 | 0 | 0 | 4 | K | 1 | ROZPOCET | 0 | 0 | 0 | 0 | 0 | 1 | 0 | 4 | 2
0 | K | Pol271 | Rozvaděč GU1-3 |  |  | ks | 3 | 0 |  | 0 |  |  |  | základní | 0 | 0 | 0 | 0 | 0 | 0 | 4 | K | 1 | ROZPOCET | 0 | 0 | 0 | 0 | 0 | 1 | 0 | 4 | 4
| D2 - Kabeláž | [8 empty] | 0 | [5 empty] | 0 |  | 0 |  | 0 | 1 | D | 0 | ROZPOCET | [6 empty] | 0
0 | K | Pol272 | Kabel 3-CHBU 1x240 mm2 včetně montáže |  |  | m | 900 | 0 |  | 0 |  |  |  | základní | 0 | 0 | 0 | 0 | 0 | 0 | 4 | K | 1 | ROZPOCET | 0 | 0 | 0 | 0 | 0 | 1 | 0 | 4 | 6
0 | K | Pol273 | Lisovací kabelové oko se dvěmi otvory pro šroub pro Cu vodiče průřezu 240 mm2 včetně montáže |  |  | ks | 102 | 0 |  | 0 |  |  |  | základní | 0 | 0 | 0 | 0 | 0 | 0 | 4 | K | 1 | ROZPOCET | 0 | 0 | 0 | 0 | 0 | 1 | 0 | 4 | 8
0 | K | Pol274 | Kabel CYKY-O 2x1,5 včetně montáže |  |  | m | 54 | 0 |  | 0 |  |  |  | základní | 0 | 0 | 0 | 0 | 0 | 0 | 4 | K | 1 | ROZPOCET | 0 | 0 | 0 | 0 | 0 | 1 | 0 | 4 | 10
0 | K | Pol275 | Kabel FTP Cat.5e včetně montáže |  |  | m | 20 | 0 |  | 0 |  |  |  | základní | 0 | 0 | 0 | 0 | 0 | 0 | 4 | K | 1 | ROZPOCET | 0 | 0 | 0 | 0 | 0 | 1 | 0 | 4 | 12
0 | K | Pol276 | Kabel JYTY-O 19x1 včetně montáže |  |  | m | 153 | 0 |  | 0 |  |  |  | základní | 0 | 0 | 0 | 0 | 0 | 0 | 4 | K | 1 | ROZPOCET | 0 | 0 | 0 | 0 | 0 | 1 | 0 | 4 | 14
0 | K | Pol175 | Kabel JYTY-O 14x1 včetně montáže |  |  | m | 360 | 0 |  | 0 |  |  |  | základní | 0 | 0 | 0 | 0 | 0 | 0 | 4 | K | 1 | ROZPOCET | 0 | 0 | 0 | 0 | 0 | 1 | 0 | 4 | 16
0 | K | Pol277 | Kabel JYTY-O 2x1 včetně montáže |  |  | m | 475 | 0 |  | 0 |  |  |  | základní | 0 | 0 | 0 | 0 | 0 | 0 | 4 | K | 1 | ROZPOCET | 0 | 0 | 0 | 0 | 0 | 1 | 0 | 4 | 18
0 | K | Pol278 | Kabel JYTY-O 7x1 včetně montáže |  |  | m | 66 | 0 |  | 0 |  |  |  | základní | 0 | 0 | 0 | 0 | 0 | 0 | 4 | K | 1 | ROZPOCET | 0 | 0 | 0 | 0 | 0 | 1 | 0 | 4 | 20
0 | K | Pol180 | Elektroinstalační lišty včetně montáže |  |  | m | 195 | 0 |  | 0 |  |  |  | základní | 0 | 0 | 0 | 0 | 0 | 0 | 4 | K | 1 | ROZPOCET | 0 | 0 | 0 | 0 | 0 | 1 | 0 | 4 | 22
0 | K | Pol181 | Elektroinstalační trubky průměr 16 mm včetně montáže |  |  | m | 90 | 0 |  | 0 |  |  |  | základní | 0 | 0 | 0 | 0 | 0 | 0 | 4 | K | 1 | ROZPOCET | 0 | 0 | 0 | 0 | 0 | 1 | 0 | 4 | 24
0 | K | Pol71 | Demontáže |  |  | hod. | 120 | 0 |  | 0 |  |  |  | základní | 0 | 0 | 0 | 0 | 0 | 0 | 4 | K | 1 | ROZPOCET | 0 | 0 | 0 | 0 | 0 | 1 | 0 | 4 | 26
0 | K | Pol279 | Programové vybavení pro GU1- GU3 |  |  | hod. | 180 | 0 |  | 0 |  |  |  | základní | 0 | 0 | 0 | 0 | 0 | 0 | 4 | K | 1 | ROZPOCET | 0 | 0 | 0 | 0 | 0 | 1 | 0 | 4 | 28
0 | K | Pol280 | Montáž technologie |  |  | hod. | 1680 | 0 |  | 0 |  |  |  | základní | 0 | 0 | 0 | 0 | 0 | 0 | 4 | K | 1 | ROZPOCET | 0 | 0 | 0 | 0 | 0 | 1 | 0 | 4 | 30
0 | K | Pol187 | Výchozí revize |  |  | hod. | 40 | 0 |  | 0 |  |  |  | základní | 0 | 0 | 0 | 0 | 0 | 0 | 4 | K | 1 | ROZPOCET | 0 | 0 | 0 | 0 | 0 | 1 | 0 | 4 | 32
0 | K | Pol188 | Komplexní zkoušky |  |  | hod. | 64 | 0 |  | 0 |  |  |  | základní | 0 | 0 | 0 | 0 | 0 | 0 | 4 | K | 1 | ROZPOCET | 0 | 0 | 0 | 0 | 0 | 1 | 0 | 4 | 34
| D3 - 2. Rozvaděč 0,6kV tramvajové části | [8 empty] | 0 | [5 empty] | 0 |  | 0 |  | 0 | 1 | D | 0 | ROZPOCET | [6 empty] | 0
0 | K | Pol281 | Napáječový rozvaděč - RU.N1-N9 |  |  | ks | 9 | 0 |  | 0 |  |  |  | základní | 0 | 0 | 0 | 0 | 0 | 0 | 4 | K | 1 | ROZPOCET | 0 | 0 | 0 | 0 | 0 | 1 | 0 | 4 | 36
0 | K | Pol282 | Napáječový rozvaděč - RU.P1 |  |  | ks | 1 | 0 |  | 0 |  |  |  | základní | 0 | 0 | 0 | 0 | 0 | 0 | 4 | K | 1 | ROZPOCET | 0 | 0 | 0 | 0 | 0 | 1 | 0 | 4 | 38
0 | K | Pol283 | Zpětný rozvaděč RUZ.P1 a RUZ.V1-2: |  |  | ks | 1 | 0 |  | 0 |  |  |  | základní | 0 | 0 | 0 | 0 | 0 | 0 | 4 | K | 1 | ROZPOCET | 0 | 0 | 0 | 0 | 0 | 1 | 0 | 4 | 40
0 | K | Pol280 | Montáž technologie |  |  | hod. | 2060 | 0 |  | 0 |  |  |  | základní | 0 | 0 | 0 | 0 | 0 | 0 | 4 | K | 1 | ROZPOCET | 0 | 0 | 0 | 0 | 0 | 1 | 0 | 4 | 42
0 | K | Pol284 | Programové vybavení pro RU.N1-N14 |  |  | hod. | 144 | 0 |  | 0 |  |  |  | základní | 0 | 0 | 0 | 0 | 0 | 0 | 4 | K | 1 | ROZPOCET | 0 | 0 | 0 | 0 | 0 | 1 | 0 | 4 | 44
0 | K | Pol187 | Výchozí revize |  |  | hod. | 56 | 0 |  | 0 |  |  |  | základní | 0 | 0 | 0 | 0 | 0 | 0 | 4 | K | 1 | ROZPOCET | 0 | 0 | 0 | 0 | 0 | 1 | 0 | 4 | 46
0 | K | Pol188 | Komplexní zkoušky |  |  | hod. | 110 | 0 |  | 0 |  |  |  | základní | 0 | 0 | 0 | 0 | 0 | 0 | 4 | K | 1 | ROZPOCET | 0 | 0 | 0 | 0 | 0 | 1 | 0 | 4 | 48

## PS 4 - Vlastní spotřeba
| List obsahuje: |  | 1) Krycí list rozpočtu |  | 2) Rekapitulace rozpočtu |  |  | 3) Rozpočet |  |  | Zpět na list: | Rekapitulace stavby
optimalizováno pro tisk sestav ve formátu A4 - na výšku | [11 empty] | >> skryté sloupce << | [9 empty] | {09d9bf96-06db-4232-a1b4-bcf91035d217}
2
KRYCÍ LIST ROZPOČTU | [12 empty] | v --- níže se nacházejí doplnkové a pomocné údaje k sestavám --- v | [8 empty] | False
| Stavba: |  | Měnírna Výškovice - Rekonstrukce měnírny Výškovice
| Objekt: |  | PS 4 - Vlastní spotřeba
| JKSO: | [7 empty] | CC-CZ:
| Místo: |  | Výškovice | [5 empty] | Datum: |  | 25. 10. 2018
| Objednatel: | [7 empty] | IČ:
DIČ:
| Zhotovitel: | [7 empty] | IČ:
DIČ:
| Projektant: | [7 empty] | IČ:
DIČ:
| Zpracovatel: | [7 empty] | IČ:
DIČ:
Poznámka:
| Náklady z rozpočtu | [7 empty] | 0
| Ostatní náklady | [7 empty] | 0
| Cena bez DPH | [7 empty] | 0
| DPH | základní | 21% | ze | 0 |  |  |  | 0
|  | snížená | 15% | ze | 0 |  |  |  | 0
|  | zákl. přenesená | 21% | ze | 0 |  |  |  | 0
|  | sníž. přenesená | 15% | ze | 0 |  |  |  | 0
|  | nulová | 0% | ze | 0 |  |  |  | 0
| Cena s DPH |  |  | v | CZK |  |  | 0
| Projektant |  |  |  |  | Zpracovatel
| Datum a podpis: |  |  | Razítko |  | Datum a podpis: |  |  |  | Razítko
| Objednavatel |  |  |  |  | Zhotovitel
| Datum a podpis: |  |  | Razítko |  | Datum a podpis: |  |  |  | Razítko
REKAPITULACE ROZPOČTU
Stavba: |  |  | Měnírna Výškovice - Rekonstrukce měnírny Výškovice
Objekt: |  |  | PS 4 - Vlastní spotřeba
Místo: |  |  | Výškovice |  |  |  | Datum: |  | 25. 10. 2018
Objednatel: | [6 empty] | Projektant:
Zhotovitel: | [6 empty] | Zpracovatel:
Kód - Popis | [9 empty] | Cena celkem [CZK]
1) Náklady z rozpočtu | [9 empty] | 0 | [12 empty] | -1
| D1 - Dodávky | [8 empty] | 0
| D2 - Kabeláž | [8 empty] | 0
2) Ostatní náklady | [9 empty] | 0 |  |  |  | DPH
Celkové náklady za stavbu 1) + 2) | [7 empty] | 0
ROZPOČET
Stavba: |  |  | Měnírna Výškovice - Rekonstrukce měnírny Výškovice
Objekt: |  |  | PS 4 - Vlastní spotřeba
Místo: |  |  | Výškovice |  |  |  | Datum: |  | 25. 10. 2018
Objednatel: | [6 empty] | Projektant:
Zhotovitel: | [6 empty] | Zpracovatel:
PČ | Typ | Kód | Popis |  |  | MJ | Množství | J.cena [CZK] |  | Cena celkem [CZK] |  |  | Poznámka | DPH | J. Nh [h] | Nh celkem [h] | J. hmotnost [t] | Hmotnost celkem [t] | J. suť [t] | Suť Celkem [t]
Náklady z rozpočtu | [9 empty] | 0 | [5 empty] | 0 |  | 0 |  | 0 |  | D | -1 | [7 empty] | 0
| D1 - Dodávky | [8 empty] | 0 | [5 empty] | 0 |  | 0 |  | 0 | 1 | D | 0 | ROZPOCET | [6 empty] | 0
0 | K | Pol285 | Skříň R04/1 |  |  | ks | 1 | 0 |  | 0 |  |  |  | základní | 0 | 0 | 0 | 0 | 0 | 0 | 4 | K | 1 | ROZPOCET | 0 | 0 | 0 | 0 | 0 | 1 | 0 | 4 | 2
0 | K | Pol286 | Skříň R04/2 |  |  | ks | 1 | 0 |  | 0 |  |  |  | základní | 0 | 0 | 0 | 0 | 0 | 0 | 4 | K | 1 | ROZPOCET | 0 | 0 | 0 | 0 | 0 | 1 | 0 | 4 | 4
0 | K | Pol287 | Skříň R04/3 |  |  | ks | 1 | 0 |  | 0 |  |  |  | základní | 0 | 0 | 0 | 0 | 0 | 0 | 4 | K | 1 | ROZPOCET | 0 | 0 | 0 | 0 | 0 | 1 | 0 | 4 | 6
0 | K | Pol288 | Skříň R04/4 |  |  | ks | 1 | 0 |  | 0 |  |  |  | základní | 0 | 0 | 0 | 0 | 0 | 0 | 4 | K | 1 | ROZPOCET | 0 | 0 | 0 | 0 | 0 | 1 | 0 | 4 | 8
| D2 - Kabeláž | [8 empty] | 0 | [5 empty] | 0 |  | 0 |  | 0 | 1 | D | 0 | ROZPOCET | [6 empty] | 0
0 | K | Pol289 | Kabel CYKY-J 3x2,5 včetně montáže |  |  | m | 67 | 0 |  | 0 |  |  |  | základní | 0 | 0 | 0 | 0 | 0 | 0 | 4 | K | 1 | ROZPOCET | 0 | 0 | 0 | 0 | 0 | 1 | 0 | 4 | 10
0 | K | Pol290 | Kabel CYKY-J 3x1,5 včetně montáže |  |  | m | 30 | 0 |  | 0 |  |  |  | základní | 0 | 0 | 0 | 0 | 0 | 0 | 4 | K | 1 | ROZPOCET | 0 | 0 | 0 | 0 | 0 | 1 | 0 | 4 | 12
0 | K | Pol291 | Kabel CYKY-0 2x10 včetně montáže |  |  | m | 180 | 0 |  | 0 |  |  |  | základní | 0 | 0 | 0 | 0 | 0 | 0 | 4 | K | 1 | ROZPOCET | 0 | 0 | 0 | 0 | 0 | 1 | 0 | 4 | 14
0 | K | Pol292 | Kabel CYKY-0 2x6 včetně montáže |  |  | m | 180 | 0 |  | 0 |  |  |  | základní | 0 | 0 | 0 | 0 | 0 | 0 | 4 | K | 1 | ROZPOCET | 0 | 0 | 0 | 0 | 0 | 1 | 0 | 4 | 16
0 | K | Pol180 | Elektroinstalační lišty včetně montáže |  |  | m | 80 | 0 |  | 0 |  |  |  | základní | 0 | 0 | 0 | 0 | 0 | 0 | 4 | K | 1 | ROZPOCET | 0 | 0 | 0 | 0 | 0 | 1 | 0 | 4 | 18
0 | K | Pol181 | Elektroinstalační trubky průměr 16 mm včetně montáže |  |  | m | 50 | 0 |  | 0 |  |  |  | základní | 0 | 0 | 0 | 0 | 0 | 0 | 4 | K | 1 | ROZPOCET | 0 | 0 | 0 | 0 | 0 | 1 | 0 | 4 | 20
0 | K | Pol188 | Komplexní zkoušky |  |  | hod. | 32 | 0 |  | 0 |  |  |  | základní | 0 | 0 | 0 | 0 | 0 | 0 | 4 | K | 1 | ROZPOCET | 0 | 0 | 0 | 0 | 0 | 1 | 0 | 4 | 22
0 | K | Pol187 | Výchozí revize |  |  | hod. | 16 | 0 |  | 0 |  |  |  | základní | 0 | 0 | 0 | 0 | 0 | 0 | 4 | K | 1 | ROZPOCET | 0 | 0 | 0 | 0 | 0 | 1 | 0 | 4 | 24

## PS 5 - Zařízení pro detek...
| List obsahuje: |  | 1) Krycí list rozpočtu |  | 2) Rekapitulace rozpočtu |  |  | 3) Rozpočet |  |  | Zpět na list: | Rekapitulace stavby
optimalizováno pro tisk sestav ve formátu A4 - na výšku | [11 empty] | >> skryté sloupce << | [9 empty] | {f328416a-36f8-45bf-ab81-a29c89c83ee2}
2
KRYCÍ LIST ROZPOČTU | [12 empty] | v --- níže se nacházejí doplnkové a pomocné údaje k sestavám --- v | [8 empty] | False
| Stavba: |  | Měnírna Výškovice - Rekonstrukce měnírny Výškovice
| Objekt: |  | PS 5 - Zařízení pro detekci požáru
| JKSO: | [7 empty] | CC-CZ:
| Místo: |  | Výškovice | [5 empty] | Datum: |  | 25. 10. 2018
| Objednatel: | [7 empty] | IČ:
DIČ:
| Zhotovitel: | [7 empty] | IČ:
DIČ:
| Projektant: | [7 empty] | IČ:
DIČ:
| Zpracovatel: | [7 empty] | IČ:
DIČ:
Poznámka:
| Náklady z rozpočtu | [7 empty] | 0
| Ostatní náklady | [7 empty] | 0
| Cena bez DPH | [7 empty] | 0
| DPH | základní | 21% | ze | 0 |  |  |  | 0
|  | snížená | 15% | ze | 0 |  |  |  | 0
|  | zákl. přenesená | 21% | ze | 0 |  |  |  | 0
|  | sníž. přenesená | 15% | ze | 0 |  |  |  | 0
|  | nulová | 0% | ze | 0 |  |  |  | 0
| Cena s DPH |  |  | v | CZK |  |  | 0
| Projektant |  |  |  |  | Zpracovatel
| Datum a podpis: |  |  | Razítko |  | Datum a podpis: |  |  |  | Razítko
| Objednavatel |  |  |  |  | Zhotovitel
| Datum a podpis: |  |  | Razítko |  | Datum a podpis: |  |  |  | Razítko
REKAPITULACE ROZPOČTU
Stavba: |  |  | Měnírna Výškovice - Rekonstrukce měnírny Výškovice
Objekt: |  |  | PS 5 - Zařízení pro detekci požáru
Místo: |  |  | Výškovice |  |  |  | Datum: |  | 25. 10. 2018
Objednatel: | [6 empty] | Projektant:
Zhotovitel: | [6 empty] | Zpracovatel:
Kód - Popis | [9 empty] | Cena celkem [CZK]
1) Náklady z rozpočtu | [9 empty] | 0 | [12 empty] | -1
2) Ostatní náklady | [9 empty] | 0 |  |  |  | DPH
Celkové náklady za stavbu 1) + 2) | [7 empty] | 0
ROZPOČET
Stavba: |  |  | Měnírna Výškovice - Rekonstrukce měnírny Výškovice
Objekt: |  |  | PS 5 - Zařízení pro detekci požáru
Místo: |  |  | Výškovice |  |  |  | Datum: |  | 25. 10. 2018
Objednatel: | [6 empty] | Projektant:
Zhotovitel: | [6 empty] | Zpracovatel:
PČ | Typ | Kód | Popis |  |  | MJ | Množství | J.cena [CZK] |  | Cena celkem [CZK] |  |  | Poznámka | DPH | J. Nh [h] | Nh celkem [h] | J. hmotnost [t] | Hmotnost celkem [t] | J. suť [t] | Suť Celkem [t]
Náklady z rozpočtu | [9 empty] | 0 | [5 empty] | 0 |  | 0 |  | 0 |  | D | -1 | [7 empty] | 0
0 | K | Pol189 | Analogová adresovatelná ústředna, 256 adres, včetně linkového a relé modulu a akumulátoru 7Ah, 24V, včetně montáže |  |  | ks | 1 | 0 |  | 0 |  |  |  | základní | 0 | 0 | 0 | 0 | 0 | 0 | 4 | K | 0 | ROZPOCET | 0 | 0 | 0 | 0 | 0 | 1 | 0 | 4 | 2
0 | K | Pol190 | Hlásič kouře multisenzorový interaktivní, včetně patice, včetně montáže |  |  | ks | 15 | 0 |  | 0 |  |  |  | základní | 0 | 0 | 0 | 0 | 0 | 0 | 4 | K | 0 | ROZPOCET | 0 | 0 | 0 | 0 | 0 | 1 | 0 | 4 | 4
0 | K | Pol191 | Kabel J-Y(St)Y 1x2x0,8mm, včetně montáže |  |  | m | 180 | 0 |  | 0 |  |  |  | základní | 0 | 0 | 0 | 0 | 0 | 0 | 4 | K | 0 | ROZPOCET | 0 | 0 | 0 | 0 | 0 | 1 | 0 | 4 | 6
0 | K | Pol192 | Elektroinstalační lišty včetně montáže |  |  | m | 180 | 0 |  | 0 |  |  |  | základní | 0 | 0 | 0 | 0 | 0 | 0 | 4 | K | 0 | ROZPOCET | 0 | 0 | 0 | 0 | 0 | 1 | 0 | 4 | 8
0 | K | Pol193 | Pomocný materiál (vybavení přístrojového panelu, kabeláž vnějších spojů) |  |  | % | 0.1 | 0 |  | 0 |  |  |  | základní | 0 | 0 | 0 | 0 | 0 | 0 | 4 | K | 0 | ROZPOCET | 0 | 0 | 0 | 0 | 0 | 1 | 0 | 4 | 10
0 | K | Pol194 | Oživení a nastavení |  |  | hod. | 40 | 0 |  | 0 |  |  |  | základní | 0 | 0 | 0 | 0 | 0 | 0 | 4 | K | 0 | ROZPOCET | 0 | 0 | 0 | 0 | 0 | 1 | 0 | 4 | 12
0 | K | Pol188 | Komplexní zkoušky |  |  | hod. | 40 | 0 |  | 0 |  |  |  | základní | 0 | 0 | 0 | 0 | 0 | 0 | 4 | K | 0 | ROZPOCET | 0 | 0 | 0 | 0 | 0 | 1 | 0 | 4 | 14
0 | K | Pol195 | Výchozí revize celého systému |  |  | hod. | 24 | 0 |  | 0 |  |  |  | základní | 0 | 0 | 0 | 0 | 0 | 0 | 4 | K | 0 | ROZPOCET | 0 | 0 | 0 | 0 | 0 | 1 | 0 | 4 | 16

## PS 6 - Dálkové ovládání a...
| List obsahuje: |  | 1) Krycí list rozpočtu |  | 2) Rekapitulace rozpočtu |  |  | 3) Rozpočet |  |  | Zpět na list: | Rekapitulace stavby
optimalizováno pro tisk sestav ve formátu A4 - na výšku | [11 empty] | >> skryté sloupce << | [9 empty] | {f53352ee-6414-4905-810f-44e3159b70ac}
2
KRYCÍ LIST ROZPOČTU | [12 empty] | v --- níže se nacházejí doplnkové a pomocné údaje k sestavám --- v | [8 empty] | False
| Stavba: |  | Měnírna Výškovice - Rekonstrukce měnírny Výškovice
| Objekt: |  | PS 6 - Dálkové ovládání a poruchová signalizace
| JKSO: | [7 empty] | CC-CZ:
| Místo: |  | Výškovice | [5 empty] | Datum: |  | 25. 10. 2018
| Objednatel: | [7 empty] | IČ:
DIČ:
| Zhotovitel: | [7 empty] | IČ:
DIČ:
| Projektant: | [7 empty] | IČ:
DIČ:
| Zpracovatel: | [7 empty] | IČ:
DIČ:
Poznámka:
| Náklady z rozpočtu | [7 empty] | 0
| Ostatní náklady | [7 empty] | 0
| Cena bez DPH | [7 empty] | 0
| DPH | základní | 21% | ze | 0 |  |  |  | 0
|  | snížená | 15% | ze | 0 |  |  |  | 0
|  | zákl. přenesená | 21% | ze | 0 |  |  |  | 0
|  | sníž. přenesená | 15% | ze | 0 |  |  |  | 0
|  | nulová | 0% | ze | 0 |  |  |  | 0
| Cena s DPH |  |  | v | CZK |  |  | 0
| Projektant |  |  |  |  | Zpracovatel
| Datum a podpis: |  |  | Razítko |  | Datum a podpis: |  |  |  | Razítko
| Objednavatel |  |  |  |  | Zhotovitel
| Datum a podpis: |  |  | Razítko |  | Datum a podpis: |  |  |  | Razítko
REKAPITULACE ROZPOČTU
Stavba: |  |  | Měnírna Výškovice - Rekonstrukce měnírny Výškovice
Objekt: |  |  | PS 6 - Dálkové ovládání a poruchová signalizace
Místo: |  |  | Výškovice |  |  |  | Datum: |  | 25. 10. 2018
Objednatel: | [6 empty] | Projektant:
Zhotovitel: | [6 empty] | Zpracovatel:
Kód - Popis | [9 empty] | Cena celkem [CZK]
1) Náklady z rozpočtu | [9 empty] | 0 | [12 empty] | -1
2) Ostatní náklady | [9 empty] | 0 |  |  |  | DPH
Celkové náklady za stavbu 1) + 2) | [7 empty] | 0
ROZPOČET
Stavba: |  |  | Měnírna Výškovice - Rekonstrukce měnírny Výškovice
Objekt: |  |  | PS 6 - Dálkové ovládání a poruchová signalizace
Místo: |  |  | Výškovice |  |  |  | Datum: |  | 25. 10. 2018
Objednatel: | [6 empty] | Projektant:
Zhotovitel: | [6 empty] | Zpracovatel:
PČ | Typ | Kód | Popis |  |  | MJ | Množství | J.cena [CZK] |  | Cena celkem [CZK] |  |  | Poznámka | DPH | J. Nh [h] | Nh celkem [h] | J. hmotnost [t] | Hmotnost celkem [t] | J. suť [t] | Suť Celkem [t]
Náklady z rozpočtu | [9 empty] | 0 | [5 empty] | 0 |  | 0 |  | 0 |  | D | -1 | [7 empty] | 0
0 | K | Pol196 | Skříň DMX |  |  | ks | 1 | 0 |  | 0 |  |  |  | základní | 0 | 0 | 0 | 0 | 0 | 0 | 4 | K | 0 | ROZPOCET | 0 | 0 | 0 | 0 | 0 | 1 | 0 | 4 | 2
0 | K | Pol197 | Montáž a oživení |  |  | hod. | 580 | 0 |  | 0 |  |  |  | základní | 0 | 0 | 0 | 0 | 0 | 0 | 4 | K | 0 | ROZPOCET | 0 | 0 | 0 | 0 | 0 | 1 | 0 | 4 | 4
0 | K | Pol188 | Komplexní zkoušky |  |  | hod. | 64 | 0 |  | 0 |  |  |  | základní | 0 | 0 | 0 | 0 | 0 | 0 | 4 | K | 0 | ROZPOCET | 0 | 0 | 0 | 0 | 0 | 1 | 0 | 4 | 6
0 | K | Pol198 | Programové vybavení pro ovládací centrum Výškovice |  |  | hod. | 160 | 0 |  | 0 |  |  |  | základní | 0 | 0 | 0 | 0 | 0 | 0 | 4 | K | 0 | ROZPOCET | 0 | 0 | 0 | 0 | 0 | 1 | 0 | 4 | 8
0 | K | Pol199 | Úprava vizualizačních schémat na ovládacím centru Kolejní a EDDP |  |  | hod. | 180 | 0 |  | 0 |  |  |  | základní | 0 | 0 | 0 | 0 | 0 | 0 | 4 | K | 0 | ROZPOCET | 0 | 0 | 0 | 0 | 0 | 1 | 0 | 4 | 10
0 | K | Pol195 | Výchozí revize celého systému |  |  | hod. | 24 | 0 |  | 0 |  |  |  | základní | 0 | 0 | 0 | 0 | 0 | 0 | 4 | K | 0 | ROZPOCET | 0 | 0 | 0 | 0 | 0 | 1 | 0 | 4 | 12

## PS 7 - Elektroinstalace
| List obsahuje: |  | 1) Krycí list rozpočtu |  | 2) Rekapitulace rozpočtu |  |  | 3) Rozpočet |  |  | Zpět na list: | Rekapitulace stavby
optimalizováno pro tisk sestav ve formátu A4 - na výšku | [11 empty] | >> skryté sloupce << | [9 empty] | {514d2ae2-0edc-4d4e-b600-1c3d3c7f2653}
2
KRYCÍ LIST ROZPOČTU | [12 empty] | v --- níže se nacházejí doplnkové a pomocné údaje k sestavám --- v | [8 empty] | False
| Stavba: |  | Měnírna Výškovice - Rekonstrukce měnírny Výškovice
| Objekt: |  | PS 7 - Elektroinstalace
| JKSO: | [7 empty] | CC-CZ:
| Místo: |  | Výškovice | [5 empty] | Datum: |  | 25. 10. 2018
| Objednatel: | [7 empty] | IČ:
DIČ:
| Zhotovitel: | [7 empty] | IČ:
DIČ:
| Projektant: | [7 empty] | IČ:
DIČ:
| Zpracovatel: | [7 empty] | IČ:
DIČ:
Poznámka:
| Náklady z rozpočtu | [7 empty] | 0
| Ostatní náklady | [7 empty] | 0
| Cena bez DPH | [7 empty] | 0
| DPH | základní | 21% | ze | 0 |  |  |  | 0
|  | snížená | 15% | ze | 0 |  |  |  | 0
|  | zákl. přenesená | 21% | ze | 0 |  |  |  | 0
|  | sníž. přenesená | 15% | ze | 0 |  |  |  | 0
|  | nulová | 0% | ze | 0 |  |  |  | 0
| Cena s DPH |  |  | v | CZK |  |  | 0
| Projektant |  |  |  |  | Zpracovatel
| Datum a podpis: |  |  | Razítko |  | Datum a podpis: |  |  |  | Razítko
| Objednavatel |  |  |  |  | Zhotovitel
| Datum a podpis: |  |  | Razítko |  | Datum a podpis: |  |  |  | Razítko
REKAPITULACE ROZPOČTU
Stavba: |  |  | Měnírna Výškovice - Rekonstrukce měnírny Výškovice
Objekt: |  |  | PS 7 - Elektroinstalace
Místo: |  |  | Výškovice |  |  |  | Datum: |  | 25. 10. 2018
Objednatel: | [6 empty] | Projektant:
Zhotovitel: | [6 empty] | Zpracovatel:
Kód - Popis | [9 empty] | Cena celkem [CZK]
1) Náklady z rozpočtu | [9 empty] | 0 | [12 empty] | -1
| D1 - Světelné okruhy 1.PP | [8 empty] | 0
| D2 - Světelné okruhy 1.NP: | [8 empty] | 0
| D3 - Náhradní osvětlení 1.PP | [8 empty] | 0
| D4 - Náhradní osvětlení 1.NP | [8 empty] | 0
| D5 - Zásuvkové okruhy 1.PP | [8 empty] | 0
| D6 - Zásuvkové okruhy 1.NP, ohřev TUV 1.PP | [8 empty] | 0
| D7 - Elektrické vytápění 1.NP, 1.PP | [8 empty] | 0
| D8 - Napojení vzduchotechniky | [8 empty] | 0
2) Ostatní náklady | [9 empty] | 0 |  |  |  | DPH
Celkové náklady za stavbu 1) + 2) | [7 empty] | 0
ROZPOČET
Stavba: |  |  | Měnírna Výškovice - Rekonstrukce měnírny Výškovice
Objekt: |  |  | PS 7 - Elektroinstalace
Místo: |  |  | Výškovice |  |  |  | Datum: |  | 25. 10. 2018
Objednatel: | [6 empty] | Projektant:
Zhotovitel: | [6 empty] | Zpracovatel:
PČ | Typ | Kód | Popis |  |  | MJ | Množství | J.cena [CZK] |  | Cena celkem [CZK] |  |  | Poznámka | DPH | J. Nh [h] | Nh celkem [h] | J. hmotnost [t] | Hmotnost celkem [t] | J. suť [t] | Suť Celkem [t]
Náklady z rozpočtu | [9 empty] | 0 | [5 empty] | 0 |  | 0 |  | 0 |  | D | -1 | [7 empty] | 0
| D1 - Světelné okruhy 1.PP | [8 empty] | 0 | [5 empty] | 0 |  | 0 |  | 0 | 1 | D | 0 | ROZPOCET | [6 empty] | 0
0 | K | Pol200 | Zářivkové svítidlo 2x58W, IP64 (napříkll. 2V58 Sokol-258-EP, 2x58W) |  |  | ks | 14 | 0 |  | 0 |  |  |  | základní | 0 | 0 | 0 | 0 | 0 | 0 | 4 | K | 1 | ROZPOCET | 0 | 0 | 0 | 0 | 0 | 1 | 0 | 4 | 2
0 | K | Pol201 | Zářivkové svítidlo 1x58W, např. VIPET-II-PC-158-EP, 1x58W, IP66 |  |  | ks | 5 | 0 |  | 0 |  |  |  | základní | 0 | 0 | 0 | 0 | 0 | 0 | 4 | K | 1 | ROZPOCET | 0 | 0 | 0 | 0 | 0 | 1 | 0 | 4 | 4
0 | K | Pol202 | Vypínač č.1, nástěnné provedení |  |  | ks | 3 | 0 |  | 0 |  |  |  | základní | 0 | 0 | 0 | 0 | 0 | 0 | 4 | K | 1 | ROZPOCET | 0 | 0 | 0 | 0 | 0 | 1 | 0 | 4 | 6
0 | K | Pol203 | Vypínač č.6, nástěnné provedení |  |  | ks | 3 | 0 |  | 0 |  |  |  | základní | 0 | 0 | 0 | 0 | 0 | 0 | 4 | K | 1 | ROZPOCET | 0 | 0 | 0 | 0 | 0 | 1 | 0 | 4 | 8
0 | K | Pol204 | Kabel CYKY 3Jx1,5 |  |  | m | 105 | 0 |  | 0 |  |  |  | základní | 0 | 0 | 0 | 0 | 0 | 0 | 4 | K | 1 | ROZPOCET | 0 | 0 | 0 | 0 | 0 | 1 | 0 | 4 | 10
0 | K | Pol205 | Kabel CYKY 3Ox1,5 |  |  | m | 45 | 0 |  | 0 |  |  |  | základní | 0 | 0 | 0 | 0 | 0 | 0 | 4 | K | 1 | ROZPOCET | 0 | 0 | 0 | 0 | 0 | 1 | 0 | 4 | 12
0 | K | Pol206 | Kabel CYKY 2Ox1,5 |  |  | m | 35 | 0 |  | 0 |  |  |  | základní | 0 | 0 | 0 | 0 | 0 | 0 | 4 | K | 1 | ROZPOCET | 0 | 0 | 0 | 0 | 0 | 1 | 0 | 4 | 14
0 | K | Pol207 | Ostatní drobný montážní materiál |  |  | % | 0.3 | 0 |  | 0 |  |  |  | základní | 0 | 0 | 0 | 0 | 0 | 0 | 4 | K | 1 | ROZPOCET | 0 | 0 | 0 | 0 | 0 | 1 | 0 | 4 | 16
| D2 - Světelné okruhy 1.NP: | [8 empty] | 0 | [5 empty] | 0 |  | 0 |  | 0 | 1 | D | 0 | ROZPOCET | [6 empty] | 0
0 | K | Pol208 | Zářivkové svítidlo 4x36W, IP65, mřížka napříkl.Hound4-436-EP |  |  | ks | 3 | 0 |  | 0 |  |  |  | základní | 0 | 0 | 0 | 0 | 0 | 0 | 4 | K | 1 | ROZPOCET | 0 | 0 | 0 | 0 | 0 | 1 | 0 | 4 | 18
0 | K | Pol209 | Zářivkové svítidlo, např.2V36-SOKOL-236-EP, 2x36W, IP65 |  |  | ks | 15 | 0 |  | 0 |  |  |  | základní | 0 | 0 | 0 | 0 | 0 | 0 | 4 | K | 1 | ROZPOCET | 0 | 0 | 0 | 0 | 0 | 1 | 0 | 4 | 20
0 | K | Pol210 | Zářivkové svítidlo VIPET-II-PC-236-EP, 2x36W, IP66 |  |  | ks | 12 | 0 |  | 0 |  |  |  | základní | 0 | 0 | 0 | 0 | 0 | 0 | 4 | K | 1 | ROZPOCET | 0 | 0 | 0 | 0 | 0 | 1 | 0 | 4 | 22
0 | K | Pol211 | Zářivkové svítidlo 2x58W, IP64 (napříkl. 2V58 Sokol-258-EP, 2x58W) |  |  | ks | 10 | 0 |  | 0 |  |  |  | základní | 0 | 0 | 0 | 0 | 0 | 0 | 4 | K | 1 | ROZPOCET | 0 | 0 | 0 | 0 | 0 | 1 | 0 | 4 | 24
0 | K | Pol212 | LED svítidlo CORSO-LED-1850-4K, IP65 |  |  | ks | 9 | 0 |  | 0 |  |  |  | základní | 0 | 0 | 0 | 0 | 0 | 0 | 4 | K | 1 | ROZPOCET | 0 | 0 | 0 | 0 | 0 | 1 | 0 | 4 | 26
0 | K | Pol202 | Vypínač č.1, nástěnné provedení |  |  | ks | 7 | 0 |  | 0 |  |  |  | základní | 0 | 0 | 0 | 0 | 0 | 0 | 4 | K | 1 | ROZPOCET | 0 | 0 | 0 | 0 | 0 | 1 | 0 | 4 | 28
0 | K | Pol203 | Vypínač č.6, nástěnné provedení |  |  | ks | 2 | 0 |  | 0 |  |  |  | základní | 0 | 0 | 0 | 0 | 0 | 0 | 4 | K | 1 | ROZPOCET | 0 | 0 | 0 | 0 | 0 | 1 | 0 | 4 | 30
0 | K | Pol213 | Vypínač č.1-pod omítku vč.přístroj.krabice |  |  | ks | 3 | 0 |  | 0 |  |  |  | základní | 0 | 0 | 0 | 0 | 0 | 0 | 4 | K | 1 | ROZPOCET | 0 | 0 | 0 | 0 | 0 | 1 | 0 | 4 | 32
0 | K | Pol214 | Vypínač č.6--pod omítku vč.přístroj.krabice |  |  | ks | 9 | 0 |  | 0 |  |  |  | základní | 0 | 0 | 0 | 0 | 0 | 0 | 4 | K | 1 | ROZPOCET | 0 | 0 | 0 | 0 | 0 | 1 | 0 | 4 | 34
0 | K | Pol215 | Ocelové konstrukce pro zavěšení svítidel |  |  | kg | 250 | 0 |  | 0 |  |  |  | základní | 0 | 0 | 0 | 0 | 0 | 0 | 4 | K | 1 | ROZPOCET | 0 | 0 | 0 | 0 | 0 | 1 | 0 | 4 | 36
0 | K | Pol216 | Ostatní drobný montážní materiál |  |  | % | 0.1 | 0 |  | 0 |  |  |  | základní | 0 | 0 | 0 | 0 | 0 | 0 | 4 | K | 1 | ROZPOCET | 0 | 0 | 0 | 0 | 0 | 1 | 0 | 4 | 38
| D3 - Náhradní osvětlení 1.PP | [8 empty] | 0 | [5 empty] | 0 |  | 0 |  | 0 | 1 | D | 0 | ROZPOCET | [6 empty] | 0
0 | K | Pol217 | Nouzové svítidlo SVD-02WW24, 30LED, 24V |  |  | ks | 8 | 0 |  | 0 |  |  |  | základní | 0 | 0 | 0 | 0 | 0 | 0 | 4 | K | 1 | ROZPOCET | 0 | 0 | 0 | 0 | 0 | 1 | 0 | 4 | 40
0 | K | Pol218 | Ostatní drobný montážní materiál |  |  | % | 0.3 | 0 |  | 0 |  |  |  | základní | 0 | 0 | 0 | 0 | 0 | 0 | 4 | K | 1 | ROZPOCET | 0 | 0 | 0 | 0 | 0 | 1 | 0 | 4 | 42
| D4 - Náhradní osvětlení 1.NP | [8 empty] | 0 | [5 empty] | 0 |  | 0 |  | 0 | 1 | D | 0 | ROZPOCET | [6 empty] | 0
0 | K | Pol217 | Nouzové svítidlo SVD-02WW24, 30LED, 24V |  |  | ks | 9 | 0 |  | 0 |  |  |  | základní | 0 | 0 | 0 | 0 | 0 | 0 | 4 | K | 1 | ROZPOCET | 0 | 0 | 0 | 0 | 0 | 1 | 0 | 4 | 44
0 | K | Pol219 | Ostatní drobný montážní materiál |  |  | % | 0.3 | 0 |  | 0 |  |  |  | základní | 0 | 0 | 0 | 0 | 0 | 0 | 4 | K | 1 | ROZPOCET | 0 | 0 | 0 | 0 | 0 | 1 | 0 | 4 | 46
| D5 - Zásuvkové okruhy 1.PP | [8 empty] | 0 | [5 empty] | 0 |  | 0 |  | 0 | 1 | D | 0 | ROZPOCET | [6 empty] | 0
0 | K | Pol220 | Zásuvková skříň ( např. ZSF 20101000.0/3958, 2x230V,16A, 400V/32A, 400V,16A |  |  | ks | 1 | 0 |  | 0 |  |  |  | základní | 0 | 0 | 0 | 0 | 0 | 0 | 4 | K | 1 | ROZPOCET | 0 | 0 | 0 | 0 | 0 | 1 | 0 | 4 | 48
0 | K | Pol221 | Kabel CYKY 5Jx6 |  |  | m | 33 | 0 |  | 0 |  |  |  | základní | 0 | 0 | 0 | 0 | 0 | 0 | 4 | K | 1 | ROZPOCET | 0 | 0 | 0 | 0 | 0 | 1 | 0 | 4 | 50
0 | K | Pol222 | Ostatní drobný montážní materiál |  |  | % | 0.3 | 0 |  | 0 |  |  |  | základní | 0 | 0 | 0 | 0 | 0 | 0 | 4 | K | 1 | ROZPOCET | 0 | 0 | 0 | 0 | 0 | 1 | 0 | 4 | 52
| D6 - Zásuvkové okruhy 1.NP, ohřev TUV 1.PP | [8 empty] | 0 | [5 empty] | 0 |  | 0 |  | 0 | 1 | D | 0 | ROZPOCET | [6 empty] | 0
0 | K | Pol223 | Zásuvka 230V/16A, nástěnná |  |  | ks | 2 | 0 |  | 0 |  |  |  | základní | 0 | 0 | 0 | 0 | 0 | 0 | 4 | K | 1 | ROZPOCET | 0 | 0 | 0 | 0 | 0 | 1 | 0 | 4 | 54
0 | K | Pol224 | Dvojzásuvka 230V/16A, pod omítkou |  |  | ks | 4 | 0 |  | 0 |  |  |  | základní | 0 | 0 | 0 | 0 | 0 | 0 | 4 | K | 1 | ROZPOCET | 0 | 0 | 0 | 0 | 0 | 1 | 0 | 4 | 56
0 | K | Pol225 | Kabel CYKY 5Jx4 |  |  | m | 43 | 0 |  | 0 |  |  |  | základní | 0 | 0 | 0 | 0 | 0 | 0 | 4 | K | 1 | ROZPOCET | 0 | 0 | 0 | 0 | 0 | 1 | 0 | 4 | 58
0 | K | Pol221 | Kabel CYKY 5Jx6 |  |  | m | 80 | 0 |  | 0 |  |  |  | základní | 0 | 0 | 0 | 0 | 0 | 0 | 4 | K | 1 | ROZPOCET | 0 | 0 | 0 | 0 | 0 | 1 | 0 | 4 | 60
0 | K | Pol226 | Kabel CYKY 3Jx2,5 |  |  | m | 190 | 0 |  | 0 |  |  |  | základní | 0 | 0 | 0 | 0 | 0 | 0 | 4 | K | 1 | ROZPOCET | 0 | 0 | 0 | 0 | 0 | 1 | 0 | 4 | 62
0 | K | Pol227 | Sporáková přípojka |  |  | ks | 1 | 0 |  | 0 |  |  |  | základní | 0 | 0 | 0 | 0 | 0 | 0 | 4 | K | 1 | ROZPOCET | 0 | 0 | 0 | 0 | 0 | 1 | 0 | 4 | 64
0 | K | Pol228 | koncový dveřní spínač |  |  | ks | 6 | 0 |  | 0 |  |  |  | základní | 0 | 0 | 0 | 0 | 0 | 0 | 4 | K | 1 | ROZPOCET | 0 | 0 | 0 | 0 | 0 | 1 | 0 | 4 | 66
0 | K | Pol229 | teplotní čidlo NS 710 vč. montáže |  |  | ks | 3 | 0 |  | 0 |  |  |  | základní | 0 | 0 | 0 | 0 | 0 | 0 | 4 | K | 1 | ROZPOCET | 0 | 0 | 0 | 0 | 0 | 1 | 0 | 4 | 68
0 | K | Pol204 | Kabel CYKY 3Jx1,5 |  |  | m | 148 | 0 |  | 0 |  |  |  | základní | 0 | 0 | 0 | 0 | 0 | 0 | 4 | K | 1 | ROZPOCET | 0 | 0 | 0 | 0 | 0 | 1 | 0 | 4 | 70
0 | K | Pol230 | CYY 6 mm2 |  |  | m | 6 | 0 |  | 0 |  |  |  | základní | 0 | 0 | 0 | 0 | 0 | 0 | 4 | K | 1 | ROZPOCET | 0 | 0 | 0 | 0 | 0 | 1 | 0 | 4 | 72
0 | K | Pol231 | Ostatní drobný montážní materiál |  |  | % | 0.3 | 0 |  | 0 |  |  |  | základní | 0 | 0 | 0 | 0 | 0 | 0 | 4 | K | 1 | ROZPOCET | 0 | 0 | 0 | 0 | 0 | 1 | 0 | 4 | 74
| D7 - Elektrické vytápění 1.NP, 1.PP | [8 empty] | 0 | [5 empty] | 0 |  | 0 |  | 0 | 1 | D | 0 | ROZPOCET | [6 empty] | 0
0 | K | Pol232 | Konvektor např. ECOFLEX 2500W |  |  | ks | 14 | 0 |  | 0 |  |  |  | základní | 0 | 0 | 0 | 0 | 0 | 0 | 4 | K | 1 | ROZPOCET | 0 | 0 | 0 | 0 | 0 | 1 | 0 | 4 | 76
0 | K | Pol233 | Sálavý kovektor např. 1500W, Solius (elektronická regulace ) |  |  | ks | 1 | 0 |  | 0 |  |  |  | základní | 0 | 0 | 0 | 0 | 0 | 0 | 4 | K | 1 | ROZPOCET | 0 | 0 | 0 | 0 | 0 | 1 | 0 | 4 | 78
0 | K | Pol234 | Havarijní tlačítko ve skřňce |  |  | ks | 6 | 0 |  | 0 |  |  |  | základní | 0 | 0 | 0 | 0 | 0 | 0 | 4 | K | 1 | ROZPOCET | 0 | 0 | 0 | 0 | 0 | 1 | 0 | 4 | 80
0 | K | Pol235 | Termostat prostorový , IP20, rozsah teploty +5 až 35 st, napájení 230V např. Dufa TP39 |  |  | ks | 3 | 0 |  | 0 |  |  |  | základní | 0 | 0 | 0 | 0 | 0 | 0 | 4 | K | 1 | ROZPOCET | 0 | 0 | 0 | 0 | 0 | 1 | 0 | 4 | 82
0 | K | Pol236 | Termostat prostorový 0 až +40 st., např. ZPA Ekorteg typ 61113 |  |  | ks | 1 | 0 |  | 0 |  |  |  | základní | 0 | 0 | 0 | 0 | 0 | 0 | 4 | K | 1 | ROZPOCET | 0 | 0 | 0 | 0 | 0 | 1 | 0 | 4 | 84
0 | K | Pol237 | Topný kabel samoregulační 30W/m příslušensvím (ukončovací sady ) |  |  | m | 63 | 0 |  | 0 |  |  |  | základní | 0 | 0 | 0 | 0 | 0 | 0 | 4 | K | 1 | ROZPOCET | 0 | 0 | 0 | 0 | 0 | 1 | 0 | 4 | 86
0 | K | Pol238 | Termostat prostorový -25 až +15 st., např. ZPA Ekorteg typ 61113, nast. +1 stupeň |  |  | ks | 1 | 0 |  | 0 |  |  |  | základní | 0 | 0 | 0 | 0 | 0 | 0 | 4 | K | 1 | ROZPOCET | 0 | 0 | 0 | 0 | 0 | 1 | 0 | 4 | 88
0 | K | Pol239 | Požární ucpávky otvorů |  |  | ks | 160 | 0 |  | 0 |  |  |  | základní | 0 | 0 | 0 | 0 | 0 | 0 | 4 | K | 1 | ROZPOCET | 0 | 0 | 0 | 0 | 0 | 1 | 0 | 4 | 90
0 | K | Pol225 | Kabel CYKY 5Jx4 |  |  | m | 135 | 0 |  | 0 |  |  |  | základní | 0 | 0 | 0 | 0 | 0 | 0 | 4 | K | 1 | ROZPOCET | 0 | 0 | 0 | 0 | 0 | 1 | 0 | 4 | 92
0 | K | Pol240 | Kabel CYKY 3Jx4 |  |  | m | 80 | 0 |  | 0 |  |  |  | základní | 0 | 0 | 0 | 0 | 0 | 0 | 4 | K | 1 | ROZPOCET | 0 | 0 | 0 | 0 | 0 | 1 | 0 | 4 | 94
0 | K | Pol241 | Kabel CYKY J 3x2,5 |  |  | m | 18 | 0 |  | 0 |  |  |  | základní | 0 | 0 | 0 | 0 | 0 | 0 | 4 | K | 1 | ROZPOCET | 0 | 0 | 0 | 0 | 0 | 1 | 0 | 4 | 96
0 | K | Pol242 | Průraz zdivem do 60 cm |  |  | ks | 5 | 0 |  | 0 |  |  |  | základní | 0 | 0 | 0 | 0 | 0 | 0 | 4 | K | 1 | ROZPOCET | 0 | 0 | 0 | 0 | 0 | 1 | 0 | 4 | 98
0 | K | Pol243 | Ostatní drobný montážní materiál |  |  | % | 0.3 | 0 |  | 0 |  |  |  | základní | 0 | 0 | 0 | 0 | 0 | 0 | 4 | K | 1 | ROZPOCET | 0 | 0 | 0 | 0 | 0 | 1 | 0 | 4 | 100
| D8 - Napojení vzduchotechniky | [8 empty] | 0 | [5 empty] | 0 |  | 0 |  | 0 | 1 | D | 0 | ROZPOCET | [6 empty] | 0
0 | K | Pol244 | Termostat prostorový -25 až +15 st., např. ZPA Ekorteg typ 61113, nast. +10 stupňů |  |  | ks | 1 | 0 |  | 0 |  |  |  | základní | 0 | 0 | 0 | 0 | 0 | 0 | 4 | K | 1 | ROZPOCET | 0 | 0 | 0 | 0 | 0 | 1 | 0 | 4 | 102
0 | K | Pol245 | Kabel CYTY 3Jx1,5 |  |  | m | 13 | 0 |  | 0 |  |  |  | základní | 0 | 0 | 0 | 0 | 0 | 0 | 4 | K | 1 | ROZPOCET | 0 | 0 | 0 | 0 | 0 | 1 | 0 | 4 | 104
0 | K | Pol246 | Kabel CYKY 5Jx1,5 |  |  | m | 15 | 0 |  | 0 |  |  |  | základní | 0 | 0 | 0 | 0 | 0 | 0 | 4 | K | 1 | ROZPOCET | 0 | 0 | 0 | 0 | 0 | 1 | 0 | 4 | 106
0 | K | Pol226 | Kabel CYKY 3Jx2,5 |  |  | m | 58 | 0 |  | 0 |  |  |  | základní | 0 | 0 | 0 | 0 | 0 | 0 | 4 | K | 1 | ROZPOCET | 0 | 0 | 0 | 0 | 0 | 1 | 0 | 4 | 108
0 | K | Pol247 | Ostatní drobný montážní materiál |  |  | % | 0.3 | 0 |  | 0 |  |  |  | základní | 0 | 0 | 0 | 0 | 0 | 0 | 4 | K | 1 | ROZPOCET | 0 | 0 | 0 | 0 | 0 | 1 | 0 | 4 | 110
0 | K | Pol248 | Demontáž stávající elektroinstalace , rozvodů pro vzduchotechniku |  |  | hod | 300 | 0 |  | 0 |  |  |  | základní | 0 | 0 | 0 | 0 | 0 | 0 | 4 | K | 1 | ROZPOCET | 0 | 0 | 0 | 0 | 0 | 1 | 0 | 4 | 112
0 | K | Pol249 | Výchozí revize elektroinstalace |  |  | hod. | 35 | 0 |  | 0 |  |  |  | základní | 0 | 0 | 0 | 0 | 0 | 0 | 4 | K | 1 | ROZPOCET | 0 | 0 | 0 | 0 | 0 | 1 | 0 | 4 | 114

## PS 8 - Kamerový systém
| List obsahuje: |  | 1) Krycí list rozpočtu |  | 2) Rekapitulace rozpočtu |  |  | 3) Rozpočet |  |  | Zpět na list: | Rekapitulace stavby
optimalizováno pro tisk sestav ve formátu A4 - na výšku | [11 empty] | >> skryté sloupce << | [9 empty] | {82f5643d-7703-494f-a559-f7d4a657f0a6}
2
KRYCÍ LIST ROZPOČTU | [12 empty] | v --- níže se nacházejí doplnkové a pomocné údaje k sestavám --- v | [8 empty] | False
| Stavba: |  | Měnírna Výškovice - Rekonstrukce měnírny Výškovice
| Objekt: |  | PS 8 - Kamerový systém
| JKSO: | [7 empty] | CC-CZ:
| Místo: |  | Výškovice | [5 empty] | Datum: |  | 25. 10. 2018
| Objednatel: | [7 empty] | IČ:
DIČ:
| Zhotovitel: | [7 empty] | IČ:
DIČ:
| Projektant: | [7 empty] | IČ:
DIČ:
| Zpracovatel: | [7 empty] | IČ:
DIČ:
Poznámka:
| Náklady z rozpočtu | [7 empty] | 0
| Ostatní náklady | [7 empty] | 0
| Cena bez DPH | [7 empty] | 0
| DPH | základní | 21% | ze | 0 |  |  |  | 0
|  | snížená | 15% | ze | 0 |  |  |  | 0
|  | zákl. přenesená | 21% | ze | 0 |  |  |  | 0
|  | sníž. přenesená | 15% | ze | 0 |  |  |  | 0
|  | nulová | 0% | ze | 0 |  |  |  | 0
| Cena s DPH |  |  | v | CZK |  |  | 0
| Projektant |  |  |  |  | Zpracovatel
| Datum a podpis: |  |  | Razítko |  | Datum a podpis: |  |  |  | Razítko
| Objednavatel |  |  |  |  | Zhotovitel
| Datum a podpis: |  |  | Razítko |  | Datum a podpis: |  |  |  | Razítko
REKAPITULACE ROZPOČTU
Stavba: |  |  | Měnírna Výškovice - Rekonstrukce měnírny Výškovice
Objekt: |  |  | PS 8 - Kamerový systém
Místo: |  |  | Výškovice |  |  |  | Datum: |  | 25. 10. 2018
Objednatel: | [6 empty] | Projektant:
Zhotovitel: | [6 empty] | Zpracovatel:
Kód - Popis | [9 empty] | Cena celkem [CZK]
1) Náklady z rozpočtu | [9 empty] | 0 | [12 empty] | -1
2) Ostatní náklady | [9 empty] | 0 |  |  |  | DPH
Celkové náklady za stavbu 1) + 2) | [7 empty] | 0
ROZPOČET
Stavba: |  |  | Měnírna Výškovice - Rekonstrukce měnírny Výškovice
Objekt: |  |  | PS 8 - Kamerový systém
Místo: |  |  | Výškovice |  |  |  | Datum: |  | 25. 10. 2018
Objednatel: | [6 empty] | Projektant:
Zhotovitel: | [6 empty] | Zpracovatel:
PČ | Typ | Kód | Popis |  |  | MJ | Množství | J.cena [CZK] |  | Cena celkem [CZK] |  |  | Poznámka | DPH | J. Nh [h] | Nh celkem [h] | J. hmotnost [t] | Hmotnost celkem [t] | J. suť [t] | Suť Celkem [t]
Náklady z rozpočtu | [9 empty] | 0 | [5 empty] | 0 |  | 0 |  | 0 |  | D | -1 | [7 empty] | 0
0 | K | Pol250 | IP kamera vnitřní, 4MP, 2.8mm, WDR 120dB, IR 30m, H.265, |  |  | ks | 6 | 0 |  | 0 |  |  |  | základní | 0 | 0 | 0 | 0 | 0 | 0 | 4 | K | 0 | ROZPOCET | 0 | 0 | 0 | 0 | 0 | 1 | 0 | 4 | 2
0 | K | Pol251 | IP kamera venkovní, 4MP, 2.8mm, WDR 120dB, IR 30m, H.265(+), IP67 |  |  | ks | 4 | 0 |  | 0 |  |  |  | základní | 0 | 0 | 0 | 0 | 0 | 0 | 4 | K | 0 | ROZPOCET | 0 | 0 | 0 | 0 | 0 | 1 | 0 | 4 | 4
0 | K | Pol252 | NVR pro 16 IP kamer, až 12MP, HDMI, I/O, 3xHDD 4TB, 160/256Mbps |  |  | ks | 1 | 0 |  | 0 |  |  |  | základní | 0 | 0 | 0 | 0 | 0 | 0 | 4 | K | 0 | ROZPOCET | 0 | 0 | 0 | 0 | 0 | 1 | 0 | 4 | 6
0 | K | Pol253 | Datový switch 24 portů, 10/100/1000, 16x, PoE |  |  | ks | 1 | 0 |  | 0 |  |  |  | základní | 0 | 0 | 0 | 0 | 0 | 0 | 4 | K | 0 | ROZPOCET | 0 | 0 | 0 | 0 | 0 | 1 | 0 | 4 | 8
0 | K | Pol254 | Kabel FTP 4x2x0,5 Cat. 5e, 4pár, drát (stíněný) |  |  | m | 210 | 0 |  | 0 |  |  |  | základní | 0 | 0 | 0 | 0 | 0 | 0 | 4 | K | 0 | ROZPOCET | 0 | 0 | 0 | 0 | 0 | 1 | 0 | 4 | 10
0 | K | Pol226 | Kabel CYKY 3Jx2,5 |  |  | m | 31 | 0 |  | 0 |  |  |  | základní | 0 | 0 | 0 | 0 | 0 | 0 | 4 | K | 0 | ROZPOCET | 0 | 0 | 0 | 0 | 0 | 1 | 0 | 4 | 12
0 | K | Pol255 | Žlab Mars 62/50 |  |  | m | 60 | 0 |  | 0 |  |  |  | základní | 0 | 0 | 0 | 0 | 0 | 0 | 4 | K | 0 | ROZPOCET | 0 | 0 | 0 | 0 | 0 | 1 | 0 | 4 | 14
0 | K | Pol256 | Stínící kanál SK 40x20 |  |  | m | 150 | 0 |  | 0 |  |  |  | základní | 0 | 0 | 0 | 0 | 0 | 0 | 4 | K | 0 | ROZPOCET | 0 | 0 | 0 | 0 | 0 | 1 | 0 | 4 | 16
0 | K | Pol257 | Patch cord FTP 1m, Cat.5e, RJ45-RJ45, LSZH |  |  | ks | 15 | 0 |  | 0 |  |  |  | základní | 0 | 0 | 0 | 0 | 0 | 0 | 4 | K | 0 | ROZPOCET | 0 | 0 | 0 | 0 | 0 | 1 | 0 | 4 | 18
0 | K | Pol258 | Konektor 8p8c FTP drát RJ45, CAT.5e |  |  | ks | 20 | 0 |  | 0 |  |  |  | základní | 0 | 0 | 0 | 0 | 0 | 0 | 4 | K | 0 | ROZPOCET | 0 | 0 | 0 | 0 | 0 | 1 | 0 | 4 | 20
0 | K | Pol259 | Datový rozvaděč stojanový, 19", 18U, 600x800 |  |  | ks | 1 | 0 |  | 0 |  |  |  | základní | 0 | 0 | 0 | 0 | 0 | 0 | 4 | K | 0 | ROZPOCET | 0 | 0 | 0 | 0 | 0 | 1 | 0 | 4 | 22
0 | K | Pol260 | Vent. jednotka, 19", 2x ventilátor,termostat,spodní-horní |  |  | ks | 1 | 0 |  | 0 |  |  |  | základní | 0 | 0 | 0 | 0 | 0 | 0 | 4 | K | 0 | ROZPOCET | 0 | 0 | 0 | 0 | 0 | 1 | 0 | 4 | 24
0 | K | Pol261 | Rozvodný panel 8x230V s vaničkou, vypínač, 19", 2m, 1U |  |  | ks | 1 | 0 |  | 0 |  |  |  | základní | 0 | 0 | 0 | 0 | 0 | 0 | 4 | K | 0 | ROZPOCET | 0 | 0 | 0 | 0 | 0 | 1 | 0 | 4 | 26
0 | K | Pol262 | UPS-2200VA, LCD 2200VA/1600W, 2U |  |  | ks | 1 | 0 |  | 0 |  |  |  | základní | 0 | 0 | 0 | 0 | 0 | 0 | 4 | K | 0 | ROZPOCET | 0 | 0 | 0 | 0 | 0 | 1 | 0 | 4 | 28
0 | K | Pol263 | Vyvazovací panel 1U jednostranná plast. Lišta, 19" |  |  | ks | 1 | 0 |  | 0 |  |  |  | základní | 0 | 0 | 0 | 0 | 0 | 0 | 4 | K | 0 | ROZPOCET | 0 | 0 | 0 | 0 | 0 | 1 | 0 | 4 | 30
0 | K | Pol264 | Patch panel 24 portů, modulární, vyvazovací lišta |  |  | ks | 1 | 0 |  | 0 |  |  |  | základní | 0 | 0 | 0 | 0 | 0 | 0 | 4 | K | 0 | ROZPOCET | 0 | 0 | 0 | 0 | 0 | 1 | 0 | 4 | 32
0 | K | Pol265 | Polička 1U |  |  | ks | 1 | 0 |  | 0 |  |  |  | základní | 0 | 0 | 0 | 0 | 0 | 0 | 4 | K | 0 | ROZPOCET | 0 | 0 | 0 | 0 | 0 | 1 | 0 | 4 | 34
0 | K | Pol266 | Záslepka pro modulární patch panel 24 portů |  |  | ks | 12 | 0 |  | 0 |  |  |  | základní | 0 | 0 | 0 | 0 | 0 | 0 | 4 | K | 0 | ROZPOCET | 0 | 0 | 0 | 0 | 0 | 1 | 0 | 4 | 36
0 | K | Pol267 | Keystone RJ45, Cat.5e, FTP |  |  | ks | 12 | 0 |  | 0 |  |  |  | základní | 0 | 0 | 0 | 0 | 0 | 0 | 4 | K | 0 | ROZPOCET | 0 | 0 | 0 | 0 | 0 | 1 | 0 | 4 | 38
0 | K | Pol268 | Požární ucpávka EI90 |  |  | m2 | 0.7 | 0 |  | 0 |  |  |  | základní | 0 | 0 | 0 | 0 | 0 | 0 | 4 | K | 0 | ROZPOCET | 0 | 0 | 0 | 0 | 0 | 1 | 0 | 4 | 40
0 | K | Pol242 | Průraz zdivem do 60 cm |  |  | ks | 4 | 0 |  | 0 |  |  |  | základní | 0 | 0 | 0 | 0 | 0 | 0 | 4 | K | 0 | ROZPOCET | 0 | 0 | 0 | 0 | 0 | 1 | 0 | 4 | 42
0 | K | Pol269 | Ostatní drobný montážní materiál |  |  | % | 0.04 | 0 |  | 0 |  |  |  | základní | 0 | 0 | 0 | 0 | 0 | 0 | 4 | K | 0 | ROZPOCET | 0 | 0 | 0 | 0 | 0 | 1 | 0 | 4 | 44

## VRN - Vedlejší rozpočtové...
| List obsahuje: |  | 1) Krycí list rozpočtu |  | 2) Rekapitulace rozpočtu |  |  | 3) Rozpočet |  |  | Zpět na list: | Rekapitulace stavby
optimalizováno pro tisk sestav ve formátu A4 - na výšku | [11 empty] | >> skryté sloupce << | [9 empty] | {cb9f16ed-6506-420c-a5b9-a3c4bfc4e1ca}
2
KRYCÍ LIST ROZPOČTU | [12 empty] | v --- níže se nacházejí doplnkové a pomocné údaje k sestavám --- v | [8 empty] | False
| Stavba: |  | Měnírna Výškovice - Rekonstrukce měnírny Výškovice
| Objekt: |  | VRN - Vedlejší rozpočtové náklady PS
| JKSO: | [7 empty] | CC-CZ:
| Místo: |  | Výškovice | [5 empty] | Datum: |  | 25. 10. 2018
| Objednatel: | [7 empty] | IČ:
DIČ:
| Zhotovitel: | [7 empty] | IČ:
DIČ:
| Projektant: | [7 empty] | IČ:
DIČ:
| Zpracovatel: | [7 empty] | IČ:
DIČ:
Poznámka:
| Náklady z rozpočtu | [7 empty] | 0
| Ostatní náklady | [7 empty] | 0
| Cena bez DPH | [7 empty] | 0
| DPH | základní | 21% | ze | 0 |  |  |  | 0
|  | snížená | 15% | ze | 0 |  |  |  | 0
|  | zákl. přenesená | 21% | ze | 0 |  |  |  | 0
|  | sníž. přenesená | 15% | ze | 0 |  |  |  | 0
|  | nulová | 0% | ze | 0 |  |  |  | 0
| Cena s DPH |  |  | v | CZK |  |  | 0
| Projektant |  |  |  |  | Zpracovatel
| Datum a podpis: |  |  | Razítko |  | Datum a podpis: |  |  |  | Razítko
| Objednavatel |  |  |  |  | Zhotovitel
| Datum a podpis: |  |  | Razítko |  | Datum a podpis: |  |  |  | Razítko
REKAPITULACE ROZPOČTU
Stavba: |  |  | Měnírna Výškovice - Rekonstrukce měnírny Výškovice
Objekt: |  |  | VRN - Vedlejší rozpočtové náklady PS
Místo: |  |  | Výškovice |  |  |  | Datum: |  | 25. 10. 2018
Objednatel: | [6 empty] | Projektant:
Zhotovitel: | [6 empty] | Zpracovatel:
Kód - Popis | [9 empty] | Cena celkem [CZK]
1) Náklady z rozpočtu | [9 empty] | 0 | [12 empty] | -1
| D1 - Vedlejší rozpočtové náklady PS | [8 empty] | 0
2) Ostatní náklady | [9 empty] | 0 |  |  |  | DPH
Celkové náklady za stavbu 1) + 2) | [7 empty] | 0
ROZPOČET
Stavba: |  |  | Měnírna Výškovice - Rekonstrukce měnírny Výškovice
Objekt: |  |  | VRN - Vedlejší rozpočtové náklady PS
Místo: |  |  | Výškovice |  |  |  | Datum: |  | 25. 10. 2018
Objednatel: | [6 empty] | Projektant:
Zhotovitel: | [6 empty] | Zpracovatel:
PČ | Typ | Kód | Popis |  |  | MJ | Množství | J.cena [CZK] |  | Cena celkem [CZK] |  |  | Poznámka | DPH | J. Nh [h] | Nh celkem [h] | J. hmotnost [t] | Hmotnost celkem [t] | J. suť [t] | Suť Celkem [t]
Náklady z rozpočtu | [9 empty] | 0 | [5 empty] | 0 |  | 0 |  | 0 |  | D | -1 | [7 empty] | 0
| D1 - Vedlejší rozpočtové náklady PS | [8 empty] | 0 | [5 empty] | 0 |  | 0 |  | 0 | 1 | D | 0 | ROZPOCET | [6 empty] | 0
0 | K | Pol10 | Reklamní náklady |  |  | kpl | 1 | 0 |  | 0 |  |  |  | základní | 0 | 0 | 0 | 0 | 0 | 0 | 4 | K | 1 | ROZPOCET | 0 | 0 | 0 | 0 | 0 | 1 | 0 | 4 | 2
0 | K | Pol11 | Realizační dokumentace |  |  | hod | 240 | 0 |  | 0 |  |  |  | základní | 0 | 0 | 0 | 0 | 0 | 0 | 4 | K | 1 | ROZPOCET | 0 | 0 | 0 | 0 | 0 | 1 | 0 | 4 | 4
0 | K | Pol12 | PD podle skutečného provedení |  |  | hod | 160 | 0 |  | 0 |  |  |  | základní | 0 | 0 | 0 | 0 | 0 | 0 | 4 | K | 1 | ROZPOCET | 0 | 0 | 0 | 0 | 0 | 1 | 0 | 4 | 6
0 | K | Pol13 | Autorský dozor |  |  | hod | 192 | 0 |  | 0 |  |  |  | základní | 0 | 0 | 0 | 0 | 0 | 0 | 4 | K | 1 | ROZPOCET | 0 | 0 | 0 | 0 | 0 | 1 | 0 | 4 | 8
0 | K | Pol14 | Zajištění dílčích revizí a dílčích průkazů způsobilosti náhradních provozů |  |  | kpl | 1 | 0 |  | 0 |  |  |  | základní | 0 | 0 | 0 | 0 | 0 | 0 | 4 | K | 1 | ROZPOCET | 0 | 0 | 0 | 0 | 0 | 1 | 0 | 4 | 10
0 | K | Pol15 | Měření EMC |  |  | kpl | 1 | 0 |  | 0 |  |  |  | základní | 0 | 0 | 0 | 0 | 0 | 0 | 4 | K | 1 | ROZPOCET | 0 | 0 | 0 | 0 | 0 | 1 | 0 | 4 | 12
0 | K | Pol16 | Celková revize, TP a Z, zajištění průkazu způsobilosti |  |  | kpl | 1 | 0 |  | 0 |  |  |  | základní | 0 | 0 | 0 | 0 | 0 | 0 | 4 | K | 1 | ROZPOCET | 0 | 0 | 0 | 0 | 0 | 1 | 0 | 4 | 14
0 | K | Pol17 | Zaměření stávajících sítí a nově položených sítí (geometrický plán ) |  |  | kpl | 1 | 0 |  | 0 |  |  |  | základní | 0 | 0 | 0 | 0 | 0 | 0 | 4 | K | 1 | ROZPOCET | 0 | 0 | 0 | 0 | 0 | 1 | 0 | 4 | 16
0 | K | Pol18 | Zařízení staveniště |  |  | kpl | 1 | 0 |  | 0 |  |  |  | základní | 0 | 0 | 0 | 0 | 0 | 0 | 4 | K | 1 | ROZPOCET | 0 | 0 | 0 | 0 | 0 | 1 | 0 | 4 | 18