## List1
Tramvaje Poruba budova NEE - energie
Výrobce: |  | (doplní uchazeč)
Typ, označení vnitřní jednotky: |  | (doplní uchazeč)
Typ, označení venkovní jednotky: |  | (doplní uchazeč)
Rok výroby: |  | (doplní uchazeč)
Komentář: Vyjádření k údajům uvedených v této příloze je povinnou součástí technické části nabídky uchazeče (příloha návrhu kupní smlouvy). Uchazeč do přílohy uvede k jednotlivým bodům písemně vyjádření, že daný bod splní (ANO), příp. nabídne lepší technické řešení, a současně uvede, jakým způsobem zajistí splnění požadavku zadavatele (materiál, hodnotu, rozměr, technické řešení, apod.). U číselných údajů uvést konkrétní hodnoty. Je-li v zadávací dokumentaci definován konkrétní výrobek (nebo technologie), má se za to, že je tím definován minimální požadovaný standard a v nabídce může být nahrazen i výrobkem nebo technologií srovnatelnou. U hlučnosti jednotek požaduje objednatel doplnit hodnotu akustického tlaku (dB/A)
Vnitřní jednotky - 4ks
| Místnost č. | ANO | NE
Výkon chlazení (kW) | 3.3 | (doplní uchazeč) | (doplní uchazeč)
Energetická třída chlazení | A+ | (doplní uchazeč) | (doplní uchazeč)
Energetická třída topení (min) | min. A+ | (doplní uchazeč) | (doplní uchazeč)
Hlučnost (dB) chlazení/topení | max 50 | (doplní uchazeč) | (doplní uchazeč)
Napájení (V) | 220-240 | (doplní uchazeč) | (doplní uchazeč)
Záruka na přístroje | min 36 měs. | (doplní uchazeč) | (doplní uchazeč)
Multisplitová jednotka pro 4 vniřní jednotky - 1ks
Výkon chlazení (kW) |  | (doplní uchazeč)
Energetická třída chlazení | min. A++ | (doplní uchazeč)
Výkon topení (kW) |  | (doplní uchazeč)
Energetická třída topení (min) | min. A++ | (doplní uchazeč)
Hlučnost jednotky (dB) chlazení/topení | max 65 | (doplní uchazeč)
Záruka na přístroje | min 36 měs. | (doplní uchazeč)
Tramvaje Poruba budova TTP - Urbánek a Dvořáček
Výrobce: |  | (doplní uchazeč)
Typ, označení vnitřní jednotky: |  | (doplní uchazeč)
Typ, označení venkovní jednotky: |  | (doplní uchazeč)
Rok výroby: |  | (doplní uchazeč)
Komentář: Vyjádření k údajům uvedených v této příloze je povinnou součástí technické části nabídky uchazeče (příloha návrhu kupní smlouvy). Uchazeč do přílohy uvede k jednotlivým bodům písemně vyjádření, že daný bod splní (ANO), příp. nabídne lepší technické řešení, a současně uvede, jakým způsobem zajistí splnění požadavku zadavatele (materiál, hodnotu, rozměr, technické řešení, apod.). U číselných údajů uvést konkrétní hodnoty. Je-li v zadávací dokumentaci definován konkrétní výrobek (nebo technologie), má se za to, že je tím definován minimální požadovaný standard a v nabídce může být nahrazen i výrobkem nebo technologií srovnatelnou. U hlučnosti jednotek požaduje objednatel doplnit hodnotu akustického tlaku (dB/A)
7ks vnitřních +7ks venkovních
|  | ANO | NE
Výkon chlazení (kW) rozmezí výkonu | 3.3 | (doplní uchazeč) | (doplní uchazeč)
Faktor chlazení SEER (W/W) | 5.6 | (doplní uchazeč) | (doplní uchazeč)
Energetická třída chlazení | A+ | (doplní uchazeč) | (doplní uchazeč)
Výkon topení (kW) | 3.6 | (doplní uchazeč) | (doplní uchazeč)
Faktor topení SCOP (W/W) | ≥ 3,9 | (doplní uchazeč) | (doplní uchazeč)
Energetická třída topení (min) | min A+ | (doplní uchazeč) | (doplní uchazeč)
Hlučnost (dB) chlazení/topení vnitřní jednotka | < 50 | (doplní uchazeč) | (doplní uchazeč)
Hlučnost (dB) chlazení/topení venkovní jednotka | Max. 50 | (doplní uchazeč) | (doplní uchazeč)
Záruka na přístroje | min 36 měs. | (doplní uchazeč) | (doplní uchazeč)
Tramvaje Poruba - zázemí řidičů
Výrobce: |  | (doplní uchazeč)
Typ, označení vnitřní jednotky: |  | (doplní uchazeč)
Typ, označení venkovní jednotky: |  | (doplní uchazeč)
Rok výroby: |  | (doplní uchazeč)
Komentář: Vyjádření k údajům uvedených v této příloze je povinnou součástí technické části nabídky uchazeče (příloha návrhu kupní smlouvy). Uchazeč do přílohy uvede k jednotlivým bodům písemně vyjádření, že daný bod splní (ANO), příp. nabídne lepší technické řešení, a současně uvede, jakým způsobem zajistí splnění požadavku zadavatele (materiál, hodnotu, rozměr, technické řešení, apod.). U číselných údajů uvést konkrétní hodnoty. Je-li v zadávací dokumentaci definován konkrétní výrobek (nebo technologie), má se za to, že je tím definován minimální požadovaný standard a v nabídce může být nahrazen i výrobkem nebo technologií srovnatelnou. U hlučnosti jednotek požaduje objednatel doplnit hodnotu akustického tlaku (dB/A)
1ks vnitřní + 1ks venkovní
|  | ANO | NE
Výkon chlazení (kW) rozmezí výkonu | min 3,3 | (doplní uchazeč) | (doplní uchazeč)
Faktor chlazení SEER (W/W) | 5.6 | (doplní uchazeč) | (doplní uchazeč)
Energetická třída chlazení | A+ | (doplní uchazeč) | (doplní uchazeč)
Výkon topení (kW) | 3.6 | (doplní uchazeč) | (doplní uchazeč)
Faktor topení SCOP (W/W) | ≥ 3,9 | (doplní uchazeč) | (doplní uchazeč)
Energetická třída topení (min) | min A+ | (doplní uchazeč) | (doplní uchazeč)
Hlučnost (dB) chlazení/topení vnitřní jednotka | < 50 | (doplní uchazeč) | (doplní uchazeč)
Hlučnost (dB) chlazení/topení venkovní jednotka | Max. 50 | (doplní uchazeč) | (doplní uchazeč)
Záruka na přístroje | min 36 měs. | (doplní uchazeč) | (doplní uchazeč)
Tramvaje Moravská Ostrava referentka
Výrobce: |  | (doplní uchazeč)
Typ, označení vnitřní jednotky: |  | (doplní uchazeč)
Typ, označení venkovní jednotky: |  | (doplní uchazeč)
Rok výroby: |  | (doplní uchazeč)
Komentář: Vyjádření k údajům uvedených v této příloze je povinnou součástí technické části nabídky uchazeče (příloha návrhu kupní smlouvy). Uchazeč do přílohy uvede k jednotlivým bodům písemně vyjádření, že daný bod splní (ANO), příp. nabídne lepší technické řešení, a současně uvede, jakým způsobem zajistí splnění požadavku zadavatele (materiál, hodnotu, rozměr, technické řešení, apod.). U číselných údajů uvést konkrétní hodnoty. Je-li v zadávací dokumentaci definován konkrétní výrobek (nebo technologie), má se za to, že je tím definován minimální požadovaný standard a v nabídce může být nahrazen i výrobkem nebo technologií srovnatelnou. U hlučnosti jednotek požaduje objednatel doplnit hodnotu akustického tlaku (dB/A)
|  | ANO | NE
Výkon chlazení (kW) rozmezí výkonu | min 3,3 | (doplní uchazeč) | (doplní uchazeč)
Faktor chlazení SEER (W/W) | 5.6 | (doplní uchazeč) | (doplní uchazeč)
Energetická třída chlazení | A+ | (doplní uchazeč) | (doplní uchazeč)
Výkon topení (kW) | 3.6 | (doplní uchazeč) | (doplní uchazeč)
Faktor topení SCOP (W/W) | ≥ 3,9 | (doplní uchazeč) | (doplní uchazeč)
Energetická třída topení (min) | min A+ | (doplní uchazeč) | (doplní uchazeč)
Hlučnost (dB) chlazení/topení vnitřní jednotka | < 50 | (doplní uchazeč) | (doplní uchazeč)
Hlučnost (dB) chlazení/topení venkovní jednotka | Max. 50 | (doplní uchazeč) | (doplní uchazeč)
Záruka na přístroje | min 36 měs. | (doplní uchazeč) | (doplní uchazeč)
Tramvaje Moravská zasedací místnost
Výrobce: |  | (doplní uchazeč)
Typ, označení vnitřní jednotky: |  | (doplní uchazeč)
Typ, označení venkovní jednotky: |  | (doplní uchazeč)
Rok výroby: |  | (doplní uchazeč)
Komentář: Vyjádření k údajům uvedených v této příloze je povinnou součástí technické části nabídky uchazeče (příloha návrhu kupní smlouvy). Uchazeč do přílohy uvede k jednotlivým bodům písemně vyjádření, že daný bod splní (ANO), příp. nabídne lepší technické řešení, a současně uvede, jakým způsobem zajistí splnění požadavku zadavatele (materiál, hodnotu, rozměr, technické řešení, apod.). U číselných údajů uvést konkrétní hodnoty. Je-li v zadávací dokumentaci definován konkrétní výrobek (nebo technologie), má se za to, že je tím definován minimální požadovaný standard a v nabídce může být nahrazen i výrobkem nebo technologií srovnatelnou. U hlučnosti jednotek požaduje objednatel doplnit hodnotu akustického tlaku (dB/A)
Vnitřní jednotky - 2ks
| Místnost č. | ANO | NE
Výkon chlazení (kW) | min 4,5 | (doplní uchazeč) | (doplní uchazeč)
Energetická třída chlazení | A+ | (doplní uchazeč) | (doplní uchazeč)
Energetická třída topení (min) | min. A+ | (doplní uchazeč) | (doplní uchazeč)
Hlučnost (dB) chlazení/topení | max 50 | (doplní uchazeč) | (doplní uchazeč)
Napájení (V) | 220-240 | (doplní uchazeč) | (doplní uchazeč)
Záruka na přístroje | min 36 měs. | (doplní uchazeč) | (doplní uchazeč)
Multisplitová jednotka pro min 2 vniřní jednotky - 1ks
Výkon chlazení (kW) |  | (doplní uchazeč)
Energetická třída chlazení | min. A++ | (doplní uchazeč)
Výkon topení (kW) |  | (doplní uchazeč)
Energetická třída topení (min) | min. A++ | (doplní uchazeč)
Hlučnost jednotky (dB) chlazení/topení | max 65 | (doplní uchazeč)
Záruka na přístroje | min 36 měs. | (doplní uchazeč)