## Sheet1
OCENĚNÝ VÝKAZ VÝMĚR
Oprava tramvajové tratě na ulici 28.října, v úseku ul. Plzeňská - ul. Fričova (km 3,288 - km 3,753)
| Popis | MJ | Množství | Jednotková cena | Celková cena
1 | Odstranění podkladu pl přes 50 do 200 m2 z betonu prostého tl 300 mm | m2 | 65 | 0 | 0
2 | Odstranění podkladu pl přes 200 m2 živičných tl 250 mm | m2 | 1230 | 0 | 0
3 | Vytrhání obrub silničních ležatých | m | 130 | 0 | 0
4 | Bourání zdiva z betonu prostého neprokládaného ručně | m3 | 20 | 0 | 0
5 | Úprava pláně v hornině tř. 1 až 4 se zhutněním | m2 | 2930 | 0 | 0
6 | Podbíjení příčných pražců mezilehlých i stykových dřevěných - ruční | kus | 10 | 0 | 0
7 | Zřízení vrstvy z geotextilie v rovině nebo ve sklonu do 1:5 š do 8,5 m | m2 | 2865 | 0 | 0
8 | Geotextilie š.3,5m 10kN/m2-bez dodávky materiálu | m2 | 0 | 0 | 0
9 | Geotextilie š.4,0m 30kN/m2 tkaná - bez dodávky materiálu | m2 | 0 | 0 | 0
10 | Očištění vybouraných obrubníků silničních od spojovacího materiálu s odklizením do 10 m | m | 130 | 0 | 0
11 | Kolejové lože z kameniva hrubého drceného fr. 32-63 B1, včetně dopravy , D+M | m3 | 661 | 0 | 0
12 | Výplň mezi pražci a prahy z kameniva hrubého drceného fr. 32-63 B1, včetně dopravy, D+M | m3 | 296 | 0 | 0
13 | Sanační vrstva ze ŠD - přírodního kameniva fr. 0-128 A v tloušťce 300 mm, včetně materiálu, odkopávek, naložení a složení, odvozu a dovozu, D+M, hutnění, skládkovného nebo recyklace | m2 | 1433 | 0 | 0
14 | Odstranění kolejového lože z kameniva po rozebrání koleje,vč.naložení , odvozu a uložení na skládku zhotovitele | m3 | 877 | 0 | 0
15 | Zřízení koleje stykované ze žlábkových kolejnic na nových pražcích dřevěných rozdělení 650 mm - bez dodávky materiálu | m | 930 | 0 | 0
16 | pražec dřevěný příčný 1A impregnovaný olejem BK dl.260 cm I - bez dodávky materiálu | kus | 0 | 0 | 0
17 | Kolejnice žlábková 57R1 - 900 - bez dodávky materiálu | t | 0 | 0 | 0
18 | Kolejnice žlábková NT3 - 900 - bez dodávky materiálu | t | 0 | 0 | 0
19 | Podkladnice na pražcích rozponová - bez dodávky materiálu | kus | 0 | 0 | 0
20 | Pryž.podložka pod podkladnici PP-S 49/R 65 (tl. 4,6 mm) - bez dodávky materiálu | kus | 0 | 0 | 0
21 | Pryž.podložka mezi podkladnici a patu kolejnice PK-R 65 (tl. 8 mm) - bez dodávky materiálu | kus | 0 | 0 | 0
22 | Rozebrání kolejových roštů na pražcích s výplní boků kolejnic, vč. geotextilie, vč. příčných řezů žlábkových kolejnic,vč.naložení , odvozu a uložení na skládku zhotovitele | m | 930 | 0 | 0
23 | Směrové a výškové vyrovnání koleje automatickou podbíječkou | m | 2120 | 0 | 0
24 | Svár žlábkových kolejnic elektrický s příložkou | kus | 120 | 0 | 0
25 | Podklad ze ŠD fr. 0-63, tl. 150 mm, D+M | m2 | 65 | 0 | 0
26 | Asfaltový beton vrstva podkladní ACP 22 (obalované kamenivo OKH) tl 100 mm š do 3 m | m2 | 2930 | 0 | 0
27 | Postřik živičný spojovací z asfaltu v množství do 0,70 kg/m2 | m2 | 5860 | 0 | 0
28 | Asfaltový beton vrstva obrusná ACO 8 (ABJ) tl 50 mm š do 3 m z nemodifikovaného asfaltu | m2 | 65 | 0 | 0
29 | Asfaltový beton vrstva obrusná ACO 11 (ABS) tř. I tl 50 mm š do 3 m z modifikovaného asfaltu | m2 | 2865 | 0 | 0
30 | Asfaltový beton vrstva ložní ACL 22 tl 60 mm š do 3 m z modifikovaného asfaltu | m2 | 2865 | 0 | 0
31 | Řezání spár a vytvoření komůrky š 15 mm hl 30 mm pro těsnící zálivku v živičném krytu | m | 950 | 0 | 0
32 | Řezání spár a vytvoření komůrky š 20 mm hl 40 mm pro těsnící zálivku v živičném krytu | m | 3720 | 0 | 0
33 | Těsnění spár modifikovanou asf. zálivkou za tepla pro komůrky š 15 mm hl 30 mm (ve styku se silnicí II/479) | m | 950 | 0 | 0
34 | Těsnění spár modifikovanou asf. zálivkou za tepla pro komůrky š 20 mm hl 40 mm (podél kolejnic) | m | 3720 | 0 | 0
35 | Nátěr paty nebo stojiny žlábkové kolejnice asfaltovou emulzí (ALP) | m | 3720 | 0 | 0
36 | Odstranění panelů mezi kolejnicí a vozovkou, vč. stávajících zálivek, vč.naložení, odvozu a uložení na skládku zhotovitele | m2 | 215 | 0 | 0
37 | Odstranění panelu mezi kolejnicemi nebo mezi kolejemi, vč. stávajících zálivek, vč.naložení, odvozu a uložení na skládku zhotovitele | m2 | 1485 | 0 | 0
38 | Řezání stávajícího živičného krytu tl.15cm | m | 950 | 0 | 0
39 | Montáž odvodnění koleje z ocelových skříní nebo trub dvoukolejná trať osová l 3 m, včetně napojení do šachtic s dodávkou potrubí | kus | 18 | 0 | 0
40 | Ocelová odvodňovací skříň - bez dodávky materiálu | kus | 0 | 0 | 0
41 | Pročištění drenážního potrubí a přípojek odvodnění DN 100 - 200 | m | 580 | 0 | 0
42 | Kamerové prohlídky kanalizačních přípojek | m | 40 | 0 | 0
43 | Odstranění nánosu z drenážních šachtic hl do 2 m | m3 | 5 | 0 | 0
44 | Napojení odvodňovacích skříní na kanalizaci (D+M) | kus | 18 | 0 | 0
45 | Plastová kanalizační korugovaná roura dl. 2000 mm, D 600mm | kus | 11 | 0 | 0
46 | Revize a úpravy odvodňovací šachtice vč. napojení + dodávka nového poklopu + rámu | kus | 11 | 0 | 0
47 | Napojení kanalizačního/drenážního potrubí do šachtic | kus | 33 | 0 | 0
48 | Výšková úprava poklopu kanalizační šachtice | kus | 11 | 0 | 0
49 | Úprava rýhy pro osazení nového kanalizačního potrubí přípojek | m | 37 | 0 | 0
50 | Kanalizační potrubí z tvrdého PVC-systém KG tuhost třídy SN8 DN200 (D+M) | m | 37 | 0 | 0
51 | Odstranění kanalizačních přípojek vč. výkopu | m | 37 | 0 | 0
52 | Obsyp potrubí bez prohození sypaniny z hornin tř. 1 až 4 uloženým do 3 m od kraje výkopu (ŠD frakce 8-16 A) | m3 | 17 | 0 | 0
53 | Zásyp výkopu pro potrubí a šachtice - ŠD frakce 0-63 A se zhutněním | m3 | 53 | 0 | 0
54 | Zajištění odpojení a nového zapojení EPD nebo jiného ukolejnění + dodávka nových malých skříněk ke kolejnici | kus | 0 | 0 | 0
55 | Vodorovné dopravní značení retroreflexní bílou barvou přechody pro chodce, šipky nebo symboly, stíny, včetně předznačení | m2 | 15 | 0 | 0
56 | Vodorovné dopravní značení šířky 250 mm retroreflexní bílou barvou (čára typu V4), včetně předznačení | m | 800 | 0 | 0
57 | Osazení silničního obrubníku betonového ležatého s boční opěrou do lože z betonu prostého | m | 130 | 0 | 0
58 | Poplatek za uložení betonového odpadu na skládce (skládkovné), vč. naložení, odvozu, složení | t | 50 | 0 | 0
59 | Poplatek za uložení sypaniny na skládce (skládkovné), vč. naložení, odvozu, složení | t | 70 | 0 | 0
60 | Poplatek za uložení odpadu z asfaltových povrchů na skládce (skládkovné), vč. naložení, odvozu, složení | t | 715 | 0 | 0
61 | Dovoz materiálů ze skládky objednatele pro zřízení nového kolejového roštu, vč. geotextilie, vč. naložení a složení, trasa délky 8 km | t | 394 | 0 | 0
62 | Demontáž a zpětná montáž ukolejňování vodiče od kolejnice nebo stykového transformátoru | kus | 0 | 0 | 0
63 | Demontáž a montáž nové skříňky ke kolejnici (D+M) | kus | 0 | 0 | 0
64 | Demontáž a montáž nových datových, induktivních a jiných smyček (D+M) | kus | 0 | 0 | 0
65 | Odpojení a nové zapojení kabeláže topení výhybky (D+M) | kus | 0 | 0 | 0
66 | Demontáž + výroba a montáž nového příčného propojení | kus | 0 | 0 | 0
67 | Náklady za výlukovou náhradní dopravu | cel | 0 | 0 | 0
68 | Náklady za zvláštní užívání silnice ul. 28.října | cel | 1 | 0 | 0
69 | Náklady na zařízení staveniště + zábory veřejného prostranství | cel | 1 | 0 | 0
70 | Geodetické práce při provádění stavby | cel | 1 | 0 | 0
71 | Dokumentace skutečného provedení stavby | cel | 1 | 0 | 0
72 | Geometrický plán stavby (pro oddělení pozemku tramvajové tratě) | cel | 1 | 0 | 0
73 | Provizorní dopravní značení po dobu realizace stavby D+M | cel | 1 | 0 | 0
73a | Úprava signálního plánu SSZ křižovatky | cel | 0 | 0 | 0
73b | Zřízení, údržba a odstranění 2 provizorních přechodů přes trať | cel | 1 | 0 | 0
74 | Zkoušky zatěžkávací (zatěžovací) statické | ks | 8 | 0 | 0
75 | Odkup použitých zádlažbových panelů (A, B, C) | t | -748 | 0 | 0
76 | Odkup vytěžených kolejových roštů | m | -930 | 0 | 0
77 | Odkup vytěženého kameniva z kolejového lože | t | -2456 | 0 | 0
| Celkem |  |  |  | 0