## Sheet1
Příloha č. 4 ZD - Výkaz výměr
VÝKAZ VÝMĚR
Oprava tramvajové tratě v úseku Zárubek - most přes Lučinu 2-002
| Popis | MJ | Množství | Jednotková cena | Celková cena
Úsek 1: Most e.č. 2-001 – tramvajová zastávka „U Hradu“
1 | Úprava pláně v hornině tř. 1 až 4 se zhutněním | m2 | 375 | 0 | 0
2 | Zřízení vrstvy z geotextilie v rovině nebo ve sklonu do 1:5 š do 8,5 m | m2 | 375 | 0 | 0
3 | Geotextilie š.4,0m 30kN/m2 tkaná - bez dodávky materiálu | m2 | 0 | 0 | 0
4 | Kolejové lože z kameniva hrubého drceného fr. 32-63 B1, včetně dopravy , D+M | m3 | 87 | 0 | 0
5 | Výplň mezi pražci a prahy z kameniva hrubého drceného fr. 32-63 B1, včetně dopravy, D+M | m3 | 30 | 0 | 0
6 | Sanační vrstva z hubeného betonu C 8/10, v tloušťce 300 mm, včetně materiálu, odkopávek ve ŠD, naložení a složení, odvozu a dovozu, D+M, skládkovného nebo recyklace | m2 | 70 | 0 | 0
7 | Odstranění kolejového lože z kameniva po rozebrání koleje,vč.naložení , odvozu a uložení na skládku zhotovitele | m3 | 105 | 0 | 0
8 | Zřízení koleje stykované ze širokopatních kolejnic (49E1) na nových pražcích vystrojených betonových, rozdělení 675 mm - bez dodávky materiálu | m | 100 | 0 | 0
9 | Pražec vystrojený B 03 DP 07P, PANDROLL FASTCLIP - bez dodávky materiálu | kus | 0 | 0 | 0
10 | Kolejnice širokopatní 49E1 - bez dodávky materiálu | t | 0 | 0 | 0
11 | Pryž.podložka mezi podkladnici a patu kolejnice PK-R 65 (tl. 8 mm) - bez dodávky materiálu | kus | 0 | 0 | 0
12 | Rozebrání kolejových roštů na pražcích dřevěných, vč. příčných řezů širokopatních kolejnic,vč.naložení , odvozu a uložení na skládku zhotovitele | m | 100 | 0 | 0
13 | Směrové a výškové vyrovnání koleje automatickou podbíječkou | m | 110 | 0 | 0
14 | Svár žlábkových kolejnic elektrický s příložkou - dodávka DPO | kus | 0 | 0 | 0
15 | Zajištění odpojení a nového zapojení EPD nebo jiného ukolejnění + dodávka nových malých skříněk ke kolejnici | kus | 0 | 0 | 0
16 | Poplatek za uložení betonového odpadu na skládce (skládkovné), vč. naložení, odvozu, složení | t | 4 | 0 | 0
17 | Dovoz materiálů ze skládky objednatele pro zřízení nového kolejového roštu, vč. geotextilie, vč. naložení a složení, trasa délky 21 km | t | 50 | 0 | 0
18 | Demontáž a zpětná montáž ukolejňování vodiče od kolejnice nebo stykového transformátoru | kus | 0 | 0 | 0
19 | Demontáž + výroba a montáž nového příčného propojení | kus | 0 | 0 | 0
20 | Náklady za výlukovou náhradní dopravu | cel | 0 | 0 | 0
21 | Demontáž, zpětná montáž ocelových úhelníků ztužejících předmostí + obnova PKO (obroušení, 2x nátěr základní barvou, 1x nátěr vrchní krycí šedou barvou) | m | 40 | 0 | 0
22 | Náklady na zařízení staveniště + zábory veřejného prostranství + pronájen komunikace soukromého vlastníka | cel | 1 | 0 | 0
23 | Geodetické práce při provádění stavby | cel | 1 | 0 | 0
24 | Dokumentace skutečného provedení stavby | cel | 1 | 0 | 0
25 | Geometrický plán stavby (pro oddělení pozemku tramvajové tratě) | cel | 1 | 0 | 0
26 | Provizorní dopravní značení po dobu realizace stavby D+M | cel | 1 | 0 | 0
27 | Zkoušky zatěžkávací (zatěžovací) statické | ks | 2 | 0 | 0
28 | Odkup vytěžených kolejových roštů | m | -100 | 0 | 0
29 | Odkup vytěženého kameniva z kolejového lože | t | -290 | 0 | 0
Úsek 2: Tramvajová zastávka „Důl Zárubek“ – Most e.č. 2-002
30 | Bourání zdiva z betonu prostého neprokládaného ručně | m3 | 5 | 0 | 0
31 | Úprava pláně v hornině tř. 1 až 4 se zhutněním | m2 | 2079 | 0 | 0
32 | Vytrhání obrub silničních stojatých, s odklizením do 10 m, s likvidací | m | 122 | 0 | 0
33 | Dodávka + osazení obrub 10/25, včetně betonového lože z betonu tř. min. C16/20nXF1 | m | 122 | 0 | 0
34 | Dodávka betonu tř. min. C16/20nXF1 na boční opěru (š.100/v.300mm) obrub + bednění (D+M) | m | 122 | 0 | 0
35 | Odstranění podkladu pl přes 50 do 200 m2 z betonu prostého tl 300 mm | m2 | 61 | 0 | 0
36 | Odstranění podkladu pl přes 50 do 200 m2 živičných tl 50 mm | m2 | 61 | 0 | 0
37 | Podklad ze ŠD fr. 0-63, tl. 150 mm, D+M | m2 | 61 | 0 | 0
38 | Asfaltový beton vrstva podkladní ACP 22 (obalované kamenivo OKH) tl 100 mm š do 3 m | m2 | 61 | 0 | 0
39 | Postřik živičný spojovací z asfaltu v množství do 0,70 kg/m2 | m2 | 61 | 0 | 0
40 | Asfaltový beton vrstva obrusná ACO 8 (ABJ) tl 50 mm š do 3 m z nemodifikovaného asfaltu | m2 | 61 | 0 | 0
41 | Řezání stávajícího živičného krytu tl. 5 cm | m | 122 | 0 | 0
42 | Těsnění spár modifikovanou asf. zálivkou za tepla | m | 122 | 0 | 0
43 | Zřízení vrstvy z geotextilie v rovině nebo ve sklonu do 1:5 š do 8,5 m | m2 | 2018 | 0 | 0
44 | Geotextilie š.4,0m 30kN/m2 tkaná - bez dodávky materiálu | m2 | 0 | 0 | 0
45 | Kolejové lože z kameniva hrubého drceného fr. 32-63 B1, včetně dopravy , D+M | m3 | 464 | 0 | 0
46 | Výplň mezi pražci a prahy z kameniva hrubého drceného fr. 32-63 B1, včetně dopravy, D+M | m3 | 182 | 0 | 0
47 | Sanační vrstva z hubeného betonu C 8/10, v tloušťce 300 mm, včetně materiálu, odkopávek ve ŠD, naložení a složení, odvozu a dovozu, D+M, skládkovného nebo recyklace | m2 | 80 | 0 | 0
48 | Odstranění kolejového lože z kameniva po rozebrání koleje,vč.naložení , odvozu a uložení na skládku zhotovitele | m3 | 584 | 0 | 0
49 | Zřízení koleje stykované ze širokopatních kolejnic (49E1) na nových pražcích vystrojených betonových, rozdělení 675 mm - bez dodávky materiálu | m | 535 | 0 | 0
50 | Pražec vystrojený B 03 DP 07P, PANDROLL FASTCLIP - bez dodávky materiálu | kus | 0 | 0 | 0
51 | Kolejnice širokopatní 49E1 - bez dodávky materiálu | t | 0 | 0 | 0
52 | Pryž.podložka mezi podkladnici a patu kolejnice PK-R 65 (tl. 8 mm) - bez dodávky materiálu | kus | 0 | 0 | 0
53 | Rozebrání kolejových roštů na pražcích dřevěných, vč. příčných řezů širokopatních kolejnic,vč.naložení , odvozu a uložení na skládku zhotovitele | m | 535 | 0 | 0
54 | Směrové a výškové vyrovnání koleje automatickou podbíječkou | m | 539 | 0 | 0
55 | Svár žlábkových kolejnic elektrický s příložkou - dodávka DPO | kus | 0 | 0 | 0
56 | Zajištění odpojení a nového zapojení EPD nebo jiného ukolejnění + dodávka nových malých skříněk ke kolejnici | kus | 0 | 0 | 0
57 | Poplatek za uložení odpadu z asfaltových povrchů na skládce (skládkovné), vč. naložení, odvozu, složení | t | 7 | 0 | 0
58 | Poplatek za uložení betonového odpadu na skládce (skládkovné), vč. naložení, odvozu, složení | t | 51 | 0 | 0
59 | Dovoz materiálů ze skládky objednatele pro zřízení nového kolejového roštu, vč. geotextilie, vč. naložení a složení, trasa délky 20 km | t | 264 | 0 | 0
60 | Demontáž a zpětná montáž ukolejňování vodiče od kolejnice nebo stykového transformátoru | kus | 0 | 0 | 0
61 | Demontáž + výroba a montáž nového příčného propojení | kus | 0 | 0 | 0
62 | Náklady za výlukovou náhradní dopravu | cel | 0 | 0 | 0
63 | Demontáž, zpětná montáž ocelových úhelníků ztužejících předmostí + obnova PKO (obroušení, 2x nátěr základní barvou, 1x nátěr vrchní krycí šedou barvou) | m | 40 | 0 | 0
64 | Náklady na zařízení staveniště + zábory veřejného prostranství | cel | 1 | 0 | 0
65 | Geodetické práce při provádění stavby | cel | 1 | 0 | 0
66 | Dokumentace skutečného provedení stavby | cel | 1 | 0 | 0
67 | Provizorní dopravní značení po dobu realizace stavby D+M | cel | 1 | 0 | 0
68 | Zkoušky zatěžkávací (zatěžovací) statické | ks | 4 | 0 | 0
69 | Odkup vytěžených kolejových roštů | m | -535 | 0 | 0
70 | Odkup vytěženého kameniva z kolejového lože | t | -1612 | 0 | 0
| Celkem |  |  |  | 0