## 1,8x1,8x2m
POLOŽKOVÝ ROZPOČET
Stavba: |  | Výkaz výměr -příloha č.A.3
Objekt: |  | Betonový základ trakčního stožáru 1,8mx1,8mx2,0m-referenční
Část:
JKSO:
Objednatel:
Zhotovitel:
Datum:
P.Č. | TV | KCN | Kód položky | Popis | MJ | Množství celkem | Cena jednotková | Cena celkem
1 | 2 | 3 | 4 | 5 | 6 | 7 | 8 | 9
| D |  | 1 | Zemní práce
1 | K | 001 | 131301201 | Hloubení jam zapažených v hornině tř. 4 objemu do 100 m3 | m3 | 6.48 | 0 | 0
2 | K | 001 | 131301209 | Příplatek za lepivost u hloubení jam zapažených v hornině tř. 4 | m3 | 6.48 | 0 | 0
3 | K | 001 | 151101201 | Zřízení příložného pažení stěn výkopu hl do 4 m | m2 | 14.4 | 0 | 0
4 | K | 001 | 151101211 | Odstranění příložného pažení stěn hl do 4 m | m2 | 14.4 | 0 | 0
5 | K | 001 | 161101101 | Svislé přemístění výkopku z horniny tř. 1 až 4 hl výkopu do 2,5 m | m3 | 6.48 | 0 | 0
6 | K | 001 | 162701105 | Vodorovné přemístění do 10000 m výkopku z horniny tř. 1 až 4 | m3 | 6.156 | 0 | 0
7 | K | 001 | 171201201 | Uložení sypaniny na skládky | m3 | 6.156 | 0 | 0
8 | K | 001 | 171201211 | Poplatek za uložení odpadu ze sypaniny na skládce (skládkovné) | t | 11.08 | 0 | 0
9 | K | 001 | 174101101 | Zásyp jam, šachet rýh nebo kolem objektů sypaninou se zhutněním | m3 | 0.324 | 0 | 0
| D |  | 2 | Zakládání
10 | K | 011 | 275313611 | Základové patky z betonu tř. C 16/20 | m3 | 6.156 | 0 | 0
11 | K | PK | 2754 | D+M betonové chráničky (3*TBVQ 500/590) pro osazení trakčního stožáru(alternativně plastová roura DN 500) | kpl | 1 | 0 | 0
12 | K | PK | 2755 | Zřízení betonového ochranného límce (nadzemní patka) | ks | 1 | 0 | 0
|  |  |  | Celková cena bez DPH za přílohu č.3 |  |  |  | 0