## KrycíList
Krycí list zadání
Zakázka : | Oprava hydroizolace skladu 05 - Autobusy Hranečník | [5 empty] | Část : | 2. etapa
Faktura :
Zakázka číslo : |  | MOJ14213 |  | Umístění : | Počáteční 1962/36, Slezská Ostrava
Stavební objekt číslo : |  |  |  | Investor : | Dopravní podnik Ostrava a.s.
Rozpočet číslo : |  | c:\RozpUser\Václav.usr\Archiv;MOJ14213;Oprava hydroizolace skladu 05 - Autobusy Hranečník |  | Objednal :
Dodatek číslo : |  |  |  | Projektant : | OSA projekt s.r.o.
Archivní číslo : |  |  |  | Zpracoval : | Ing. Václav Mojžíšek
Datum : |  | 10/11/2014 |  |  | Rozpočet vychází z textových a výkresových částí dokumentace.
Cenová soustava : |  | ÚRS Praha 2014/1 |  | Soubor : | Cenové a technické podmínky katalogů jsou přístupné na stránce www.cs-urs.cz.
Rozpočtové náklady [Kč] |  |  |  |  | Ostatní náklady |  |  |  |  | Vypracoval:
Typ oddílu | Dodávka | Montáž | HZS | Přirážky | Název nákladu |  |  | Částka | Sazba DPH
HSV | 0 | 0 | 0 | 0
PSV | 0 | 0 | 0 | 0
MON | 0 | 0 | 0 | 0
VRN | 0 | 0 | 0 | 0
OST | 0 | 0 | 0 | 0 | [5 empty] | Dne:
Celkem | 0 | 0 | 0 | 0
Základní rozpočtové náklady |  |  | 0 | [6 empty] | Odsouhlasil:
Přirážky |  |  | 0
Celkové rozpočtové náklady (bezDPH) |  |  | 0 |  | Celkové ostatní náklady |  |  | 0
Daň z přidané hodnoty (Rozpočet+Ostatní) |  |  |  |  | Dílčí DPH
Sazba[%] | Základ |  | Daň |  |  | Základna |  | Daň
21 | 0 |  | 0 |  |  | 0 |  | 0 |  | Dne:
15 | 0 |  | 0 |  |  | 0 |  | 0
0 | 0 |  | 0 |  |  | 0 |  | 0 |  | Razítko:
| 0 |  | 0 |  |  |  |  | 0
Celkové náklady (Rozpočet +Ostatní) vč. DPH |  |  |  |  | Účelové měrné jednotky (bez DPH)
0 |  |  |  |  | Název MJ |  |  | Počet MJ | Náklady/MJ

## Rozpočet
.Hdr | Objekt | Oddíl | Druh | Řádek | Číslo(SKP) | Název | Množství [Mj] | Mj | Sazba [Kč] | Cena celkem | Dodávka | Montáž | HZS | Přirážky | Hmoty1[t] za Mj | Hmoty2[t] za Mj | Normohodiny | Dph
Položkový rozpočet
| Zakázka : |  | MOJ14213 |  |  | Oprava hydroizolace skladu 05 - Autobusy Hranečník | 2. etapa
|  |  | 0 |  |  | 0 | 0
[6 empty] | Cenové a technické podmínky katalogů jsou přístupné na stránce www.cs-urs.cz. | [13 empty] | .
| Objekt | Oddíl | Druh | Ř | Číslo(SKP) | Popis řádku | Množství Mj | Mj | Sazba | Cena celkem | Dodávka | Montáž | HZS | Přirážky | Hm1[t]/Mj | Hm2[t]/Mj | Nhod/Mj | % Dph | Cena vč. DPH
|  |  | 0 | [6 empty] | 0 | 0 | 0 | 0 | 0 | 143.6374 | 110.0066 | 187.7914 | 0 | 0
| 001 |  | B |  |  | Stavební práce - 2. etapa |  |  |  | 0 | 0 | 0 | 0 | 0 | 143.6374 | 110.0066 | 187.7914 | 0 | 0
|  | 002 | O |  | HSV | zakládání objektů |  |  |  | 0 | 0 | 0 | 0 | 0 | 51.9436 | 0 | 0 | 0 | 0
Výměry, pokud není výpočet uveden, odečtením křivek CAD v projektové dokumentaci.
Seznam položek pro oddíl :
|  |  | P | 1 | 273321311 | Základové desky ze ŽB tř. C 16/20 | 22.52 | m3 |  | 0 |  | 0 |  |  | 2.2563 | 0 | 0 | 21 | 0
podkladní beton
[6 empty] | (19,8+14,0+21,9+23,9+50,0+19,5+40,0+36,1)*0,1 | 22.52
|  |  | P | 2 | 273362021 | Výztuž základových desek svařovanými sítěmi Kari | 1.0739 | t |  | 0 |  | 0 |  |  | 1.0531 | 0 | 0 | 21 | 0
[6 empty] | "KARI síť 6/100/100"(19,8+14,0+21,9+23,9+50,0+19,5+40,0+36,1)*0,001*4,335*1,1 | 1.0739
|  | 043 | O |  | HSV | schodiště |  |  |  | 0 | 0 | 0 | 0 | 0 | 1.2497 | 0 | 1.9469 | 0 | 0
Seznam položek pro oddíl :
|  |  | P | 1 | 430321414 | Schodišťová konstrukce a rampa ze ŽB tř. C 25/30 | 0.459 | m3 |  | 0 |  | 0 |  |  | 2.4534 | 0 | 0 | 21 | 0
[6 empty] | "Schodiště u vstupu"1,5*(0,3*0,17+0,3*0,34+0,3*0,51) | 0.459
|  |  | P | 2 | 431351121 | Zřízení bednění podest schodišť a ramp přímočarých v do 4 m | 5.76 | m2 |  | 0 |  | 0 |  |  | 0.01394 | 0 | 0 | 21 | 0
[6 empty] | "Schodiště u vstupu"1,5*2*(0,3+0,17+0,3+0,34+0,3+0,51) | 5.76
|  |  | P | 3 | 431351122 | Odstranění bednění podest schodišť a ramp přímočarých v do 4 m | 5.76 | m2 |  | 0 |  | 0 |  |  | 0 | 0 | 0.338 | 21 | 0
|  |  | P | 4 | 430361821 | Výztuž schodišťové konstrukce a rampy betonářskou ocelí 10 505 | 0.04131 | t |  | 0 |  | 0 |  |  | 1.0489 | 0 | 0 | 21 | 0
90 kg/m3 betonu
[6 empty] | 0,459*0,09 | 0.0413
|  | 063 | O |  | HSV | podlahy a podlah. konstrukce |  |  |  | 0 | 0 | 0 | 0 | 0 | 88.1576 | 0 | 106.1241 | 0 | 0
Seznam položek pro oddíl :
|  |  | P | 1 | 063R01 | Přehutnění a vyrovnání podloží | 225.2 | m2 |  | 0 |  | 0 |  |  | 0 | 0 | 0 | 21 | 0
[6 empty] | (19,8+14,0+21,9+23,9+50,0+19,5+40,0+36,1) | 225.2
|  |  | P | 2 | 631311126 | Mazanina tl do 120 mm z betonu prostého tř. C 25/30 | 34.9721 | m3 |  | 0 |  | 0 |  |  | 2.4533 | 0 | 2.58 | 21 | 0
[6 empty] | "Podlaha"(19,8+14,0+21,9+23,9+50,0+19,5+40,0+36,1)*0,12 | 27.024
[6 empty] | "M.č.0,01 bet.moniérka"(0,35*2*(2,1+9,4)-0,35*1,5)*0,12 | 0.903
[6 empty] | "M.č.0,02"(0,35*2*(2,4+5,825+1,1+2,7+1,1+2,7)-0,35*0,9*6)*0,12 | 1.1025
[6 empty] | "M.č.0,03"(0,35*2*(4,375+5,0)-0,35*0,9)*0,12 | 0.7497
[6 empty] | "M.č.0,04"(0,35*2*(5,825+4,1)-0,35*0,9*2)*0,12 | 0.7581
[6 empty] | "M.č.0,05"(0,35*2*(6,325+9,4)-0,35*(0,9+1,1))*0,12 | 1.2369
[6 empty] | "M.č.0,06"(0,35*2*(4,02+5,7+1,9)-0,35*(1,1+0,8+1,0))*0,12 | 0.8543
[6 empty] | "M.č.0,07"(0,35*2*(5,825+8,1+2,1)-0,35*(0,9*2+1,0+1,4))*0,12 | 1.1697
[6 empty] | "M.č.0,08"(0,35*2*(4,025+9,4+0,5*2)-0,35*0,9)*0,12 | 1.1739
|  |  | P | 3 | 631351101 | Zřízení bednění rýh a hran v podlahách | 66.234 | m2 |  | 0 |  | 0 |  |  | 0.01355 | 0 | 0 | 21 | 0
vytvoření moniérek
[6 empty] | "M.č.0,01 bet.moniérka"(0,35*2*(2,1+9,4)-0,35*1,5) | 7.525
[6 empty] | "M.č.0,02"(0,35*2*(2,4+5,825+1,1+2,7+1,1+2,7)-0,35*0,9*6) | 9.1875
[6 empty] | "M.č.0,03"(0,35*2*(4,375+5,0)-0,35*0,9) | 6.2475
[6 empty] | "M.č.0,04"(0,35*2*(5,825+4,1)-0,35*0,9*2) | 6.3175
[6 empty] | "M.č.0,05"(0,35*2*(6,325+9,4)-0,35*(0,9+1,1)) | 10.3075
[6 empty] | "M.č.0,06"(0,35*2*(4,02+5,7+1,9)-0,35*(1,1+0,8+1,0)) | 7.119
[6 empty] | "M.č.0,07"(0,35*2*(5,825+8,1+2,1)-0,35*(0,9*2+1,0+1,4)) | 9.7475
[6 empty] | "M.č.0,08"(0,35*2*(4,025+9,4+0,5*2)-0,35*0,9) | 9.7825
|  |  | P | 4 | 631351102 | Odstranění bednění rýh a hran v podlahách | 66.234 | m2 |  | 0 |  | 0 |  |  | 0 | 0 | 0.24 | 21 | 0
|  |  | P | 5 | 631319173 | Příplatek k mazanině tl do 120 mm za stržení povrchu spodní vrstvy před vložením výztuže | 27.024 | m3 |  | 0 |  | 0 |  |  | 0 | 0 | 0 | 21 | 0
[6 empty] | "Podlaha"(19,8+14,0+21,9+23,9+50,0+19,5+40,0+36,1)*0,12 | 27.024
|  |  | P | 6 | 631362021 | Výztuž mazanin svařovanými sítěmi Kari | 1.3897 | t |  | 0 |  | 0 |  |  | 1.0531 | 0 | 0 | 21 | 0
[6 empty] | "Podlaha KARI síť 6/100/100"(19,8+14,0+21,9+23,9+50,0+19,5+40,0+36,1)*0,001*4,335*1,1 | 1.0739
[6 empty] | "M.č.0,01 bet.moniérka"(0,35*2*(2,1+9,4)-0,35*1,5)*0,001*4,335*1,1 | 0.0359
[6 empty] | "M.č.0,02"(0,35*2*(2,4+5,825+1,1+2,7+1,1+2,7)-0,35*0,9*6)*0,001*4,335*1,1 | 0.0438
[6 empty] | "M.č.0,03"(0,35*2*(4,375+5,0)-0,35*0,9)*0,001*4,335*1,1 | 0.0298
[6 empty] | "M.č.0,04"(0,35*2*(5,825+4,1)-0,35*0,9*2)*0,001*4,335*1,1 | 0.0301
[6 empty] | "M.č.0,05"(0,35*2*(6,325+9,4)-0,35*(0,9+1,1))*0,001*4,335*1,1 | 0.0492
[6 empty] | "M.č.0,06"(0,35*2*(4,02+5,7+1,9)-0,35*(1,1+0,8+1,0))*0,001*4,335*1,1 | 0.0339
[6 empty] | "M.č.0,07"(0,35*2*(5,825+8,1+2,1)-0,35*(0,9*2+1,0+1,4))*0,001*4,335*1,1 | 0.0465
[6 empty] | "M.č.0,08"(0,35*2*(4,025+9,4+0,5*2)-0,35*0,9)*0,001*4,335*1,1 | 0.0466
|  | 095 | O |  | HSV | různé dokončovací konstrukce |  |  |  | 0 | 0 | 0 | 0 | 0 | 0.009008 | 0 | 0 | 0 | 0
Seznam položek pro oddíl :
|  |  | P | 1 | 952901221 | Vyčištění budov průmyslových objektů při jakékoliv výšce podlaží | 225.2 | m2 |  | 0 |  | 0 |  |  | 4e-05 | 0 | 0 | 21 | 0
[6 empty] | 19,8+14+21,9+23,9+50,0+19,5+40,0+36,1 | 225.2
|  | 096 | O |  | HSV | bourání a demolice konstrukcí |  |  |  | 0 | 0 | 0 | 0 | 0 | 0 | 110.0066 | 0 | 0 | 0
Seznam položek pro oddíl :
|  |  | P | 1 | 965042241 | Bourání podkladů pod dlažby nebo mazanin betonových nebo z litého asfaltu tl přes 100 mm pl pře 4 m2 | 50.003 | m3 |  | 0 |  | 0 |  |  | 0 | 2.2 | 0 | 21 | 0
[6 empty] | "Podlahy"0,22*(19,8+14,0+21,9+23,9+50,0+19,5+40,0+36,1) | 49.544
[6 empty] | "Schodiště u vstupu"1,5*(0,3*0,17+0,3*0,34+0,3*0,51) | 0.459
|  |  | U | 2 | 997013501 | Odvoz suti na skládku nebo meziskládku se složením do 1 km | 110.0066 | t |  | 0 |  | 0 |  |  | 0 | 0 | 0 | 21 | 0
|  |  | U | 3 | 997013509 | Odvoz suti a vybouraných hmot na skládku ZKD 1 km přes 1 km do 5 km | 440.0264 | t |  | 0 |  | 0 |  |  | 0 | 0 | 0 | 21 | 0
|  |  | U | 4 | 979082120 | Poplatek na skládce - beton znečištěny oleji a ropnými látkami | 110.0066 | t |  | 0 |  | 0 |  |  | 0 | 0 | 0 | 21 | 0
|  | 099 | O |  | HSV | přesun hmot |  |  |  | 0 | 0 | 0 | 0 | 0 | 0 | 0 | 0 | 0 | 0
Seznam položek pro oddíl :
|  |  | U | 1 | 998018001 | Přesun hmot pro budovy ruční (bez mechanizace) vodorovně do 100 m, svisle do 6m | 141.3599 | t |  | 0 |  | 0 |  |  | 0 | 0 | 0 | 21 | 0
|  | 711 | O |  | PSV | izolace proti vodě |  |  |  | 0 | 0 | 0 | 0 | 0 | 1.7148 | 0 | 79.7204 | 0 | 0
Seznam položek pro oddíl :
|  |  | P | 1 | 711111001 | Provedení izolace proti zemní vlhkosti vodorovné za studena nátěrem penetračním | 225.2 | m2 |  | 0 |  | 0 |  |  | 0 | 0 | 0.024 | 21 | 0
[6 empty] | (19,8+14,0+21,9+23,9+50,0+19,5+40,0+36,1) | 225.2
|  |  | S | 2 | 11163149 | LAK ASFALT PENETRAL ALP- M 9 KG A | 0.06756 | t |  | 0 | 0 |  |  |  | 1 | 0 | 0 | 21 | 0
[6 empty] | 225,2*0,0003 | 0.0676
|  |  | P | 3 | 711112001 | Provedení izolace proti zemní vlhkosti svislé za studena nátěrem penetračním | 79.4808 | m2 |  | 0 |  | 0 |  |  | 0.00017419 | 0 | 0.046 | 21 | 0
[6 empty] | "M.č.0,01"0,42*2*(2,1+9,4)-0,42*1,5 | 9.03
[6 empty] | "M.č.0,02"0,42*2*(2,4+5,825+1,1+2,7+1,1+2,7)-0,42*0,9*6 | 11.025
[6 empty] | "M.č.0,03"0,42*2*(4,375+5,0)-0,42*0,9 | 7.497
[6 empty] | "M.č.0,04"0,42*2*(5,825+4,1)-0,42*0,9*2 | 7.581
[6 empty] | "M.č.0,05"0,42*2*(6,325+9,4)-0,42*(0,9+1,1) | 12.369
[6 empty] | "M.č.0,06"0,42*2*(4,02+5,7+1,9)-0,42*(1,1+0,8+1,0) | 8.5428
[6 empty] | "M.č.0,07"0,42*2*(5,825+8,1+2,1)-0,42*(0,9*2+1,0+1,4) | 11.697
[6 empty] | "M.č.0,08"0,42*2*(4,025+9,4+0,5*2)-0,42*0,9 | 11.739
|  |  | S | 4 | 11163149 | LAK ASFALT PENETRAL ALP- M 9 KG A | 0.027818 | t |  | 0 | 0 |  |  |  | 1 | 0 | 0 | 21 | 0
[6 empty] | 79,481*0,00035 | 0.0278
|  |  | P | 5 | 711141559 | Provedení izolace proti zemní vlhkosti pásy přitavením vodorovné NAIP | 225.2 | m2 |  | 0 |  | 0 |  |  | 0.00039825 | 0 | 0.222 | 21 | 0
|  |  | S | 6 | 628R01 | Izolační pás z modifikovaného asfaltu | 258.98 | m2 |  | 0 | 0 |  |  |  | 0.004 | 0 | 0 | 21 | 0
[6 empty] | 225,2*1,15 | 258.98
|  |  | P | 7 | 711142559 | Provedení izolace proti zemní vlhkosti pásy přitavením svislé NAIP | 79.481 | m2 |  | 0 |  | 0 |  |  | 0.00057244 | 0 | 0.26 | 21 | 0
|  |  | S | 8 | 628R01 | Izolační pás z modifikovaného asfaltu | 95.3772 | m2 |  | 0 | 0 |  |  |  | 0.004 | 0 | 0 | 21 | 0
[6 empty] | 79,481*1,2 | 95.3772
|  |  | P | 9 | 711792610 | Izolace proti zemní vlhkosti profilovaná lišta pro překrytí okraje izolace z pozink. plechu | 189.24 | m |  | 0 |  | 0 |  |  | 0.00028 | 0 | 0 | 21 | 0
[6 empty] | "M.č.0,01"2*(2,1+9,4)-1,5 | 21.5
[6 empty] | "M.č.0,02"2*(2,4+5,825+1,1+2,7+1,1+2,7)-0,9*6 | 26.25
[6 empty] | "M.č.0,03"2*(4,375+5,0)-0,9 | 17.85
[6 empty] | "M.č.0,04"2*(5,825+4,1)-0,9*2 | 18.05
[6 empty] | "M.č.0,05"2*(6,325+9,4)-(0,9+1,1) | 29.45
[6 empty] | "M.č.0,06"2*(4,02+5,7+1,9)-(1,1+0,8+1,0) | 20.34
[6 empty] | "M.č.0,07"2*(5,825+8,1+2,1)-(0,9*2+1,0+1,4) | 27.85
[6 empty] | "M.č.0,08"2*(4,025+9,4+0,5*2)-0,9 | 27.95
|  |  | U | 10 | 998711201 | Přesun hmot pro izolace proti vodě, vlhkosti a plynům v objektech v do 6 m |  | % |  | 0 |  | 0 |  |  | 0 | 0 | 0 | 21 | 0
|  | 771 | O |  | PSV | podlahy z dlaždic |  |  |  | 0 | 0 | 0 | 0 | 0 | 0.32567 | 0 | 0 | 0 | 0
Seznam položek pro oddíl :
|  |  | P | 1 | 771574113 | Montáž podlah keramických režných hladkých lepených flexibilním lepidlem do 12 ks/m2 | 21.9 | m2 |  | 0 |  | 0 |  |  | 0.00367 | 0 | 0 | 21 | 0
[6 empty] | "M.č.0,03"21,9 | 21.9
|  |  | S | 2 | 771R01 | Keramická dlažba 300/300 | 23.433 | m2 |  | 0 | 0 |  |  |  | 0.00367 | 0 | 0 | 21 | 0
[6 empty] | 21,9*1,07 | 23.433
|  |  | P | 3 | 771471116R | Montáž soklíků z dlaždic keramických rovných do malty v do 350 mm | 17.85 | m |  | 0 |  | 0 |  |  | 0.00755 | 0 | 0 | 21 | 0
[6 empty] | "M.č.0,03"(2*(4,375+5,0)-0,9) | 17.85
|  |  | S | 4 | 771R01 | Keramická dlažba 300/300 | 6.6848 | m2 |  | 0 | 0 |  |  |  | 0.00367 | 0 | 0 | 21 | 0
[6 empty] | 17,85*0,35*1,07 | 6.6848
|  |  | U | 5 | 998771201 | Přesun hmot pro podlahy z dlaždic v objektech v do 6 m |  | % |  | 0 |  | 0 |  |  | 0 | 0 | 0 | 21 | 0
|  | 777 | O |  | PSV | podlahy ze syntetic. hmot |  |  |  | 0 | 0 | 0 | 0 | 0 | 0.23696 | 0 | 0 | 0 | 0
Seznam položek pro oddíl :
|  |  | P | 1 | 777615117 | Nátěry epoxidové podlah betonových jednonásobné | 263.2865 | m2 |  | 0 |  | 0 |  |  | 0.0009 | 0 | 0 | 21 | 0
[6 empty] | "Podlaha"(19,8+14,0+23,9+50,0+19,5+40,0+36,1) | 203.3
[6 empty] | "M.č.0,01 bet.moniérka"(0,35*2*(2,1+9,4)-0,35*1,5) | 7.525
[6 empty] | "M.č.0,02"(0,35*2*(2,4+5,825+1,1+2,7+1,1+2,7)-0,35*0,9*6) | 9.1875
[6 empty] | "M.č.0,04"(0,35*2*(5,825+4,1)-0,35*0,9*2) | 6.3175
[6 empty] | "M.č.0,05"(0,35*2*(6,325+9,4)-0,35*(0,9+1,1)) | 10.3075
[6 empty] | "M.č.0,06"(0,35*2*(4,02+5,7+1,9)-0,35*(1,1+0,8+1,0)) | 7.119
[6 empty] | "M.č.0,07"(0,35*2*(5,825+8,1+2,1)-0,35*(0,9*2+1,0+1,4)) | 9.7475
[6 empty] | "M.č.0,08"(0,35*2*(4,025+9,4+0,5*2)-0,35*0,9) | 9.7825
|  |  | U | 2 | 998777201 | Přesun hmot pro podlahy lité v objektech v do 6 m |  | % |  | 0 |  | 0 |  |  | 0 | 0 | 0 | 21 | 0
Note on G9: Cenová soustava : ÚRS Praha 2014/1 Rozpočet vychází z textových a výkresových částí dokumentace. Cenové a technické podmínky katalogů jsou přístupné na stránce www.cs-urs.cz.