## VTP - Jednočlánkový elektrobus
Příloha č. 22 zadávací dokumentace
Vybrané technické parametry - jednočlánkového elektrobusu
P.č. | Technické parametry | Hodnoty parametru | Body | Hodnoty dodavatele (doplní účastník) | Odkaz na nabídku | Hodnocení (doplní zadavatel)
1. | Maximální počet sedadel přístupných z plně nízkopodlažní části bez jakéhokoliv stupínku či podesty | Nejvhodnější nabídce, tj. nabídce, která bude obsahovat nejvyšší počet sedadel přístupných z plně nízkopodlažní části bez jakéhokoliv stupínku či podesty bude přiděleno 20 bodů. Dalším nabídkám bude bodová hodnota v uvedených parametrech vypočtena tak, že hodnocená nabídka získá bodovou hodnotu, která vznikne násobkem 20 a poměru hodnoty hodnocené nabídky k nejvhodnější nabídce v uvedeném parametru (sub-subkritériu). | 20
2. | Počet sklopných sedadel z počtu nízkopodlažních sedadel | 0 % sedadel | 20
|  | 01 – 20 % sedadel | 16
|  | 21 – 40 % sedadel | 12
|  | 41 – 60 % sedadel | 8
|  | 61 % - 80% sedadel | 4
|  | 81 – 100 % | 0
3. | Šířka předních dveří (mm) | 1200 a více mm | 20
|  | 1100 – 1199 mm | 16
|  | 1000 – 1099 mm | 12
|  | 900 – 999 mm | 8
|  | 800 – 899 mm | 4
4. | Rozměr pneumatik | Rozměr 275/70R 22,5 | 5
|  | jiný rozměr | 2
5. | Umístění plošiny | V prostoru druhých dveří | 20
|  | Jinde | 0
6. | Trakční motor | asynchronní | 10
|  | synchronní | 4
7. | Pomocné pohony | asynchronní | 5
|  | stejnosměrné | 0
Maximální možný počet bodů (Hodnoty uchazeče) |  |  | 100 |  |  | 100
Uchazečem získané body (Hodnoty uchazeče).
Účastník zadávacího řízení do kolonky "Odkaz na nabídku" uvede č. přílohy a daný bod, kde si může zadavatel ověřit účastníkem nabídnutý daný technický parametr.
Účastník zadávacího řízení do kolonky "Hodnoty dodavatele" uvede hodnoty daných technický parametrů.
Účastník zadávacího řízení do kolonky "Odkaz na nabídku" uvede č. přílohy a daný bod, kde si může zadavatel ověřit účastníkem nabídnutý daný technický parametr.
…………………………………
podpis oprávněné osoby