## Příloha č.2
Příloha č. 2: Plnění požadovaných technických parametrů
Název zakázky | Leštička optických vláken s příslušenstvím
Druh zakázky | Dodávka
Místo plnění zakázky | OPTOKON, a.s., Červený Kříž 250, 586 01 Jihlava
Uvedené technické parametry jsou stanoveny jako minimální požadavky. Uchazeč je oprávněm nabídnout řešení s lepšími parametry.
Požadované technické parametry |  | Splňuje / hodnota
Leštička optických vláken s příslušenstvím
Leštička optických vláken | a) Dotykové ovládání (touch screen) b) Automatický pneumatický přítlak leštící hlavy + automatický přepočet přítlaku pokud není leštící hlava kompletně zaplněna c) Leštící programy pro jednotlivé konektory uloženy v paměti stroje - Zde musí být uloženy následující položky: - Doba leštění daného konektoru na dané operaci - Přítlak daného konektoru na dané operaci - Rychlost rotace leštícího disku (RPM) na dané operaci d) Možnost nastavit dobu náběhu rotace leštícího disku (postupné zrychlování z 0RPM na požadované RPM) a dobu náběhu na leštící přítlak (postupné zvyšování přítlaku z 0 až na požadovaný tlak) e) Zálohování leštících programů na paměťové médium
Příslušenství:
3x Gumová podložka 5" 60 | Podložka velikosti 5" o tvrdosti 60
3x Gumová podložka 5" 65 | Podložka velikosti 5" o tvrdosti 65
3x Gumová podložka 5" 70 | Podložka velikosti 5" o tvrdosti 70
3x Gumová podložka 5" 80 | Podložka velikosti 5" o tvrdosti 80
Leštící hlava univerzální 1,25-24 portů | leštící hlava, která umožní leštit ferule o průměru 1,25 mm s 24 porty
Leštící hlava univerzální 2,5-24 portů | leštící hlava, která umožní leštit ferule o průměru 2,5 mm s 24 porty
Leštící hlava E2000/APC 12 portů | leštící hlava, která umožní leštit smontované konektory E2000 APC s 12 porty