## Krycí list
KRYCÍ LIST ROZPOČTU
Objekt : |  | Název objektu : |  |  | JKSO :
SO 101 Komunikace a zpevněné plochy
Stavba : |  | Název stavby : |  |  | SKP :
Kom. a inž. sítě pro výstavbu 10 RD - Skrbovická
Projektant : |  |  |  | Počet měrných jednotek : |  | 0
Objednatel : |  | město Bruntál |  | Náklady na MJ : |  | 0
Počet listů : |  |  |  | Zakázkové číslo :
Zpracovatel projektu : |  |  |  | Zhotovitel :
ROZPOČTOVÉ NÁKLADY
Rozpočtové náklady II. a III. hlavy |  |  | Vedlejší rozpočtové náklady
| Dodávka celkem | 0
Z | Montáž celkem | 0
R | HSV celkem | 0
N | PSV celkem | 0
ZRN celkem |  | 0
HZS |  | 0
RN II.a III.hlavy |  | 0 | Ostatní VRN |  |  | 0
ZRN+VRN+HZS |  | 0 | VRN celkem |  |  | 0
Vypracoval |  | Za zhotovitele |  | Za objednatele
|  | Jméno : |  | Jméno :
Datum : |  | Datum : |  | Datum :
|  | Podpis: |  | Podpis :
Základ pro DPH |  | 0 | % činí : |  | 0
Základ pro DPH |  | 15 | % činí : |  | 0
DPH |  | 15 | % činí : |  | 0
Základ pro DPH |  | 21 | % činí : |  | 0
DPH |  | 21 | % činí : |  | 0
CENA ZA OBJEKT CELKEM |  |  |  |  | 0
Poznámka :

## Rekapitulace
Stavba : |  | Kom. a inž. sítě pro výstavbu 10 RD - Skrbovická
Objekt : |  | SO 101 Komunikace a zpevněné plochy
REKAPITULACE STAVEBNÍCH DÍLŮ
| Stavební díl |  | HSV | PSV | Dodávka | Montáž | HZS
1 | Zemní práce |  | 0 | 0 | 0 | 0 | 0
2 | Základy,zvláštní zakládání |  | 0 | 0 | 0 | 0 | 0
3 | Svislé a kompletní konstrukce |  | 0 | 0 | 0 | 0 | 0
5 | Komunikace |  | 0 | 0 | 0 | 0 | 0
91 | Doplňující práce na komunikaci |  | 0 | 0 | 0 | 0 | 0
97 | Prorážení otvorů |  | 0 | 0 | 0 | 0 | 0
99 | Staveništní přesun hmot |  | 0 | 0 | 0 | 0 | 0
767 | Konstrukce zámečnické |  | 0 | 0 | 0 | 0 | 0
| CELKEM OBJEKT |  | 0 | 0 | 0 | 0 | 0
VEDLEJŠÍ ROZPOČTOVÉ NÁKLADY
Název VRN |  |  | Kč | % | Základna |  | Kč
[5 empty] | 0 |  | 0 | 8
| CELKEM VRN |  |  |  |  | 0

## Položky
Soupis prací s výkazy výměr
Stavba : |  | Kom. a inž. sítě pro výstavbu 10 RD - Skrbovická |  |  |  |  | 0
Objekt : |  | SO 101 Komunikace a zpevněné plochy
P.č. | Číslo položky | Název položky | MJ | množství | cena / MJ | celkem (Kč) | hmotnost / MJ | hmotnost celk.(t) | demhmot / MJ | demhmot celk.(t)
Díl: | 1 | Zemní práce | [9 empty] | 1
1 | 122 10-2202.R00 | Odkopávky pro silnice v hor. 2 do 1000 m3 | m3 | 602.55 | 0 | 0 | 0 | 0 | 0 | 0 |  | 2 | 12 | 0 | 1 | 1 | 0 | 0 | 0 | 0 | 0
|  | ;Odhumusování tl. 15cm: |  | 0 | [6 empty] | ;Odhumusování tl. 15cm:
|  | ;větev A viz výpis povrchů OdhumusováníA :2628*0,15 |  | 394.2 | [6 empty] | ;větev A viz výpis povrchů OdhumusováníA :2628*0,15
|  | ;větec B viz výpis povrchů OdhumusováníB: 1612*0,15 |  | 241.8 | [6 empty] | ;větec B viz výpis povrchů OdhumusováníB: 1612*0,15
|  | ;odpočet plochy stávající komunikace : - 223*0,15 |  | -33.45 | [6 empty] | ;odpočet plochy stávající komunikace : - 223*0,15
2 | 122 20-2202.R00 | Odkopávky pro silnice v hor. 3 do 1000 m3 | m3 | 812.274 | 0 | 0 | 0 | 0 | 0 | 0 |  | 2 | 12 | 0 | 2 | 1 | 0 | 0 | 0 | 0 | 0
|  | ;hornina 3 40%: |  | 0 | [6 empty] | ;hornina 3 40%:
|  | ; viz Tabulky kubatur zemních prací - celkové kubatury : |  | 0 | [6 empty] | ; viz Tabulky kubatur zemních prací - celkové kubatury :
|  | ;větev A celkový objem výkopu :808,07*0,4 |  | 323.228 | [6 empty] | ;větev A celkový objem výkopu :808,07*0,4
|  | ;větev B celkový objem výkopu :333,89*0,4 |  | 133.556 | [6 empty] | ;větev B celkový objem výkopu :333,89*0,4
|  | ;odpočet bourání staré komunikace :-223*0,3*0,4 |  | -26.76 | [6 empty] | ;odpočet bourání staré komunikace :-223*0,3*0,4
|  | Mezisoučet |  | 430.024 | [6 empty] | Mezisoučet
0
|  | ;pouze hor. 3 |  | 0 | [6 empty] | ;pouze hor. 3
|  | odstranění nevh. zemin :3058*0,5*0,25 |  | 382.25 | [6 empty] | odstranění nevh. zemin :3058*0,5*0,25
|  | ;použít pouze pro případ nedostatečné únosnosti pláně |  | 0 | [6 empty] | ;použít pouze pro případ nedostatečné únosnosti pláně
3 | 122 20-2209.R00 | Příplatek za lepivost - odkop. pro silnice v hor.3 | m3 | 162.454 | 0 | 0 | 0 | 0 | 0 | 0 |  | 2 | 12 | 0 | 3 | 1 | 0 | 0 | 0 | 0 | 0
|  | příplatek za lepivost 20% hor.3: 812,27*0,2 |  | 162.454 | [6 empty] | příplatek za lepivost 20% hor.3: 812,27*0,2
4 | 122 30-2202.R00 | Odkopávky pro silnice v hor. 4 do 1000 m3 | m3 | 537.53 | 0 | 0 | 0 | 0 | 0 | 0 |  | 2 | 12 | 0 | 4 | 1 | 0 | 0 | 0 | 0 | 0
|  | ;hornina 4 50%: |  | 0 | [6 empty] | ;hornina 4 50%:
|  | ; viz Tabulky kubatur zemních prací - celkové kubatury : |  | 0 | [6 empty] | ; viz Tabulky kubatur zemních prací - celkové kubatury :
|  | ;větev A celkový objem výkopu :808,07*0,5 |  | 404.035 | [6 empty] | ;větev A celkový objem výkopu :808,07*0,5
|  | ;větev B celkový objem výkopu :333,89*0,5 |  | 166.945 | [6 empty] | ;větev B celkový objem výkopu :333,89*0,5
|  | ;odpočet bourání staré komunikace :-223*0,3*0,5 |  | -33.45 | [6 empty] | ;odpočet bourání staré komunikace :-223*0,3*0,5
5 | 122 30-2209.R00 | Příplatek za lepivost - odkop pro silnice v hor. 4 | m3 | 107.506 | 0 | 0 | 0 | 0 | 0 | 0 |  | 2 | 12 | 0 | 5 | 1 | 0 | 0 | 0 | 0 | 0
|  | příplatek za lepivost 20% hor.4:537,53*0,2 |  | 107.506 | [6 empty] | příplatek za lepivost 20% hor.4:537,53*0,2
6 | 122 40-2202.R00 | Odkopávky pro silnice v hor. 5 do 1000 m3 | m3 | 107.506 | 0 | 0 | 0.00589 | 0.63321 | 0 | 0 |  | 2 | 12 | 0 | 6 | 1 | 0 | 0 | 0 | 0 | 0
|  | ;hornina 5 10%: |  | 0 | [6 empty] | ;hornina 5 10%:
|  | ; viz Tabulky kubatur zemních prací - celkové kubatury : |  | 0 | [6 empty] | ; viz Tabulky kubatur zemních prací - celkové kubatury :
|  | ;větev A celkový objem výkopu :808,07*0,1 |  | 80.807 | [6 empty] | ;větev A celkový objem výkopu :808,07*0,1
|  | ;větev B celkový objem výkopu :333,89*0,1 |  | 33.389 | [6 empty] | ;větev B celkový objem výkopu :333,89*0,1
|  | ;odpočet bourání staré komunikace :-223*0,3*0,1 |  | -6.69 | [6 empty] | ;odpočet bourání staré komunikace :-223*0,3*0,1
0
7 | 120 90-1121.R00 | Bourání konstrukcí z prostého betonu v odkopávkách | m3 | 4 | 0 | 0 | 0 | 0 | 0 | 0 |  | 2 | 12 | 0 | 7 | 1 | 0 | 0 | 0 | 0 | 0
|  | ;bourání betového základu v trase :4*1 |  | 4 | [6 empty] | ;bourání betového základu v trase :4*1
8 | 111 20-1101.R00 | Odstranění křovin i s kořeny na ploše do 1000 m2 | m2 | 1000 | 0 | 0 | 0 | 0 | 0 | 0 |  | 2 | 12 | 0 | 8 | 1 | 0 | 0 | 0 | 0 | 0
|  | ;"Odstranění křovin : 1000 |  | 1000 | [6 empty] | ;"Odstranění křovin : 1000
9 | 112 10-1102.R00 | Kácení stromů listnatých o průměru kmene 30-50 cm | kus | 2 | 0 | 0 | 0 | 0 | 0 | 0 |  | 2 | 12 | 0 | 9 | 1 | 0 | 0 | 0 | 0 | 0
|  | 2 |  | 2 | [6 empty] | 2
10 | 112 10-1104.R00 | Kácení stromů listnatých o průměru kmene 70-90 cm | kus | 2 | 0 | 0 | 0 | 0 | 0 | 0 |  | 2 | 12 | 0 | 10 | 1 | 0 | 0 | 0 | 0 | 0
|  | 2 |  | 2 | [6 empty] | 2
11 | 112 20-1104.R00 | Odstranění pařezů pod úrovní, o průměru 70 - 90 cm | kus | 2 | 0 | 0 | 0.0001 | 0.0002 | 0 | 0 |  | 2 | 12 | 0 | 11 | 1 | 0 | 0 | 0 | 0 | 0
|  | 2 |  | 2 | [6 empty] | 2
0
12 | 112 20-1102.R00 | Odstranění pařezů pod úrovní, o průměru 30 - 50 cm | kus | 2 | 0 | 0 | 5e-05 | 0.0001 | 0 | 0 |  | 2 | 12 | 0 | 12 | 1 | 0 | 0 | 0 | 0 | 0
|  | 2 |  | 2 | [6 empty] | 2
13 | 162 30-1101.R00 | Vodorovné přemístění výkopku z hor.1-4 do 500 m | m3 | 1932.6 | 0 | 0 | 0 | 0 | 0 | 0 |  | 2 | 12 | 0 | 13 | 1 | 0 | 0 | 0 | 0 | 0
|  | ;viz odkopávky v hor.2 , 3 , 4:602,55+430,02+537,53 |  | 1570.1 | [6 empty] | ;viz odkopávky v hor.2 , 3 , 4:602,55+430,02+537,53
|  | ;rezerva pro sanaci pláně - odstranění nevh. zemin hor.3:1450*0,25 |  | 362.5 | [6 empty] | ;rezerva pro sanaci pláně - odstranění nevh. zemin hor.3:1450*0,25
14 | 162 30-1151.R00 | Vodorovné přemístění výkopku z hor.5-7 do 500 m | m3 | 111.5 | 0 | 0 | 0 | 0 | 0 | 0 |  | 2 | 12 | 0 | 14 | 1 | 0 | 0 | 0 | 0 | 0
|  | ;viz položka odkopávky v hor. 5:107,50 |  | 107.5 | [6 empty] | ;viz položka odkopávky v hor. 5:107,50
|  | bourání betonových základů v tras větve B:4 |  | 4 | [6 empty] | bourání betonových základů v tras větve B:4
15 | 171 20-1201.R00 | Uložení sypaniny na skl.-modelace na výšku přes 2m | m3 | 2044.1 | 0 | 0 | 0 | 0 | 0 | 0 |  | 2 | 12 | 0 | 15 | 1 | 0 | 0 | 0 | 0 | 0
|  | ;součet položek vodorovného přemístění hornin z odkopávek hor. 2-7: |  | 0 | [6 empty] | ;součet položek vodorovného přemístění hornin z odkopávek hor. 2-7:
|  | 1932,60+111,50 |  | 2044.1 | [6 empty] | 1932,60+111,50
16 | 171 10-1103.R00 | Uložení sypaniny do násypů zhutněných na 100% PS | m3 | 438.84 | 0 | 0 | 0 | 0 | 0 | 0 |  | 2 | 12 | 0 | 16 | 1 | 0 | 0 | 0 | 0 | 0
|  | ; viz Tabulky kubatur zemních prací - celkové kubatury : |  | 0 | [6 empty] | ; viz Tabulky kubatur zemních prací - celkové kubatury :
|  | ;větev A celkový objem násypu :230,14 |  | 230.14 | [6 empty] | ;větev A celkový objem násypu :230,14
|  | ;větev B celkový objem násypu :208,70 |  | 208.7 | [6 empty] | ;větev B celkový objem násypu :208,70
17 | 583-44209 | Štěrkodrtě frakce 0-125 B | T | 877.68 | 0 | 0 | 1 | 877.68 | 0 | 0 |  | 2 | 12 | 1 | 17 | 1 | 0 | 0 | 0 | 0 | 0
|  | materiál pro násypy 2t/m3:438,84*2 |  | 877.68 | [6 empty] | materiál pro násypy 2t/m3:438,84*2
|  | ;pouze v případě nebyužitelnosti zemin z výkopů |  | 0 | [6 empty] | ;pouze v případě nebyužitelnosti zemin z výkopů
18 | 181 10-1102.R00 | Úprava pláně v zářezech v hor. 1-4, se zhutněním | m2 | 3058 | 0 | 0 | 0 | 0 | 0 | 0 |  | 2 | 12 | 0 | 18 | 1 | 0 | 0 | 0 | 0 | 0
|  | ;viz Výpis povrchů |  | 0 | [6 empty] | ;viz Výpis povrchů
|  | ;PláňA :1534+82+72 |  | 1688 | [6 empty] | ;PláňA :1534+82+72
|  | ;PláňB:1254+10 |  | 1264 | [6 empty] | ;PláňB:1254+10
|  | spojovací chodník vč. obrubníků:26 |  | 26 | [6 empty] | spojovací chodník vč. obrubníků:26
|  | vjezdy vč. obrubníku : 80 |  | 80 | [6 empty] | vjezdy vč. obrubníku : 80
19 | 181 10-1101.R00 | Úprava pláně v zářezech v hor. 1-4, bez zhutnění | m2 | 421 | 0 | 0 | 0 | 0 | 0 | 0 |  | 2 | 12 | 0 | 19 | 1 | 0 | 0 | 0 | 0 | 0
|  | plocha zeleně-položka rozprostření ornice rovina:421 |  | 421 | [6 empty] | plocha zeleně-položka rozprostření ornice rovina:421
20 | 181 30-1102.R00 | Rozprostření ornice, rovina, tl. 10-15 cm,do 500m2 | m2 | 421 | 0 | 0 | 0 | 0 | 0 | 0 |  | 2 | 12 | 0 | 20 | 1 | 0 | 0 | 0 | 0 | 0
|  | ;"Viz výpis povrchů Zeleň ( zelený pruh podél větve A):310 |  | 310 | [6 empty] | ;"Viz výpis povrchů Zeleň ( zelený pruh podél větve A):310
|  | ;zeleň kolem obratiště :80 |  | 80 | [6 empty] | ;zeleň kolem obratiště :80
|  | ;zeleň kolem spojovacího chodníku :79 |  | 79 | [6 empty] | ;zeleň kolem spojovacího chodníku :79
|  | ;odpočet vjezdů v zeleném pruhu:-6*4*2 |  | -48 | [6 empty] | ;odpočet vjezdů v zeleném pruhu:-6*4*2
21 | 182 30-1122.R00 | Rozprostření ornice, svah, tl. 10-15 cm, | m2 | 674 | 0 | 0 | 0 | 0 | 0 | 0 |  | 2 | 12 | 0 | 21 | 1 | 0 | 0 | 0 | 0 | 0
|  | Viz součet svahování násypů a výkopů:460+214 |  | 674 | [6 empty] | Viz součet svahování násypů a výkopů:460+214
22 | 180 40-2113.R00 | Založení trávníku parkového výsevem svah do 1:1 | m2 | 674 | 0 | 0 | 0 | 0 | 0 | 0 |  | 2 | 12 | 0 | 22 | 1 | 0 | 0 | 0 | 0 | 0
|  | ;viz položka rozprostření ornice ve svahu:674 |  | 674 | [6 empty] | ;viz položka rozprostření ornice ve svahu:674
23 | 180 40-2111.R00 | Založení trávníku parkového výsevem v rovině | m2 | 421 | 0 | 0 | 0 | 0 | 0 | 0 |  | 2 | 12 | 0 | 23 | 1 | 0 | 0 | 0 | 0 | 0
|  | ;viz položka rozprostření ornice v rovině:421 |  | 421 | [6 empty] | ;viz položka rozprostření ornice v rovině:421
24 | 005-72410 | Směs travní parková II. mírná zátěž PROFI | kg | 32.85 | 0 | 0 | 0.001 | 0.03285 | 0 | 0 |  | 2 | 12 | 1 | 24 | 1 | 0 | 0 | 0 | 0 | 0
|  | ;viz položky rozprostření ornice v rovině a ve svahu:(421+674)*0,03 |  | 32.85 | [6 empty] | ;viz položky rozprostření ornice v rovině a ve svahu:(421+674)*0,03
25 | 182 10-1101.R00 | Svahování v zářezech v hor. 1 - 4 | m2 | 214 | 0 | 0 | 0 | 0 | 0 | 0 |  | 2 | 12 | 0 | 25 | 1 | 0 | 0 | 0 | 0 | 0
|  | ;Viz výpis povrchů SvahVýkopA + Svah výkopB :149+65 |  | 214 | [6 empty] | ;Viz výpis povrchů SvahVýkopA + Svah výkopB :149+65
26 | 182 20-1101.R00 | Svahování násypů | m2 | 460 | 0 | 0 | 0 | 0 | 0 | 0 |  | 2 | 12 | 0 | 26 | 1 | 0 | 0 | 0 | 0 | 0
|  | Viz výpis povrchů SvahNásypA+SvahNásypB:206+254 |  | 460 | [6 empty] | Viz výpis povrchů SvahNásypA+SvahNásypB:206+254
27 | 162 30-1501.R00 | Vodorovné přemístění křovin do 5000 m | m2 | 1000 | 0 | 0 | 0 | 0 | 0 | 0 |  | 2 | 12 | 0 | 27 | 1 | 0 | 0 | 0 | 0 | 0
|  | 1000 |  | 1000 | [6 empty] | 1000
28 | 162 30-1422.R00 | Vodorovné přemístění pařezů D 50 cm do 5000 m | kus | 2 | 0 | 0 | 0 | 0 | 0 | 0 |  | 2 | 12 | 0 | 28 | 1 | 0 | 0 | 0 | 0 | 0
|  | 2 |  | 2 | [6 empty] | 2
29 | 162 30-1924.R00 | Příplatek za dalších 5000m - pařezy D 90cm | kus | 2 | 0 | 0 | 0 | 0 | 0 | 0 |  | 2 | 12 | 0 | 29 | 1 | 0 | 0 | 0 | 0 | 0
|  | 2 |  | 2 | [6 empty] | 2
30 | 162 30-1424.R00 | Vodorovné přemístění pařezů D 90 cm do 5000 m | kus | 2 | 0 | 0 | 0 | 0 | 0 | 0 |  | 2 | 12 | 0 | 30 | 1 | 0 | 0 | 0 | 0 | 0
|  | 2 |  | 2 | [6 empty] | 2
31 | 162 30-1922.R00 | Příplatek za dalších 5000m - pařezy D 50cm | kus | 2 | 0 | 0 | 0 | 0 | 0 | 0 |  | 2 | 12 | 0 | 31 | 1 | 0 | 0 | 0 | 0 | 0
|  | 2 |  | 2 | [6 empty] | 2
32 | 162 30-1412.R00 | Vod.přemístění kmenů listnatých, D 50cm do 5000 m | kus | 2 | 0 | 0 | 0 | 0 | 0 | 0 |  | 2 | 12 | 0 | 32 | 1 | 0 | 0 | 0 | 0 | 0
|  | 2 |  | 2 | [6 empty] | 2
33 | 162 30-1914.R00 | Příplatek za dalších 5000m - kmeny listnaté D 90cm | kus | 2 | 0 | 0 | 0 | 0 | 0 | 0 |  | 2 | 12 | 0 | 33 | 1 | 0 | 0 | 0 | 0 | 0
|  | 2 |  | 2 | [6 empty] | 2
34 | 162 30-1912.R00 | Příplatek za dalších 5000m - kmeny listnaté D 50cm | kus | 2 | 0 | 0 | 0 | 0 | 0 | 0 |  | 2 | 12 | 0 | 34 | 1 | 0 | 0 | 0 | 0 | 0
|  | 2 |  | 2 | [6 empty] | 2
35 | 162 30-1904.R00 | Příplatek za dalších 5000m - větve listnaté D 90cm | kus | 2 | 0 | 0 | 0 | 0 | 0 | 0 |  | 2 | 12 | 0 | 35 | 1 | 0 | 0 | 0 | 0 | 0
|  | 2 |  | 2 | [6 empty] | 2
36 | 162 30-1902.R00 | Příplatek za dalších 5000m - větve listnaté D 50cm | kus | 2 | 0 | 0 | 0 | 0 | 0 | 0 |  | 2 | 12 | 0 | 36 | 1 | 0 | 0 | 0 | 0 | 0
|  | 2 |  | 2 | [6 empty] | 2
37 | 162 30-1414.R00 | Vod.přemístění kmenů listnatých, D 90cm do 5000 m | kus | 2 | 0 | 0 | 0 | 0 | 0 | 0 |  | 2 | 12 | 0 | 37 | 1 | 0 | 0 | 0 | 0 | 0
|  | 2 |  | 2 | [6 empty] | 2
38 | 162 30-1404.R00 | Vod.přemístění větví listnatých, D 90cm do 5000 m | kus | 2 | 0 | 0 | 0 | 0 | 0 | 0 |  | 2 | 12 | 0 | 38 | 1 | 0 | 0 | 0 | 0 | 0
|  | 2 |  | 2 | [6 empty] | 2
39 | 162 30-1402.R00 | Vod.přemístění větví listnatých, D 50cm do 5000 m | kus | 2 | 0 | 0 | 0 | 0 | 0 | 0 |  | 2 | 12 | 0 | 39 | 1 | 0 | 0 | 0 | 0 | 0
|  | 2 |  | 2 | [6 empty] | 2
40 | 113 10-7625.R00 | Odstranění podkladu nad 50 m2,kam.drcené tl.25 cm | m2 | 223 | 0 | 0 | 0 | 0 | -0.55 | -122.65 |  | 2 | 12 | 0 | 40 | 1 | 0 | 0 | 0 | 0 | 0
|  | ;vybourání staré komunikace:223 |  | 223 | [6 empty] | ;vybourání staré komunikace:223
41 | 113 10-8410.R00 | Odstranění podkladu pl. nad 50 m2, živice tl.10 cm | m2 | 223 | 0 | 0 | 0 | 0 | -0.22 | -49.06 |  | 2 | 12 | 0 | 41 | 1 | 0 | 0 | 0 | 0 | 0
|  | ;Vybourání krytů staré komunikace: 223 |  | 223 | [6 empty] | ;Vybourání krytů staré komunikace: 223
| Celkem za | 1 Zemní práce |  |  |  | 0 |  | 878.3464 |  | -171.71 |  | 4 |  |  |  |  | 0 | 0 | 0 | 0 | 0
Díl: | 2 | Základy,zvláštní zakládání | [9 empty] | 1
42 | 212 75-5114.R00 | Trativody z drenážních trubek DN 10 cm bez lože | m | 722.5 | 0 | 0 | 0.00777 | 5.6138 | 0 | 0 |  | 2 | 12 | 0 | 42 | 1 | 0 | 0 | 0 | 0 | 0
|  | Viz výkres situace SO101 D1.2.1: |  | 0 | [6 empty] | Viz výkres situace SO101 D1.2.1:
|  | ;větev A - viz délka obrubníků:189,5+190 |  | 379.5 | [6 empty] | ;větev A - viz délka obrubníků:189,5+190
|  | ;spojovací úseky u UV1, UV2 a obratiště : 5+5+15 |  | 25 | [6 empty] | ;spojovací úseky u UV1, UV2 a obratiště : 5+5+15
|  | ;větev B viz délka obrubníků + krajnice:137+154 |  | 291 | [6 empty] | ;větev B viz délka obrubníků + krajnice:137+154
|  | úsek u napojení větve A: 27 |  | 27 | [6 empty] | úsek u napojení větve A: 27
43 | 212 53-1111.RK6 | Výplň odvodňov. trativodů kam. hrubě drcen. 63 mm | m3 | 166.175 | 0 | 0 | 1.63 | 270.8653 | 0 | 0 |  | 2 | 12 | 0 | 43 | 1 | 0 | 0 | 0 | 0 | 0
|  | viz výměra trativodů x 0.23 m3/bm:722,5*0,23 |  | 166.175 | [6 empty] | viz výměra trativodů x 0.23 m3/bm:722,5*0,23
| Celkem za | 2 Základy,zvláštní zakládání |  |  |  | 0 |  | 276.4791 |  | 0 |  | 4 |  |  |  |  | 0 | 0 | 0 | 0 | 0
Díl: | 3 | Svislé a kompletní konstrukce | [9 empty] | 1
44 | 338 17-1122.R00 | Osazení sloupků plot.ocel. do 2,6 m, zabet.C 25/30 včetně výkopu jamek pro patky | kus | 10 | 0 | 0 | 0.125 | 1.25 | 0 | 0 |  | 2 | 12 | 0 | 44 | 1 | 0 | 0 | 0 | 0 | 0
|  | ;úprava oplocení areálu SSMK : 10 |  | 10 | [6 empty] | ;úprava oplocení areálu SSMK : 10
|  | s využitím vybouraných sloupků : |  | 0 | [6 empty] | s využitím vybouraných sloupků :
| Celkem za | 3 Svislé a kompletní konstrukce |  |  |  | 0 |  | 1.25 |  | 0 |  | 4 |  |  |  |  | 0 | 0 | 0 | 0 | 0
Díl: | 5 | Komunikace | [9 empty] | 1
45 | 564 85-1111.R00 | Podklad ze štěrkodrti po zhutnění tloušťky 15 cm | m2 | 2601.4667 | 0 | 0 | 0.27994 | 728.2546 | 0 | 0 |  | 2 | 12 | 0 | 45 | 1 | 0 | 0 | 0 | 0 | 0
|  | ; vizTabulky kubatur konstrukčních vrstev ŠD 150 + chod ŠD 150: |  | 0 | [6 empty] | ; vizTabulky kubatur konstrukčních vrstev ŠD 150 + chod ŠD 150:
|  | větev A:(184,73 +40,90) /0,15 |  | 1504.2 | [6 empty] | větev A:(184,73 +40,90) /0,15
|  | ;větev B:(133,10+29,54) /0,15 |  | 1084.2667 | [6 empty] | ;větev B:(133,10+29,54) /0,15
|  | Mezisoučet |  | 2588.4667 | [6 empty] | Mezisoučet
0
|  | napojení větve B na stávající komunikaci:13 |  | 13 | [6 empty] | napojení větve B na stávající komunikaci:13
46 | 564 87-1111.R00 | Podklad ze štěrkodrti po zhutnění tloušťky 25 cm | m2 | 1605.9 | 0 | 0 | 0.46166 | 741.3798 | 0 | 0 |  | 2 | 12 | 0 | 46 | 1 | 0 | 0 | 0 | 0 | 0
|  | vjezdy :76,9 |  | 76.9 | [6 empty] | vjezdy :76,9
|  | 50% výměry pláně komunikcí :3058*0,5 |  | 1529 | [6 empty] | 50% výměry pláně komunikcí :3058*0,5
|  | ;použít poze pro případ nedostatečné únosnosti pláně |  | 0 | [6 empty] | ;použít poze pro případ nedostatečné únosnosti pláně
47 | 564 26-1111.R00 | Podklad ze štěrkopísku po zhutnění tloušťky 20 cm | m2 | 3198.8 | 0 | 0 | 0.40481 | 1294.9062 | 0 | 0 |  | 2 | 12 | 0 | 47 | 1 | 0 | 0 | 0 | 0 | 0
|  | ; vizTabulky kubatur konstrukčních vrstev podsyp MZ : |  | 0 | [6 empty] | ; vizTabulky kubatur konstrukčních vrstev podsyp MZ :
|  | větev A:256,23 /0,15 |  | 1708.2 | [6 empty] | větev A:256,23 /0,15
|  | ;větev B:221,64/0,15 |  | 1477.6 | [6 empty] | ;větev B:221,64/0,15
|  | napojení větve B na stávající komunikaci:13 |  | 13 | [6 empty] | napojení větve B na stávající komunikaci:13
0
48 | 569 90-3311.R00 | Zřízení zemních krajnic se zhutněním | m3 | 21.24 | 0 | 0 | 0 | 0 | 0 | 0 |  | 2 | 12 | 0 | 48 | 1 | 0 | 0 | 0 | 0 | 0
|  | ; viz Tabulky kubatur konstrukčních vrstev krajnice -větev B :21,24 |  | 21.24 | [6 empty] | ; viz Tabulky kubatur konstrukčních vrstev krajnice -větev B :21,24
49 | 583-44170 | Štěrkodrtě frakce 0-32 B | T | 21.24 | 0 | 0 | 1 | 21.24 | 0 | 0 |  | 2 | 12 | 1 | 49 | 1 | 0 | 0 | 0 | 0 | 0
|  | materál pro krajnice:21,24 |  | 21.24 | [6 empty] | materál pro krajnice:21,24
50 | 573 21-1111.R00 | Postřik živičný spojovací z asfaltu 0,5-0,7 kg/m2 | m2 | 1998 | 0 | 0 | 0.00061 | 1.2188 | 0 | 0 |  | 2 | 12 | 0 | 50 | 1 | 0 | 0 | 0 | 0 | 0
|  | ;viz plocha ACL 16 :1998 |  | 1998 | [6 empty] | ;viz plocha ACL 16 :1998
51 | 577 13-2111.R00 | Beton asfalt. ACO 11+ obrusný, š.nad 3 m, tl. 4 cm | m2 | 2010.3 | 0 | 0 | 0.10373 | 208.5284 | 0 | 0 |  | 2 | 12 | 0 | 51 | 1 | 0 | 0 | 0 | 0 | 0
|  | ; viz Tabulky kubatur konstrukčních vrstev ACO 11: |  | 0 | [6 empty] | ; viz Tabulky kubatur konstrukčních vrstev ACO 11:
|  | ;větev A:49,26/0,04 |  | 1231.5 | [6 empty] | ;větev A:49,26/0,04
|  | ;větev B:34,76/0,04 |  | 869 | [6 empty] | ;větev B:34,76/0,04
|  | ;odpočet přídlažby v š. 0.2 m: |  | 0 | [6 empty] | ;odpočet přídlažby v š. 0.2 m:
|  | ;větev A:-(189+190)*0,2 |  | -75.8 | [6 empty] | ;větev A:-(189+190)*0,2
|  | ;větev B:-137*0,2 |  | -27.4 | [6 empty] | ;větev B:-137*0,2
|  | napojení větve B na stávající komunikaci:13 |  | 13 | [6 empty] | napojení větve B na stávající komunikaci:13
52 | 577 16-2124.R00 | Beton asfalt. ACL 16+ ložný, š. nad 3 m, tl. 7 cm | m2 | 2010.3714 | 0 | 0 | 0.18152 | 364.9226 | 0 | 0 |  | 2 | 12 | 0 | 52 | 1 | 0 | 0 | 0 | 0 | 0
|  | ; viz Tabulky kubatur konstrukčních vrstev ACL 16: |  | 0 | [6 empty] | ; viz Tabulky kubatur konstrukčních vrstev ACL 16:
|  | ;větev A:86,21/0,07 |  | 1231.5714 | [6 empty] | ;větev A:86,21/0,07
|  | ;větev B:60,83/0,07 |  | 869 | [6 empty] | ;větev B:60,83/0,07
|  | ;odpočet přídlažby |  | 0 | [6 empty] | ;odpočet přídlažby
|  | ;větev A:-(189+190)*0,2 |  | -75.8 | [6 empty] | ;větev A:-(189+190)*0,2
|  | ;větev B:-137*0,2 |  | -27.4 | [6 empty] | ;větev B:-137*0,2
|  | napojení větve B na stávající komunikaci:13 |  | 13 | [6 empty] | napojení větve B na stávající komunikaci:13
0
0
53 | 596 21-5020.R00 | Kladení zámkové dlažby tl. 6 cm do drtě tl. 4 cm | m2 | 433.189 | 0 | 0 | 0.05545 | 24.0203 | 0 | 0 |  | 2 | 12 | 0 | 53 | 1 | 0 | 0 | 0 | 0 | 0
|  | ztratné 1%: |  | 0 | [6 empty] | ztratné 1%:
|  | ;chodníky vlevo větev A:52,8*1,01 |  | 53.328 | [6 empty] | ;chodníky vlevo větev A:52,8*1,01
|  | ;vpravo větev A a B + spojovací chodník:453*1,01 |  | 457.53 | [6 empty] | ;vpravo větev A a B + spojovací chodník:453*1,01
|  | ;odpočet plochy vjezdů :-76,9*1,01 |  | -77.669 | [6 empty] | ;odpočet plochy vjezdů :-76,9*1,01
0
54 | 592-45020 | Dlažba zámková H-PROFIL 20x16,5x6 cm přírodní | m2 | 425.917 | 0 | 0 | 0.1296 | 55.1988 | 0 | 0 |  | 2 | 12 | 1 | 54 | 1 | 0 | 0 | 0 | 0 | 0
|  | ;chodníky vlevo větev A:52,8*1,01 |  | 53.328 | [6 empty] | ;chodníky vlevo větev A:52,8*1,01
|  | ;vpravo větev A a B + spojovací chodník:453*1,01 |  | 457.53 | [6 empty] | ;vpravo větev A a B + spojovací chodník:453*1,01
|  | ;odpočet plochy vjezdů :-76,9*1,01 |  | -77.669 | [6 empty] | ;odpočet plochy vjezdů :-76,9*1,01
|  | ;odpočet varovných a signálních pásů u přechodu |  | 0 | [6 empty] | ;odpočet varovných a signálních pásů u přechodu
|  | ;varovné pásy na přechodu: -2*3*0,4*1,01 |  | -2.424 | [6 empty] | ;varovné pásy na přechodu: -2*3*0,4*1,01
|  | signální pásy u přechodu:-2*3*0,8*1,01 |  | -4.848 | [6 empty] | signální pásy u přechodu:-2*3*0,8*1,01
0
55 | 596 21-5040.R00 | Kladení zámkové dlažby tl. 8 cm do drtě tl. 4 cm | m2 | 76.9 | 0 | 0 | 0.0739 | 5.6829 | 0 | 0 |  | 2 | 12 | 0 | 55 | 1 | 0 | 0 | 0 | 0 | 0
|  | ;vjezdy do nových nemovitostí větev A:10*4*1,75 |  | 70 | [6 empty] | ;vjezdy do nových nemovitostí větev A:10*4*1,75
|  | stávající vjezd větev B:4,6*1,5 |  | 6.9 | [6 empty] | stávající vjezd větev B:4,6*1,5
0
56 | 592-45035 | Dlažba zámková H-PROFIL 20x16,5x8 cm písková | m2 | 59.6506 | 0 | 0 | 0.1728 | 10.3076 | 0 | 0 |  | 2 | 12 | 1 | 56 | 1 | 0 | 0 | 0 | 0 | 0
|  | ;vjezdy , ztratné 1%:76,9*1,01 |  | 77.669 | [6 empty] | ;vjezdy , ztratné 1%:76,9*1,01
|  | ;odpočet varovných pásů:-17,84*1,01 |  | -18.0184 | [6 empty] | ;odpočet varovných pásů:-17,84*1,01
57 | 592-45115.8 | Dlažba HOLLAND SLP 20x10x8 cm červená | m2 | 17.8584 | 0 | 0 | 0.17824 | 3.1831 | 0 | 0 |  | 2 | 12 | 1 | 57 | 1 | 0 | 0 | 0 | 0 | 0
|  | varovné pásy na vjezdech:10*4*0,4+4,6*0,4*1,01 |  | 17.8584 | [6 empty] | varovné pásy na vjezdech:10*4*0,4+4,6*0,4*1,01
58 | 592-45115.1 | Dlažba HOLLAND SLP 20x10x6 cm červená | m2 | 7.272 | 0 | 0 | 0.1315 | 0.95627 | 0 | 0 |  | 2 | 12 | 1 | 58 | 1 | 0 | 0 | 0 | 0 | 0
|  | ;varovné pásy na přechodu: 2*3*0,4*1,01 |  | 2.424 | [6 empty] | ;varovné pásy na přechodu: 2*3*0,4*1,01
|  | signální pásy u přechodu:2*3*0,8*1,01 |  | 4.848 | [6 empty] | signální pásy u přechodu:2*3*0,8*1,01
59 | 561 46-1115.R00 | Podklad ze zeminy stab.vápnem, Road Mix, tl. 20 cm | m2 | 1529 | 0 | 0 | 0.01166 | 17.8281 | 0 | 0 |  | 2 | 12 | 0 | 59 | 1 | 0 | 0 | 0 | 0 | 0
|  | Použít pro případ neúnosné pláně - 50% výměry pláně:3058*0,5 |  | 1529 | [6 empty] | Použít pro případ neúnosné pláně - 50% výměry pláně:3058*0,5
|  | ;Položka zahrnuje 11,7 kg vápna /m2 |  | 0 | [6 empty] | ;Položka zahrnuje 11,7 kg vápna /m2
60 | 573 23-1111.R00 | Postřik živičný spojovací z emulze 0,5-0,7 kg/m2 | m2 | 4141.8666 | 0 | 0 | 0.00071 | 2.9407 | 0 | 0 |  | 2 | 12 | 0 | 60 | 1 | 0 | 0 | 0 | 0 | 0
|  | ;výměra ACO16+:2010 |  | 2010 | [6 empty] | ;výměra ACO16+:2010
|  | ;výměra ŠD150 - komunikace |  | 0 | [6 empty] | ;výměra ŠD150 - komunikace
|  | větev A:184,73 /0,15 |  | 1231.5333 | [6 empty] | větev A:184,73 /0,15
|  | ;větev B:133,10/0,15 |  | 887.3333 | [6 empty] | ;větev B:133,10/0,15
|  | ;napojení větve B na stávající komunikaci :13 |  | 13 | [6 empty] | ;napojení větve B na stávající komunikaci :13
| Celkem za | 5 Komunikace |  |  |  | 0 |  | 3480.5683 |  | 0 |  | 4 |  |  |  |  | 0 | 0 | 0 | 0 | 0
Díl: | 91 | Doplňující práce na komunikaci | [9 empty] | 1
61 | 917 86-2111.R00 | Osazení stojat. obrub.bet. s opěrou,lože z C 12/15 | m | 865 | 0 | 0 | 0.14424 | 124.7676 | 0 | 0 |  | 2 | 12 | 0 | 61 | 1 | 0 | 0 | 0 | 0 | 0
|  | ;větev A |  | 0 | [6 empty] | ;větev A
|  | ;komunikace L+P+ukončení slepé části :189,5+190+3 |  | 382.5 | [6 empty] | ;komunikace L+P+ukončení slepé části :189,5+190+3
|  | ;chodník L+P , včetně ukončení :31,5+136,5 |  | 168 | [6 empty] | ;chodník L+P , včetně ukončení :31,5+136,5
|  | ;větev B |  | 0 | [6 empty] | ;větev B
|  | komunikace P:137 |  | 137 | [6 empty] | komunikace P:137
|  | chodník P:125,5 |  | 125.5 | [6 empty] | chodník P:125,5
|  | ;spojovací chodník L+P:14+16 |  | 30 | [6 empty] | ;spojovací chodník L+P:14+16
|  | vjezdy:11*2 |  | 22 | [6 empty] | vjezdy:11*2
62 | 592-17010 | Obrubník silniční betonový 150x250x1000 mm | kus | 524.695 | 0 | 0 | 0.0744 | 39.0373 | 0 | 0 |  | 2 | 12 | 1 | 62 | 1 | 0 | 0 | 0 | 0 | 0
|  | ;větev A ( ztratné 1%) |  | 0 | [6 empty] | ;větev A ( ztratné 1%)
|  | ;komunikace L+P+ukončení slepé části :(189,5+190+3)*1,01 |  | 386.325 | [6 empty] | ;komunikace L+P+ukončení slepé části :(189,5+190+3)*1,01
|  | ;větev B ( ztratné 1%) |  | 0 | [6 empty] | ;větev B ( ztratné 1%)
|  | komunikace P:137*1,01 |  | 138.37 | [6 empty] | komunikace P:137*1,01
0
63 | 592-17421 | Obrubník chodníkový ABO 14-10 1000/100/250 | kus | 326.735 | 0 | 0 | 0.06 | 19.6041 | 0 | 0 |  | 2 | 12 | 1 | 63 | 1 | 0 | 0 | 0 | 0 | 0
|  | ;ztratné 1% |  | 0 | [6 empty] | ;ztratné 1%
|  | ;větev A |  | 0 | [6 empty] | ;větev A
|  | ;chodník L+P , včetně ukončení :(31,5+136,5)*1,01 |  | 169.68 | [6 empty] | ;chodník L+P , včetně ukončení :(31,5+136,5)*1,01
|  | ;větev B |  | 0 | [6 empty] | ;větev B
|  | chodník P:125,5*1,01 |  | 126.755 | [6 empty] | chodník P:125,5*1,01
|  | ;spojovací chodník L+P:(14+16)*1,01 |  | 30.3 | [6 empty] | ;spojovací chodník L+P:(14+16)*1,01
|  | ;*1,01 |  | 0 | [6 empty] | ;*1,01
64 | 914 00-1111.R00 | Osaz sloupků, montáž svislých dopr.značek | kus | 6 | 0 | 0 | 0.25 | 1.5 | 0 | 0 |  | 2 | 12 | 0 | 64 | 1 | 0 | 0 | 0 | 0 | 0
|  | IP6 2x:2 |  | 2 | [6 empty] | IP6 2x:2
|  | P4:1 |  | 1 | [6 empty] | P4:1
|  | P2:1 |  | 1 | [6 empty] | P2:1
|  | E2B:1 |  | 1 | [6 empty] | E2B:1
|  | IP10:1 |  | 1 | [6 empty] | IP10:1
65 | 916 11-1111.R00 | Osazení obruby z kostek 8/10, bez boční opěry | m | 1039 | 0 | 0 | 0.03371 | 35.0247 | 0 | 0 |  | 2 | 12 | 0 | 65 | 1 | 0 | 0 | 0 | 0 | 0
|  | ;Přídlažba z dvojřádku žul kostek |  | 0 | [6 empty] | ;Přídlažba z dvojřádku žul kostek
|  | ;větev A |  | 0 | [6 empty] | ;větev A
|  | ;komunikace L+P+ukončení slepé části :(189,5+190+3)*2 |  | 765 | [6 empty] | ;komunikace L+P+ukončení slepé části :(189,5+190+3)*2
|  | ;větev B |  | 0 | [6 empty] | ;větev B
|  | komunikace P:137*2 |  | 274 | [6 empty] | komunikace P:137*2
0
66 | 583-80120 | Kostka dlažební drobná 8/10 tř.1 | T | 25.4347 | 0 | 0 | 1 | 25.4347 | 0 | 0 |  | 2 | 12 | 1 | 66 | 1 | 0 | 0 | 0 | 0 | 0
|  | kostka na přídlažbu , 0,024 t/bm ztratné 1,02:0,0:0,024*1039*1,02 |  | 25.4347 | [6 empty] | kostka na přídlažbu , 0,024 t/bm ztratné 1,02:0,0:0,024*1039*1,02
67 | 404-45141.A | Značka dopr dodat E1,2a,b 500/500 fól 1, EG 7letá | kus | 1 | 0 | 0 | 0.0051 | 0.0051 | 0 | 0 |  | 2 | 12 | 1 | 67 | 1 | 0 | 0 | 0 | 0 | 0
|  | 1 |  | 1 | [6 empty] | 1
68 | 404-45212 | Značka dopr.upr.přednost P2 500x500mm, pozink.tř.1 | kus | 1 | 0 | 0 | 0.0051 | 0.0051 | 0 | 0 |  | 2 | 12 | 1 | 68 | 1 | 0 | 0 | 0 | 0 | 0
|  | 1 |  | 1 | [6 empty] | 1
69 | 404-45215 | Značka dopr.upr.přednost P4 900 mm, pozink.tř.1 | kus | 1 | 0 | 0 | 0.006 | 0.006 | 0 | 0 |  | 2 | 12 | 1 | 69 | 1 | 0 | 0 | 0 | 0 | 0
|  | 1 |  | 1 | [6 empty] | 1
70 | 404-45244 | Značka dopr.informat. IP 10a,b 500x500mm poz.tř.1 | kus | 1 | 0 | 0 | 0.0051 | 0.0051 | 0 | 0 |  | 2 | 12 | 1 | 70 | 1 | 0 | 0 | 0 | 0 | 0
|  | 1 |  | 1 | [6 empty] | 1
71 | 404-45044.A | Značka dopr inf IP 6 | kus | 2 | 0 | 0 | 0.0051 | 0.0102 | 0 | 0 |  | 2 | 12 | 1 | 71 | 1 | 0 | 0 | 0 | 0 | 0
|  | ;přechod pro chodce |  | 0 | [6 empty] | ;přechod pro chodce
|  | 2 |  | 2 | [6 empty] | 2
72 | 404-45950.8 | Sloupek Fe pr.70 pozinkovaný, l= 3000 mm | kus | 5 | 0 | 0 | 0 | 0 | 0 | 0 |  | 2 | 12 | 1 | 72 | 1 | 0 | 0 | 0 | 0 | 0
|  | 5 |  | 5 | [6 empty] | 5
73 | 404-45951.7 | Patka kotevní kompletní AP 70/3 | kus | 5 | 0 | 0 | 0 | 0 | 0 | 0 |  | 2 | 12 | 1 | 73 | 1 | 0 | 0 | 0 | 0 | 0
|  | 5 |  | 5 | [6 empty] | 5
74 | 915 72-1111.R00 | Vodorovné značení střík.barvou stopčar,zeber atd. | m2 | 9 | 0 | 0 | 0.00076 | 0.00684 | 0 | 0 |  | 2 | 12 | 0 | 74 | 1 | 0 | 0 | 0 | 0 | 0
|  | přechod po chodce:6*0,5*3 |  | 9 | [6 empty] | přechod po chodce:6*0,5*3
75 | 915 79-1112.R00 | Předznačení pro značení stopčáry, zebry, nápisů | m2 | 9 | 0 | 0 | 0 | 0 | 0 | 0 |  | 2 | 12 | 0 | 75 | 1 | 0 | 0 | 0 | 0 | 0
|  | 9 |  | 9 | [6 empty] | 9
| Celkem za | 91 Doplňující práce na komunikaci |  |  |  | 0 |  | 245.4067 |  | 0 |  | 4 |  |  |  |  | 0 | 0 | 0 | 0 | 0
Díl: | 97 | Prorážení otvorů | [9 empty] | 1
76 | 979 08-2213.R00 | Vodorovná doprava suti po suchu do 1 km | t | 171.71 | 0 | 0 | 0 | 0 | 0 | 0 |  | 2 | 12 | 0 | 76 | 1 | 0 | 0 | 0 | 0 | 0
|  | ;podklady staré komunikace |  | 0 | [6 empty] | ;podklady staré komunikace
|  | 223*0,550 |  | 122.65 | [6 empty] | 223*0,550
|  | ;kryty staré komunikace |  | 0 | [6 empty] | ;kryty staré komunikace
|  | 223*0,220 |  | 49.06 | [6 empty] | 223*0,220
77 | 979 08-2219.R00 | Příplatek za dopravu suti po suchu za další 1 km | t | 2575.65 | 0 | 0 | 0 | 0 | 0 | 0 |  | 2 | 12 | 0 | 77 | 1 | 0 | 0 | 0 | 0 | 0
|  | ;příplatek za dalších 15 km -skládka H.Benešov:171,71*15 |  | 2575.65 | [6 empty] | ;příplatek za dalších 15 km -skládka H.Benešov:171,71*15
78 | 979 99-0113.R00 | Poplatek za skládku suti - obalovaný asfalt | t | 49.06 | 0 | 0 | 0 | 0 | 0 | 0 |  | 2 | 12 | 0 | 78 | 1 | 0 | 0 | 0 | 0 | 0
|  | ;kryty staré komunikace |  | 0 | [6 empty] | ;kryty staré komunikace
|  | 223*0,220 |  | 49.06 | [6 empty] | 223*0,220
0
79 | 979 99-9997.R00 | Poplatek za skládku - kamenivo | t | 122.65 | 0 | 0 | 0 | 0 | 0 | 0 |  | 2 | 12 | 0 | 79 | 1 | 0 | 0 | 0 | 0 | 0
|  | ;podklady staré komunikace |  | 0 | [6 empty] | ;podklady staré komunikace
|  | 223*0,550 |  | 122.65 | [6 empty] | 223*0,550
0
| Celkem za | 97 Prorážení otvorů |  |  |  | 0 |  | 0 |  | 0 |  | 4 |  |  |  |  | 0 | 0 | 0 | 0 | 0
Díl: | 99 | Staveništní přesun hmot | [9 empty] | 1
80 | 998 22-5111.R00 | Přesun hmot, pozemní komunikace, kryt živičný | t | 4860.87 | 0 | 0 | 0 | 0 | 0 | 0 |  | 2 | 12 | 0 | 80 | 1 | 0 | 0 | 0 | 0 | 0
|  | 4860,87 |  | 4860.87 | [6 empty] | 4860,87
| Celkem za | 99 Staveništní přesun hmot |  |  |  | 0 |  | 0 |  | 0 |  | 4 |  |  |  |  | 0 | 0 | 0 | 0 | 0
Díl: | 767 | Konstrukce zámečnické | [9 empty] | 1
81 | 767 90-0040.RA0 | Demontáž oplocení z vlnitéhoplechu | m | 25 | 0 | 0 | 9e-05 | 0.00225 | -0.01184 | -0.296 |  | 2 | 12 | 0 | 81 | 2 | 0 | 0 | 0 | 0 | 0
|  | ;úprava oplocení areálu SSMK : 25 |  | 25 | [6 empty] | ;úprava oplocení areálu SSMK : 25
|  | ;"vybourání oplocení včetně sloupků, očištění pro další použití: |  | 0 | [6 empty] | ;"vybourání oplocení včetně sloupků, očištění pro další použití:
82 | 767 91-6140.R00 | Montáž oplocení z plechu vlnitého nad 70 kg | m | 20 | 0 | 0 | 0.00082 | 0.0164 | 0 | 0 |  | 2 | 12 | 0 | 82 | 2 | 0 | 0 | 0 | 0 | 0
|  | ;úprava oplocení areálu SSMK : 20 |  | 20 | [6 empty] | ;úprava oplocení areálu SSMK : 20
|  | s využitím vybouraného materiálu : |  | 0 | [6 empty] | s využitím vybouraného materiálu :
| Celkem za | 767 Konstrukce zámečnické |  |  |  | 0 |  | 0.01865 |  | -0.296 |  | 4 |  |  |  |  | 0 | 0 | 0 | 0 | 0