## Krycí list
KRYCÍ LIST ROZPOČTU
Objekt : |  | Název objektu : |  |  | JKSO :
SO 301 Dešťová Kanalizace
Stavba : |  | Název stavby : |  |  | SKP :
Kom. a inž. sítě pro výstavbu 10 RD-Skrbovická
Projektant : |  |  |  | Počet měrných jednotek : |  | 0
Objednatel : |  | Město Bruntál |  | Náklady na MJ : |  | 0
Počet listů : |  |  |  | Zakázkové číslo :
Zpracovatel projektu : |  |  |  | Zhotovitel :
ROZPOČTOVÉ NÁKLADY
Rozpočtové náklady II. a III. hlavy |  |  | Vedlejší rozpočtové náklady
| Dodávka celkem | 0
Z | Montáž celkem | 0
R | HSV celkem | 0
N | PSV celkem | 0
ZRN celkem |  | 0
HZS |  | 0
RN II.a III.hlavy |  | 0 | Ostatní VRN |  |  | 0
ZRN+VRN+HZS |  | 0 | VRN celkem |  |  | 0
Vypracoval |  | Za zhotovitele |  | Za objednatele
|  | Jméno : |  | Jméno :
Datum : |  | Datum : |  | Datum :
|  | Podpis: |  | Podpis :
Základ pro DPH |  | 0 | % činí : |  | 0
Základ pro DPH |  | 15 | % činí : |  | 0
DPH |  | 15 | % činí : |  | 0
Základ pro DPH |  | 21 | % činí : |  | 0
DPH |  | 21 | % činí : |  | 0
CENA ZA OBJEKT CELKEM |  |  |  |  | 0
Poznámka :

## Rekapitulace
Stavba : |  | Kom. a inž. sítě pro výstavbu 10 RD-Skrbovická
Objekt : |  | SO 301 Dešťová Kanalizace
REKAPITULACE STAVEBNÍCH DÍLŮ
| Stavební díl |  | HSV | PSV | Dodávka | Montáž | HZS
1 | Zemní práce |  | 0 | 0 | 0 | 0 | 0
4 | Vodorovné konstrukce |  | 0 | 0 | 0 | 0 | 0
8 | Trubní vedení |  | 0 | 0 | 0 | 0 | 0
96 | Bourání konstrukcí |  | 0 | 0 | 0 | 0 | 0
99 | Staveništní přesun hmot |  | 0 | 0 | 0 | 0 | 0
767 | Konstrukce zámečnické |  | 0 | 0 | 0 | 0 | 0
| CELKEM OBJEKT |  | 0 | 0 | 0 | 0 | 0
VEDLEJŠÍ ROZPOČTOVÉ NÁKLADY
Název VRN |  |  | Kč | % | Základna |  | Kč
[5 empty] | 0 |  | 0 | 8
| CELKEM VRN |  |  |  |  | 0

## Položky
Soupis prací s výkazy výměr
Stavba : |  | Kom. a inž. sítě pro výstavbu 10 RD-Skrbovická |  |  |  |  | 0
Objekt : |  | SO 301 Dešťová Kanalizace
P.č. | Číslo položky | Název položky | MJ | množství | cena / MJ | celkem (Kč) | hmotnost / MJ | hmotnost celk.(t) | demhmot / MJ | demhmot celk.(t)
Díl: | 1 | Zemní práce | [9 empty] | 1
1 | 132 20-1212.R00 | Hloubení rýh š.do 200 cm hor.3 do 1000m3,STROJNĚ | m3 | 265.58 | 0 | 0 | 0 | 0 | 0 | 0 |  | 2 | 12 | 0 | 1 | 1 | 0 | 0 | 0 | 0 | 0
|  | Začátek provozního součtu |  | 0 | [6 empty] | Začátek provozního součtu
0
|  | Celkové výkopy rýh: |  | 0 | [6 empty] | Celkové výkopy rýh:
|  | ;průměrná hloubky x délka x šířka |  | 0 | [6 empty] | ;průměrná hloubky x délka x šířka
|  | ;stoka D1 |  | 0 | [6 empty] | ;stoka D1
|  | ;VO-ŠD1:(0,34+0,88)/2*6,62*0,9 |  | 3.6344 | [6 empty] | ;VO-ŠD1:(0,34+0,88)/2*6,62*0,9
|  | ;ŠD1-ŠD2:(0,88+1,13)/2*22,23*0,9 |  | 20.107 | [6 empty] | ;ŠD1-ŠD2:(0,88+1,13)/2*22,23*0,9
|  | ;ŠD2-ŠD3:(1,13+3,08)/2*30,69*0,9 |  | 58.1422 | [6 empty] | ;ŠD2-ŠD3:(1,13+3,08)/2*30,69*0,9
|  | ;ŠD3-ŠD4:(3,08+1,48)/2*25,43*0,9 |  | 52.1824 | [6 empty] | ;ŠD3-ŠD4:(3,08+1,48)/2*25,43*0,9
|  | ;ŠD4-ŠD5:(1,48+2,46)/2*22,36*0,9 |  | 39.6443 | [6 empty] | ;ŠD4-ŠD5:(1,48+2,46)/2*22,36*0,9
|  | ;ŠD5-ŠD6:(2,46+1,70)/2*20,76*0,9 |  | 38.8627 | [6 empty] | ;ŠD5-ŠD6:(2,46+1,70)/2*20,76*0,9
|  | ;ŠD6-ŠD7:(1,70+2,25)/2*20,79*0,9 |  | 36.9542 | [6 empty] | ;ŠD6-ŠD7:(1,70+2,25)/2*20,79*0,9
|  | ;;ŠD7-ŠD8:(2,25+1,58)/2*24,15*0,9 |  | 0 | [6 empty] | ;;ŠD7-ŠD8:(2,25+1,58)/2*24,15*0,9
|  | ;stoka D2 |  | 0 | [6 empty] | ;stoka D2
|  | ;ŠD7-ŠD9:(2,36+1,81)/2*48,20*0,9 |  | 90.4473 | [6 empty] | ;ŠD7-ŠD9:(2,36+1,81)/2*48,20*0,9
|  | ;ŠD9-ŠD10:(1,81+1,88)/2*50*0,9 |  | 83.025 | [6 empty] | ;ŠD9-ŠD10:(1,81+1,88)/2*50*0,9
|  | ;ŠD10-ŠD11:(1,88+1,54)/2*22,80*0,9 |  | 35.0892 | [6 empty] | ;ŠD10-ŠD11:(1,88+1,54)/2*22,80*0,9
0
|  | ;přípojky ul. vpustí-výkop od pláně odpočet tl. konstrukce kom.-0,46 |  | 0 | [6 empty] | ;přípojky ul. vpustí-výkop od pláně odpočet tl. konstrukce kom.-0,46
|  | viz psaný profil přípojek ul. vpustí: |  | 0 | [6 empty] | viz psaný profil přípojek ul. vpustí:
|  | UV1:(1,59-0,46+1,5-0,46)/2*1,7*0,8 |  | 1.4756 | [6 empty] | UV1:(1,59-0,46+1,5-0,46)/2*1,7*0,8
|  | ;UV2:(2,34-0,46+1,5-0,46)/2*2*0,8 |  | 2.336 | [6 empty] | ;UV2:(2,34-0,46+1,5-0,46)/2*2*0,8
|  | ;UV3:(1,95-0,46+1,3-0,46)/2*4*0,8 |  | 3.728 | [6 empty] | ;UV3:(1,95-0,46+1,3-0,46)/2*4*0,8
|  | ;UV4:(1,94-0,46+1,3-0,46)/2*1*0,8 |  | 0.928 | [6 empty] | ;UV4:(1,94-0,46+1,3-0,46)/2*1*0,8
|  | ;UV5:(2,01-0,46+1,3-0,46)/2*4*0,8 |  | 3.824 | [6 empty] | ;UV5:(2,01-0,46+1,3-0,46)/2*4*0,8
|  | ;UV6:(2,22-0,46+1,2-0,46)/2*1*0,8 |  | 1 | [6 empty] | ;UV6:(2,22-0,46+1,2-0,46)/2*1*0,8
|  | ;UV7:(0,50+1,2-0,46)/2*3,5*0,8 |  | 1.736 | [6 empty] | ;UV7:(0,50+1,2-0,46)/2*3,5*0,8
|  | ;UV8:(0,50+1,1-0,46)/2*3,7*0,8 |  | 1.6872 | [6 empty] | ;UV8:(0,50+1,1-0,46)/2*3,7*0,8
0
|  | ;přípojky dešťové kanalizace |  | 0 | [6 empty] | ;přípojky dešťové kanalizace
|  | viz psaný profil přípojek DK : |  | 0 | [6 empty] | viz psaný profil přípojek DK :
|  | DP1:(2,10-0,46+1,98-0,46)/2*5*0,8 |  | 6.32 | [6 empty] | DP1:(2,10-0,46+1,98-0,46)/2*5*0,8
|  | DP2:(2,18-0,46+1,93-0,46)/2*4,9*0,8 |  | 6.2524 | [6 empty] | DP2:(2,18-0,46+1,93-0,46)/2*4,9*0,8
|  | DP3:(1,94-0,46+1,77-0,46)/2*4,8*0,8 |  | 5.3568 | [6 empty] | DP3:(1,94-0,46+1,77-0,46)/2*4,8*0,8
|  | DP4:(1,59-0,46+1,57-0,46)/2*9,6*0,8 |  | 8.6016 | [6 empty] | DP4:(1,59-0,46+1,57-0,46)/2*9,6*0,8
|  | DP5:(1,9-0,46+1,39-0,46)/2*8,8*0,8 |  | 8.3424 | [6 empty] | DP5:(1,9-0,46+1,39-0,46)/2*8,8*0,8
|  | DP7:(1,96-0,46+1,89-0,46)/2*8,8*0,8 |  | 10.3136 | [6 empty] | DP7:(1,96-0,46+1,89-0,46)/2*8,8*0,8
|  | DP8:(1,66-0,46+1,38-0,46)/2*8,0*0,8 |  | 6.784 | [6 empty] | DP8:(1,66-0,46+1,38-0,46)/2*8,0*0,8
|  | DP9:(2,26-0,46+1,54-0,46)/2*8,0*0,8 |  | 9.216 | [6 empty] | DP9:(2,26-0,46+1,54-0,46)/2*8,0*0,8
|  | DP10:(2,05-0,46+2,05-0,46)/2*8,0*0,8 |  | 10.176 | [6 empty] | DP10:(2,05-0,46+2,05-0,46)/2*8,0*0,8
|  | DP11:(1,62-0,46+1,81-0,46)/2*8,3*0,8 |  | 8.3332 | [6 empty] | DP11:(1,62-0,46+1,81-0,46)/2*8,3*0,8
0
|  | Výkop pro lože potrubí -výměra lože :64,29 |  | 64.29 | [6 empty] | Výkop pro lože potrubí -výměra lože :64,29
|  | Konec provozního součtu |  | 618.7895 | [6 empty] | Konec provozního součtu
|  | ;výkop rýh hor.3 40% celkového výkopu: 663,95*0,4 |  | 265.58 | [6 empty] | ;výkop rýh hor.3 40% celkového výkopu: 663,95*0,4
2 | 112 10-1122.R00 | Kácení stromů jehličnatých o průměru kmene 30-50cm | kus | 1 | 0 | 0 | 0 | 0 | 0 | 0 |  | 2 | 12 | 0 | 2 | 1 | 0 | 0 | 0 | 0 | 0
|  | viz Situace SO 301:1 |  | 1 | [6 empty] | viz Situace SO 301:1
3 | 112 20-1102.R00 | Odstranění pařezů pod úrovní, o průměru 30 - 50 cm | kus | 1 | 0 | 0 | 5e-05 | 5e-05 | 0 | 0 |  | 2 | 12 | 0 | 3 | 1 | 0 | 0 | 0 | 0 | 0
|  | 1 |  | 1 | [6 empty] | 1
4 | 162 30-1922.R00 | Příplatek za dalších 5000m - pařezy D 50cm | kus | 1 | 0 | 0 | 0 | 0 | 0 | 0 |  | 2 | 12 | 0 | 4 | 1 | 0 | 0 | 0 | 0 | 0
|  | 1 |  | 1 | [6 empty] | 1
5 | 162 30-1916.R00 | Příplatek za dalších 5000m - kmeny jehlič. D 50cm | kus | 1 | 0 | 0 | 0 | 0 | 0 | 0 |  | 2 | 12 | 0 | 5 | 1 | 0 | 0 | 0 | 0 | 0
|  | 1 |  | 1 | [6 empty] | 1
6 | 162 30-1406.R00 | Vod.přemístění větví jehlič., D 50cm do 5000 m | kus | 1 | 0 | 0 | 0 | 0 | 0 | 0 |  | 2 | 12 | 0 | 6 | 1 | 0 | 0 | 0 | 0 | 0
|  | 1 |  | 1 | [6 empty] | 1
7 | 162 30-1906.R00 | Příplatek za dalších 5000m - větve jehlič. D 50cm | kus | 1 | 0 | 0 | 0 | 0 | 0 | 0 |  | 2 | 12 | 0 | 7 | 1 | 0 | 0 | 0 | 0 | 0
|  | 1 |  | 1 | [6 empty] | 1
8 | 162 30-1422.R00 | Vodorovné přemístění pařezů D 50 cm do 5000 m | kus | 1 | 0 | 0 | 0 | 0 | 0 | 0 |  | 2 | 12 | 0 | 8 | 1 | 0 | 0 | 0 | 0 | 0
|  | 1 |  | 1 | [6 empty] | 1
9 | 162 30-1416.R00 | Vod.přemístění kmenů jehlič., D 50cm do 5000 m | kus | 1 | 0 | 0 | 0 | 0 | 0 | 0 |  | 2 | 12 | 0 | 9 | 1 | 0 | 0 | 0 | 0 | 0
|  | 1 |  | 1 | [6 empty] | 1
10 | 132 20-1219.R00 | Příplatek za lepivost - hloubení rýh 200cm v hor.3 | m3 | 53.116 | 0 | 0 | 0 | 0 | 0 | 0 |  | 2 | 12 | 0 | 10 | 1 | 0 | 0 | 0 | 0 | 0
|  | lepivost 20% hor3:265,58*0,2 |  | 53.116 | [6 empty] | lepivost 20% hor3:265,58*0,2
11 | 132 30-1212.R00 | Hloubení rýh š.do 200 cm hor.4 do 1000 m3, STROJNĚ | m3 | 331.795 | 0 | 0 | 0 | 0 | 0 | 0 |  | 2 | 12 | 0 | 11 | 1 | 0 | 0 | 0 | 0 | 0
|  | 50% celkového výkopu rýh:663,59*0,5 |  | 331.795 | [6 empty] | 50% celkového výkopu rýh:663,59*0,5
12 | 132 30-1219.R00 | Příplatek za lepivost - hloubení rýh 200cm v hor.4 | m3 | 66.359 | 0 | 0 | 0 | 0 | 0 | 0 |  | 2 | 12 | 0 | 12 | 1 | 0 | 0 | 0 | 0 | 0
|  | lepivost 20% hor4 :331,795*0,2 |  | 66.359 | [6 empty] | lepivost 20% hor4 :331,795*0,2
13 | 132 40-1201.R00 | Hloubení rýh šířky do 200 cm v hor.5 | m3 | 66.395 | 0 | 0 | 0.01041 | 0.69117 | 0 | 0 |  | 2 | 12 | 0 | 13 | 1 | 0 | 0 | 0 | 0 | 0
|  | 10% celkového výkopu rýh:663,95*0,1 |  | 66.395 | [6 empty] | 10% celkového výkopu rýh:663,95*0,1
14 | 130 00-1101.R00 | Příplatek za ztížené hloubení v blízkosti vedení | m3 | 29.818 | 0 | 0 | 0 | 0 | 0 | 0 |  | 2 | 12 | 0 | 14 | 1 | 0 | 0 | 0 | 0 | 0
|  | ;5% celkového výkopu rýh: 596,36*0,05 |  | 29.818 | [6 empty] | ;5% celkového výkopu rýh: 596,36*0,05
0
15 | 151 10-1102.R00 | Pažení a rozepření stěn rýh - příložné - hl. do 4m | m2 | 1259.0019 | 0 | 0 | 0.00086 | 1.0827 | 0 | 0 |  | 2 | 12 | 0 | 15 | 1 | 0 | 0 | 0 | 0 | 0
|  | ;průměrná hloubky x délka x 2 |  | 0 | [6 empty] | ;průměrná hloubky x délka x 2
|  | ;stoka D1 |  | 0 | [6 empty] | ;stoka D1
|  | ;VO-ŠD1:(0,34+0,88)/2*6,62*2 |  | 8.0764 | [6 empty] | ;VO-ŠD1:(0,34+0,88)/2*6,62*2
|  | ;ŠD1-ŠD2:(0,88+1,13)/2*22,23*2 |  | 44.6823 | [6 empty] | ;ŠD1-ŠD2:(0,88+1,13)/2*22,23*2
|  | ;ŠD2-ŠD3:(1,13+3,08)/2*30,69*2 |  | 129.2049 | [6 empty] | ;ŠD2-ŠD3:(1,13+3,08)/2*30,69*2
|  | ;ŠD3-ŠD4:(3,08+1,48)/2*25,43*2 |  | 115.9608 | [6 empty] | ;ŠD3-ŠD4:(3,08+1,48)/2*25,43*2
|  | ;ŠD4-ŠD5:(1,48+2,46)/2*22,36*2 |  | 88.0984 | [6 empty] | ;ŠD4-ŠD5:(1,48+2,46)/2*22,36*2
|  | ;ŠD5-ŠD6:(2,46+1,70)/2*20,76*2 |  | 86.3616 | [6 empty] | ;ŠD5-ŠD6:(2,46+1,70)/2*20,76*2
|  | ;ŠD6-ŠD7:(1,70+2,25)/2*20,79*2 |  | 82.1205 | [6 empty] | ;ŠD6-ŠD7:(1,70+2,25)/2*20,79*2
|  | ;;ŠD7-ŠD8:(2,25+1,58)/2*24,15*2 |  | 0 | [6 empty] | ;;ŠD7-ŠD8:(2,25+1,58)/2*24,15*2
|  | ;stoka D2 |  | 0 | [6 empty] | ;stoka D2
|  | ;ŠD7-ŠD9:(2,36+1,81)/2*48,20*2 |  | 200.994 | [6 empty] | ;ŠD7-ŠD9:(2,36+1,81)/2*48,20*2
|  | ;ŠD9-ŠD10:(1,81+1,88)/2*50*2 |  | 184.5 | [6 empty] | ;ŠD9-ŠD10:(1,81+1,88)/2*50*2
|  | ;ŠD10-ŠD11:(1,88+1,54)/2*22,80*2 |  | 77.976 | [6 empty] | ;ŠD10-ŠD11:(1,88+1,54)/2*22,80*2
0
|  | ;přípojky ul. vpustí-výkop od pláně odpočet tl. konstrukce kom.-0,46 |  | 0 | [6 empty] | ;přípojky ul. vpustí-výkop od pláně odpočet tl. konstrukce kom.-0,46
|  | viz psaný profil přípojek ul. vpustí: |  | 0 | [6 empty] | viz psaný profil přípojek ul. vpustí:
|  | UV1:(1,59-0,46+1,5-0,46)/2*1,7*2 |  | 3.689 | [6 empty] | UV1:(1,59-0,46+1,5-0,46)/2*1,7*2
|  | ;UV2:(2,34-0,46+1,5-0,46)/2*2*2 |  | 5.84 | [6 empty] | ;UV2:(2,34-0,46+1,5-0,46)/2*2*2
|  | ;UV3:(1,95-0,46+1,3-0,46)/2*4*2 |  | 9.32 | [6 empty] | ;UV3:(1,95-0,46+1,3-0,46)/2*4*2
|  | ;UV4:(1,94-0,46+1,3-0,46)/2*1*2 |  | 2.32 | [6 empty] | ;UV4:(1,94-0,46+1,3-0,46)/2*1*2
|  | ;UV5:(2,01-0,46+1,3-0,46)/2*4*2 |  | 9.56 | [6 empty] | ;UV5:(2,01-0,46+1,3-0,46)/2*4*2
|  | ;UV6:(2,22-0,46+1,2-0,46)/2*1*2 |  | 2.5 | [6 empty] | ;UV6:(2,22-0,46+1,2-0,46)/2*1*2
|  | ;UV7:(0,50+1,2-0,46)/2*3,5*2 |  | 4.34 | [6 empty] | ;UV7:(0,50+1,2-0,46)/2*3,5*2
|  | ;UV8:(0,50+1,1-0,46)/2*3,7*2 |  | 4.218 | [6 empty] | ;UV8:(0,50+1,1-0,46)/2*3,7*2
0
|  | ;přípojky dešťové kanalizace |  | 0 | [6 empty] | ;přípojky dešťové kanalizace
|  | viz psaný profil přípojek DK : |  | 0 | [6 empty] | viz psaný profil přípojek DK :
|  | DP1:(2,10-0,46+1,98-0,46)/2*5*2 |  | 15.8 | [6 empty] | DP1:(2,10-0,46+1,98-0,46)/2*5*2
|  | DP2:(2,18-0,46+1,93-0,46)/2*4,9*2 |  | 15.631 | [6 empty] | DP2:(2,18-0,46+1,93-0,46)/2*4,9*2
|  | DP3:(1,94-0,46+1,77-0,46)/2*4,8*2 |  | 13.392 | [6 empty] | DP3:(1,94-0,46+1,77-0,46)/2*4,8*2
|  | DP4:(1,59-0,46+1,57-0,46)/2*9,6*2 |  | 21.504 | [6 empty] | DP4:(1,59-0,46+1,57-0,46)/2*9,6*2
|  | DP5:(1,9-0,46+1,39-0,46)/2*8,8*2 |  | 20.856 | [6 empty] | DP5:(1,9-0,46+1,39-0,46)/2*8,8*2
|  | DP7:(1,96-0,46+1,89-0,46)/2*8,8*2 |  | 25.784 | [6 empty] | DP7:(1,96-0,46+1,89-0,46)/2*8,8*2
|  | DP8:(1,66-0,46+1,38-0,46)/2*8,0*2 |  | 16.96 | [6 empty] | DP8:(1,66-0,46+1,38-0,46)/2*8,0*2
|  | DP9:(2,26-0,46+1,54-0,46)/2*8,0*2 |  | 23.04 | [6 empty] | DP9:(2,26-0,46+1,54-0,46)/2*8,0*2
|  | DP10:(2,05-0,46+2,05-0,46)/2*8,0*2 |  | 25.44 | [6 empty] | DP10:(2,05-0,46+2,05-0,46)/2*8,0*2
|  | DP11:(1,62-0,46+1,81-0,46)/2*8,3*2 |  | 20.833 | [6 empty] | DP11:(1,62-0,46+1,81-0,46)/2*8,3*2
16 | 124 30-3101.R00 | Vykopávky pro koryta vodotečí v hor. 4 do 1000 m3 | m3 | 5 | 0 | 0 | 0 | 0 | 0 | 0 |  | 2 | 12 | 0 | 16 | 1 | 0 | 0 | 0 | 0 | 0
|  | ;úpravy břehu pro vyústní objekt:5 |  | 5 | [6 empty] | ;úpravy břehu pro vyústní objekt:5
17 | 182 10-1101.R00 | Svahování v zářezech v hor. 1 - 4 | m2 | 4.6 | 0 | 0 | 0 | 0 | 0 | 0 |  | 2 | 12 | 0 | 17 | 1 | 0 | 0 | 0 | 0 | 0
|  | ;úpravy svahů pro vyústní objekt dlažba +pohoz :1,6+2*0,75*2 |  | 4.6 | [6 empty] | ;úpravy svahů pro vyústní objekt dlažba +pohoz :1,6+2*0,75*2
18 | 151 10-1112.R00 | Odstranění pažení stěn rýh - příložné - hl. do 4 m | m2 | 1259.019 | 0 | 0 | 0 | 0 | 0 | 0 |  | 2 | 12 | 0 | 18 | 1 | 0 | 0 | 0 | 0 | 0
|  | 1259019 |  | 1259.019 | [6 empty] | 1259019
19 | 161 10-1102.R00 | Svislé přemístění výkopku z hor.1-4 do 4,0 m | m3 | 597.231 | 0 | 0 | 0 | 0 | 0 | 0 |  | 2 | 12 | 0 | 19 | 1 | 0 | 0 | 0 | 0 | 0
|  | výkop rýh hor.1-4 90% :663,59*0,9 |  | 597.231 | [6 empty] | výkop rýh hor.1-4 90% :663,59*0,9
20 | 161 10-1152.R00 | Svislé přemístění výkopku z hor.5-7 do 4,0 m | m3 | 59.636 | 0 | 0 | 0 | 0 | 0 | 0 |  | 2 | 12 | 0 | 20 | 1 | 0 | 0 | 0 | 0 | 0
|  | výkop rýh hornina 5-7 10%:596,36*0,1 |  | 59.636 | [6 empty] | výkop rýh hornina 5-7 10%:596,36*0,1
21 | 162 30-1102.R00 | Vodorovné přemístění výkopku z hor.1-4 do 1000 m | m3 | 462.087 | 0 | 0 | 0 | 0 | 0 | 0 |  | 2 | 12 | 0 | 21 | 1 | 0 | 0 | 0 | 0 | 0
|  | výkop rýh hor.1-4 90% :663,59*0,9 |  | 597.231 | [6 empty] | výkop rýh hor.1-4 90% :663,59*0,9
|  | ;odpočet zeminy pro zásyp rýh-mimo oblast komunikací |  | 0 | [6 empty] | ;odpočet zeminy pro zásyp rýh-mimo oblast komunikací
|  | viz provozní součet x0,9: -150,16*0,9 |  | -135.144 | [6 empty] | viz provozní součet x0,9: -150,16*0,9
|  | ;úseky |  | 0 | [6 empty] | ;úseky
|  | Začátek provozního součtu |  | 0 | [6 empty] | Začátek provozního součtu
|  | výkop rýh v oblasti zásypu zeminou: |  | 0 | [6 empty] | výkop rýh v oblasti zásypu zeminou:
|  | ;VO-ŠD1:(0,34+0,88)/2*6,62*0,9 |  | 3.6344 | [6 empty] | ;VO-ŠD1:(0,34+0,88)/2*6,62*0,9
|  | ;ŠD1-ŠD2:(0,88+1,13)/2*22,23*0,9 |  | 20.107 | [6 empty] | ;ŠD1-ŠD2:(0,88+1,13)/2*22,23*0,9
|  | ;ŠD2-ŠD3:(1,13+3,08)/2*30,69*0,9 |  | 58.1422 | [6 empty] | ;ŠD2-ŠD3:(1,13+3,08)/2*30,69*0,9
|  | ;ŠD3-ŠD4:(3,08+1,48)/2*25,43*0,9 |  | 52.1824 | [6 empty] | ;ŠD3-ŠD4:(3,08+1,48)/2*25,43*0,9
|  | ;ŠD5-ŠD6:(2,46+1,70)/2*20,76*0,9 |  | 38.8627 | [6 empty] | ;ŠD5-ŠD6:(2,46+1,70)/2*20,76*0,9
|  | ;ŠD6-ŠD7 část :(1,70+2,25)/2*14*0,9 |  | 24.885 | [6 empty] | ;ŠD6-ŠD7 část :(1,70+2,25)/2*14*0,9
|  | ;odpočet obsypu potrubí v oblasti zásypu zeminou |  | 0 | [6 empty] | ;odpočet obsypu potrubí v oblasti zásypu zeminou
|  | ;VO-ŠD1:-6,62*0,9*0,37 |  | -2.2045 | [6 empty] | ;VO-ŠD1:-6,62*0,9*0,37
|  | ;ŠD1-ŠD2:-23,23*0,9*0,37 |  | -7.7356 | [6 empty] | ;ŠD1-ŠD2:-23,23*0,9*0,37
|  | ;ŠD2-ŠD3:-30,69*0,9*0,37 |  | -10.2198 | [6 empty] | ;ŠD2-ŠD3:-30,69*0,9*0,37
|  | ;ŠD3-ŠD4:-25,43*0,9*0,37 |  | -8.4682 | [6 empty] | ;ŠD3-ŠD4:-25,43*0,9*0,37
|  | ;ŠD4-ŠD5:-22,36*0,9*0,37 |  | -7.4459 | [6 empty] | ;ŠD4-ŠD5:-22,36*0,9*0,37
|  | ;ŠD5-ŠD6:-20,76*0,9*0,37 |  | -6.9131 | [6 empty] | ;ŠD5-ŠD6:-20,76*0,9*0,37
|  | ;ŠD6-ŠD7 část :-14*0,9*0,37 |  | -4.662 | [6 empty] | ;ŠD6-ŠD7 část :-14*0,9*0,37
|  | Konec provozního součtu |  | 150.1646 | [6 empty] | Konec provozního součtu
22 | 162 30-1152.R00 | Vodorovné přemístění výkopku z hor.5-7 do 1000 m | m3 | 51.343 | 0 | 0 | 0 | 0 | 0 | 0 |  | 2 | 12 | 0 | 22 | 1 | 0 | 0 | 0 | 0 | 0
|  | výkop rýh hor.5-7 10% :663,59*0,1 |  | 66.359 | [6 empty] | výkop rýh hor.5-7 10% :663,59*0,1
|  | ;odpočet zeminy pro zásyp rýh-mimo oblast komunikací |  | 0 | [6 empty] | ;odpočet zeminy pro zásyp rýh-mimo oblast komunikací
|  | viz provozní součet x0,1: -150,16*0,1 |  | -15.016 | [6 empty] | viz provozní součet x0,1: -150,16*0,1
|  | ;úseky |  | 0 | [6 empty] | ;úseky
|  | Začátek provozního součtu |  | 0 | [6 empty] | Začátek provozního součtu
|  | výkop rýh v oblasti zásypu zeminou: |  | 0 | [6 empty] | výkop rýh v oblasti zásypu zeminou:
|  | ;VO-ŠD1:(0,34+0,88)/2*6,62*0,9 |  | 3.6344 | [6 empty] | ;VO-ŠD1:(0,34+0,88)/2*6,62*0,9
|  | ;ŠD1-ŠD2:(0,88+1,13)/2*22,23*0,9 |  | 20.107 | [6 empty] | ;ŠD1-ŠD2:(0,88+1,13)/2*22,23*0,9
|  | ;ŠD2-ŠD3:(1,13+3,08)/2*30,69*0,9 |  | 58.1422 | [6 empty] | ;ŠD2-ŠD3:(1,13+3,08)/2*30,69*0,9
|  | ;ŠD3-ŠD4:(3,08+1,48)/2*25,43*0,9 |  | 52.1824 | [6 empty] | ;ŠD3-ŠD4:(3,08+1,48)/2*25,43*0,9
|  | ;ŠD5-ŠD6:(2,46+1,70)/2*20,76*0,9 |  | 38.8627 | [6 empty] | ;ŠD5-ŠD6:(2,46+1,70)/2*20,76*0,9
|  | ;ŠD6-ŠD7 část :(1,70+2,25)/2*14*0,9 |  | 24.885 | [6 empty] | ;ŠD6-ŠD7 část :(1,70+2,25)/2*14*0,9
|  | ;odpočet obsypu potrubí v oblasti zásypu zeminou |  | 0 | [6 empty] | ;odpočet obsypu potrubí v oblasti zásypu zeminou
|  | ;VO-ŠD1:-6,62*0,9*0,37 |  | -2.2045 | [6 empty] | ;VO-ŠD1:-6,62*0,9*0,37
|  | ;ŠD1-ŠD2:-23,23*0,9*0,37 |  | -7.7356 | [6 empty] | ;ŠD1-ŠD2:-23,23*0,9*0,37
|  | ;ŠD2-ŠD3:-30,69*0,9*0,37 |  | -10.2198 | [6 empty] | ;ŠD2-ŠD3:-30,69*0,9*0,37
|  | ;ŠD3-ŠD4:-25,43*0,9*0,37 |  | -8.4682 | [6 empty] | ;ŠD3-ŠD4:-25,43*0,9*0,37
|  | ;ŠD4-ŠD5:-22,36*0,9*0,37 |  | -7.4459 | [6 empty] | ;ŠD4-ŠD5:-22,36*0,9*0,37
|  | ;ŠD5-ŠD6:-20,76*0,9*0,37 |  | -6.9131 | [6 empty] | ;ŠD5-ŠD6:-20,76*0,9*0,37
|  | ;ŠD6-ŠD7 část :-14*0,9*0,37 |  | -4.662 | [6 empty] | ;ŠD6-ŠD7 část :-14*0,9*0,37
|  | Konec provozního součtu |  | 150.1646 | [6 empty] | Konec provozního součtu
0
23 | 175 10-1101.R00 | Obsyp potrubí bez prohození sypaniny | m3 | 91.2502 | 0 | 0 | 0 | 0 | 0 | 0 |  | 2 | 12 | 0 | 23 | 1 | 0 | 0 | 0 | 0 | 0
|  | ;viz D2.2.4 Vzorový výkres uložení potrubí |  | 0 | [6 empty] | ;viz D2.2.4 Vzorový výkres uložení potrubí
|  | ; délka x šířka*průměr potrubí+0,1 |  | 0 | [6 empty] | ; délka x šířka*průměr potrubí+0,1
|  | ;stoka D1 |  | 0 | [6 empty] | ;stoka D1
|  | ;VO-ŠD1:6,62*0,9*0,37 |  | 2.2045 | [6 empty] | ;VO-ŠD1:6,62*0,9*0,37
|  | ;ŠD1-ŠD2:23,23*0,9*0,37 |  | 7.7356 | [6 empty] | ;ŠD1-ŠD2:23,23*0,9*0,37
|  | ;ŠD2-ŠD3:30,69*0,9*0,37 |  | 10.2198 | [6 empty] | ;ŠD2-ŠD3:30,69*0,9*0,37
|  | ;ŠD3-ŠD4:25,43*0,9*0,37 |  | 8.4682 | [6 empty] | ;ŠD3-ŠD4:25,43*0,9*0,37
|  | ;ŠD4-ŠD5:22,36*0,9*0,37 |  | 7.4459 | [6 empty] | ;ŠD4-ŠD5:22,36*0,9*0,37
|  | ;ŠD5-ŠD6:20,76*0,9*0,37 |  | 6.9131 | [6 empty] | ;ŠD5-ŠD6:20,76*0,9*0,37
|  | ;ŠD6-ŠD7:20,79*0,9*0,37 |  | 6.9231 | [6 empty] | ;ŠD6-ŠD7:20,79*0,9*0,37
|  | ;;ŠD7-ŠD8:24,15*0,9*0,37 |  | 0 | [6 empty] | ;;ŠD7-ŠD8:24,15*0,9*0,37
|  | ;stoka D2 |  | 0 | [6 empty] | ;stoka D2
|  | ;ŠD7-ŠD9:48,20*0,9*0,37 |  | 16.0506 | [6 empty] | ;ŠD7-ŠD9:48,20*0,9*0,37
|  | ;ŠD9-ŠD10:50*0,9*0,37 |  | 16.65 | [6 empty] | ;ŠD9-ŠD10:50*0,9*0,37
|  | ;ŠD10-ŠD11:22,80*0,9*0,37 |  | 7.5924 | [6 empty] | ;ŠD10-ŠD11:22,80*0,9*0,37
0
|  | ;přípojky ul. vpustí |  | 0 | [6 empty] | ;přípojky ul. vpustí
|  | ; délka x šířka*průměr potrubí+0,1 |  | 0 | [6 empty] | ; délka x šířka*průměr potrubí+0,1
0
|  | UV1:1,7*0,8*0,26 |  | 0.3536 | [6 empty] | UV1:1,7*0,8*0,26
|  | ;UV2:2*0,8*0,26 |  | 0.416 | [6 empty] | ;UV2:2*0,8*0,26
|  | ;UV3:4*0,8*0,26 |  | 0.832 | [6 empty] | ;UV3:4*0,8*0,26
|  | ;UV4:1*0,8*0,26 |  | 0.208 | [6 empty] | ;UV4:1*0,8*0,26
|  | ;UV5:4*0,8*0,26 |  | 0.832 | [6 empty] | ;UV5:4*0,8*0,26
|  | ;UV6:1*0,8*0,26 |  | 0.208 | [6 empty] | ;UV6:1*0,8*0,26
|  | ;UV7:3,5*0,8*0,26 |  | 0.728 | [6 empty] | ;UV7:3,5*0,8*0,26
|  | ;UV8:3,7*0,8*0,26 |  | 0.7696 | [6 empty] | ;UV8:3,7*0,8*0,26
0
|  | ;přípojky dešťové kanalizace |  | 0 | [6 empty] | ;přípojky dešťové kanalizace
|  | ; délka x šířka*průměr potrubí+0,1 |  | 0 | [6 empty] | ; délka x šířka*průměr potrubí+0,1
0
|  | DP1:5*0,8*0,26 |  | 1.04 | [6 empty] | DP1:5*0,8*0,26
|  | DP2:4,9*0,8*0,26 |  | 1.0192 | [6 empty] | DP2:4,9*0,8*0,26
|  | DP3:4,8*0,8*0,26 |  | 0.9984 | [6 empty] | DP3:4,8*0,8*0,26
|  | DP4:9,6*0,8*0,26 |  | 1.9968 | [6 empty] | DP4:9,6*0,8*0,26
|  | DP5:8,8*0,8*0,26 |  | 1.8304 | [6 empty] | DP5:8,8*0,8*0,26
|  | DP7:8,8*0,8*0,26 |  | 1.8304 | [6 empty] | DP7:8,8*0,8*0,26
|  | DP8:8,0*0,8*0,26 |  | 1.664 | [6 empty] | DP8:8,0*0,8*0,26
|  | ;DP9:;*8,0*0,8*0,26 |  | 0 | [6 empty] | ;DP9:;*8,0*0,8*0,26
|  | DP10:8,0*0,8*0,26 |  | 1.664 | [6 empty] | DP10:8,0*0,8*0,26
|  | DP11:8,3*0,8*0,26 |  | 1.7264 | [6 empty] | DP11:8,3*0,8*0,26
|  | Mezisoučet |  | 108.32 | [6 empty] | Mezisoučet
|  | odpočet potrubí DN250: -0,135*0,135*3,143*298 |  | -17.0698 | [6 empty] | odpočet potrubí DN250: -0,135*0,135*3,143*298
24 | 583-37332 | Štěrkopísek frakce 0-22 C | T | 182.5 | 0 | 0 | 1 | 182.5 | 0 | 0 |  | 2 | 12 | 1 | 24 | 1 | 0 | 0 | 0 | 0 | 0
|  | obsyp*2t/m3:91,25*2 |  | 182.5 | [6 empty] | obsyp*2t/m3:91,25*2
25 | 174 10-1101.R00 | Zásyp jam, rýh, šachet se zhutněním | m3 | 510.47 | 0 | 0 | 0 | 0 | 0 | 0 |  | 2 | 12 | 0 | 25 | 1 | 0 | 0 | 0 | 0 | 0
|  | zásyp po výkopu rýh: 618,79 |  | 618.79 | [6 empty] | zásyp po výkopu rýh: 618,79
|  | ;odpočet lože potrubí -62,69 |  | 0 | [6 empty] | ;odpočet lože potrubí -62,69
|  | ;odpočet objemu obsypu vč. potrubí :-108,32 |  | -108.32 | [6 empty] | ;odpočet objemu obsypu vč. potrubí :-108,32
26 | 583-44209 | Štěrkodrtě frakce 0-125 B | T | 604.98 | 0 | 0 | 1 | 604.98 | 0 | 0 |  | 2 | 12 | 1 | 26 | 1 | 0 | 0 | 0 | 0 | 0
|  | ;zásyp rýh *2t/m3:452,65*2 |  | 905.3 | [6 empty] | ;zásyp rýh *2t/m3:452,65*2
|  | odpočet úseku , kde se zásyp provede zeminou z výkopů: |  | 0 | [6 empty] | odpočet úseku , kde se zásyp provede zeminou z výkopů:
0
|  | ;odpočet objemů pro zásyp rýh-mimo oblast komunikací |  | 0 | [6 empty] | ;odpočet objemů pro zásyp rýh-mimo oblast komunikací
|  | viz provozní součet x2: -150,16*2 |  | -300.32 | [6 empty] | viz provozní součet x2: -150,16*2
|  | ;úseky |  | 0 | [6 empty] | ;úseky
|  | Začátek provozního součtu |  | 0 | [6 empty] | Začátek provozního součtu
|  | výkop rýh v oblasti zásypu zeminou: |  | 0 | [6 empty] | výkop rýh v oblasti zásypu zeminou:
|  | ;VO-ŠD1:(0,34+0,88)/2*6,62*0,9 |  | 3.6344 | [6 empty] | ;VO-ŠD1:(0,34+0,88)/2*6,62*0,9
|  | ;ŠD1-ŠD2:(0,88+1,13)/2*22,23*0,9 |  | 20.107 | [6 empty] | ;ŠD1-ŠD2:(0,88+1,13)/2*22,23*0,9
|  | ;ŠD2-ŠD3:(1,13+3,08)/2*30,69*0,9 |  | 58.1422 | [6 empty] | ;ŠD2-ŠD3:(1,13+3,08)/2*30,69*0,9
|  | ;ŠD3-ŠD4:(3,08+1,48)/2*25,43*0,9 |  | 52.1824 | [6 empty] | ;ŠD3-ŠD4:(3,08+1,48)/2*25,43*0,9
|  | ;ŠD5-ŠD6:(2,46+1,70)/2*20,76*0,9 |  | 38.8627 | [6 empty] | ;ŠD5-ŠD6:(2,46+1,70)/2*20,76*0,9
|  | ;ŠD6-ŠD7 část :(1,70+2,25)/2*14*0,9 |  | 24.885 | [6 empty] | ;ŠD6-ŠD7 část :(1,70+2,25)/2*14*0,9
|  | ;odpočet obsypu potrubí v oblasti zásypu zeminou |  | 0 | [6 empty] | ;odpočet obsypu potrubí v oblasti zásypu zeminou
|  | ;VO-ŠD1:-6,62*0,9*0,37 |  | -2.2045 | [6 empty] | ;VO-ŠD1:-6,62*0,9*0,37
|  | ;ŠD1-ŠD2:-23,23*0,9*0,37 |  | -7.7356 | [6 empty] | ;ŠD1-ŠD2:-23,23*0,9*0,37
|  | ;ŠD2-ŠD3:-30,69*0,9*0,37 |  | -10.2198 | [6 empty] | ;ŠD2-ŠD3:-30,69*0,9*0,37
|  | ;ŠD3-ŠD4:-25,43*0,9*0,37 |  | -8.4682 | [6 empty] | ;ŠD3-ŠD4:-25,43*0,9*0,37
|  | ;ŠD4-ŠD5:-22,36*0,9*0,37 |  | -7.4459 | [6 empty] | ;ŠD4-ŠD5:-22,36*0,9*0,37
|  | ;ŠD5-ŠD6:-20,76*0,9*0,37 |  | -6.9131 | [6 empty] | ;ŠD5-ŠD6:-20,76*0,9*0,37
|  | ;ŠD6-ŠD7 část :-14*0,9*0,37 |  | -4.662 | [6 empty] | ;ŠD6-ŠD7 část :-14*0,9*0,37
|  | Konec provozního součtu |  | 150.1646 | [6 empty] | Konec provozního součtu
0
27 | 181 30-0010.RA0 | Rozprostření ornice v rovině tloušťka 15 cm | m2 | 103.5 | 0 | 0 | 3e-05 | 0.003105 | 0 | 0 |  | 2 | 12 | 0 | 27 | 1 | 0 | 0 | 0 | 0 | 0
|  | ; Zpětné ohumusování pruhu pro výkop : VO - ŠD 7-7 m: 142*0,9 |  | 127.8 | [6 empty] | ; Zpětné ohumusování pruhu pro výkop : VO - ŠD 7-7 m: 142*0,9
|  | ;odpočet ŠD3-4: -27*0,9 |  | -24.3 | [6 empty] | ;odpočet ŠD3-4: -27*0,9
28 | 180 40-2112.R00 | Založení trávníku parkového výsevem svah do 1:2 | m2 | 103.5 | 0 | 0 | 0 | 0 | 0 | 0 |  | 2 | 12 | 0 | 28 | 1 | 0 | 0 | 0 | 0 | 0
|  | ;výměra ohumusování:103,5 |  | 103.5 | [6 empty] | ;výměra ohumusování:103,5
29 | 005-72400 | Směs travní parková I. běžná zátěž PROFI | kg | 3.105 | 0 | 0 | 0.001 | 0.003105 | 0 | 0 |  | 2 | 12 | 1 | 29 | 1 | 0 | 0 | 0 | 0 | 0
|  | 0,03 kg/m2:103,50*0,03 |  | 3.105 | [6 empty] | 0,03 kg/m2:103,50*0,03
| Celkem za | 1 Zemní práce |  |  |  | 0 |  | 789.2602 |  | 0 |  | 4 |  |  |  |  | 0 | 0 | 0 | 0 | 0
Díl: | 4 | Vodorovné konstrukce | [9 empty] | 1
30 | 451 57-3111.R00 | Lože pod potrubí ze štěrkopísku do 63 mm | m3 | 64.0944 | 0 | 0 | 1.8908 | 121.1878 | 0 | 0 |  | 2 | 12 | 0 | 30 | 1 | 0 | 0 | 0 | 0 | 0
|  | ; délka x šířka*0,2 |  | 0 | [6 empty] | ; délka x šířka*0,2
|  | ;stoka D1 |  | 0 | [6 empty] | ;stoka D1
|  | ;VO-ŠD1:6,62*0,9*0,2 |  | 1.1916 | [6 empty] | ;VO-ŠD1:6,62*0,9*0,2
|  | ;ŠD1-ŠD2:23,23*0,9*0,2 |  | 4.1814 | [6 empty] | ;ŠD1-ŠD2:23,23*0,9*0,2
|  | ;ŠD2-ŠD3:30,69*0,9*0,2 |  | 5.5242 | [6 empty] | ;ŠD2-ŠD3:30,69*0,9*0,2
|  | ;ŠD3-ŠD4:25,43*0,9*0,2 |  | 4.5774 | [6 empty] | ;ŠD3-ŠD4:25,43*0,9*0,2
|  | ;ŠD4-ŠD5:22,36*0,9*0,2 |  | 4.0248 | [6 empty] | ;ŠD4-ŠD5:22,36*0,9*0,2
|  | ;ŠD5-ŠD6:20,76*0,9*0,2 |  | 3.7368 | [6 empty] | ;ŠD5-ŠD6:20,76*0,9*0,2
|  | ;ŠD6-ŠD7:20,79*0,9*0,2 |  | 3.7422 | [6 empty] | ;ŠD6-ŠD7:20,79*0,9*0,2
|  | ;;ŠD7-ŠD8:24,15*0,9*0,2 |  | 0 | [6 empty] | ;;ŠD7-ŠD8:24,15*0,9*0,2
|  | ;stoka D2 |  | 0 | [6 empty] | ;stoka D2
|  | ;ŠD7-ŠD9:48,20*0,9*0,2 |  | 8.676 | [6 empty] | ;ŠD7-ŠD9:48,20*0,9*0,2
|  | ;ŠD9-ŠD10:50*0,9*0,2 |  | 9 | [6 empty] | ;ŠD9-ŠD10:50*0,9*0,2
|  | ;ŠD10-ŠD11:22,80*0,9*0,2 |  | 4.104 | [6 empty] | ;ŠD10-ŠD11:22,80*0,9*0,2
0
|  | ;přípojky ul. vpustí |  | 0 | [6 empty] | ;přípojky ul. vpustí
|  | ; délka x šířkax 0,2 |  | 0 | [6 empty] | ; délka x šířkax 0,2
0
|  | UV1:1,7*0,8*0,2 |  | 0.272 | [6 empty] | UV1:1,7*0,8*0,2
|  | ;UV2:2*0,8*0,2 |  | 0.32 | [6 empty] | ;UV2:2*0,8*0,2
|  | ;UV3:4*0,8*0,2 |  | 0.64 | [6 empty] | ;UV3:4*0,8*0,2
|  | ;UV4:1*0,8*0,2 |  | 0.16 | [6 empty] | ;UV4:1*0,8*0,2
|  | ;UV5:4*0,8*0,2 |  | 0.64 | [6 empty] | ;UV5:4*0,8*0,2
|  | ;UV6:1*0,8*0,2 |  | 0.16 | [6 empty] | ;UV6:1*0,8*0,2
|  | ;UV7:3,5*0,8*0,2 |  | 0.56 | [6 empty] | ;UV7:3,5*0,8*0,2
|  | ;UV8:3,7*0,8*0,2 |  | 0.592 | [6 empty] | ;UV8:3,7*0,8*0,2
0
|  | ;přípojky dešťové kanalizace |  | 0 | [6 empty] | ;přípojky dešťové kanalizace
|  | ; délka x šířkax 0,2 |  | 0 | [6 empty] | ; délka x šířkax 0,2
0
|  | DP1:5*0,8*0,2 |  | 0.8 | [6 empty] | DP1:5*0,8*0,2
|  | DP2:4,9*0,8*0,2 |  | 0.784 | [6 empty] | DP2:4,9*0,8*0,2
|  | DP3:4,8*0,8*0,2 |  | 0.768 | [6 empty] | DP3:4,8*0,8*0,2
|  | DP4:9,6*0,8*0,2 |  | 1.536 | [6 empty] | DP4:9,6*0,8*0,2
|  | DP5:8,8*0,8*0,2 |  | 1.408 | [6 empty] | DP5:8,8*0,8*0,2
|  | DP7:8,8*0,8*0,2 |  | 1.408 | [6 empty] | DP7:8,8*0,8*0,2
|  | DP8:8,0*0,8*0,2 |  | 1.28 | [6 empty] | DP8:8,0*0,8*0,2
|  | ;DP9:;*8,0*0,8*0,2 |  | 0 | [6 empty] | ;DP9:;*8,0*0,8*0,2
|  | DP10:8,0*0,8*0,2 |  | 1.28 | [6 empty] | DP10:8,0*0,8*0,2
|  | DP11:8,3*0,8*0,2 |  | 1.328 | [6 empty] | DP11:8,3*0,8*0,2
|  | Mezisoučet |  | 62.6944 | [6 empty] | Mezisoučet
0
|  | ;Lože pod dlažbu vyústního objektu: (3,25+0,75)/2*2,5*0,2 |  | 1 | [6 empty] | ;Lože pod dlažbu vyústního objektu: (3,25+0,75)/2*2,5*0,2
|  | Dlažby vyústění UV7 a UV8 : do příkopu :2*0,2 |  | 0.4 | [6 empty] | Dlažby vyústění UV7 a UV8 : do příkopu :2*0,2
31 | 464 53-1112.R00 | Pohoz z hrub. drceného kameniva 63-125 mm,z terénu | m3 | 0.75 | 0 | 0 | 2.16 | 1.62 | 0 | 0 |  | 2 | 12 | 0 | 31 | 1 | 0 | 0 | 0 | 0 | 0
|  | 2*0,75*2*0,25 |  | 0.75 | [6 empty] | 2*0,75*2*0,25
32 | 461 21-1712.R00 | Patka dlažby lom.kamene, na sucho, s výpl.spár MC | m3 | 0.8125 | 0 | 0 | 2.7999 | 2.2749 | 0 | 0 |  | 2 | 12 | 0 | 32 | 1 | 0 | 0 | 0 | 0 | 0
|  | ;patka dlažby vyústního objektu :0,5*0,5*3,25 |  | 0.8125 | [6 empty] | ;patka dlažby vyústního objektu :0,5*0,5*3,25
33 | 465 51-1113.R00 | Dlažba z l.k. na sucho do 20 m2 bez výpl. tl. 30cm | m2 | 7 | 0 | 0 | 0.576 | 4.032 | 0 | 0 |  | 2 | 12 | 0 | 33 | 1 | 0 | 0 | 0 | 0 | 0
|  | ;Dlažba vyústního objektu: (3,25+0,75)/2*2,5 |  | 5 | [6 empty] | ;Dlažba vyústního objektu: (3,25+0,75)/2*2,5
|  | Dlažby vyústění UV7 a UV8 : do příkopu :2 |  | 2 | [6 empty] | Dlažby vyústění UV7 a UV8 : do příkopu :2
| Celkem za | 4 Vodorovné konstrukce |  |  |  | 0 |  | 129.1147 |  | 0 |  | 4 |  |  |  |  | 0 | 0 | 0 | 0 | 0
Díl: | 8 | Trubní vedení | [9 empty] | 1
34 | 871 37-3121.R00 | Montáž trub z plastu, gumový kroužek, DN 300 | m | 298.08 | 0 | 0 | 1e-05 | 0.0029808 | 0 | 0 |  | 2 | 12 | 0 | 34 | 1 | 0 | 0 | 0 | 0 | 0
|  | ;stoka D1 |  | 0 | [6 empty] | ;stoka D1
|  | ;VO-ŠD1:6,62 |  | 6.62 | [6 empty] | ;VO-ŠD1:6,62
|  | ;ŠD1-ŠD2:23,23 |  | 23.23 | [6 empty] | ;ŠD1-ŠD2:23,23
|  | ;ŠD2-ŠD3:30,69 |  | 30.69 | [6 empty] | ;ŠD2-ŠD3:30,69
|  | ;ŠD3-ŠD4:25,43 |  | 25.43 | [6 empty] | ;ŠD3-ŠD4:25,43
|  | ;ŠD4-ŠD5:22,36 |  | 22.36 | [6 empty] | ;ŠD4-ŠD5:22,36
|  | ;ŠD5-ŠD6:20,76 |  | 20.76 | [6 empty] | ;ŠD5-ŠD6:20,76
|  | ;ŠD6-ŠD7:20,79 |  | 20.79 | [6 empty] | ;ŠD6-ŠD7:20,79
|  | ;;ŠD7-ŠD8:24,15 |  | 0 | [6 empty] | ;;ŠD7-ŠD8:24,15
|  | ;stoka D2 |  | 0 | [6 empty] | ;stoka D2
|  | ;ŠD7-ŠD9:48,20 |  | 48.2 | [6 empty] | ;ŠD7-ŠD9:48,20
|  | ;ŠD9-ŠD10:50 |  | 50 | [6 empty] | ;ŠD9-ŠD10:50
|  | ;ŠD10-ŠD11:50 |  | 50 | [6 empty] | ;ŠD10-ŠD11:50
0
35 | 286-11266.A | Trubka kanalizační KGEM SN 8 PVC 250x7,3x1000 | kus | 17 | 0 | 0 | 0.00779 | 0.13243 | 0 | 0 |  | 2 | 12 | 1 | 35 | 1 | 0 | 0 | 0 | 0 | 0
|  | viz Výpis potrubního materiálu stok: |  | 0 | [6 empty] | viz Výpis potrubního materiálu stok:
|  | 17 |  | 17 | [6 empty] | 17
36 | 286-11267.A | Trubka kanalizační KGEM SN 8 PVC 250x7,3x3000 | kus | 10 | 0 | 0 | 0.02337 | 0.2337 | 0 | 0 |  | 2 | 12 | 1 | 36 | 1 | 0 | 0 | 0 | 0 | 0
|  | viz Výpis potrubního materiálu stok: 10 |  | 10 | [6 empty] | viz Výpis potrubního materiálu stok: 10
0
37 | 286-11268.A | Trubka kanalizační KGEM SN 8 PVC 250x7,3x5000 | kus | 52 | 0 | 0 | 0.03895 | 2.0254 | 0 | 0 |  | 2 | 12 | 1 | 37 | 1 | 0 | 0 | 0 | 0 | 0
|  | viz Výpis potrubního materiálu stok: 52 |  | 52 | [6 empty] | viz Výpis potrubního materiálu stok: 52
0
0
38 | 871 31-3121.R00 | Montáž trub z plastu, gumový kroužek, DN 150 | m | 87.1 | 0 | 0 | 0 | 0 | 0 | 0 |  | 2 | 12 | 0 | 38 | 1 | 0 | 0 | 0 | 0 | 0
|  | ;přípojky ul. vpustí-výkop od pláně odpočet tl. konstrukce kom.-0,46 |  | 0 | [6 empty] | ;přípojky ul. vpustí-výkop od pláně odpočet tl. konstrukce kom.-0,46
|  | UV1:1,7 |  | 1.7 | [6 empty] | UV1:1,7
|  | ;UV2:2 |  | 2 | [6 empty] | ;UV2:2
|  | ;UV3:4 |  | 4 | [6 empty] | ;UV3:4
|  | ;UV4:1 |  | 1 | [6 empty] | ;UV4:1
|  | ;UV5:4 |  | 4 | [6 empty] | ;UV5:4
|  | ;UV6:1 |  | 1 | [6 empty] | ;UV6:1
|  | ;UV7:3,5 |  | 3.5 | [6 empty] | ;UV7:3,5
|  | ;UV8:3,7 |  | 3.7 | [6 empty] | ;UV8:3,7
0
|  | ;přípojky dešťové kanalizace |  | 0 | [6 empty] | ;přípojky dešťové kanalizace
|  | DP1:5 |  | 5 | [6 empty] | DP1:5
|  | DP2:4,9 |  | 4.9 | [6 empty] | DP2:4,9
|  | DP3:4,8 |  | 4.8 | [6 empty] | DP3:4,8
|  | DP4:9,6 |  | 9.6 | [6 empty] | DP4:9,6
|  | DP5:8,8 |  | 8.8 | [6 empty] | DP5:8,8
|  | DP7:8,8 |  | 8.8 | [6 empty] | DP7:8,8
|  | DP8:8,0 |  | 8 | [6 empty] | DP8:8,0
|  | ;DP9:;*8,0 |  | 0 | [6 empty] | ;DP9:;*8,0
|  | DP10:8,0 |  | 8 | [6 empty] | DP10:8,0
|  | DP11:8,3 |  | 8.3 | [6 empty] | DP11:8,3
0
39 | 286-11260.A | Trubka kanalizační KGEM SN 8 PVC 160x4,7x1000 | kus | 12 | 0 | 0 | 0.00321 | 0.03852 | 0 | 0 |  | 2 | 12 | 1 | 39 | 1 | 0 | 0 | 0 | 0 | 0
|  | ;přípojky ul. vpustí-výkop od pláně odpočet tl. konstrukce kom.-0,46 |  | 0 | [6 empty] | ;přípojky ul. vpustí-výkop od pláně odpočet tl. konstrukce kom.-0,46
|  | UV1:2 |  | 2 | [6 empty] | UV1:2
|  | ;UV2:2 |  | 2 | [6 empty] | ;UV2:2
|  | ;UV3:1 |  | 1 | [6 empty] | ;UV3:1
|  | ;UV4:2 |  | 2 | [6 empty] | ;UV4:2
|  | ;UV5:1 |  | 1 | [6 empty] | ;UV5:1
|  | ;UV6:1 |  | 1 | [6 empty] | ;UV6:1
|  | ;UV7:1 |  | 1 | [6 empty] | ;UV7:1
|  | ;UV8:1 |  | 1 | [6 empty] | ;UV8:1
0
|  | ;přípojky dešťové kanalizace |  | 0 | [6 empty] | ;přípojky dešťové kanalizace
|  | DP11:1 |  | 1 | [6 empty] | DP11:1
|  | Mezisoučet |  | 12 | [6 empty] | Mezisoučet
0
40 | 286-11261.A | Trubka kanalizační KGEM SN 8 PVC 160x4,7x3000 | kus | 8 | 0 | 0 | 0.00963 | 0.07704 | 0 | 0 |  | 2 | 12 | 1 | 40 | 1 | 0 | 0 | 0 | 0 | 0
|  | ;přípojky ul. vpustí-výkop od pláně odpočet tl. konstrukce kom.-0,46 |  | 0 | [6 empty] | ;přípojky ul. vpustí-výkop od pláně odpočet tl. konstrukce kom.-0,46
|  | ;UV3:1 |  | 1 | [6 empty] | ;UV3:1
|  | ;UV5:1 |  | 1 | [6 empty] | ;UV5:1
|  | ;UV7:1 |  | 1 | [6 empty] | ;UV7:1
|  | ;UV8:1 |  | 1 | [6 empty] | ;UV8:1
0
|  | ;přípojky dešťové kanalizace |  | 0 | [6 empty] | ;přípojky dešťové kanalizace
|  | DP8:1 |  | 1 | [6 empty] | DP8:1
|  | ;DP9:1 |  | 1 | [6 empty] | ;DP9:1
|  | DP10:1 |  | 1 | [6 empty] | DP10:1
|  | DP11:1 |  | 1 | [6 empty] | DP11:1
|  | Mezisoučet |  | 8 | [6 empty] | Mezisoučet
0
41 | 286-11268.A | Trubka kanalizační KGEM SN 8 PVC 250x7,3x5000 | kus | 13 | 0 | 0 | 0.03895 | 0.50635 | 0 | 0 |  | 2 | 12 | 1 | 41 | 1 | 0 | 0 | 0 | 0 | 0
0
|  | ;přípojky dešťové kanalizace |  | 0 | [6 empty] | ;přípojky dešťové kanalizace
|  | DP1:1 |  | 1 | [6 empty] | DP1:1
|  | DP2:1 |  | 1 | [6 empty] | DP2:1
|  | DP3:1 |  | 1 | [6 empty] | DP3:1
|  | DP4:2 |  | 2 | [6 empty] | DP4:2
|  | DP5:2 |  | 2 | [6 empty] | DP5:2
|  | DP7:2 |  | 2 | [6 empty] | DP7:2
|  | DP8:1 |  | 1 | [6 empty] | DP8:1
|  | ;DP9:1 |  | 1 | [6 empty] | ;DP9:1
|  | DP10:1 |  | 1 | [6 empty] | DP10:1
|  | DP11:1 |  | 1 | [6 empty] | DP11:1
|  | Mezisoučet |  | 13 | [6 empty] | Mezisoučet
42 | 877 31-3123.R00 | Montáž tvarovek jednoos. plast. gum.kroužek DN 150 | kus | 36 | 0 | 0 | 1e-05 | 0.00036 | 0 | 0 |  | 2 | 12 | 0 | 42 | 1 | 0 | 0 | 0 | 0 | 0
|  | 2ks kolena na přípojku kanalzace a uliční vpusti:8*2+10*2 |  | 36 | [6 empty] | 2ks kolena na přípojku kanalzace a uliční vpusti:8*2+10*2
43 | 286-51662.A | Koleno kanalizační KGB 160/ 45° PVC | kus | 36 | 0 | 0 | 0.00066 | 0.02376 | 0 | 0 |  | 2 | 12 | 1 | 43 | 1 | 0 | 0 | 0 | 0 | 0
|  | 36 |  | 36 | [6 empty] | 36
44 | 877 36-3121.R00 | Montáž tvarovek odboč. plast. gum. kroužek DN 250 | kus | 13 | 0 | 0 | 4e-05 | 0.00052 | 0 | 0 |  | 2 | 12 | 0 | 44 | 1 | 0 | 0 | 0 | 0 | 0
|  | viz Výpis potrubního materiálu stok: 13 |  | 13 | [6 empty] | viz Výpis potrubního materiálu stok: 13
0
45 | 286-51712.A | Odbočka kanalizační KGEA 250/ 160/87° PVC | kus | 13 | 0 | 0 | 0.00367 | 0.04771 | 0 | 0 |  | 2 | 12 | 1 | 45 | 1 | 0 | 0 | 0 | 0 | 0
|  | viz Výpis potrubního materiálu stok: 13 |  | 13 | [6 empty] | viz Výpis potrubního materiálu stok: 13
46 | 895 94-1111.R00 | Zřízení vpusti uliční z korugovaných trub DN 425 | kus | 8 | 0 | 0 | 0.3409 | 2.7272 | 0 | 0 |  | 2 | 12 | 0 | 46 | 1 | 0 | 0 | 0 | 0 | 0
|  | viz tabulky uličních vpustí :8 |  | 8 | [6 empty] | viz tabulky uličních vpustí :8
47 | 286-97141.2 | Roura šachtová teleskopická bez hrdla 425/375 mm | kus | 8 | 0 | 0 | 0.00725 | 0.058 | 0 | 0 |  | 2 | 12 | 1 | 47 | 1 | 0 | 0 | 0 | 0 | 0
|  | UV1-8:8 |  | 8 | [6 empty] | UV1-8:8
48 | 286-97141.4 | Dno silniční vpusti plastové 425 mm vč. těsnění | kus | 8 | 0 | 0 | 0.001 | 0.008 | 0 | 0 |  | 2 | 12 | 1 | 48 | 1 | 0 | 0 | 0 | 0 | 0
|  | ;viz tabulky uličních vpustí |  | 0 | [6 empty] | ;viz tabulky uličních vpustí
|  | 8 |  | 8 | [6 empty] | 8
49 | 286-97140.2 | Roura šachtová korugovaná bez hrdla 425/1500 mm | kus | 8 | 0 | 0 | 0.012 | 0.096 | 0 | 0 |  | 2 | 12 | 1 | 49 | 1 | 0 | 0 | 0 | 0 | 0
|  | ; uliční vpusti UV1-UV8:8 |  | 8 | [6 empty] | ; uliční vpusti UV1-UV8:8
|  | ;viz tabulky uličních vpustí |  | 0 | [6 empty] | ;viz tabulky uličních vpustí
0
50 | 286-97166 | Adaptér teleskopický PP D425/375 | kus | 8 | 0 | 0 | 0.012 | 0.096 | 0 | 0 |  | 2 | 12 | 1 | 50 | 1 | 0 | 0 | 0 | 0 | 0
|  | Pro uliční vpusti UV1-8:8 |  | 8 | [6 empty] | Pro uliční vpusti UV1-8:8
51 | 286-97166 | Adaptér teleskopický DN 600 D400 | kus | 7 | 0 | 0 | 0.012 | 0.084 | 0 | 0 |  | 2 | 12 | 1 | 51 | 1 | 0 | 0 | 0 | 0 | 0
|  | ;viz D2.2.9 Tabulky revizních šachet |  | 0 | [6 empty] | ;viz D2.2.9 Tabulky revizních šachet
|  | Šachty ŠD3-4:2 |  | 2 | [6 empty] | Šachty ŠD3-4:2
|  | Šachty ŠD7-11:5 |  | 5 | [6 empty] | Šachty ŠD7-11:5
52 | 552-43073 | Mříž dešťová šedá litina 425DN400 | kus | 8 | 0 | 0 | 0.0958 | 0.7664 | 0 | 0 |  | 2 | 12 | 1 | 52 | 1 | 0 | 0 | 0 | 0 | 0
|  | vpusti UV1-8:8 |  | 8 | [6 empty] | vpusti UV1-8:8
53 | 286-97160A | Kalový koš vysoký | kus | 8 | 0 | 0 | 0.0015 | 0.012 | 0 | 0 |  | 2 | 12 | 1 | 53 | 1 | 0 | 0 | 0 | 0 | 0
|  | Uliční vpusti UV1-8:8 |  | 8 | [6 empty] | Uliční vpusti UV1-8:8
54 | 895 94-1111.R00 | Zřízení napojovací šachty z korug. trub DN 315 včetně obsypu a podsypu | kus | 10 | 0 | 0 | 0.3409 | 3.409 | 0 | 0 |  | 2 | 12 | 0 | 54 | 1 | 0 | 0 | 0 | 0 | 0
|  | ;viz tabulky napojovacích šachet |  | 0 | [6 empty] | ;viz tabulky napojovacích šachet
0
|  | 10 |  | 10 | [6 empty] | 10
55 | 592-24203 | Poklop betonový 315/3 t | kus | 10 | 0 | 0 | 0.044 | 0.44 | 0 | 0 |  | 2 | 12 | 1 | 55 | 1 | 0 | 0 | 0 | 0 | 0
|  | ;viz tabulky napojovacích šachet |  | 0 | [6 empty] | ;viz tabulky napojovacích šachet
0
|  | 10 |  | 10 | [6 empty] | 10
56 | 286-97140.1 | Roura šachtová korugovaná bez hrdla 315/3000 mm | kus | 10 | 0 | 0 | 0.01221 | 0.1221 | 0 | 0 |  | 2 | 12 | 1 | 56 | 1 | 0 | 0 | 0 | 0 | 0
|  | ; napojovací šachty přípojek DK DP1-11:10 |  | 10 | [6 empty] | ; napojovací šachty přípojek DK DP1-11:10
|  | ;viz tabulky napojovacích šachet |  | 0 | [6 empty] | ;viz tabulky napojovacích šachet
0
57 | 286-97104.1 | Spojka ''IN SITU'' DN 160, včetně navrtání a montáže | kus | 21 | 0 | 0 | 0.002 | 0.042 | 0 | 0 |  | 2 | 12 | 1 | 57 | 1 | 0 | 0 | 0 | 0 | 0
|  | ; napojení uličních vpusti na přípojkuUV1-UV8:8 |  | 8 | [6 empty] | ; napojení uličních vpusti na přípojkuUV1-UV8:8
|  | ; napojení napojovacích šachet přípojek DK DP1-11:10 |  | 10 | [6 empty] | ; napojení napojovacích šachet přípojek DK DP1-11:10
|  | napojení vpustí a přípojek na šachty UV1 , DP4 , DP 11 : 3 |  | 3 | [6 empty] | napojení vpustí a přípojek na šachty UV1 , DP4 , DP 11 : 3
58 | 286-97104.A | Spojka ''IN SITU'' DN 110 včetně montáže a navrtávky | kus | 16 | 0 | 0 | 0.00014 | 0.00224 | 0 | 0 |  | 2 | 12 | 1 | 58 | 1 | 0 | 0 | 0 | 0 | 0
|  | ;napojení trativodů na uliční vpusti:2*8 |  | 16 | [6 empty] | ;napojení trativodů na uliční vpusti:2*8
59 | 286-97100 | Dno šachtové DN 315 PP slepé | kus | 10 | 0 | 0 | 0.003 | 0.03 | 0 | 0 |  | 2 | 12 | 1 | 59 | 1 | 0 | 0 | 0 | 0 | 0
|  | ;napojovací šachty přípojek DK:10 |  | 10 | [6 empty] | ;napojovací šachty přípojek DK:10
60 | 894 41-1111.R00 | Zřízení šachet z korugovaných trub DN 600 včetně obsypu a podsypu | kus | 11 | 0 | 0 | 2.0224 | 22.2465 | 0 | 0 |  | 2 | 12 | 0 | 60 | 1 | 0 | 0 | 0 | 0 | 0
|  | 11 |  | 11 | [6 empty] | 11
61 | 286-97159 | Poklop PE A15 do šachtové roury D=600 mm 1,5 T | kus | 4 | 0 | 0 | 0.0031 | 0.0124 | 0 | 0 |  | 2 | 12 | 1 | 61 | 1 | 0 | 0 | 0 | 0 | 0
|  | ŠD1-2:2 |  | 2 | [6 empty] | ŠD1-2:2
|  | ;ŠD 5-6:2 |  | 2 | [6 empty] | ;ŠD 5-6:2
62 | 552-43064.A | Poklop litina 600/40 t kruhový do teleskopu | kus | 7 | 0 | 0 | 0.055 | 0.385 | 0 | 0 |  | 2 | 12 | 1 | 62 | 1 | 0 | 0 | 0 | 0 | 0
|  | ;ŠD 3-4:2 |  | 2 | [6 empty] | ;ŠD 3-4:2
|  | ;ŠD 7-11:5 |  | 5 | [6 empty] | ;ŠD 7-11:5
63 | 286-97151.3 | Dno šachtové 600/250mm přímé pro potrubí KG s výkyvnými hrdly, | kus | 4 | 0 | 0 | 0.0237 | 0.0948 | 0 | 0 |  | 2 | 12 | 1 | 63 | 1 | 0 | 0 | 0 | 0 | 0
|  | ;viz D 2.2.9 tabulka revizních šachet dešťové kanalizace :4 |  | 4 | [6 empty] | ;viz D 2.2.9 tabulka revizních šachet dešťové kanalizace :4
64 | 286-97151.6 | Dno šachtové 600/250mm pro potrubí KG soutok atyp s výkyvnými hrdly | kus | 1 | 0 | 0 | 0.0237 | 0.0237 | 0 | 0 |  | 2 | 12 | 1 | 64 | 1 | 0 | 0 | 0 | 0 | 0
|  | 1 |  | 1 | [6 empty] | 1
65 | 286-97151.4 | Dno šachtové 600/250mm úh 30° pro potrubí KG s výkyvnými hrdly | kus | 2 | 0 | 0 | 0.0237 | 0.0474 | 0 | 0 |  | 2 | 12 | 1 | 65 | 1 | 0 | 0 | 0 | 0 | 0
|  | ;viz D 2.2.9 tabulka revizních šachet dešťové kanalizace :2 |  | 2 | [6 empty] | ;viz D 2.2.9 tabulka revizních šachet dešťové kanalizace :2
66 | 286-97151.6 | Dno šachtové 600/250mm úh 90° pro potrubí KG s výkyvnými hrdly | kus | 2 | 0 | 0 | 0.0237 | 0.0474 | 0 | 0 |  | 2 | 12 | 1 | 66 | 1 | 0 | 0 | 0 | 0 | 0
|  | ;viz D 2.2.9 tabulka revizních šachet dešťové kanalizace :2 |  | 2 | [6 empty] | ;viz D 2.2.9 tabulka revizních šachet dešťové kanalizace :2
0
67 | 286-97151.9 | Dno šachtové 600/250mm koncov pro potrubí KG s výkyvnými hrdly | kus | 2 | 0 | 0 | 0.022 | 0.044 | 0 | 0 |  | 2 | 12 | 1 | 67 | 1 | 0 | 0 | 0 | 0 | 0
|  | ;viz D 2.2.9 tabulka revizních šachet dešťové kanalizace :2 |  | 2 | [6 empty] | ;viz D 2.2.9 tabulka revizních šachet dešťové kanalizace :2
0
68 | 286-97154 | Roura šachtová korugovaná 600/2000 mm | kus | 8 | 0 | 0 | 0.0262 | 0.2096 | 0 | 0 |  | 2 | 12 | 1 | 68 | 1 | 0 | 0 | 0 | 0 | 0
|  | 8 |  | 8 | [6 empty] | 8
69 | 286-97122.A | Roura šachtová korugovaná 600/3000 mm | kus | 3 | 0 | 0 | 0.0393 | 0.1179 | 0 | 0 |  | 2 | 12 | 1 | 69 | 1 | 0 | 0 | 0 | 0 | 0
|  | 3 |  | 3 | [6 empty] | 3
| Celkem za | 8 Trubní vedení |  |  |  | 0 |  | 34.2104 |  | 0 |  | 4 |  |  |  |  | 0 | 0 | 0 | 0 | 0
Díl: | 96 | Bourání konstrukcí | [9 empty] | 1
70 | 961 02-1311.R00 | Bourání kamenných zídek teras zahrádkářské osady včetně opětovného zřízení | m3 | 5 | 0 | 0 | 0 | 0 | -2.5 | -12.5 |  | 2 | 12 | 0 | 70 | 1 | 0 | 0 | 0 | 0 | 0
|  | mezi ŠD4 a ŠD 5 : 5 |  | 5 | [6 empty] | mezi ŠD4 a ŠD 5 : 5
| Celkem za | 96 Bourání konstrukcí |  |  |  | 0 |  | 0 |  | -12.5 |  | 4 |  |  |  |  | 0 | 0 | 0 | 0 | 0
Díl: | 99 | Staveništní přesun hmot | [9 empty] | 1
71 | 998 27-6101.R00 | Přesun hmot, trubní vedení plastová, otevř. výkop | t | 902.77 | 0 | 0 | 0 | 0 | 0 | 0 |  | 2 | 12 | 0 | 71 | 1 | 0 | 0 | 0 | 0 | 0
| Celkem za | 99 Staveništní přesun hmot |  |  |  | 0 |  | 0 |  | 0 |  | 4 |  |  |  |  | 0 | 0 | 0 | 0 | 0
Díl: | 767 | Konstrukce zámečnické | [9 empty] | 1
72 | 767 91-1822.R00 | Demontáž drátěného pletiva výšky do 2,0 m | m | 20 | 0 | 0 | 0 | 0 | -0.00248 | -0.0496 |  | 2 | 12 | 0 | 72 | 2 | 0 | 0 | 0 | 0 | 0
|  | ;demontáž pletiva oplocení po dobu výkopů:2*10 |  | 20 | [6 empty] | ;demontáž pletiva oplocení po dobu výkopů:2*10
|  | ;mezi VO a ŠD 1 a ŠD 4 a 5 |  | 0 | [6 empty] | ;mezi VO a ŠD 1 a ŠD 4 a 5
73 | 767 91-1130.R00 | Montáž oplocení z pletiva v.do 2,0 m,napínací drát | m | 20 | 0 | 0 | 0 | 0 | 0 | 0 |  | 2 | 12 | 0 | 73 | 2 | 0 | 0 | 0 | 0 | 0
|  | Zpětná montáž oplocení : 20 |  | 20 | [6 empty] | Zpětná montáž oplocení : 20
| Celkem za | 767 Konstrukce zámečnické |  |  |  | 0 |  | 0 |  | -0.0496 |  | 4 |  |  |  |  | 0 | 0 | 0 | 0 | 0