## Rekapitulace
Soupis prací a dodávek
Rekapitulace
Vypracoval: |  | Petr Winkler
Akce: |  |  | KOMPLEXNÍ STAVEBNÍ ÚPRAVY OBJEKTU KINA SVĚT, HODONÍN ČÁST 1 - STAVBA
Předmět dokumentu: |  |  | technika prostředí staveb
Stupeň dokumantace: |  |  | Dokumentace pro provádění stavby
Investor: |  |  | Město Hodonín Masarykovo nám. 53/1 695 01 Hodonín
Obsah : |  |  | D.1.4.f Silnoproudá elektrotechnika vč. bleskosvodu
|  | Název systému |  | Cena
1 | D.1.4.f Silnoproudá elektrotechnika vč. bleskosvodu |  |  | 0
Celkem bez DPH |  |  |  | 0
Vybraný dodavatel stavby bude splňovat odborné kvalifikační předpoklady a nabídková cena bude obsahovat i práce v projektové dokumentaci a výkazu výměr neuvedené, ale nutné k bezpečnému a správnému stavebně technickému provedení stavby s ohledem na bezpečnost užívání a kolaudaci stavby.
Zhotovitel díla je povinen zkontrolovat specifikaci materiálu a prací s technickou zprávou a projektovou dokumentací. V případě rozporů, obraťte se na zhotovitele projektové dokumentace.

## elektroinstalace
Akce:
KOMPLEXNÍ STAVEBNÍ ÚPRAVY OBJEKTU KINA SVĚT, HODONÍN ČÁST 1 - STAVBA
|  | Stupeň dokumentace: | Dokumentace pro provádění stavby
|  | Investor: | Město Hodonín Masarykovo nám. 53/1 695 01 Hodonín
|  | Obsah: | D.1.4.f Silnoproudá elektrotechnika vč. bleskosvodu
Poř. |  | např. typ | Popis | Výměra | MJ | Jedn. cena | Cena
1 |  | typ | Dodávka materiálu
2 |  |  | Kabely,vodiče a příslušenství
3 | 1 | PRAFLASAFE-J5X2 | KABEL PRAFlaSafe-J 5x2,5 KS | 230 | M |  | 0
4 | 2 | PRAFLASAFE-J5X1 | KABEL PRAFlaSafe-J 5x1,5 KS | 280 | M |  | 0
5 | 3 | PRAFLASAFE-O3X1 | KABEL PRAFlaSafe-O 3x1,5 | 70 | M |  | 0
6 | 4 | PRAFLADUR-PH120 | KABEL PRAFLADUR-PH120-J 5x4 | 60 | M |  | 0
7 | 5 | PRAFLADUR-PH120 | KABEL PRAFLADUR-PH120-J 3x1,5 | 1520 | M |  | 0
8 | 6 | ADPSV20450 | KABEL TOPNY ADPSV 450W 22,5M | 2 | KS |  | 0
9 | 7 | RETEZDOSVODU | RETEZ DO SVODU | 2 | BAL |  | 0
10 | 8 | PRAFLASAFE-J3X1 | KABEL PRAFlaSafe-J 3x1,5 KS | 790 | M |  | 0
11 | 9 | PRAFLASAFE-J3X2 | KABEL PRAFlaSafe-J 3x2,5 KS | 1440 | M |  | 0
12 | 10 | SXKD-6-STP-LSO | KABEL SOLARIX STP cat.6 LSOH | 1020 | M |  | 0
13 | 11 | PRAFLADUR-PH120 | KABEL PRAFLADUR-PH120-J 5x1,5 | 340 | M |  | 0
14 | 12 | F897001 | CIDLO EBERLE F897001 | 1 | KS |  | 0
15 | 13 | PRAFLADUR-PH120 | KABEL PRAFLADUR-PH120-J 5x50 | 20 | M |  | 0
16 | 14 | ITR-3528000 | TERMOSTAT EBERLE ITR3 528000 | 1 | KS |  | 0
17 | 15 | CYKY-J4X95 | KABEL CYKY-J 4X95 | 60 | M |  | 0
18 | 16 | PRAFLADUR-P120- | ŠKABEL PRAFLADUR-P120-R-J 5X2,5 | 530 | M |  | 0
19 | 17 | PRAFLADUR-O3X1, | KABEL PRAFLADUR-O 3x1,5 PH120 | 100 | M |  | 0
20 | 18 | PRAFLADUR-PH120 | KABEL PRAFLADUR-PH120-J 3x4 | 140 | M |  | 0
21 | 19 | 2350006 | UCHYT STRESNI C-ZNTI(BAL=25KS) | 2 | BAL |  | 0
22 | 20 | PRAFLADUR-PH120 | KABEL PRAFLADUR-PH120-J 5x6 | 35 | M |  | 0
23 | 21 | CYKY-J5X2,5 | KABEL CYKY-J 5x2,5 | 310 | M |  | 0
24 | 22 | CYKY-J5X1,5 | KABEL CYKY-J 5x1,5 | 240 | M |  | 0
25 | 23 | CYKY-J5X4 | KABEL CYKY-J 5x4 | 40 | M |  | 0
26 | 24 | CYKY-J5X10 | KABEL CYKY-J 5x10 | 80 | M |  | 0
27 | 25 | CYKY-J5X6 | KABEL CYKY-J 5x6 | 80 | M |  | 0
28 | 26 | CYKY-O3X1,5 | KABEL CYKY-O 3x1,5 | 290 | M |  | 0
29 | 27 | CYKY-J4X120 | KABEL CYKY-J 4x120 KS | 10 | M |  | 0
30 | 28 | CYKY-J3X1,5 | KABEL CYKY-J 3x1,5 | 1240 | M |  | 0
31 | 29 | CYKY-J3X4 | KABEL CYKY-J 3x4 | 60 | M |  | 0
32 | 30 | CYKY-J3X2,5 | KABEL CYKY-J 3x2,5 | 2420 | M |  | 0
33 | 31 | H07V-K35ZZL | VODIC H07V-K 35 ZELENOZLUTY | 75 | M |  | 0
34 | 32 | H07V-K25ZZL | VODIC H07V-K 25 ZELENOZLUTY | 180 | M |  | 0
35 | 33 | H07V-K50ZZL | VODIC H07V-K 50 ZELENOZLUTY | 30 | M |  | 0
36 | 34 | J-Y(ST)Y2X2X0.8 | KABEL J-Y(ST)Y 2x2x0,8 RUDY | 100 | M |  | 0
37 | 35 | H07V-U6ZZL | VODIC H07V-U 6 ZELENOZLUTY | 660 | M |  | 0
38 | 36 | CYKY-J5X50 | KABEL CYKY-J 5x50 KS | 10 | M |  | 0
39 | 37 | CYKY-J5X35 | KABEL CYKY-J 5x35 KS | 75 | M |  | 0
40 | 38 | JYTY-O4X1 | KABEL JYTY-O 4x1 | 70 | M |  | 0
41 | 39 | H07V-K10ZZL | VODIC H07V-K 10 ZELENOZLUTY | 240 | M |  | 0
42 | 40 | H05VV-F3G2.5 | SNURA H05VV-F 3G2,5 BILA | 3 | M |  | 0
44
45 |  |  | Ukončovací prvky a svorkovnice
46 | 1 | I142708 | PASEK CU 15X500MM K ZSA16 | 80 | KS |  | 0
47 | 2 | 273-104 | SVORKA KRABICOVA 3X1-2,5MM | 3520 | KS |  | 0
48 | 3 | 120X16KU-L | OKO KABELOVE 120X16 KU-L | 8 | KS |  | 0
49 | 4 | I223507 | SVORKOVNICE EPS 2 S KRYTEM | 6 | KS |  | 0
50 | 5 | E000000684860 | KONCOVKA KAB. FMKZ4+ 95-150 | 4 | KS |  | 0
51 | 6 | E000000684820 | KONCOVKA KAB. FMKZ4+ 70- 95 | 2 | KS |  | 0
52 | 7 | 95X10KU-L | OKO KABELOVE 95X10 KU-L | 8 | KS |  | 0
53 | 8 | 10X8KU-L | OKO KABELOVE 10X8 KU-L | 50 | KS |  | 0
54 | 9 | I131307 | SVORKA ZEMNICI BECOV ZSA16 | 80 | KS |  | 0
55 | 10 |  | Svorka pro připojení antistatické podlahy | 4 | ks |  | 0
56 | 11 | 50X8KU-L | OKO KABELOVE 50X8 KU-L | 50 | KS |  | 0
57 | 12 | 35X8KU-L | OKO KABELOVE 35X8 KU-L | 30 | KS |  | 0
58 | 13 | 25X8KU-L | OKO KABELOVE 25X8 KU-L | 16 | KS |  | 0
59
60 |  |  | El. přístroje a příslušenství
61 | 1 | CZ-275A | SVODIC CZ-275A | 38 | KS |  | 0
62 | 2 | 8,59519E+12 | RELE MULTIFUNKCNI SMR-T SUPER | 9 | KS |  | 0
63 | 3 | 7277 | POJISTKA NOZOVA PN02 200A GG | 3 | KS |  | 0
64 | 4 | 167378 | SPINAC SOUMRAKOVY SRSD1COW | 1 | KS |  | 0
65 | 5 | SLZ01Y | ZDROJ SLZ01Y | 2 | KS |  | 0
66 | 6 | E000009366260 | SPINAC KEM 425U | 1 | KS |  | 0
67 | 7 |  | regulační systém TECO, vč. napájecích zdrojů, submodulu RS-485 | 1 | ks |  | 0
68 | 8 | P14U | snímač teploty příložný 0/100°C,0-10V | 4 | ks |  | 0
69 | 9 | DLF4/V | snímač tlaku 0-10V, tlak 4bar | 1 | ks |  | 0
70 | 10 | LRC24A-SR | Servopohon 24VAC/0-10V | 2 | ks |  | 0
71 | 11 |  | zdroj pro stmívání oken dveří promítacího sálu | 1 | ks |  | 0
72 | 12
73 | 13 |  | zdroj pro LED pásek | 1 | ks |  | 0
74
75 |  |  | Rozváděče,skříně a příslušenství
76 | 1 | 93E-160kVA EBC-E-1x40-CSBHRL12280W-BB- 400A-M6 | Zásložní zdroj UPS 160kVA - 93E 160kVA, vč. Externí bateriová skříň, typ E, 1x40-CSBHRL12280W, M6 400A jistič + 24V ST (80-200kW) | 1 | ks |  | 0
77 | 2 |  | Rozváděč RMS6 | 1 | ks |  | 0
78 | 3 | NR111/NVD/160A/ | SKRIN NR111/NVD/160A/EON/MTP150/5A,10VA, tř.p.0,5S | 1 | KS |  | 0
79 | 4 | GW42201 | SKRIN NOUZ.VYP. 1NA+1NC IP55 | 2 | KS |  | 0
80 | 5 |  | Rozváděč RMS5 | 1 | ks |  | 0
81 | 6 |  | Rozváděč RMS2 | 1 | ks |  | 0
82 | 7 |  | Rozváděč RMS1 | 1 | ks |  | 0
83 | 8 |  | Rozváděč RMS4 | 1 | ks |  | 0
84 | 9 |  | Rozváděč RMS3 | 1 | ks |  | 0
85
86 |  |  | Elektrické spotřebiče
87 | 1 | E000000685980 | OSOUSEC RUKOU Dyson Airblade dB | 5 | KS |  | 0
88
89 |  |  | Úložný materiál,krabice a příslušenství
90 | 1 | 1416/1 | TRUBKA MONOFLEX 320N | 60 | M |  | 0
91 | 2 | KOPOBOX80 | RAM PODLAHOVE KRABICE | 4 | KS |  | 0
92 | 3 | PNPK | NOSIC PRISTROJOVY PN PK 400V | 8 | KS |  | 0
93 | 4 | 1429/1 | TRUBKA MONOFLEX 320N | 150 | M |  | 0
94 | 5 | KPP80 | KRABICE PRISTROJOVA PODLAHOVA | 8 | KS |  | 0
95 | 6 | KUP80 | KRABICE PODLAHOVA UNIVERZALNI | 4 | KS |  | 0
96 | 7 | PP80/3 | PODLOZKA PRISTROJOVA PP80/3 | 8 | KS |  | 0
97 | 8 | SN | SADA NIVELACNI 4KS | 4 | KS |  | 0
98 | 9 | V300 | VIKO ZLABU POZINK 2M | 16 | M |  | 0
99 | 10 | SB6.3X35ZNCR | SROUB DO BETONU SB6,3X35ZNCR | 8500 | KS |  | 0
100 | 11 | 6716EZNCRPO | PRICHYTKA KABELOVA 6716E ZNCRPO | 8500 | KS |  | 0
101 | 12 | KSK100PO | KOPOKSK100PO | 30 | KS |  | 0
102 | 13 | KZI60X300X1.25P | ZLAB PLECH KZI 60X300X1.25PO | 16 | M |  | 0
103 | 14 | DS250 | DRZAK STREDNI | 16 | KS |  | 0
104 | 15 | VU | UCHYT VIKA | 64 | KS |  | 0
105 | 16 | KPO10X95 | KOTVA POZARNE ODOL KPO 10X95PO | 16 | KS |  | 0
106 | 17 | PEP60/K | PRICKA KOVOVA | 30 | M |  | 0
107 | 18 | KU68-1902 | KRABICE UNIVERZALNI 1902 KU 68 | 120 | KS |  | 0
108 | 19 | KU68-1901 | KRABICE UNIVERZALNI 1901 KU 68 | 248 | KS |  | 0
109 | 20 | HMOZDINKA8/100M | HMOZDINKA 8/100MMZATLOUK. NH | 2112 | KS |  | 0
110 | 21 | KF09063 | TRUBKA KOPOFLEX 63 | 60 | M |  | 0
111 | 22 | LHD40X20HD | ZLAB KABELOVY LHD 40X20 2M | 150 | M |  | 0
112 | 23 | LHD40X40HD | ZLAB KABELOVY LHD 40X40 2M | 20 | M |  | 0
113 | 24 | LH60X40HD | ZLAB KABELOVY LH 60X40 2M | 20 | M |  | 0
114 | 25 | EK100X40HA | ZLAB KABELOVY EK 100X40 3M | 50 | M |  | 0
115 | 26 | 3052 | PRICHYTKA KABEL.SVAZKU SH 15 | 300 | KS |  | 0
116 | 27 | 8462HB | KRYT DIL SPOJOVACI PK140X70D | 15 | KS |  | 0
117 | 28 | 8461HB | KRYT DIL KONCOVY PK140X70D | 1.5 | KS |  | 0
118 | 29 | PK140X70DHD | ZLAB PARAPETNI PK 140X70D 2M | 30 | M |  | 0
119 | 30 | 8465HB | KRYT ROH VNITRNI PK140X70D | 3 | KS |  | 0
120 | 31 | KPR68 | KRABICE PRISTROJOVA KPR 68 | 147 | KS |  | 0
121 | 32 | 3054 | PRICHYTKA KABEL.SVAZKU SH 30 | 700 | KS |  | 0
122 | 33 | KPPKHB | KRABICE PRISTROJOVA DO PK D | 75 | KS |  | 0
123 | 34 | 8130 | KRABICE IP54 SV.SEDA | 120 | KS |  | 0
124
125 |  |  | Spínače,zásuvky a vidlice
126 | 1 | 3559-A89345 | SPINAC ZALUZIOVY KOLEBKOVY | 1 | KS |  | 0
127 | 2 | 3558N-C06510B | PREPINAC RAZ.6 IP 44 BILA V+ | 2 | KS |  | 0
128 | 3 | 3558N-C07510B | PREPINAC RAZ.7 IP 44 BILA V+ | 1 | KS |  | 0
129 | 4 | 5519A-A02357B | ZASUVKA 1NAS. BEZS. S CLON. TA | 141 | KS |  | 0
130 | 5 | FEH1001 | MODUL KONTROLNI S TLACITKEM | 1 | KS |  | 0
131 | 6 | FAP2001 | TLACITKO SIGNALNI | 1 | KS |  | 0
132 | 7 | 3536N-C0325211 | SPINAC STIS PRESSTO ZAPUS.B/B | 1 | KS |  | 0
133 | 8 | RCM2-01 | Interiérová ovládací jednotka připojená na sběrnici CIB | 3 | KS |  | 0
134 | 9 | E000011229820 | ZASUVKA 232RAM6 32/3/230 | 1 | KS |  | 0
135 | 10 | 1725-0-1494 | RAMECEK 1NAS.PRO KANAL.ROZ. RE | 5 | KS |  | 0
136 | 11 | 5599A-A02357B | ZASUVKA PREP.BILA | 38 | KS |  | 0
137 | 12 | FLM1000 | TRANSFORMATOR * | 1 | KS |  | 0
138 | 13 | FAP3002 | SPINAC C.1/0 TAHOVE ALP.BILA * | 1 | KS |  | 0
139 | 14 | 3901A-B10B | RAMECEK 1NASOBNY BILA TA | 285 | KS |  | 0
140 | 15 | 3559-A01345 | SPINAC C.1 BEZSROUBOVY | 41 | KS |  | 0
141 | 16 | 3559-A05345 | SPINAC C.5 BEZSROUBOVY | 6 | KS |  | 0
142 | 17 | 3558A-A651B | KOLEBKA JEDNOD. BILA TA | 89 | KS |  | 0
143 | 18 | 3558A-A652B | KOLEBKA DELENA BILA TA | 13 | KS |  | 0
144 | 19 | 3558A-A662B | KOLEBKA ZALUZIE BILA | 1 | KS |  | 0
145 | 20 | 3559-A91345 | SPINAC C.1/0SO BEZSROUBOVY | 36 | KS |  | 0
146 | 21 | E000000662660 | POHYBOVY SENZOR 24VDC | 4 | KS |  | 0
147 | 22 | FEH2001 | MODUL KONTROLNI S ALARMEM * | 1 | KS |  | 0
148 | 23 | 3559-A06345 | SPINAC C.6 BEZSROUBOVY | 10 | KS |  | 0
149 | 24 | 3559-A07345 | SPINAC C.7 BEZSROUBOVY | 2 | KS |  | 0
150 | 25 | 3559-A52345 | SPINAC C.5B BEZSROUBOVY (6+6) | 7 | KS |  | 0
152
153 |  |  | Protipožární konstrukce
154 | 1 | VLP000013 | požární ucpávka nad 1dm2 | 20 | ks |  | 0
155 | 2 | VLP000012 | požární ucpávka do 1dm2 | 25 | ks |  | 0
156
157 |  |  | Svítidla
158 | 1 |  | typ M5; LED svítidlo speciální pro osvětlení hrany schodu, hliníkové těleso speciální konstrukce pro nepřímé svícení, opatřeno difuzorem, délka 1500mm, 1x6W, 3000K, Ra = 80, napájecí a ovládací komponenty umístěny mimo vlastního tělesa svítidla | 44 | ks |  | 0
159 | 2 |  | typ R4; LED sestava 4, 3-fázová proudová kolejnice, vyrobena z hliníkového profilu, bíle lakovaná, průřez kolejnice 32,5x31,5mm, tvar sestavy "I" délka 5000mm, komplet včetně napájecích, spojovacích a koncových dílů v bílé barvě, sestava osazena 5ks LED nastavitelnými a směrovatelnými reflektory s adaptérem do 3-fáz. kolejnice, těleso reflektoru vyrobeno z hliníkového odlitku, bíle lakovaného, tvar válec o průměru 85mm, délka 163mm, napájecí zdroj uvnitř tělesa válce - čistý tvar, volitelná optika 17°, 24°, 40°, 60°, asymetrické vyzařování, 1x19W PREMIUM LED, 3000K, Ra = minimálně 90 | 1 | ks |  | 0
160 | 3 |  | typ M10; LED svítidlo pro nepřímé osvětlení, hliníkový korpus vytvořený ze segmentů, délka 26000mm, osazeno LED 156W, 3000K, Ra = 80, napájecí a ovládací komponenty umístěny mimo vlastního tělesa svítidla | 1 | ks |  | 0
161 | 4 |  | typ B; LED svítidlo vestavné do podhledu, kruhové provedení s hliníkovým rámečkem, barva rámečku bílá, světelně činný difuzor opálový s mikrostrukturou a vnitřním odrazným reflektorem s perfektně homogenním rozptylem světla, průměr 420mm, hloubka svítidla 24mm, 1x40W EPISTAR, 3000K, Ra = minimálně 83 | 8 | ks |  | 0
162 | 5 |  | typ A; LED svítidlo vestavné do podhledu, bezrámečkové provedení, korpus svítidla vyroben z hliníkového profilu, speciální opálový difuzor s perfektně homogenním rozptylem světla, rozměr viditelné svítící plochy 1765x55mm, hloubka svítidla maximálně 75mm, 1x43W MEDIUM POWER, 3000K, Ra = minimálně 84 | 21 | ks |  | 0
163 | 6 |  | typ J3; LED svítidlo vestavné do podhledu, kruhové, bezrámečkové provedení, korpus svítidla vyroben z hliníku, bíle lakovaného,speciální opálový difuzor s perfektně homogenním rozptylem světla, viditelné svítící plocha kruh o průměru 300mm, rozměr korpusu svítidla kruh o průměru 316mm, hloubka svítidla maximálně 100mm, 1x16W MEDIUM POWER, 3000K, Ra = minimálně 84 | 3 | ks |  | 0
164 | 7 |  | typ R2; LED sestava 2, 3-fázová proudová kolejnice, vyrobena z hliníkového profilu, bíle lakovaná, průřez kolejnice 32,5x31,5mm, tvar sestavy "I" délka 5000mm, komplet včetně napájecích, spojovacích a koncových dílů v bílé barvě, sestava osazena 5ks LED nastavitelnými a směrovatelnými reflektory s adaptérem do 3-fáz. kolejnice, těleso reflektoru vyrobeno z hliníkového odlitku, bíle lakovaného, tvar válec o průměru 85mm, délka 163mm, napájecí zdroj uvnitř tělesa válce - čistý tvar, volitelná optika 17°, 24°, 40°, 60°, asymetrické vyzařování, 1x19W PREMIUM LED, 3000K, Ra = minimálně 90 | 1 | ks |  | 0
165 | 8 |  | typ M3; LED svítidlo vestavné do stěny, hliníkové těleso s opálovým difuzorem, délka 1200mm, 1x15W, 3000K, Ra = 80, napájecí a ovládací komponenty umístěny mimo vlastního tělesa svítidla | 13 | ks |  | 0
166 | 9 |  | typ M4; LED svítidlo vestavné do stěny, hliníkové těleso s opálovým difuzorem, délka 600mm, 1x8W, 3000K, Ra = 80, napájecí a ovládací komponenty umístěny mimo vlastního tělesa svítidla | 33 | ks |  | 0
167 | 10 |  | typ R3; LED sestava 3, 3-fázová proudová kolejnice, vyrobena z hliníkového profilu, bíle lakovaná, průřez kolejnice 32,5x31,5mm, tvar sestavy "I" délka 3000mm, komplet včetně napájecích, spojovacích a koncových dílů v bílé barvě, sestava osazena 3ks LED nastavitelnými a směrovatelnými reflektory s adaptérem do 3-fáz. kolejnice, těleso reflektoru vyrobeno z hliníkového odlitku, bíle lakovaného, tvar válec o průměru 85mm, délka 163mm, napájecí zdroj uvnitř tělesa válce - čistý tvar, volitelná optika 17°, 24°, 40°, 60°, asymetrické vyzařování, 1x19W PREMIUM LED, 3000K, Ra = minimálně 90 | 1 | ks |  | 0
168 | 11 |  | typ M; LED svítidlo přisazené, těleso svítidla kruhové kovové, bíle lakované, průměr 240mm, výška 20mm, světločinný kryt bílé, ručně foukané, trojvrstvé sklo, satén opál mat, průměr 330mm, výška 250mm, tvar kužel, krytí IP40, 1x18,4W TRIDONIC, 3000K, Ra = minimálně 80 | 18 | ks |  | 0
169 | 12 |  | typ I; LED svítidlo vestavné do podhledu, bezrámečkové provedení, korpus svítidla vyroben z hliníkového profilu, speciální opálový difuzor s perfektně homogenním rozptylem světla, rozměr viditelné svítící plochy 4500x55mm, hloubka svítidla maximálně 75mm, 1x79W LOW POWER, 3000K, Ra = minimálně 84 | 1 | ks |  | 0
170 | 13 |  | typ O;LED svítidlo vestavné do podhledu, bezrámečkové provedení, korpus svítidla vyroben z hliníkového profilu, speciální opálový difuzor s perfektně homogenním rozptylem světla, rozměr viditelné svítící plochy 4000x55mm, hloubka svítidla maximálně 75mm, 1x68W LOW POWER, 3000K, Ra = minimálně 84 | 1 | ks |  | 0
171 | 14 |  | typ U; LED svítidlo závěsné vložené do akustického podhledu, korpus svítidla vyroben z hliníkového profilu, barva černá, speciální opálový difuzor s perfektně homogenním rozptylem světla, rozměr svítidla 2200x55x75mm, osazeno stavitelnými lankovými závěsy délky 1500mm, včetně stropní pohledové rozety v barvě tělesa svítidla o rozměrech 100x100x17mm, 1x55W HIGH POWER, 3000K, Ra = minimálně 84 | 24 | ks |  | 0
172 | 15 |  | typ P; LED svítidlo vestavné do podhledu, bezrámečkové provedení, korpus svítidla vyroben z hliníkového profilu, speciální opálový difuzor s perfektně homogenním rozptylem světla, rozměr viditelné svítící plochy 2930x55mm, hloubka svítidla maximálně 75mm, 1x49W LOW POWER, 3000K, Ra = minimálně 84 | 1 | ks |  | 0
173 | 16 |  | typ E; LED svítidlo přisazené, těleso svítidla kruhové polykarbonátové, barva bílá, difuzor polykarbonátový matovaný, vroubkovaný, průměr 300mm, výška 95mm, krytí IP54, 1x24W LED - neutrální bílá | 9 | ks |  | 0
174 | 17 |  | typ C; LED svítidlo vestavné do podhledu, kruhové provedení s hliníkovým rámečkem, barva rámečku bílá, světelně činný difuzor opálový s mikrostrukturou a vnitřním odrazným reflektorem s perfektně homogenním rozptylem světla, průměr 300mm, hloubka svítidla 19mm, 1x30W EPISTAR, 3000K, Ra = minimálně 83 | 30 | ks |  | 0
175 | 18 |  | typ F; LED svítidlo vestavné do podhledu, kruhové provedení s hliníkovým rámečkem, barva rámečku bílá, světelně činný difuzor opálový s mikrostrukturou a vnitřním odrazným reflektorem s perfektně homogenním rozptylem světla, průměr 240mm, hloubka svítidla 19mm, 1x15W EPISTAR, 3000K, Ra = minimálně 83 | 17 | ks |  | 0
176 | 19 |  | typ H; LED svítidlo přisazené, těleso svítidla kruhové kovové, bíle lakované, průměr 290mm, výška 20mm, světločinný kryt bílé, ručně foukané, trojvrstvé sklo, satén opál mat, průměr 330mm, výška 70mm, tvar válec, krytí IP40, 1x14,2W TRIDONIC, 3000K, Ra = minimálně 80 | 6 | ks |  | 0
177 | 20 |  | typ G; LED svítidlo přisazené, těleso svítidla kruhové kovové, bíle lakované, průměr 240mm, výška 20mm, světločinný kryt bílé, ručně foukané, trojvrstvé sklo, satén opál mat, průměr 280mm, výška 70mm, tvar válec, krytí IP40, 1x9,8W TRIDONIC, 3000K, Ra = minimálně 80 | 16 | ks |  | 0
178 | 21 |  | typ M7; vstup m.č.101 a vestibul m.č.102 - letáková stěna (16ks) - filmové pásy (4ks) dle specifikace světelných kazet - boxů viz příloha | 1 | kpl |  | 0
179 | 22 | BRSB4KO375V2/ND | typ K1; svítidlo LED přisazené kruhové ∅375, nestmívatelné, 1x27W, zdroj 700mA, 6x12 LED, opálový kryt, IP44, 2400lm, 4000K, rozměry ∅375 x 108 mm | 5 | ks |  | 0
180 | 23 |  | typ M8; podsvícení madla m.č.122 | 2 | ks |  | 0
181 | 24 |  | světelné desky na plášť objektu, reklamy - venkovní fasáda (17 ks) - výstr (6ks) - markýza (3ks) dle specifikace světelných kazet - boxů viz příloha | 1 | kpl |  | 0
182 | 25 |  | typ M9; podsvícení nábytku m.č.202 | 1 | ks |  | 0
183 | 26 | PL2500M1N4ND | typ J; svítidlo LED přisazené liniové, nestmívatelné, 1x20W, zdroj 700mA, IP65, IK08, 2700lm, 4000K, CRI 80-89, rozměry 1275 x 84 x 100 mm | 42 | ks |  | 0
184 | 27 | OZN/ETE/3W | typ N; svítidlo LED přisazené 1x3W, 380lm, IP65, připojené na zdroj UPS | 64 | ks |  | 0
185 | 28 | OZN/ETE/3W | typ N1; svítidlo LED přisazené 1x3W, 380lm, IP65, připojené na zdroj UPS svítící při promítání | 7 | ks |  | 0
186 | 29 | SPMI1500KO4V2DB | typ L ;svítidlo LED vsazené kruhové ∅225, nestmívatelné, 1x20W, zdroj 700mA, opálový kryt, IP43, 1500lm, 4000K, rozměry ∅225 x 85 mm | 2 | ks |  | 0
187 | 30 | BRS4KO375V2/ND | typ K; svítidlo LED přisazené kruhové ∅375, nestmívatelné, 1x27W, zdroj 700mA, 6x12 LED, opálový kryt, IP40, 2900lm, 4000K, rozměry ∅375 x 108 mm | 13 | ks |  | 0
188 | 31 |  | typ R1; LED sestava 1, 3-fázová proudová kolejnice, vyrobena z hliníkového profilu, bíle lakovaná, průřez kolejnice 32,5x31,5mm, tvar sestavy "L" o délkách 5000mm + 3000mm, komplet včetně napájecích, spojovacích, rohových a koncových dílů v bílé barvě, sestava osazena 7ks LED nastavitelnými a směrovatelnými reflektory s adaptérem do 3-fáz. kolejnice, těleso reflektoru vyrobeno z hliníkového odlitku, bíle lakovaného, tvar válec o průměru 85mm, délka 163mm, napájecí zdroj uvnitř tělesa válce - čistý tvar, volitelná optika 17°, 24°, 40°, 60°, asymetrické vyzařování, 1x19W PREMIUM LED, 3000K, Ra = minimálně 90 | 1 | ks |  | 0
189 | 32 |  | typ J1; LED svítidlo vestavné do podhledu, kruhové, bezrámečkové provedení, korpus svítidla vyroben z hliníku, bíle lakovaného,speciální opálový difuzor s perfektně homogenním rozptylem světla, viditelné svítící plocha kruh o průměru 650mm, rozměr korpusu svítidla kruh o průměru 666mm, hloubka svítidla maximálně 100mm, 1x54W MEDIUM POWER, 3000K, Ra = minimálně 84 | 3 | ks |  | 0
190 | 33 |  | typ J2; LED svítidlo vestavné do podhledu, kruhové, bezrámečkové provedení, korpus svítidla vyroben z hliníku, bíle lakovaného,speciální opálový difuzor s perfektně homogenním rozptylem světla, viditelné svítící plocha kruh o průměru 400mm, rozměr korpusu svítidla kruh o průměru 416mm, hloubka svítidla maximálně 100mm, 1x29W MEDIUM POWER, 3000K, Ra = minimálně 84 | 5 | ks |  | 0
191 | 34 |  | typ M2; LED svítidlo vestavné do stěny, hliníkové těleso s opálovým difuzorem, délka 1500mm, 1x18W, 3000K, Ra = 80, napájecí a ovládací komponenty umístěny mimo vlastního tělesa svítidla | 30 | ks |  | 0
192 | 35 |  | typ K2; LED svítidlo vestavné do podhledu, kruhové provedení s hliníkovým rámečkem, barva rámečku bílá, osazeno reflektorem s vyzařovací optikou 40°, výklopné +/- 30°, průměr 125mm, hloubka svítidla maximláně 90mm, 1x13W PREMIUM LED, 3000K, Ra = minimálně 90 | 9 | ks |  | 0
193 | 36 |  | typ V1; LED pásek pod linkou v hliníkové liště | 1 | ks |  | 0
194 | 37 |  | typ V; jevištní reflektor 100W, 40st. DALI | 2 | ks |  | 0
195 | 38 |  | typ D; LED svítidlo nástěnné, těleso svítidla kovové, bílé lakované, kryt tvoří kombinace materiálů akrylátové opálové sklo/nerez, rozměr svítidla 600x80x40mm, svítidlo má direktní a indirektní složku svícení, 1x7,8W TRIDONIC, 3000K, Ra = minimálně 80 | 10 | ks |  | 0
196 | 39 |  | typ D1; LED svítidlo nástěnné, těleso svítidla kovové, bílé lakované, kryt tvoří kombinace materiálů akrylátové opálové sklo/nerez, rozměr svítidla 1200x80x40mm, svítidlo má direktní a indirektní složku svícení, 1x15,6W TRIDONIC, 3000K, Ra = minimálně 80 | 1 | ks |  | 0
197 | 40 |  | typ T; LED svítidlo přisazené, čtvercové provedení s hliníkovým rámečkem, barva rámečku bílá, světelně činný difuzor opálový s mikrostrukturou a vnitřním odrazným reflektorem s perfektně homogenním rozptylem světla, rozměr 300x300x39mm, 1x30W EPISTAR, 3000K, Ra = minimálně 83 | 17 | ks |  | 0
198 | 41 |  | Světelně technický návrh a výpočet osvětlení v souladu s ČSN EN 12464-1 provedla firma PROFILUX s.r.o., kontakt +420 602 773 425, kypr@profilux.cz
199
200 |  |  | Ocelové konstrukce a kabelové rošty
201 | 1 | VL000030 | Ocel profilová všeobecně pozinkovaná | 40 | ks |  | 0
202
203 |  |  | Hromosvody a uzemnění
204 | 1 | PB19 | PODSTAVEC BETONOVY PB19 19KG | 6 | KS |  | 0
205 | 2 | DOHJK | DRZAK KLOUB VZDALENEHO HROM | 4 | KS |  | 0
206 | 3 | IT | TYC IZOLACNI IT 1000MM | 4 | KS |  | 0
207 | 4 | PODL.PB19 | PODLOZKA GUMOVA K PB19 | 6 | KS |  | 0
208 | 5 | DRAT10 | DRAT FEZN 0,62KG/M D=10MM | 13 | KG |  | 0
209 | 6 | STITEKPVC | STITEK PVC BEZ OZNACENI | 4 | KS |  | 0
210 | 7 | JR2,0ALMGSI | JIMACI TYC JR 2.0M ALMGSI | 4 | KS |  | 0
211 | 8 | OJ | OBJIMKA JIMACI TYCE OJ | 2 | KS |  | 0
212 | 9 | SJ | STOJAN PRO JIMACI TYC KOVOVY | 2 | KS |  | 0
213 | 10 | KOH | KLOUB VZDALENEHO HROMOSVODU | 4 | KS |  | 0
214 | 11 | LS5 | SVORKA LANOVA LS5 18080 | 6 | KS |  | 0
215 | 12 | ITJ68 | TYC IZOLACNI PRO JIMAC ITJ68 | 6 | KS |  | 0
216 | 13 | 480699CZ | TABULKA VYSTR. PLAST CZ | 4 | KS |  | 0
217 | 14 | DOHS | DRZAK VZDAL. H. "T" DOHS | 6 | KS |  | 0
218 | 15 | SP | SVORKA PRIPOJOVACI SP | 5 | KS |  | 0
219 | 16 | SS | SVORKA SPOJOVACI SS | 85 | KS |  | 0
220 | 17 | SZA | SVORKA ZKUSEBNI SZA | 4 | KS |  | 0
221 | 18 | SOA | SVORKA OKAPOVA SOA | 15 | KS |  | 0
222 | 19 | DRAT8ALMGSIT4 | DRAT ALMGSI 8MM MEKKY 7,4M/KG | 31.2 | KG |  | 0
223 | 20 | SJ1 | SVORKA JIMACI TYCE SJ1 | 6 | KS |  | 0
224 | 21 | SK | SVORKA KRIZOVA SK | 10 | KS |  | 0
225 | 22 | OU1.7 | UHELNIK OCHRANNY OU 1,7 | 4 | KS |  | 0
226 | 23 | OSD | STRISKA OCHRANNA OSD DOLNI | 2 | KS |  | 0
227 | 24 | DOUA-25 | DRZAK UHELNIKU DOUA-25 | 12 | KS |  | 0
228 | 25 | PV21D | PODPERA VEDENI PV 21D | 140 | KS |  | 0
229 | 26 | PV1P-55 | PODPERA VEDENI PV1p-55 | 70 | KS |  | 0
230 | 27 | PV11 | PODPERA VEDENI PV 11 | 30 | KS |  | 0
231 | 28 | PV15A | PODPERA VEDENI PV 15A | 30 | KS |  | 0
232
233 |  |  | Ostatní materiál
234 | 1 | 1317507 | LEPIDLO MONTAZNI UNIVER. 310M | 1.4 | KS |  | 0
235
236 |  |  | Montážní práce
237 |  |  | Montáže dle ceníku M741
238 | 1 | 745904111 | Příplat za zatahování kabelů-0,75kg | 200 | m |  | 0
239 | 2 | 745904112 | Příplatek za zatahování kabelů-2kg | 120 | m |  | 0
240 | 3 | 746212110 | Ukončení vodičů na svorkov 2,5 mm2 | 12500 | kus |  | 0
241 | 4 | 744732613 | Mont kabel sděl vol sk.16 P1 -1,0kg | 100 | m |  | 0
242 | 5 | 744741110 | Montáž kabelů sděl pevně sk.1-0,4kg | 70 | m |  | 0
243 | 6 | 744742810 | Montáž kabel sděl pevně sk.18-0,4kg | 1020 | m |  | 0
244 | 7 | 746214130 | Ukončení vodičů kabelov okem 50 mm2 | 50 | kus |  | 0
245 | 8 | 746214150 | Ukončení vodičů kabelov okem 95 mm2 | 8 | kus |  | 0
246 | 9 | 746214160 | Ukončení vodičů kabelov okem 120mm2 | 8 | kus |  | 0
247 | 10 | 746212120 | Ukončení vodičů na svorkov 4mm2 | 80 | kus |  | 0
248 | 11 | 746214110 | Ukončení vodičů kabelov okem -25mm2 | 66 | kus |  | 0
249 | 12 | 746214120 | Ukončení vodičů kabelov okem 35 mm2 | 30 | kus |  | 0
250 | 13 | 744331241 | Montáž šňůr střed volně sk.4 -0,4kg | 3 | m |  | 0
251 | 14 | 744441100 | Mont kabel Cu-1kV pevně sk.1 -0,4kg | 10000 | m |  | 0
252 | 15 | 744441200 | Mont kabel Cu-1kV pevně sk.1 -0,6kg | 215 | m |  | 0
253 | 16 | 743631130 | Montáž jímacích tyči na ocel konstr | 4 | kus |  | 0
254 | 17 | 744241110 | Mont vodičů Cu-1kV pevně sk.1-0,4kg | 1155 | m |  | 0
255 | 18 | 744241120 | Mont vodičů Cu-1kV pevně sk.1-0,6kg | 30 | m |  | 0
256 | 19 | 744441700 | Mont kabel Cu-1kV pevně sk.1 -6,3kg | 40 | m |  | 0
257 | 20 | 744472112 | Mont kabel Cu topných 220V stěn 32m | 2 | kus |  | 0
258 | 21 | 744473100 | Montáž kladky topných kabelů Cu | 4 | kus |  | 0
259 | 22 | 744441300 | Mont kabel Cu-1kV pevně sk.1 -1,0kg | 80 | m |  | 0
260 | 23 | 744441500 | Mont kabel Cu-1kV pevně sk.1 -2,5kg | 75 | m |  | 0
261 | 24 | 744441600 | Mont kabel Cu-1kV pevně sk.1 -4,0kg | 60 | m |  | 0
262 | 25 | 746312100 | Ukončení sňůr 3x0,35 až 4 mm2 | 2 | kus |  | 0
263 | 26 | 747219520 | Montáž pojist patron nožových | 3 | kus |  | 0
264 | 27 | 747221320 | Montáž bleskojistek do 25 kV 10 kA | 38 | kus |  | 0
265 | 28 | 747411300 | mtz ovladac monp | 1 | kus |  | 0
266 | 29 | 747131320 | Mont spínačů s dálk ovlad 2kontakt | 17 | kus |  | 0
267 | 30 | 747161240 | Mont zásuv domov zapušt 2P+Z 2zapoj | 179 | kus |  | 0
268 | 31 | 747162411 | Montáž zásuvek průmysl 3P+Z CZ 164. | 1 | kus |  | 0
269 | 32 | 749111210 | mtz konstr pro pristroj-5 kg+zhotov | 40 | kus |  | 0
270 | 33 | 789942223 | mtz. požární ucpávky do 1dm2 | 25 | ks |  | 0
271 | 34 | 789942224 | mtz. požární ucpávky nad 1dm2 | 20 | ks |  | 0
272 | 35 | 747529500 | mtz translatoru ul11 | 5 | kus |  | 0
273 | 36 | 747734200 | mtz odporniku-3 kw | 5 | kus |  | 0
274 | 37 | 748122114 | mtz svit zariv pru str pris 2zdkryt | 466 | kus |  | 0
275 | 38 | 747112111 | Montáž vypínačů zapuštěných 1-1pól | 78 | kus |  | 0
276 | 39 | 747112211 | Mont ovlad 1pól zapušt 0/1-tlač vyp | 2 | kus |  | 0
277 | 40 | 747112451 | Mont přepínač zapuštěn 5A-seriových | 6 | kus |  | 0
278 | 41 | 746428113 | Ukonč kabel konc Raych 1kV 502k016 | 6 | kus |  | 0
279 | 42 | 747111226 | Mont přepínačů nástěn venk 6-stříd | 2 | kus |  | 0
280 | 43 | 747111227 | Mont přepínačů nástěn venk 7-křížov | 1 | kus |  | 0
281 | 44 | 747121110 | Montáž spínač 3pól nástěn obyč -16A | 1 | kus |  | 0
282 | 45 | 747121220 | Montáž spínač 3pól nástěn venk -25A | 1 | kus |  | 0
283 | 46 | 747131310 | Mont spínačů s dálk ovlad 1kontakt | 10 | kus |  | 0
284 | 47 | 747112452 | Mont přepínač zapuštěn 5B-dvojitých | 7 | kus |  | 0
285 | 48 | 747112461 | Mont přepínač zapuštěn 6-střídavých | 10 | kus |  | 0
286 | 49 | 747112471 | Mont přepínač zapuštěn 7-křížových | 2 | kus |  | 0
287 | 50 | 743629300 | Montáž hromosvod štítku označ svodu | 4 | kus |  | 0
288 | 51 | 742221190 | Montáž rozváděč sestav do 2500 kg | 1 | kus |  | 0
289 | 52 | 742221210 | Montáž rozváděč sestav do 3000 kg | 1 | kus |  | 0
290 | 53 | 742311340 | Montáž pilířů skříní PRIS 4,8 | 1 | kus |  | 0
291 | 54 | 740999910 | Zabezpečení pracoviště | 150 | hod |  | 0
292 | 55 | 740999911 | Stanovisko organizace státního odborného dozoru | 1 | ks |  | 0
293 | 56 | 742221130 | Montáž rozváděč sestav do 300 kg | 4 | kus |  | 0
294 | 57 | 743112116 | Montáž trub inst PH oheb pevně p29 | 150 | m |  | 0
295 | 58 | 743112313 | Montáž trub inst PH oheb omítka p16 | 60 | m |  | 0
296 | 59 | 743131115 | Montáž trub ochran PH tuh pevně-p63 | 60 | m |  | 0
297 | 60 | 742811110 | Montáž svorkovnic řad vodič-2,5 mm2 | 3520 | kus |  | 0
298 | 61 | 742811320 | Montáž svorkovnic ochranných 6236-3 | 6 | kus |  | 0
299 | 62 | 742894210 | Montáž tabulek pro přístr šroubov | 4 | kus |  | 0
300 | 63 |  | mtz.světelné desky na plášť objektu, reklamy | 1 | kpl |  | 0
301 | 64 |  | mtz.Zásložní zdroj, vč. Externí bateriová skříň | 1 | ks |  | 0
302 | 65 |  | mtz.regulační systém TECO, vč. napájecích zdrojů | 1 | ks |  | 0
303 | 66 |  | mtz.připojení antistatické podlahy | 4 | ks |  | 0
304 | 67 |  | programování, oživení systému TECO | 1 | ks |  | 0
305 | 68
306 | 69 | 740999904 | Nezměřitelné mont.práce | 350 | hod |  | 0
307 | 70 | 740999905 | Koordinace postupu práce s ostatními profesemi | 100 | hod |  | 0
308 | 71 | 740999907 | Spolupráce s revizním technikem | 80 | hod |  | 0
309 | 72 | 740993220 | Zkušební práce pro pohony nn | 2 | kus |  | 0
310 | 73 | 740999901 | Práce na stávající instalaci | 80 | hod |  | 0
311 | 74 | 740999902 | Zapojení přístrojů a zařízení | 320 | hod |  | 0
312 | 75 | 743312120 | Montáž lišt vkládac s víčkem -40 mm | 170 | m |  | 0
313 | 76 | 743591212 | Montáž příchytek kabel-p54 mm | 300 | kus |  | 0
314 | 77 | 743591214 | Montáž příchytek kabel-p90 mm | 700 | kus |  | 0
315 | 78 | 743621110 | Mont hromosvod drát s podpěr do -p10mm | 230 | m |  | 0
316 | 79 | 743552131 | Montáž žlabu kovo Mars-uzávěr víkem | 16 | m |  | 0
317 | 80 | 743559000 | Odkrytí a zakrytí žlabu víkem | 30 | m |  | 0
318 | 81 | 743591211 | Montáž příchytek kabel-p40 mm | 8500 | kus |  | 0
319 | 82 | 743622320 | Mont hromosvod svor potrub Bernard | 80 | kus |  | 0
320 | 83 | 743624110 | Montáž hromosvod úhel,trub do zdiva | 4 | kus |  | 0
321 | 84 | 743624200 | Montáž hromosvod ochranných lišt | 4 | kus |  | 0
322 | 85 | 743621120 | Mont hromosvod drát s podpěr nad -p10mm- | 21 | m |  | 0
323 | 86 | 743622100 | Montáž hromosvod svorek se 2 šrouby | 221 | kus |  | 0
324 | 87 | 743622200 | Montáž hromosvod svorek se 3 šrouby | 56 | kus |  | 0
325 | 88 | 743341200 | Montáž krabic podlahových systémů | 4 | kus |  | 0
326 | 89 | 743411111 | Montáž krabic instal zapušť PH kruh | 299 | kus |  | 0
327 | 90 | 743411121 | Montáž krabic instal zapušť PH 4hr | 38 | kus |  | 0
328 | 91 | 743312130 | Montáž lišt vkládac s víčkem -60 mm | 20 | m |  | 0
329 | 92 | 743312250 | Montáž lišt vkládacích š. do 120 mm | 80 | m |  | 0
330 | 93 | 743312910 | Montáž přepážky lišt vkládacích | 30 | m |  | 0
331 | 94 | 743419110 | Otevření krabic vičkem na závit | 120 | kus |  | 0
332 | 95 | 743419130 | Otevření krabic vičkem na 4 šrouby | 30 | kus |  | 0
333 | 96 | 743552124 | Montáž žlabu kovo Mars,ZPA š.-250mm | 16 | m |  | 0
334 | 97 | 743411510 | Montáž krabic instal lištových PH | 120 | kus |  | 0
335 | 98 | 743412111 | Montáž krabic přístr zapušť PH kruh | 216 | kus |  | 0
336 | 99 | 743414510 | Montáž rozvodek lišt PH jednoduch | 30 | kus |  | 0
337 | 100 | 220 060401 | Utěsnění kabelu zátkou s lepidlem | 140 | ks |  | 0
338
339 |  |  | Stavební práce při elektromontážích - 846-9
340 | 1 | 974031220 | Sekání rýh zdi cih hl.5 cm š.5 cm | 40 | m |  | 0
341 | 2 | 974031110 | Sekání rýh zdi cih hl.3 cm š.3 cm | 1151 | m |  | 0
342 | 3 | 974023220 | Sekání rýh podlah bet hl.5 cm š.5cm | 50 | m |  | 0
343 | 4 | 974031330 | Sekání rýh zdi cih hl.7 cm š.7 cm | 50 | m |  | 0
344 | 5 | 979089210 | Příplatek ze další km odvozu suti | 30 | km |  | 0
345 | 6 | 979089101 | Uložení suti na skládku | 5 | t |  | 0
346 | 7 | 979089100 | Odvoz suti do 1 km | 5 | t |  | 0
347 | 8 | 971033100 | Bourání otv zdi cih 0,25m2, tl.15cm | 85 | kus |  | 0
348 | 9 | 953994320 | Osaz hmoždinek stropů želbet d.8 mm | 8500 | kus |  | 0
349 | 10 | 953993120 | Osazení hmoždinek stěn cihel d.8 mm | 2212 | kus |  | 0
350 | 11 | 971033300 | Bourání otv zdi cih 0,25m2, tl.45cm | 38 | kus |  | 0
351 | 12 | 973032411 | Sekání kapes zdi cih.pro rozváděč | 4 | ks |  | 0
352 | 13 | 973031200 | Sekání kapes zdi cih.krabic 10x10x8 | 1 | kus |  | 0
353 | 14 | 973031100 | Sekání kapes zdi cih.krabic 7x7x5 | 515 | kus |  | 0
354
355 |  |  | Demontáže dle ceníku M741
356 | 1 | 740999902dem | Demontáž stávajících rozvodů | 250 | hod |  | 0
357
358 |  |  | Vedlejší rozpočtové náklady
359 | 1 |  | Mimostaveništní doprava | 2 | % |  | 0
360 | 2 |  | Náklady na umístění stavby | 1 | % |  | 0
361 | 3 |  | Podružný materiál | 6 | % |  | 0
362 | 4 |  | Podíl přidružené výroby | 3 | % |  | 0
363 | 5 |  | Revize a zkoušky | 1 | % |  | 0
364 | 6 |  | Lešení/plošina | 1 | % |  | 0
365 | 7 |  | Oprava projektové dokumentace dle skutečného stavu | 0.2 | % |  | 0
366
367 |  |  | Celkem: |  |  |  | 0