## 9. Zadání s výkazem výměr a poz
ZADÁNÍ S VÝKAZEM VÝMĚR
Stavba: Rekonstrukce sdružené zastávky Náměstí Sv.Čecha
Objekt: Tramvajový spodek a svršek
Objednatel: Dopravní podnik Ostrava, a.s.
Zhotovitel: | [5 empty] | Zpracoval: Šenkýř Vlastislav
Místo: Ostrava | [5 empty] | Datum: 9. 5. 2019
Č. | KCN | Kód položky | Popis | MJ | Množství celkem | Jednotková cena zadání | Celková cena zadání
1 | 2 | 3 | 4 | 5 | 6 | 7 | 8
|  | HSV | Práce a dodávky HSV
|  | 1 | Zemní práce
1 | 221 | 113107213 | Odstranění podkladů nebo krytů strojně plochy jednotlivě přes 200 m2 s přemístěním hmot na skládku na vzdálenost do 20 m nebo s naložením na dopravní prostředek z kameniva těženého, o tl. vrstvy přes 200 do 300 mm | m2 | 2389.216
Odstranění stávaj. kolejového lože
|  |  | 55,654*7,95 " odstr. kolejového lože v km (-0,015000) až km 0,040654 |  | 442.449
|  |  | 183,117*8,20 " odstr. kolejového lože v km 0,040654 až 0,223771 |  | 1501.559
|  |  | 56,001*7,95 " odstr. kolejového lože v km 0,223771 až km 0,279772 |  | 445.208
|  |  | Součet |  | 2389.216
2 | 221 | 113107345 | Odstranění podkladů nebo krytů strojně plochy jednotlivě do 50 m2 s přemístěním hmot na skládku na vzdálenost do 3 m nebo s naložením na dopravní prostředek živičných, o tl. vrstvy přes 200 do 250 mm | m2 | 39.6
|  |  | 33*2*0,6 "vybourání živ. konstrukce mezi kolejí a obrubou nástupiště" |  | 39.6
3 | 221 | 113154232 | Frézování živičného podkladu nebo krytu s naložením na dopravní prostředek plochy přes 500 do 1 000 m2 bez překážek v trase pruhu šířky přes 1 m do 2 m, tloušťky vrstvy 40 mm | m2 | 1047.088
|  |  | (294,772-33)*2*2 "odfrézování 2 m pruhu krytu oboustranně vně kolejí" |  | 1047.088
4 | 221 | 11315423R | Frézování živičného podkladu nebo krytu s naložením na dopravní prostředek plochy přes 500 do 1 000 m2 bez překážek v trase pruhu šířky přes 1 m do 2 m, tloušťky vrstvy 60 mm | m2 | 942.379
|  |  | (294,772-33)*2*1,8 "odfrézování pruhu ložné vrstvy v š. 1,8 m oboustranně vně kolejí" |  | 942.379
5 | 001 | 122101102 | Odkopávky a prokopávky nezapažené s přehozením výkopku na vzdálenost do 3 m nebo s naložením na dopravní prostředek v horninách tř. 1 a 2 přes 100 do 1 000 m3 | m3 | 866.54
Demolice – podklad TT – Odkopávky pro podkladní vrstvy
Plochy odečteny z grafického programu AutoCad-výkres char. řezů
|  |  | 55,654*2,89 " odkopávky pod odstraněnou podkladní vrstvou v tl. 0,3 m (kol. ložem) v km (-0,015000) až km 0,040654 |  | 160.84
|  |  | 183,117*2,97 "odkopávky pod odstraněnou podkladní vrstvou v tl. 0,3 m (kol. ložem) v km 0,040654 -0,223771 |  | 543.857
|  |  | 56,001*2,89 " odkopávky pod odstraněnou podkladní vrstvou v tl. 0,3 m (kol. ložem) v km 0,223771 až km 0,279772 |  | 161.843
|  |  | Součet |  | 866.54
6 | 001 | 12210110R | Odkopávky a prokopávky nezapažené s přehozením výkopku na vzdálenost do 3 m nebo s naložením na dopravní prostředek v horninách tř. 1 a 2 přes 100 do 1 000 m3 pro sanaci pláně | m3 | 1135.654
Demolice – podklad TT – Odkopávky pro sanaci pláně
Plochy odečteny z grafického programu AutoCad-výkres char. řezů
K sanaci podl. bude přistoupeno, pokud by nebyly
splněny požadované parametry na zemní pláni
|  |  | 55,654*7,55*0,5 " v km (-0,015000) až km 0,040654 " |  | 210.094
|  |  | 183,117*7,8*0,5 " v km 0,040654 až 0,223771" |  | 714.156
|  |  | 56,001*7,55*0,5 " km 0,223771 až km 0,279772" |  | 211.404
|  |  | Součet |  | 1135.654
7 | 001 | 132102601 | Hloubení rýh vedle kolejí šířky do 600 mm ručně zapažených i nezapažených hloubky do 1,5 m, s urovnáním dna do předepsaného profilu a spádu, s přehozením výkopku na přilehlém terénu na vzdálenost do 3 m od podélné osy rýhy nebo s naložením na dopravní prostředek objemu do 2 m3 v horninách tř. 1 a 2 | m3 | 43.496
Hloubení mělké rýhy pro trativod
v km (-0,015)-0,279722
plochy výkopu odečteny z grafického programu AutoCad
dle výkresu char. řezů
v ochran. pásmech inž. sítí ruční výkop!
|  |  | 289,970*0,15 "výkop pro trativod" |  | 43.496
8 | 001 | 181102302 | Úprava pláně na stavbách dálnic strojně v zářezech mimo skalních se zhutněním | m2 | 2141.608
uprava zhutnění pláně
Plochy odečteny z grafického programu AutoCad-výkres char. řezů
|  |  | 55,654*7,11 " úprava a zhutnění pláně v km (-0,015000) až km 0,040654 |  | 395.7
|  |  | 183,117*7,36 "úprava a zhutnění pláně v km 0,040654 až km 0,223771 |  | 1347.741
|  |  | 56,001*7,11 " úprava a zhutnění pláně v km 0,223771 až km 0,279772 |  | 398.167
|  |  | Součet |  | 2141.608
|  | 2 | Zakládání
9 | R | 212752213 | Trativody z drenážních trubek se zřízením štěrkopískového lože pod trubky a s jejich obsypem v průměrném celkovém množství do 0,15 m3/m v otevřeném výkopu z trubek plastových flexibilních D přes 100 do 160 mm | m | 289.97
kompletní dodávka a montáž vč. obsypu,
bet. lože pod potrubí oceněno samostatně
opláštění potrubí oceněno samostatně
|  |  | 17,78+29,86+29,64+30,16+29,83+29,45+29,83+49,45+43,97 "trativod v km (-0,015) až 0,279722" |  | 289.97
10 | 211 | 212972113 | Opláštění drenážních trub filtrační textilií DN 160 | m | 289.97
Dodávka a montáž
|  |  | 289,970 |  | 289.97
11 | R | 17510210R | Obsypání potrubí při překopech inženýrských sítí objemu do 10 m3 sypaninou z vhodných hornin tř. 1 až 4 nebo materiálem připraveným podél výkopu ve vzdálenosti do 3 m od jeho kraje, pro jakoukoliv hloubku výkopu a míru zhutnění bez prohození sypaniny sítem | m3 | 21.748
Trativod – Obsyp drenážní trouby trativodu
Rozměry odečteny z grafického programu AutoCad
dle výkresu charakt. řezů
|  |  | 289,970*0,075 |  | 21.748
12 | 583 | 58344171 | štěrkodrť frakce 0-32 | t | 39.146
|  |  | 21,748*1,8 "obsyp potrubí trativodu" |  | 39.146
13 | R | 451541111R | Lože pod potrubí, stoky a drobné objekty v otevřeném výkopu ze štěrkodrtě 0-63 mm | m3 | 6.524
Rozměry odečteny z grafického programu AutoCad
Trativod – Podsyp ze štěrkodrti fr. 0/32mm tl. 0,05m
pod drenážní troubu, včetně nákupu, dovozu na
stavbu a hutnění
|  |  | 289,970*0,0225 |  | 6.524
14 | 271 | 452312131 | Podkladní a zajišťovací konstrukce z betonu prostého v otevřeném výkopu sedlové lože pod potrubí z betonu tř. C 12/15 | m3 | 15.948
podklad. pod trativod
plochy betonu odečteny z grafického programu AutoCad
z výkresu charakt. řezů
|  |  | 289,97*0,055 |  | 15.948
|  | 3 | Svislé a kompletní konstrukce
15 | 271 | 35823511R | Kompletní bourání potrubí venkovní kanalizace DN 160 odvodňovačů kolejí | m | 27
bourání potrubí stávajících oddvodňovaču kol.
Délka potrubí se upřesní po jeho odkrytí
|  |  | 18*1,5 |  | 27
|  | 4 | Vodorovné konstrukce
16 | 321 | 457971112 | Zřízení vrstvy z geotextilie s přesahem bez připevnění k podkladu, s potřebným dočasným zatěžováním včetně zakotvení okraje o sklonu do 10°, šířky geotextilie přes 3 do 7,5 m | m2 | 1945.495
|  |  | 294,772*6,6 |  | 1945.495
17 |  | 6931101R | geotextilie tkaná PES 300/50kN/m | m2 | 2237.319
Pokládka geotextilie na zemní pláni
plochy geotextilie odečteny z grafického programu
AutoCad z charakt. řezů
|  |  | 294,772*6,6*1,15 "15% na přesahy" |  | 2237.319
18 | 321 | 45797111R | Zřízení vrstvy z geotextilie pro sanaci pláně s přesahem bez připevnění k podkladu, s potřebným dočasným zatěžováním včetně zakotvení okraje o sklonu do 10°, šířky geotextilie přes 3 do 7,5 m | m2 | 2271.309
Sanace podloží-separační/výztužná geotextilie
K sanaci podl. bude přistoupeno, pokud by nebyly
splněny požadované parametry na zemní pláni
|  |  | 55,654*7,55 " v km (-0,015000) až km 0,040654 " |  | 420.188
|  |  | 183,117*7,8 " v km 0,040654 až 0,223771" |  | 1428.313
|  |  | 56,001*7,55 " km 0,223771 až km 0,279772" |  | 422.808
|  |  | Součet |  | 2271.309
19 | 693 | 69311010 | geotextilie tkaná PP 80kN/m | m2 | 2612.005
|  |  | 2271,309*1,15 |  | 2612.005
|  | 5 | Komunikace pozemní
20 | R | 511532111 | Kolejové lože se zhutněním z kameniva hrubého drceného | m3 | 100.26
Zřízené kolejového lože v přechod. oblastech TT
|  |  | 15*2*3,342 |  | 100.26
21 | 241 | 514471111 | Prolití kolejového lože pryskyřicí | m3 | 1.125
Svršek TT – Přechodová oblast – Prolití štěrkového
lože pryskyřicí v množství 5l/m2, včetně dodávky
a manipulace
Plocha odečtena z grafického programu AutoCad
výkresu charakt. řezů
|  |  | (15*2*7,5)*5/1000 |  | 1.125
|  |  | Součet |  | 1.125
22 | 242 | 523821013 | Zřízení koleje stykované ze žlábkových kolejnic na nových pražcích dřevěných rozdělení pražců 650 mm | m | 60
Zřízení koleje v přechodových oblastech tramv. svršku
Délky os kolejí odečteny z grafického programu AutoCad
dle výkresu situace stavby
Položka zahrnuje: úplnou montáž koleje se směrovou
a výškovou úpravou vč. dvojího podbití
Položka zahrnuje: polyethylenovou podložku 4 mm;
dvoj. pružné kroužky Fe6; vrtule R2; pryž. podložka R65;
svěrkové šrouby RS 1 M24; matice M24;
svěrky ŽS4; rozchodnice vč. montážního mater.
Podkladnice U60 jsou naceněny samost. položkou
|  |  | 15*4 |  | 60
|  |  | Součet |  | 60
23 | 437 | 4376515R | kolejnice tramvajové R57I žlábkové pro hromadnou městskou dopravu | t | 66.501
Kolejnice jsou ve vlastnictví investora (DP Ostrava)
Nákup kolejnic se nenaceňuje, doprava na
staveniště z ÚD Martinov se naceňuje samostatnou položkou
|  |  | 15*2*4*0,05640 "v přechodových oblastech" |  | 6.768
|  |  | 264,772*4*0,05640 "kol.č.1 a 2 v km 0,000-0,264722" |  | 59.733
|  |  | Součet |  | 66.501
24 | 437 | 43771650 | podkladnice žebrová řezaná U 60 plochá | kus | 186
25 | 608 | 60812810 | pražec dřevěný příčný 2A impregnovaný olejem BK dl 2,6m I | kus | 93
26 | 241 | 525010012 | Vyjmutí kolejových polí s rozpojením styků jakékoliv soustavy a jakéhokoliv rozdělení pražců normálního rozchodu bez rozebrání do součástí na dřevěných pražcích | m | 589.544
rozebrání koleje v km (-0,015)až 0,279772
tj. včetně přechodových úseků
|  |  | 294,772*2 "předpoklad dělení na 5 m kol. pole" |  | 589.544
27 | 241 | 525010021 | Rozebrání kolejových polí na demontážní základně jakékoliv soustavy a jakéhokoliv rozdělení pražců normálního rozchodu do součástí na dřevěných pražcích | m | 589.544
28 | 242 | 543111112 | Směrové a výškové vyrovnání koleje nebo kolejového rozvětvení ze žlábkových kolejnic na pražcích dřevěných | m | 60
|  |  | 15*4 "v přechodových oblastech, třetí podbití" |  | 60
29 | 242 | 548111112 | Svar žlábkových kolejnic elektrický s příložkou | kus | 60
Svary nových . žlábk. kolejnic kolejnic dl. 20 m
(předpoklad projektanta)
|  |  | 60 |  | 60
30 | R | 548133111 | Řezání a vrtání řez příčný žlábkové kolejnice pilou | kus | 8
|  |  | 8 |  | 8
31 | 242 | 548133121 | Řez příčný žlábkové kolejnice plamenem | kus | 118
32 | R | R1 | Broušení temene hlavy kolejnice do požadovaného tvaru a rozměrů DPO | m | 589.544
|  |  | 294,772*2 |  | 589.544
33 | R | 564671111R | Podklad z kameniva hrubého drceného vel. 63-125 mm, s rozprostřením a zhutněním, po zhutnění tl. 250 mm, sanace pláně | m2 | 4542.615
Sanace podloží
K sanaci podl. bude přistoupeno, pokud by nebyly
splněny požadované parametry na zemní pláni
|  |  | 55,654*7,55*2 " v km (-0,015000) až km 0,040654 " |  | 840.375
|  |  | 183,117*7,8*2 " v km 0,040654 až 0,223771" |  | 2856.625
|  |  | 56,001*7,55*2 " km 0,223771 až km 0,279772" |  | 845.615
|  |  | Součet |  | 4542.615
34 | 221 | 56476011R | Podklad nebo kryt z kameniva hrubého drceného vel. 16-32 mm s rozprostřením a zhutněním, po zhutnění tl. 250 mm | m2 | 2013.16
podklad. vrstva pod kol. ložem
v km 0,037-0,100 kol. č.2
|  |  | 55,654*6,55 " v km (-0,015000) až km 0,040654 " |  | 364.534
|  |  | 183,117*7,0 " v km 0,040654 až 0,223771" |  | 1281.819
|  |  | 56,001*6,55 " km 0,223771 až km 0,279772" |  | 366.807
|  |  | Součet |  | 2013.16
35 | 221 | 564871116 | Podklad ze štěrkodrti ŠD s rozprostřením a zhutněním, po zhutnění tl. 300 mm | m2 | 231.772
|  |  | (264,772-33)*2*0,5"podklad ze štěrkodrti za L prefabrikátem na PJD" |  | 231.772
36 | 221 | 565176113 | Asfaltový beton vrstva podkladní ACP 22 (obalované kamenivo hrubozrnné - OKH) s rozprostřením a zhutněním v pruhu šířky do 3 m, po zhutnění tl. 120 mm | m2 | 555.417
|  |  | 264,772*(0,62*2) "Podkladní vrstva za L prefabrikáty v pruzích 2x0,62 m" |  | 328.317
|  |  | 15*2*7,57 "přechodové oblasti plošně" |  | 227.1
|  |  | Součet |  | 555.417
37 | 221 | 573231108 | Postřik spojovací PS bez posypu kamenivem ze silniční emulze, v množství 0,50 kg/m2 | m2 | 2522
1x spoj. postřik 80% PS-EP,
z kationaktivní modif. asf. emulze
|  |  | 2522 "pod obrusnou vrstvou" |  | 2522
38 | 221 | 573191111 | Postřik infiltrační kationaktivní emulzí v množství 1,00 kg/m2 | m2 | 2404
1x spoj. postřik infiltrační
z kationaktivní modif. asf. emulze
|  |  | 2404 "pod ložnou vrstvou" |  | 2404
39 | 221 | 577134131 | Asfaltový beton vrstva obrusná ACO 11 (ABS) s rozprostřením a se zhutněním z modifikovaného asfaltu v pruhu šířky do 3 m, po zhutnění tl. 40 mm | m2 | 2511.31
|  |  | 2260+251,31 |  | 2511.31
40 | 221 | 577155132 | Asfaltový beton vrstva ložní ACL 16 (ABH) s rozprostřením a zhutněním z modifikovaného asfaltu v pruhu šířky do 3 m, po zhutnění tl. 60 mm | m2 | 2521.444
Vozovka TT – ložná vrstva
Plochy odečteny z grafického programu AutoCad
z výkresu charakt. řezů
|  |  | 55,654*8,40" odkopávky pod odstraněnou podkladní vrstvou v tl. 0,3 m (kol. ložem) v km (-0,015000) až km 0,040654 |  | 467.494
|  |  | 183,117*8,65 "odkopávky pod odstraněnou podkladní vrstvou v tl. 0,3 m (kol. ložem) v km 0,040654 -0,223771 |  | 1583.962
|  |  | 55,951*8,40 " odkopávky pod odstraněnou podkladní vrstvou v tl. 0,3 m (kol. ložem) v km 0,223771 až km 0,279722 |  | 469.988
|  |  | Součet |  | 2521.444
|  | 59 | Kryty pozemních komunikací, letišť a ploch dlážděné
41 | R | 511321021 | Práh nebo deska pro uložení koleje ze žlábkových kolejnic z betonu železového C 12/15 | m3 | 183.299
Svršek TT – Konstrukce PJD – Zřízení podkladního
betonu PB C12/15-X0 v tl. 100mm, včetně nákupu,
dovozu na stavbu a hutnění
Plocha odečtena z grafického programu AutoCad
dle výkresu charakt. řezů
|  |  | 40,654*0,675 " v km 0,000000 až km 0,040654 |  | 27.441
|  |  | 183,117*0,700 " v km 0,040654 až 0,223771 |  | 128.182
|  |  | 41,001*0,675 "v km 0,223771 až km 0,264772 |  | 27.676
|  |  | Součet |  | 183.299
42 | 242 | 511321024 | Práh nebo deska pro uložení koleje ze žlábkových kolejnic z betonu železového C 20/25 | m3 | 219.959
Svršek TT – Konstrukce PJD – Zřízení podkladního
betonu PB C20/25-XF4 v tl. 120mm, včetně nákupu,
dovozu na stavbu a hutnění
Plocha odečtena z grafického programu AutoCad
dle výkresu charakt. řezů
|  |  | 40,654*6,75*0,12 " v km 0,000000 až km 0,040654 |  | 32.93
|  |  | 183,117*7,00*0,12 " v km 0,040654 až 0,223771 |  | 153.818
|  |  | 41,001*6,75*0,12 "v km 0,223771 až km 0,264722 |  | 33.211
|  |  | Součet |  | 219.959
43 | R | 511321025 | Práh nebo deska pro uložení koleje ze žlábkových kolejnic z betonu železového C 30/37 | m3 | 568.227
Svršek TT – Konstrukce PJD – Zalití podkladnic
a hmoždinek (včetně rektifikačních pražců)
nosnou betonovou deskou C30/37-XF3
Zalití bude 5mm nad ložnou plochou podkladnice.
Tloušťka betonové desky je min. 280mm
(z důvodu výškových rozdílů mezi jednotlivými
kolejemi bude pro výpočet použita tl. 310mm)
včetně nákupu, dovozu a hutnění
Plocha odečteny z grafického programu AutoCad
dle výkresu charakt. řezů
|  |  | 40,654*6,75*0,31 " v km 0,000000 až km 0,040654 |  | 85.068
|  |  | 183,117*7,00*0,31 " v km 0,040654 až 0,223771 |  | 397.364
|  |  | 41,001*6,75*0,31 "v km 0,223771 až km 0,264772 |  | 85.795
|  |  | Součet |  | 568.227
44 | R | 273361116 | Výztuž základových konstrukcí desek z betonářské oceli 10 505 (R) nebo BSt 500 | t | 0.896
Konstrukce PJD–ŽB deska–Distanční podložky pro
uložení horní vrstvy KARI sítě. Budou tvořeny z
betonářské výztuže B500B průměru 12mm a
budou tvořit stoličky.
Celková délka jednoho distančníku bude min.1100mm
a předpoklad je umístění 1 ks ma 0,5 m2.
Položka zahrnuje nákup, dodávku, ohýbání a manipulaci.
Plochy odečteny z grafického programu AutoCad
dle výkresu charakt. řezů
HMOTNOST 0,89kg/m
|  |  | 40,654*6,75*0,5*(0,00089*1,1)" v km 0,000000 až km 0,040654 |  | 0.134
|  |  | 183,117*7,00*0,5*(0,00089*1,1) " v km 0,040654 až 0,223771 |  | 0.627
|  |  | 41,001*6,75*0,5*(0,00089*1,1) "v km 0,223771 až km 0,264722 |  | 0.135
|  |  | Součet |  | 0.896
45 |  | 31316008 | síť výztužná svařovaná 100x100mm drát D 8mm | m2 | 4032.579
Svršek TT – Konstrukce PJD – ŽB deska –
uložení dvou vrstev KARI sítí pro zřízení
ŽB desky systému W-Tram.
Budou užity KARI sítě 8mm a velikosti ok
10x10cm (3x2m), včetně distančních podložek,
nákupu, dovozu na stavbu a zpracování (stříhání)
zpracování (stříhání) pro vyplnění celé nutné plochy.
Uvažováno s 10% navýšením z důvodu přesahů)
Plocha odečtena z grafického programu AutoCad dle výkresu E.11.01.02
dle výkresu char. řezů
HMOTNOST KUSU 47,40kg
|  |  | 40,654*6,75*2*1,1 " v km 0,000000 až km 0,040654 |  | 603.712
|  |  | 183,117*7,00*2*1,1 " v km 0,040654 až 0,223771 |  | 2820.002
|  |  | 41,001*6,75*2*1,1 "v km 0,223771 až km 0,264772 |  | 608.865
|  |  | Součet |  | 4032.579
46 | R | 523851014 | Zřízení koleje stykované ze žlábkových kolejnic na nových pražcích z betonu předpjatého, rozdělení pražců 600 mm | m | 529.544
Svršek TT – Konstrukce PJD – Pokládka žlábkových
kolejnic 57R1, včetně nákupu, dodávky a manipulace
Definitivní dotažení vrtulí tak, aby bylo dosaženo
požadované polohy pružných svěrek a tím
požadované síly.
Použití běžných zatáčeček momentem
v rozmezí 180 - 220Nm.
Délky kolejnic odečteny z grafického programu AutoCad
dle vákresu situace stavby
|  |  | 264,772*2 |  | 529.544
47 |  | 5921189R | rektifikační pražec ŽPSV R01 s rektifikačními šrouby | kus | 177
|  | 9 | Ostatní konstrukce a práce, bourání
48 | 221 | 915111112 | Vodorovné dopravní značení stříkané barvou dělící čára šířky 125 mm souvislá bílá retroreflexní | m | 294.772
|  |  | 294,772 "1x v ose mezikolejového prostoru" |  | 294.772
49 | 221 | 915111122 | Vodorovné dopravní značení stříkané barvou dělící čára šířky 125 mm přerušovaná bílá retroreflexní | m | 589.544
|  |  | 294,772*2 "2x dělící čára mezi tramv. tělesem a jízdními pruhy komunikací" |  | 589.544
50 | R | 919112212 | Frézování drážky asfaltového krytu v šířce 10mm a výšce 20mm vedle hlavy/žlábku kolejnic včetně vyčištění | m | 1178.888
Kryt TT – Asfaltový kryt – Frézování drážky
sfaltového krytu v šířce 10mm a výšce 20mm
vedle hlavy/žlábku kolejnic včetně vyčištění
(Délky odečteny z grafického programu AutoCad
dle výkresu situace stavby)
|  |  | 294,722*4 |  | 1178.888
51 | R | 919112233 | Řezání dilatačních spár v živičném krytu vytvoření komůrky pro těsnící zálivku šířky 20 mm, hloubky 40 mm | m | 606.844
Kryt TT – Asfaltový kryt – Frézování drážky
asfaltového krytu 40x20mm (spáry na styku
nově zřizovaného asfaltového krytu a stávající
vozovky) včetně vyčištění
(Délky odečteny z grafického programu AutoCad
dle výkresu situace stavby
|  |  | 294,722*2 "podélné spáry |  | 589.444
|  |  | 8,7*2 "příčné spáry na začátku a na konci |  | 17.4
|  |  | Součet |  | 606.844
52 | 242 | 928126112 | Odstranění zádlažbových panelů mezi kolejnicemi nebo kolejemi | m2 | 1292.356
|  |  | 4,385*294,722 "rozebrání v celé délce vč. přechodových oblastí" |  | 1292.356
53 | 242 | 928641011 | Nátěr paty a stojiny žlábkové kolejnice proti korozi asfaltovou emulzí | m | 1178.888
|  |  | 294,722*4 |  | 1178.888
54 | R | R2 | Vodivé propojení kolejnic | kus | 8
55 | 242 | 92894611R | Kompletní dodávka a montáž odvodnění ve vozovce z ocelových skříní nebo trub koleje nebo kolejového rozvětvení ze žlábkových kolejnic jednokolejná trať | kus | 18
Nové odvodňovače žlábk. kolejnic
v úsecích koleje s kompl. obnovou
kolejového svršku
|  |  | 18 |  | 18
56 | 242 | 9289461R0 | Kompletní demontáž odvodnění ve vozovce z ocelových skříní nebo trub koleje nebo kolejového rozvětvení ze žlábkových kolejnic jednokolejná trať | kus | 18
Kompletní demontáž kol. odvodňovačů
|  |  | 18 |  | 18
57 | R | R3 | Jádrové vrtání do DN 200 | ks | 36
Počet odečten z grafického programu AutoCad dle výkresu E.11.01.02
Revizní šachty – Zřízení jádrových vývrtů DN170 ve stěnách revizních šachet pro napojení trativodní trouby DN150, včetně zatěsnění
|  |  | 9*2 |  | 18
a přípojek odvodňovačů DN150, včetně zatěsnění
|  |  | 9*2 |  | 18
|  |  | Součet |  | 36
58 | 221 | 89913111R | Výměna šachtového rámu tř. D 400 včetně poklopu s osazením a dodáním nového rámu z kompozitu dle standardu DPO | kus | 9
výměna stávajících rámů a poklopů šachet DN400
odvodnění kolejiště (přípojky z odvodňovačů)
za rámy a poklopy z kompozitu tř. D400
V cenách jsou započteny i náklady na odstranění
starého rámu, osazení a dodání vyrovnávacích prstenců
rámů a poklopů a náklady na vyrovnání povrchu vozovky
zdvih max. do 20 mm
|  |  | 9 |  | 9
|  | 91 | Doplňující konstrukce a práce pozemních komunikací, letišť a ploch
59 | R | 543141112 | Směrové a výškové vyrovnání koleje nebo kolejového rozvětvení ze žlábkových kolejnic na pražcích z betonu předpjatého nebo železového | m | 529.444
Svršek TT – Konstrukce PJD – Vyrovnání
kolejnicových pásů do GPK pomocí rozchodnic
a rektifikačních šroubů na pražcích
včetně potřebného vybavení a spojkování kolejnic.
Postup výstavby bude upřesněn dodavatelem stavby.
Délky koleje odečteny z grafického programu AutoCad
dle výkresu situace stavby
|  |  | 264,722*2 |  | 529.444
|  |  | Součet |  | 529.444
60 | R | 62999211R | Zatmelení styčných spar mezi mostními prefabrikáty a konstrukcemi trvale pružným polyuretanovým tmelem včetně vyčištění spar, provedení penetračního nátěru a vyplnění spar pěnou pro spáry šířky do 10 mm | m | 1178.888
Kryt TT – Asfaltový kryt – Těsnění zálivkou
z polyuretanů nebo polymerů proříznuté spáry
vedle žlábků a hlavy kolejnice 10x20mm
(styk kolejnice/ asfaltový kryt) včetně povápnění)
Délky odečteny z grafického programu AutoCad dle výkresu E.11.01.02
dle výkresu situace stavby
|  |  | 294,722*4 |  | 1178.888
61 | R | 91973221R | Styčná pracovní spára při napojení nového živičného povrchu na stávající se zalitím za tepla modifikovanou asfaltovou hmotou s posypem vápenným hydrátem šířky do 15 mm, hloubky do 25 mm včetně prořezání spáry | m | 606.844
Kryt TT – Asfaltový kryt – Modifikovaná asfaltová
zálivka pro vyplnění vyfrézovaných spár 40x20mm
(styk nově zřizovaný asfaltový kryt a stávající vozovka)
včetně povápnění
Délky odečteny z grafického programu AutoCad
dle výkresu situace stavby
|  |  | 294,722*2 "podélné spáry |  | 589.444
|  |  | 8,7*2 "příčné spáry na začátku a na konci |  | 17.4
|  |  | Součet |  | 606.844
62 | R | 92392111R | Hrázky, nástupištní zídky, nástupiště krajnicová (banketová) hrázka podél kolejového lože z prefabrikátů osazených do písku betonových | m | 529.544
Svršek TT – Konstrukce PJD – Prefabrikáty tvaru
L 350x300x100mm z betonu C25/30-XF1,
včetně nákupu a dovozu na stavbu,
osazení do betonového lože, řezání a případných
úprav styčných spár
Délky odečteny z grafického programu AutoCad
dle výkresu charakt. řezů
|  |  | 264,772*2 |  | 529.544
|  |  | Součet |  | 529.544
|  | 997 | Přesun sutě
63 | 221 | 997221561 | Vodorovná doprava suti bez naložení, ale se složením a s hrubým urovnáním z kusových materiálů, na vzdálenost do 1 km | t | 439.401
Doprava panelů na skládku zhotovitele
předpokládná vzdálenost skládky do 7 km
|  |  | 439,401 "odstraněné zádlažbové panely" |  | 439.401
64 | 221 | 997221569 | Vodorovná doprava suti bez naložení, ale se složením a s hrubým urovnáním Příplatek k ceně za každý další i započatý 1 km přes 1 km | t | 2636.406
Doprava panelů na skládku zhotovitele
předpokládná vzdálenost skládky do 7 km
|  |  | 439,401*6 "odstraněné zádlažbové panely" |  | 2636.406
65 | 221 | 997221571 | Vodorovná doprava vybouraných hmot bez naložení, ale se složením a s hrubým urovnáním na vzdálenost do 1 km | t | 3084.195
Doprava suti na skládku zhotovitele
předpokládná vzdálenost skládky do 7 km
|  |  | 1194,608 "kamenivo těžené z kolej. lože, příp. odkup kameniva zhotovitelem" |  | 1194.608
|  |  | 23,047 "vybour. živičný kryt tl. do 250 mm" |  | 23.047
|  |  | 107,850 "odfréz. ložná vrstva tl. 60 mm" |  | 107.85
|  |  | 120,625 "odfréz. obrusná vrstva tl. 40 mm" |  | 120.625
|  |  | 866,540*1,8 "odkopávky - horniny tř. 1,2" |  | 1559.772
|  |  | 43,496*1,8 "hloubení rýh - horniny tř. 1,2" |  | 78.293
|  |  | Součet |  | 3084.195
66 | 221 | 997221579 | Vodorovná doprava vybouraných hmot bez naložení, ale se složením a s hrubým urovnáním na vzdálenost Příplatek k ceně za každý další i započatý 1 km přes 1 km | t | 18505.17
|  |  | 3084,195*6 "na skládku zhotovitele,předpokládná vzdálenost skládky do 7 km" |  | 18505.17
67 | 221 | 99722157R | Vodorovná doprava vybouraných hmotbez naložení, ale se složením a s hrubým urovnáním na vzdálenost do 1 km pro sanaci pláně | t | 2044.177
Sanace pláně (ativní zóny)
K sanaci podl. bude přistoupeno, pokud by nebyly
splněny požadované parametry na zemní pláni
Doprava suti na skládku zhotovitele
předpokládná vzdálenost skládky do 7 km
|  |  | 1135,654*1,8 "odkopávky - kamenivo" |  | 2044.177
|  |  | Součet |  | 2044.177
68 | 221 | 997221579R | Vodorovná doprava vybouraných hmot bez naložení, ale se složením a s hrubým urovnáním na vzdálenost Příplatek k ceně za každý další i započatý 1 km přes 1 km. Pro sanaci pláně | t | 22077.112
|  |  | 2044,177*1,8 *6 "na skládku zhotovitele, předpokládaná vzdálenost 7 km" |  | 22077.112
69 | 221 | 997221845 | Poplatek za uložení stavebního odpadu na skládce (skládkovné) asfaltového bez obsahu dehtu zatříděného do Katalogu odpadů pod kódem 170 302 | t | 251.522
|  |  | 23,047 "vybour. živičný kryt tl. do 250 mm" |  | 23.047
|  |  | 107,850 "odfréz. ložná vrstva tl. 60 mm" |  | 107.85
|  |  | 120,625 "odfréz. obrusná vrstva tl. 40 mm" |  | 120.625
|  |  | Součet |  | 251.522
70 | 221 | 997221855 | Poplatek za uložení stavebního odpadu na skládce (skládkovné) zeminy a kameniva zatříděného do Katalogu odpadů pod kódem 170 504 | t | 2832.673
|  |  | 1194,608 "kamenivo těžené z kolejového lože, příp. odkup kameniva zhotovitelem" |  | 1194.608
|  |  | 866,540*1,8 "odkopávky - horniny tř. 1,2" |  | 1559.772
|  |  | 43,496*1,8 "hloubení rýh - horniny tř.1,2 |  | 78.293
|  |  | Součet |  | 2832.673
71 | 221 | 997221855R | Poplatek za uložení stavebního odpadu na skládce (skládkovné) zeminy a kameniva zatříděného do Katalogu odpadů pod kódem 170 504. Pro sanaci pláně | t | 2044.177
|  |  | 2044,177 "odkopávky pro sanaci pláně - sypké, kamenivo" |  | 2044.177
|  |  | Součet |  | 2044.177
72 | 241 | 997241511 | Doprava vybouraných hmot, konstrukcí nebo suti vodorovné přemístění vybouraných hmot nebo konstrukcí, na vzdálenost do 7 km | t | 183.348
|  |  | 183,348 "Vyjmutá kolejová pole na skládku zhotovotele k rozebrání" |  | 183.348
73 | 242 | 997242521 | Vodorovná doprava nových kolejnic na staveništěí s naložením, složením a hrubým urovnáním kolejnic nebo kolejových konstrukcí, na vzdálenost do 5 km | t | 66.489
|  |  | 66,489 "doprava nových kolejnic objednatele z Ústředních dílen Matinov na staveniště,cca 17 km" |  | 66.489
74 | 242 | 997242529 | Vodorovná doprava nových kolejnic na staveniště s naložením, složením a hrubým urovnáním kolejnic, na vzdálenost Příplatek k ceně za každý další i započatý 1 km | t | 797.868
|  |  | 66,489*12 "doprava nových kolejnic objednatele z Ústředních dílen Matinov na staveniště,cca 17 km" |  | 797.868
75 | R | R4 | Odkup dřevěných pražců | t | 88.417
|  |  | (294,722*2)/0,6*0,090 |  | 88.417
76 | R | R5 | Odkup výziskaných kolejí a kol. konstrukcí | t | 66.489
|  |  | 66,489 |  | 66.489
77 | R | R6 | Odkup drobného kolejiva | t | 21.565
drobné kolejivo,
|  |  | 1964*(8,52+2,46)/1000 "hmot. podkladnice + 2 x komplet upevň." |  | 21.565
78 | R | R7 | Odkup vytěženého kameniva z kol. lože | t | 1194.409
|  |  | 1194,409 |  | 1194.409
79 | R | R8 | Odkup vyzískaných zádlažbových panelů | t | 439.401
|  | 998 | Přesun hmot
80 | 242 | 998243011 | Přesun hmot pro svršek kolejí nebo kolejišť pro tramvaj kromě metra jakéhokoliv rozsahu dopravní vzdálenost do 1 000 m | t | 804.846
|  | PSV | Práce a dodávky PSV
|  | 714 | Akustická a protiotřesová opatření
81 | 714 | 714451001 | Montáž antivibračních rohoží stavebních konstrukcí a strojních zařízení z recyklované pryže volně položených vodorovně nebo svisle | m2 | 1996.781
|  |  | 40,654*7,37 " v km 0,000000 až km 0,040654 |  | 299.62
|  |  | 183,117*7,62 " v km 0,040654 až 0,223771 |  | 1395.352
|  |  | 40,951*7,37 "v km 0,223771 až km 0,264722 |  | 301.809
|  |  | Součet |  | 1996.781
82 | 272 | 27245010 | deska antivibrační recyklovaná pryž 650kg/m3 tl 24mm černá | m2 | 2201.451
|  |  | 1996,781*1,05 "5% ztratné" |  | 2096.62
|  | N00 | Nepojmenované práce
|  | N01 | Nepojmenovaný díl
83 | R | R9 | Betonové lože z betonu C20/25-XF3 pro uložení prefabrikátu tvaru L | m3 | 54.543
Svršek TT – Konstrukce PJD – Betonové lože
z betonu C20/25-XF3 tl. min. 150mm pro
pro uložení prefabrikátů tavru L
včetně nákupu a dovozu na stavbu
Délky odečteny z grafického programu AutoCad
dle výkresu charakt. řezy
|  |  | 264,772*0,206 |  | 54.543
84 | R | R10 | Dodávka+Montáž, ochrana paty kolejnice systémovým pružným návlekem systému W-Tram | m | 1060
85 | R | R11 | Dodávka+Montáž, systémových oboustranných bokovnic W-Tram | m | 1060
86 | R | R12 | Dodávka+Montáž, uložení a motáž uzlů upevnění W-Tam | ks | 1766
87 | R | R13 | Frézování otvorů pro odvodnění žlábků kolejnic | kus | 36
Celkem